## RESULTADOS_18
Unnamed: 0 | Volume de calda [L] | STATUS | Capacidade operacional [ha/h] | Tempo de missao [h] | Tempo util [h] | Tempo por voo [min] | Autonomia Projetada [h] | N° Voos | MTOW [kg] | Massa Estrutura [kg] | Combustível [kg] | Abastecimentos | Massa gerador | Potência gerador [W] | Combustível consumido [L] | Calda cons [L] | Distância percorrida [km] | Distância Pulverizando [km] | RTL ACUMULADO[m] | EOC [km/km] | EOC [h/h] | Tempo de manobra [h] | Tempo rtl_rtw [h] | V pulv [m/s] | V desloc [m/s]
0 | 100 | CONCLUIDO | 2.682 | 37.28 | 25.16 | 6.11 | 0.09 | 247 | 194.77 | 54.38 | 1 | 245 | 39.4 | 24256.19 | 336.63 | 3775.41 | 435.26 | 107.86 | 162798.22 | 0.25 | 0.61 | 0.6 | 9.74 | 2 | 10
1 | 100 | CONCLUIDO | 4.2264 | 23.66 | 18.03 | 13.52 | 0.18 | 80 | 196.32 | 54.38 | 2 | 78 | 39.95 | 24447.22 | 219 | 3772.47 | 194.72 | 107.86 | 43365.1 | 0.55 | 0.85 | 0.35 | 2.62 | 2 | 10
2 | 100 | CONCLUIDO | 4.6916 | 21.31 | 17.05 | 22.73 | 0.27 | 45 | 197.88 | 54.38 | 3 | 42 | 40.5 | 24639 | 183.62 | 3772.47 | 162.55 | 107.86 | 27454.03 | 0.66 | 0.9 | 0.29 | 1.64 | 2 | 10
3 | 100 | CONCLUIDO | 4.7724 | 20.95 | 16.92 | 26.03 | 0.36 | 39 | 199.44 | 54.38 | 4 | 0 | 41.06 | 24831.54 | 175.02 | 3773.03 | 156.92 | 107.86 | 24669.5 | 0.69 | 0.9 | 0.33 | 1.51 | 2 | 10

## RESULTADOS_6
Unnamed: 0 | Volume de calda [L] | STATUS | Capacidade operacional [ha/h] | Tempo de missao [h] | Tempo util [h] | Tempo por voo [min] | Autonomia Projetada [h] | N° Voos | MTOW [kg] | Massa Estrutura [kg] | Combustível [kg] | Abastecimentos | Massa gerador | Potência gerador [W] | Combustível consumido [L] | Calda cons [L] | Distância percorrida [km] | Distância Pulverizando [km] | RTL ACUMULADO[m] | EOC [km/km] | EOC [h/h] | Tempo de manobra [h] | Tempo rtl_rtw [h] | V pulv [m/s] | V desloc [m/s]
0 | 40 | CONCLUIDO | 4.3778 | 22.84 | 19.07 | 11.8 | 0.2 | 97 | 89.87 | 37.55 | 1 | 19 | 11.32 | 11317.98 | 124.46 | 3773.66 | 226.81 | 107.86 | 59327.45 | 0.48 | 0.8 | 0.47 | 3.66 | 2 | 10
1 | 40 | CONCLUIDO | 4.3848 | 22.81 | 19.05 | 11.91 | 0.39 | 96 | 91.1 | 37.55 | 2 | 0 | 11.54 | 11468.97 | 125.37 | 3773.67 | 225.29 | 107.86 | 58569.3 | 0.48 | 0.8 | 0.5 | 3.64 | 2 | 10

## RESULTADOS_4
Unnamed: 0 | Volume de calda [L] | STATUS | Capacidade operacional [ha/h] | Tempo de missao [h] | Tempo util [h] | Tempo por voo [min] | Autonomia Projetada [h] | N° Voos | MTOW [kg] | Massa Estrutura [kg] | Combustível [kg] | Abastecimentos | Massa gerador | Potência gerador [W] | Combustível consumido [L] | Calda cons [L] | Distância percorrida [km] | Distância Pulverizando [km] | RTL ACUMULADO[m] | EOC [km/km] | EOC [h/h] | Tempo de manobra [h] | Tempo rtl_rtw [h] | V pulv [m/s] | V desloc [m/s]
0 | 30 | CONCLUIDO | 4.1503 | 24.09 | 20.27 | 9.58 | 0.24 | 127 | 71.52 | 32.27 | 1 | 0 | 8.25 | 9054.6 | 115.51 | 3773.97 | 264.59 | 107.86 | 78063.18 | 0.41 | 0.75 | 0.59 | 4.86 | 2 | 10

## RESULTADOS_1
Unnamed: 0 | Volume de calda [L] | STATUS | Capacidade operacional [ha/h] | Tempo de missao [h] | Tempo util [h] | Tempo por voo [min] | Autonomia Projetada [h] | N° Voos | MTOW [kg] | Massa Estrutura [kg] | Combustível [kg] | Abastecimentos | Massa gerador | Potência gerador [W] | Combustível consumido [L] | Calda cons [L] | Distância percorrida [km] | Distância Pulverizando [km] | RTL ACUMULADO[m] | EOC [km/km] | EOC [h/h] | Tempo de manobra [h] | Tempo rtl_rtw [h] | V pulv [m/s] | V desloc [m/s]
0 | 15 | CONCLUIDO | 3.3808 | 29.58 | 25.08 | 5.97 | 0.43 | 252 | 39.78 | 19.54 | 1 | 0 | 4.24 | 5140 | 98.41 | 3775.57 | 419.15 | 107.86 | 154721.96 | 0.26 | 0.61 | 0.96 | 9.66 | 2 | 10

## RESULTADOS_12
Unnamed: 0 | Volume de calda [L] | STATUS | Capacidade operacional [ha/h] | Tempo de missao [h] | Tempo util [h] | Tempo por voo [min] | Autonomia Projetada [h] | N° Voos | MTOW [kg] | Massa Estrutura [kg] | Combustível [kg] | Abastecimentos | Massa gerador | Potência gerador [W] | Combustível consumido [L] | Calda cons [L] | Distância percorrida [km] | Distância Pulverizando [km] | RTL ACUMULADO[m] | EOC [km/km] | EOC [h/h] | Tempo de manobra [h] | Tempo rtl_rtw [h] | V pulv [m/s] | V desloc [m/s]
0 | 70 | CONCLUIDO | 3.4827 | 28.71 | 21.72 | 7.9 | 0.12 | 165 | 141.81 | 47.83 | 1 | 163 | 22.98 | 17723.39 | 226.08 | 3774.38 | 319.03 | 107.86 | 105094.7 | 0.34 | 0.7 | 0.48 | 6.3 | 2 | 10
1 | 70 | CONCLUIDO | 4.6573 | 21.47 | 17.6 | 18.52 | 0.25 | 57 | 143.17 | 47.83 | 2 | 22 | 23.34 | 17891.86 | 150.6 | 3772.4 | 179.68 | 107.86 | 35958.17 | 0.6 | 0.87 | 0.36 | 2.19 | 2 | 10
2 | 70 | CONCLUIDO | 4.6959 | 21.3 | 17.48 | 19.07 | 0.37 | 55 | 144.54 | 47.83 | 3 | 0 | 23.71 | 18060.85 | 149.51 | 3773.28 | 174.62 | 107.86 | 33439.82 | 0.62 | 0.88 | 0.38 | 2.07 | 2 | 10

## RESULTADOS_16
Unnamed: 0 | Volume de calda [L] | STATUS | Capacidade operacional [ha/h] | Tempo de missao [h] | Tempo util [h] | Tempo por voo [min] | Autonomia Projetada [h] | N° Voos | MTOW [kg] | Massa Estrutura [kg] | Combustível [kg] | Abastecimentos | Massa gerador | Potência gerador [W] | Combustível consumido [L] | Calda cons [L] | Distância percorrida [km] | Distância Pulverizando [km] | RTL ACUMULADO[m] | EOC [km/km] | EOC [h/h] | Tempo de manobra [h] | Tempo rtl_rtw [h] | V pulv [m/s] | V desloc [m/s]
0 | 90 | CONCLUIDO | 2.9317 | 34.11 | 23.94 | 6.59 | 0.1 | 218 | 176.73 | 52.44 | 1 | 216 | 33.29 | 22031.19 | 297.79 | 3774.6 | 393.66 | 107.86 | 142145.62 | 0.27 | 0.64 | 0.57 | 8.52 | 2 | 10
1 | 90 | CONCLUIDO | 4.384 | 22.81 | 17.83 | 14.86 | 0.2 | 72 | 178.21 | 52.44 | 2 | 70 | 33.77 | 22213.89 | 196.13 | 3773.35 | 188.97 | 107.86 | 40531.81 | 0.57 | 0.86 | 0.31 | 2.42 | 2 | 10
2 | 90 | CONCLUIDO | 4.7685 | 20.97 | 17.02 | 23.75 | 0.3 | 43 | 179.7 | 52.44 | 3 | 1 | 34.26 | 22397.24 | 164.94 | 3772.74 | 160 | 107.86 | 26189.45 | 0.67 | 0.9 | 0.34 | 1.61 | 2 | 10
3 | 90 | CONCLUIDO | 4.7681 | 20.97 | 17.02 | 23.75 | 0.39 | 43 | 181.19 | 52.44 | 4 | 0 | 34.75 | 22581.25 | 166.3 | 3772.74 | 160.02 | 107.86 | 26199.12 | 0.67 | 0.9 | 0.34 | 1.61 | 2 | 10

## RESULTADOS_0
Unnamed: 0 | Volume de calda [L] | STATUS | Capacidade operacional [ha/h] | Tempo de missao [h] | Tempo util [h] | Tempo por voo [min] | Autonomia Projetada [h] | N° Voos | MTOW [kg] | Massa Estrutura [kg] | Combustível [kg] | Abastecimentos | Massa gerador | Potência gerador [W] | Combustível consumido [L] | Calda cons [L] | Distância percorrida [km] | Distância Pulverizando [km] | RTL ACUMULADO[m] | EOC [km/km] | EOC [h/h] | Tempo de manobra [h] | Tempo rtl_rtw [h] | V pulv [m/s] | V desloc [m/s]
0 | 10 | CONCLUIDO | 2.795 | 35.78 | 29.93 | 4.75 | 0.64 | 378 | 26.11 | 12.1 | 1 | 0 | 3.01 | 3454.41 | 86.71 | 3779.93 | 575.15 | 107.86 | 232089.54 | 0.19 | 0.51 | 1.32 | 14.5 | 2 | 10

## RESULTADOS_7
Unnamed: 0 | Volume de calda [L] | STATUS | Capacidade operacional [ha/h] | Tempo de missao [h] | Tempo util [h] | Tempo por voo [min] | Autonomia Projetada [h] | N° Voos | MTOW [kg] | Massa Estrutura [kg] | Combustível [kg] | Abastecimentos | Massa gerador | Potência gerador [W] | Combustível consumido [L] | Calda cons [L] | Distância percorrida [km] | Distância Pulverizando [km] | RTL ACUMULADO[m] | EOC [km/km] | EOC [h/h] | Tempo de manobra [h] | Tempo rtl_rtw [h] | V pulv [m/s] | V desloc [m/s]
0 | 45 | CONCLUIDO | 4.3231 | 23.13 | 19.09 | 11.45 | 0.18 | 100 | 98.71 | 39.72 | 1 | 83 | 12.99 | 12407.75 | 136.45 | 3773.04 | 230.04 | 107.86 | 60924.59 | 0.47 | 0.8 | 0.4 | 3.67 | 2 | 10
1 | 45 | CONCLUIDO | 4.4661 | 22.39 | 18.66 | 13.17 | 0.35 | 85 | 99.95 | 39.72 | 2 | 0 | 13.24 | 12561.45 | 129.41 | 3773.06 | 212.71 | 107.86 | 52334.56 | 0.51 | 0.82 | 0.46 | 3.24 | 2 | 10

## RESULTADOS_10
Unnamed: 0 | Volume de calda [L] | STATUS | Capacidade operacional [ha/h] | Tempo de missao [h] | Tempo util [h] | Tempo por voo [min] | Autonomia Projetada [h] | N° Voos | MTOW [kg] | Massa Estrutura [kg] | Combustível [kg] | Abastecimentos | Massa gerador | Potência gerador [W] | Combustível consumido [L] | Calda cons [L] | Distância percorrida [km] | Distância Pulverizando [km] | RTL ACUMULADO[m] | EOC [km/km] | EOC [h/h] | Tempo de manobra [h] | Tempo rtl_rtw [h] | V pulv [m/s] | V desloc [m/s]
0 | 60 | CONCLUIDO | 3.7866 | 26.41 | 20.7 | 8.87 | 0.14 | 140 | 124.63 | 45 | 1 | 138 | 18.64 | 15605.44 | 191.65 | 3774.38 | 284.68 | 107.86 | 88043.24 | 0.38 | 0.74 | 0.44 | 5.28 | 2 | 10
1 | 60 | CONCLUIDO | 4.6162 | 21.66 | 17.89 | 16.78 | 0.28 | 64 | 125.95 | 45 | 2 | 0 | 18.95 | 15767.7 | 141.08 | 3773.02 | 188.23 | 107.86 | 40199.64 | 0.57 | 0.86 | 0.41 | 2.48 | 2 | 10

## RESULTADOS_14
Unnamed: 0 | Volume de calda [L] | STATUS | Capacidade operacional [ha/h] | Tempo de missao [h] | Tempo util [h] | Tempo por voo [min] | Autonomia Projetada [h] | N° Voos | MTOW [kg] | Massa Estrutura [kg] | Combustível [kg] | Abastecimentos | Massa gerador | Potência gerador [W] | Combustível consumido [L] | Calda cons [L] | Distância percorrida [km] | Distância Pulverizando [km] | RTL ACUMULADO[m] | EOC [km/km] | EOC [h/h] | Tempo de manobra [h] | Tempo rtl_rtw [h] | V pulv [m/s] | V desloc [m/s]
0 | 80 | CONCLUIDO | 3.1957 | 31.29 | 22.81 | 7.17 | 0.11 | 191 | 159.12 | 50.28 | 1 | 189 | 27.84 | 19859.16 | 261.35 | 3774.5 | 355.79 | 107.86 | 123344.48 | 0.3 | 0.67 | 0.52 | 7.39 | 2 | 10
1 | 80 | CONCLUIDO | 4.375 | 22.86 | 18.37 | 16.45 | 0.22 | 67 | 160.54 | 50.28 | 2 | 65 | 28.26 | 20034.4 | 182.88 | 3772.52 | 209.44 | 107.86 | 50788.76 | 0.52 | 0.83 | 0.29 | 2.96 | 2 | 10
2 | 80 | CONCLUIDO | 4.7253 | 21.16 | 17.26 | 21.13 | 0.33 | 49 | 161.97 | 50.28 | 3 | 0 | 28.69 | 20210.21 | 157.47 | 3773.5 | 167.5 | 107.86 | 29909.05 | 0.64 | 0.89 | 0.36 | 1.85 | 2 | 10

## RESULTADOS_5
Unnamed: 0 | Volume de calda [L] | STATUS | Capacidade operacional [ha/h] | Tempo de missao [h] | Tempo util [h] | Tempo por voo [min] | Autonomia Projetada [h] | N° Voos | MTOW [kg] | Massa Estrutura [kg] | Combustível [kg] | Abastecimentos | Massa gerador | Potência gerador [W] | Combustível consumido [L] | Calda cons [L] | Distância percorrida [km] | Distância Pulverizando [km] | RTL ACUMULADO[m] | EOC [km/km] | EOC [h/h] | Tempo de manobra [h] | Tempo rtl_rtw [h] | V pulv [m/s] | V desloc [m/s]
0 | 35 | CONCLUIDO | 4.286 | 23.33 | 19.56 | 10.77 | 0.22 | 109 | 80.84 | 35.1 | 1 | 0 | 9.74 | 10204.21 | 119.71 | 3772.77 | 241.89 | 107.86 | 66806.25 | 0.45 | 0.78 | 0.53 | 4.15 | 2 | 10

## RESULTADOS_8
Unnamed: 0 | Volume de calda [L] | STATUS | Capacidade operacional [ha/h] | Tempo de missao [h] | Tempo util [h] | Tempo por voo [min] | Autonomia Projetada [h] | N° Voos | MTOW [kg] | Massa Estrutura [kg] | Combustível [kg] | Abastecimentos | Massa gerador | Potência gerador [W] | Combustível consumido [L] | Calda cons [L] | Distância percorrida [km] | Distância Pulverizando [km] | RTL ACUMULADO[m] | EOC [km/km] | EOC [h/h] | Tempo de manobra [h] | Tempo rtl_rtw [h] | V pulv [m/s] | V desloc [m/s]
0 | 50 | CONCLUIDO | 4.125 | 24.24 | 19.67 | 10.35 | 0.16 | 114 | 107.41 | 41.65 | 1 | 111 | 14.77 | 13481.73 | 156.03 | 3773.61 | 249.88 | 107.86 | 70776.13 | 0.43 | 0.78 | 0.41 | 4.26 | 2 | 10
1 | 50 | CONCLUIDO | 4.5161 | 22.14 | 18.4 | 14.33 | 0.32 | 77 | 108.68 | 41.65 | 2 | 0 | 15.03 | 13638.32 | 133.85 | 3773.36 | 204.4 | 107.86 | 48220.99 | 0.53 | 0.83 | 0.44 | 2.98 | 2 | 10

## RESULTADOS_3
Unnamed: 0 | Volume de calda [L] | STATUS | Capacidade operacional [ha/h] | Tempo de missao [h] | Tempo util [h] | Tempo por voo [min] | Autonomia Projetada [h] | N° Voos | MTOW [kg] | Massa Estrutura [kg] | Combustível [kg] | Abastecimentos | Massa gerador | Potência gerador [W] | Combustível consumido [L] | Calda cons [L] | Distância percorrida [km] | Distância Pulverizando [km] | RTL ACUMULADO[m] | EOC [km/km] | EOC [h/h] | Tempo de manobra [h] | Tempo rtl_rtw [h] | V pulv [m/s] | V desloc [m/s]
0 | 25 | CONCLUIDO | 3.9816 | 25.12 | 21.21 | 8.37 | 0.28 | 152 | 61.76 | 28.92 | 1 | 0 | 6.84 | 7851.41 | 110.61 | 3774.2 | 294.39 | 107.86 | 92842.36 | 0.37 | 0.72 | 0.67 | 5.79 | 2 | 10

## RESULTADOS_15
Unnamed: 0 | Volume de calda [L] | STATUS | Capacidade operacional [ha/h] | Tempo de missao [h] | Tempo util [h] | Tempo por voo [min] | Autonomia Projetada [h] | N° Voos | MTOW [kg] | Massa Estrutura [kg] | Combustível [kg] | Abastecimentos | Massa gerador | Potência gerador [W] | Combustível consumido [L] | Calda cons [L] | Distância percorrida [km] | Distância Pulverizando [km] | RTL ACUMULADO[m] | EOC [km/km] | EOC [h/h] | Tempo de manobra [h] | Tempo rtl_rtw [h] | V pulv [m/s] | V desloc [m/s]
0 | 85 | CONCLUIDO | 3.0555 | 32.73 | 23.41 | 6.85 | 0.11 | 205 | 167.88 | 51.39 | 1 | 203 | 30.49 | 20939.59 | 279.88 | 3775.12 | 375.78 | 107.86 | 133271.19 | 0.29 | 0.65 | 0.54 | 7.99 | 2 | 10
1 | 85 | CONCLUIDO | 4.4018 | 22.72 | 18.01 | 15.66 | 0.21 | 69 | 169.33 | 51.39 | 2 | 67 | 30.94 | 21118.46 | 188.8 | 3772.36 | 196.04 | 107.86 | 44079.77 | 0.55 | 0.85 | 0.3 | 2.6 | 2 | 10
2 | 85 | CONCLUIDO | 4.7459 | 21.07 | 17.14 | 22.36 | 0.31 | 46 | 170.79 | 51.39 | 3 | 0 | 31.4 | 21297.94 | 161.37 | 3773.41 | 163.85 | 107.86 | 28101.42 | 0.66 | 0.89 | 0.35 | 1.73 | 2 | 10

## RESULTADOS_2
Unnamed: 0 | Volume de calda [L] | STATUS | Capacidade operacional [ha/h] | Tempo de missao [h] | Tempo util [h] | Tempo por voo [min] | Autonomia Projetada [h] | N° Voos | MTOW [kg] | Massa Estrutura [kg] | Combustível [kg] | Abastecimentos | Massa gerador | Potência gerador [W] | Combustível consumido [L] | Calda cons [L] | Distância percorrida [km] | Distância Pulverizando [km] | RTL ACUMULADO[m] | EOC [km/km] | EOC [h/h] | Tempo de manobra [h] | Tempo rtl_rtw [h] | V pulv [m/s] | V desloc [m/s]
0 | 20 | CONCLUIDO | 3.7349 | 26.77 | 22.7 | 7.17 | 0.34 | 190 | 51.33 | 24.83 | 1 | 0 | 5.51 | 6564.78 | 105.51 | 3775.69 | 342.84 | 107.86 | 116873.01 | 0.31 | 0.67 | 0.77 | 7.29 | 2 | 10

## RESULTADOS_11
Unnamed: 0 | Volume de calda [L] | STATUS | Capacidade operacional [ha/h] | Tempo de missao [h] | Tempo util [h] | Tempo por voo [min] | Autonomia Projetada [h] | N° Voos | MTOW [kg] | Massa Estrutura [kg] | Combustível [kg] | Abastecimentos | Massa gerador | Potência gerador [W] | Combustível consumido [L] | Calda cons [L] | Distância percorrida [km] | Distância Pulverizando [km] | RTL ACUMULADO[m] | EOC [km/km] | EOC [h/h] | Tempo de manobra [h] | Tempo rtl_rtw [h] | V pulv [m/s] | V desloc [m/s]
0 | 65 | CONCLUIDO | 3.6383 | 27.48 | 21.17 | 8.36 | 0.13 | 152 | 133.21 | 46.47 | 1 | 150 | 20.75 | 16663.42 | 208.51 | 3774.42 | 300.28 | 107.86 | 95783.29 | 0.36 | 0.72 | 0.46 | 5.75 | 2 | 10
1 | 65 | CONCLUIDO | 4.6584 | 21.47 | 17.65 | 17.65 | 0.26 | 60 | 134.55 | 46.47 | 2 | 1 | 21.09 | 16828.84 | 144.45 | 3773.12 | 180.24 | 107.86 | 36223.67 | 0.6 | 0.87 | 0.39 | 2.24 | 2 | 10
2 | 65 | CONCLUIDO | 4.6583 | 21.47 | 17.65 | 17.65 | 0.39 | 60 | 135.9 | 46.47 | 3 | 0 | 21.43 | 16994.64 | 145.84 | 3773.17 | 180.25 | 107.86 | 36232.29 | 0.6 | 0.87 | 0.39 | 2.24 | 2 | 10

## RESULTADOS_13
Unnamed: 0 | Volume de calda [L] | STATUS | Capacidade operacional [ha/h] | Tempo de missao [h] | Tempo util [h] | Tempo por voo [min] | Autonomia Projetada [h] | N° Voos | MTOW [kg] | Massa Estrutura [kg] | Combustível [kg] | Abastecimentos | Massa gerador | Potência gerador [W] | Combustível consumido [L] | Calda cons [L] | Distância percorrida [km] | Distância Pulverizando [km] | RTL ACUMULADO[m] | EOC [km/km] | EOC [h/h] | Tempo de manobra [h] | Tempo rtl_rtw [h] | V pulv [m/s] | V desloc [m/s]
0 | 75 | CONCLUIDO | 3.3343 | 29.99 | 22.28 | 7.51 | 0.12 | 178 | 150.44 | 49.1 | 1 | 176 | 25.34 | 18787.76 | 243.76 | 3773.93 | 337.63 | 107.86 | 114332.47 | 0.32 | 0.69 | 0.51 | 6.86 | 2 | 10
1 | 75 | CONCLUIDO | 4.5196 | 22.13 | 17.99 | 17.69 | 0.23 | 61 | 151.83 | 49.1 | 2 | 55 | 25.73 | 18959.54 | 166.09 | 3772.71 | 194.89 | 107.86 | 43543.12 | 0.55 | 0.85 | 0.32 | 2.57 | 2 | 10
2 | 75 | CONCLUIDO | 4.701 | 21.27 | 17.41 | 20.08 | 0.35 | 52 | 153.23 | 49.1 | 3 | 0 | 26.13 | 19131.85 | 153.97 | 3773.3 | 172.27 | 107.86 | 32280.18 | 0.63 | 0.88 | 0.37 | 1.99 | 2 | 10

## RESULTADOS_17
Unnamed: 0 | Volume de calda [L] | STATUS | Capacidade operacional [ha/h] | Tempo de missao [h] | Tempo util [h] | Tempo por voo [min] | Autonomia Projetada [h] | N° Voos | MTOW [kg] | Massa Estrutura [kg] | Combustível [kg] | Abastecimentos | Massa gerador | Potência gerador [W] | Combustível consumido [L] | Calda cons [L] | Distância percorrida [km] | Distância Pulverizando [km] | RTL ACUMULADO[m] | EOC [km/km] | EOC [h/h] | Tempo de manobra [h] | Tempo rtl_rtw [h] | V pulv [m/s] | V desloc [m/s]
0 | 95 | CONCLUIDO | 2.8053 | 35.65 | 24.54 | 6.35 | 0.1 | 232 | 185.69 | 53.44 | 1 | 230 | 36.26 | 23136.14 | 317.02 | 3775.4 | 413.92 | 107.86 | 152205.85 | 0.26 | 0.62 | 0.59 | 9.12 | 2 | 10
1 | 95 | CONCLUIDO | 4.3145 | 23.18 | 17.88 | 14.12 | 0.19 | 76 | 187.21 | 53.44 | 2 | 74 | 36.77 | 23322.88 | 206.96 | 3773.15 | 189.91 | 107.86 | 40982.13 | 0.57 | 0.86 | 0.33 | 2.47 | 2 | 10
2 | 95 | CONCLUIDO | 4.7504 | 21.05 | 16.98 | 23.7 | 0.28 | 43 | 188.73 | 53.44 | 3 | 25 | 37.29 | 23510.33 | 171.32 | 3772.04 | 159.73 | 107.86 | 26056.18 | 0.68 | 0.9 | 0.31 | 1.57 | 2 | 10
3 | 95 | CONCLUIDO | 4.7782 | 20.93 | 16.93 | 24.78 | 0.37 | 41 | 190.25 | 53.44 | 4 | 0 | 37.82 | 23698.48 | 170.06 | 3772.39 | 157.06 | 107.86 | 24729.13 | 0.69 | 0.9 | 0.34 | 1.52 | 2 | 10

## RESULTADOS_9
Unnamed: 0 | Volume de calda [L] | STATUS | Capacidade operacional [ha/h] | Tempo de missao [h] | Tempo util [h] | Tempo por voo [min] | Autonomia Projetada [h] | N° Voos | MTOW [kg] | Massa Estrutura [kg] | Combustível [kg] | Abastecimentos | Massa gerador | Potência gerador [W] | Combustível consumido [L] | Calda cons [L] | Distância percorrida [km] | Distância Pulverizando [km] | RTL ACUMULADO[m] | EOC [km/km] | EOC [h/h] | Tempo de manobra [h] | Tempo rtl_rtw [h] | V pulv [m/s] | V desloc [m/s]
0 | 55 | CONCLUIDO | 3.952 | 25.3 | 20.19 | 9.54 | 0.15 | 127 | 116.05 | 43.4 | 1 | 125 | 16.65 | 14546.17 | 174.22 | 3773.15 | 267.58 | 107.86 | 79559.52 | 0.4 | 0.76 | 0.42 | 4.77 | 2 | 10
1 | 55 | CONCLUIDO | 4.6023 | 21.73 | 17.97 | 15.4 | 0.3 | 70 | 117.34 | 43.4 | 2 | 0 | 16.94 | 14705.49 | 136.24 | 3772.97 | 190.13 | 107.86 | 41117.52 | 0.57 | 0.85 | 0.42 | 2.56 | 2 | 10

## resultados
Unnamed: 0 | Volume de calda [L] | STATUS | Capacidade operacional [ha/h] | Tempo de missao [h] | Tempo util [h] | Tempo por voo [min] | Autonomia Projetada [h] | N° Voos | MTOW [kg] | Massa Estrutura [kg] | Combustível [kg] | Abastecimentos | Massa gerador | Potência gerador [W] | Combustível consumido [L] | Calda cons [L] | Distância percorrida [km] | Distância Pulverizando [km] | RTL ACUMULADO[m] | EOC [km/km] | EOC [h/h] | Tempo de manobra [h] | Tempo rtl_rtw [h] | V pulv [m/s] | V desloc [m/s]
0 | 100 | CONCLUIDO | 2.682 | 37.28 | 25.16 | 6.11 | 0.09 | 247 | 194.77 | 54.38 | 1 | 245 | 39.4 | 24256.19 | 336.63 | 3775.41 | 435.26 | 107.86 | 162798.22 | 0.25 | 0.61 | 0.6 | 9.74 | 2 | 10
1 | 100 | CONCLUIDO | 4.2264 | 23.66 | 18.03 | 13.52 | 0.18 | 80 | 196.32 | 54.38 | 2 | 78 | 39.95 | 24447.22 | 219 | 3772.47 | 194.72 | 107.86 | 43365.1 | 0.55 | 0.85 | 0.35 | 2.62 | 2 | 10
2 | 100 | CONCLUIDO | 4.6916 | 21.31 | 17.05 | 22.73 | 0.27 | 45 | 197.88 | 54.38 | 3 | 42 | 40.5 | 24639 | 183.62 | 3772.47 | 162.55 | 107.86 | 27454.03 | 0.66 | 0.9 | 0.29 | 1.64 | 2 | 10
3 | 100 | CONCLUIDO | 4.7724 | 20.95 | 16.92 | 26.03 | 0.36 | 39 | 199.44 | 54.38 | 4 | 0 | 41.06 | 24831.54 | 175.02 | 3773.03 | 156.92 | 107.86 | 24669.5 | 0.69 | 0.9 | 0.33 | 1.51 | 2 | 10
0 | 40 | CONCLUIDO | 4.3778 | 22.84 | 19.07 | 11.8 | 0.2 | 97 | 89.87 | 37.55 | 1 | 19 | 11.32 | 11317.98 | 124.46 | 3773.66 | 226.81 | 107.86 | 59327.45 | 0.48 | 0.8 | 0.47 | 3.66 | 2 | 10
1 | 40 | CONCLUIDO | 4.3848 | 22.81 | 19.05 | 11.91 | 0.39 | 96 | 91.1 | 37.55 | 2 | 0 | 11.54 | 11468.97 | 125.37 | 3773.67 | 225.29 | 107.86 | 58569.3 | 0.48 | 0.8 | 0.5 | 3.64 | 2 | 10
0 | 30 | CONCLUIDO | 4.1503 | 24.09 | 20.27 | 9.58 | 0.24 | 127 | 71.52 | 32.27 | 1 | 0 | 8.25 | 9054.6 | 115.51 | 3773.97 | 264.59 | 107.86 | 78063.18 | 0.41 | 0.75 | 0.59 | 4.86 | 2 | 10
0 | 15 | CONCLUIDO | 3.3808 | 29.58 | 25.08 | 5.97 | 0.43 | 252 | 39.78 | 19.54 | 1 | 0 | 4.24 | 5140 | 98.41 | 3775.57 | 419.15 | 107.86 | 154721.96 | 0.26 | 0.61 | 0.96 | 9.66 | 2 | 10
0 | 70 | CONCLUIDO | 3.4827 | 28.71 | 21.72 | 7.9 | 0.12 | 165 | 141.81 | 47.83 | 1 | 163 | 22.98 | 17723.39 | 226.08 | 3774.38 | 319.03 | 107.86 | 105094.7 | 0.34 | 0.7 | 0.48 | 6.3 | 2 | 10
1 | 70 | CONCLUIDO | 4.6573 | 21.47 | 17.6 | 18.52 | 0.25 | 57 | 143.17 | 47.83 | 2 | 22 | 23.34 | 17891.86 | 150.6 | 3772.4 | 179.68 | 107.86 | 35958.17 | 0.6 | 0.87 | 0.36 | 2.19 | 2 | 10
2 | 70 | CONCLUIDO | 4.6959 | 21.3 | 17.48 | 19.07 | 0.37 | 55 | 144.54 | 47.83 | 3 | 0 | 23.71 | 18060.85 | 149.51 | 3773.28 | 174.62 | 107.86 | 33439.82 | 0.62 | 0.88 | 0.38 | 2.07 | 2 | 10
0 | 90 | CONCLUIDO | 2.9317 | 34.11 | 23.94 | 6.59 | 0.1 | 218 | 176.73 | 52.44 | 1 | 216 | 33.29 | 22031.19 | 297.79 | 3774.6 | 393.66 | 107.86 | 142145.62 | 0.27 | 0.64 | 0.57 | 8.52 | 2 | 10
1 | 90 | CONCLUIDO | 4.384 | 22.81 | 17.83 | 14.86 | 0.2 | 72 | 178.21 | 52.44 | 2 | 70 | 33.77 | 22213.89 | 196.13 | 3773.35 | 188.97 | 107.86 | 40531.81 | 0.57 | 0.86 | 0.31 | 2.42 | 2 | 10
2 | 90 | CONCLUIDO | 4.7685 | 20.97 | 17.02 | 23.75 | 0.3 | 43 | 179.7 | 52.44 | 3 | 1 | 34.26 | 22397.24 | 164.94 | 3772.74 | 160 | 107.86 | 26189.45 | 0.67 | 0.9 | 0.34 | 1.61 | 2 | 10
3 | 90 | CONCLUIDO | 4.7681 | 20.97 | 17.02 | 23.75 | 0.39 | 43 | 181.19 | 52.44 | 4 | 0 | 34.75 | 22581.25 | 166.3 | 3772.74 | 160.02 | 107.86 | 26199.12 | 0.67 | 0.9 | 0.34 | 1.61 | 2 | 10
0 | 10 | CONCLUIDO | 2.795 | 35.78 | 29.93 | 4.75 | 0.64 | 378 | 26.11 | 12.1 | 1 | 0 | 3.01 | 3454.41 | 86.71 | 3779.93 | 575.15 | 107.86 | 232089.54 | 0.19 | 0.51 | 1.32 | 14.5 | 2 | 10
0 | 45 | CONCLUIDO | 4.3231 | 23.13 | 19.09 | 11.45 | 0.18 | 100 | 98.71 | 39.72 | 1 | 83 | 12.99 | 12407.75 | 136.45 | 3773.04 | 230.04 | 107.86 | 60924.59 | 0.47 | 0.8 | 0.4 | 3.67 | 2 | 10
1 | 45 | CONCLUIDO | 4.4661 | 22.39 | 18.66 | 13.17 | 0.35 | 85 | 99.95 | 39.72 | 2 | 0 | 13.24 | 12561.45 | 129.41 | 3773.06 | 212.71 | 107.86 | 52334.56 | 0.51 | 0.82 | 0.46 | 3.24 | 2 | 10
0 | 60 | CONCLUIDO | 3.7866 | 26.41 | 20.7 | 8.87 | 0.14 | 140 | 124.63 | 45 | 1 | 138 | 18.64 | 15605.44 | 191.65 | 3774.38 | 284.68 | 107.86 | 88043.24 | 0.38 | 0.74 | 0.44 | 5.28 | 2 | 10
1 | 60 | CONCLUIDO | 4.6162 | 21.66 | 17.89 | 16.78 | 0.28 | 64 | 125.95 | 45 | 2 | 0 | 18.95 | 15767.7 | 141.08 | 3773.02 | 188.23 | 107.86 | 40199.64 | 0.57 | 0.86 | 0.41 | 2.48 | 2 | 10
0 | 80 | CONCLUIDO | 3.1957 | 31.29 | 22.81 | 7.17 | 0.11 | 191 | 159.12 | 50.28 | 1 | 189 | 27.84 | 19859.16 | 261.35 | 3774.5 | 355.79 | 107.86 | 123344.48 | 0.3 | 0.67 | 0.52 | 7.39 | 2 | 10
1 | 80 | CONCLUIDO | 4.375 | 22.86 | 18.37 | 16.45 | 0.22 | 67 | 160.54 | 50.28 | 2 | 65 | 28.26 | 20034.4 | 182.88 | 3772.52 | 209.44 | 107.86 | 50788.76 | 0.52 | 0.83 | 0.29 | 2.96 | 2 | 10
2 | 80 | CONCLUIDO | 4.7253 | 21.16 | 17.26 | 21.13 | 0.33 | 49 | 161.97 | 50.28 | 3 | 0 | 28.69 | 20210.21 | 157.47 | 3773.5 | 167.5 | 107.86 | 29909.05 | 0.64 | 0.89 | 0.36 | 1.85 | 2 | 10
0 | 35 | CONCLUIDO | 4.286 | 23.33 | 19.56 | 10.77 | 0.22 | 109 | 80.84 | 35.1 | 1 | 0 | 9.74 | 10204.21 | 119.71 | 3772.77 | 241.89 | 107.86 | 66806.25 | 0.45 | 0.78 | 0.53 | 4.15 | 2 | 10
0 | 50 | CONCLUIDO | 4.125 | 24.24 | 19.67 | 10.35 | 0.16 | 114 | 107.41 | 41.65 | 1 | 111 | 14.77 | 13481.73 | 156.03 | 3773.61 | 249.88 | 107.86 | 70776.13 | 0.43 | 0.78 | 0.41 | 4.26 | 2 | 10
1 | 50 | CONCLUIDO | 4.5161 | 22.14 | 18.4 | 14.33 | 0.32 | 77 | 108.68 | 41.65 | 2 | 0 | 15.03 | 13638.32 | 133.85 | 3773.36 | 204.4 | 107.86 | 48220.99 | 0.53 | 0.83 | 0.44 | 2.98 | 2 | 10
0 | 25 | CONCLUIDO | 3.9816 | 25.12 | 21.21 | 8.37 | 0.28 | 152 | 61.76 | 28.92 | 1 | 0 | 6.84 | 7851.41 | 110.61 | 3774.2 | 294.39 | 107.86 | 92842.36 | 0.37 | 0.72 | 0.67 | 5.79 | 2 | 10
0 | 85 | CONCLUIDO | 3.0555 | 32.73 | 23.41 | 6.85 | 0.11 | 205 | 167.88 | 51.39 | 1 | 203 | 30.49 | 20939.59 | 279.88 | 3775.12 | 375.78 | 107.86 | 133271.19 | 0.29 | 0.65 | 0.54 | 7.99 | 2 | 10
1 | 85 | CONCLUIDO | 4.4018 | 22.72 | 18.01 | 15.66 | 0.21 | 69 | 169.33 | 51.39 | 2 | 67 | 30.94 | 21118.46 | 188.8 | 3772.36 | 196.04 | 107.86 | 44079.77 | 0.55 | 0.85 | 0.3 | 2.6 | 2 | 10
2 | 85 | CONCLUIDO | 4.7459 | 21.07 | 17.14 | 22.36 | 0.31 | 46 | 170.79 | 51.39 | 3 | 0 | 31.4 | 21297.94 | 161.37 | 3773.41 | 163.85 | 107.86 | 28101.42 | 0.66 | 0.89 | 0.35 | 1.73 | 2 | 10
0 | 20 | CONCLUIDO | 3.7349 | 26.77 | 22.7 | 7.17 | 0.34 | 190 | 51.33 | 24.83 | 1 | 0 | 5.51 | 6564.78 | 105.51 | 3775.69 | 342.84 | 107.86 | 116873.01 | 0.31 | 0.67 | 0.77 | 7.29 | 2 | 10
0 | 65 | CONCLUIDO | 3.6383 | 27.48 | 21.17 | 8.36 | 0.13 | 152 | 133.21 | 46.47 | 1 | 150 | 20.75 | 16663.42 | 208.51 | 3774.42 | 300.28 | 107.86 | 95783.29 | 0.36 | 0.72 | 0.46 | 5.75 | 2 | 10
1 | 65 | CONCLUIDO | 4.6584 | 21.47 | 17.65 | 17.65 | 0.26 | 60 | 134.55 | 46.47 | 2 | 1 | 21.09 | 16828.84 | 144.45 | 3773.12 | 180.24 | 107.86 | 36223.67 | 0.6 | 0.87 | 0.39 | 2.24 | 2 | 10
2 | 65 | CONCLUIDO | 4.6583 | 21.47 | 17.65 | 17.65 | 0.39 | 60 | 135.9 | 46.47 | 3 | 0 | 21.43 | 16994.64 | 145.84 | 3773.17 | 180.25 | 107.86 | 36232.29 | 0.6 | 0.87 | 0.39 | 2.24 | 2 | 10
0 | 75 | CONCLUIDO | 3.3343 | 29.99 | 22.28 | 7.51 | 0.12 | 178 | 150.44 | 49.1 | 1 | 176 | 25.34 | 18787.76 | 243.76 | 3773.93 | 337.63 | 107.86 | 114332.47 | 0.32 | 0.69 | 0.51 | 6.86 | 2 | 10
1 | 75 | CONCLUIDO | 4.5196 | 22.13 | 17.99 | 17.69 | 0.23 | 61 | 151.83 | 49.1 | 2 | 55 | 25.73 | 18959.54 | 166.09 | 3772.71 | 194.89 | 107.86 | 43543.12 | 0.55 | 0.85 | 0.32 | 2.57 | 2 | 10
2 | 75 | CONCLUIDO | 4.701 | 21.27 | 17.41 | 20.08 | 0.35 | 52 | 153.23 | 49.1 | 3 | 0 | 26.13 | 19131.85 | 153.97 | 3773.3 | 172.27 | 107.86 | 32280.18 | 0.63 | 0.88 | 0.37 | 1.99 | 2 | 10
0 | 95 | CONCLUIDO | 2.8053 | 35.65 | 24.54 | 6.35 | 0.1 | 232 | 185.69 | 53.44 | 1 | 230 | 36.26 | 23136.14 | 317.02 | 3775.4 | 413.92 | 107.86 | 152205.85 | 0.26 | 0.62 | 0.59 | 9.12 | 2 | 10
1 | 95 | CONCLUIDO | 4.3145 | 23.18 | 17.88 | 14.12 | 0.19 | 76 | 187.21 | 53.44 | 2 | 74 | 36.77 | 23322.88 | 206.96 | 3773.15 | 189.91 | 107.86 | 40982.13 | 0.57 | 0.86 | 0.33 | 2.47 | 2 | 10
2 | 95 | CONCLUIDO | 4.7504 | 21.05 | 16.98 | 23.7 | 0.28 | 43 | 188.73 | 53.44 | 3 | 25 | 37.29 | 23510.33 | 171.32 | 3772.04 | 159.73 | 107.86 | 26056.18 | 0.68 | 0.9 | 0.31 | 1.57 | 2 | 10
3 | 95 | CONCLUIDO | 4.7782 | 20.93 | 16.93 | 24.78 | 0.37 | 41 | 190.25 | 53.44 | 4 | 0 | 37.82 | 23698.48 | 170.06 | 3772.39 | 157.06 | 107.86 | 24729.13 | 0.69 | 0.9 | 0.34 | 1.52 | 2 | 10
0 | 55 | CONCLUIDO | 3.952 | 25.3 | 20.19 | 9.54 | 0.15 | 127 | 116.05 | 43.4 | 1 | 125 | 16.65 | 14546.17 | 174.22 | 3773.15 | 267.58 | 107.86 | 79559.52 | 0.4 | 0.76 | 0.42 | 4.77 | 2 | 10
1 | 55 | CONCLUIDO | 4.6023 | 21.73 | 17.97 | 15.4 | 0.3 | 70 | 117.34 | 43.4 | 2 | 0 | 16.94 | 14705.49 | 136.24 | 3772.97 | 190.13 | 107.86 | 41117.52 | 0.57 | 0.85 | 0.42 | 2.56 | 2 | 10

## gráficos
Selecione o eixo X:
Selecione o eixo Y:
Selecione o eixo Z:
Eixo X | Eixo Y | Eixo Z
0 | 0 | 0
0 | 0 | 0
0 | 0 | 0
0 | 0 | 0
0 | 0 | 0
0 | 0 | 0
0 | 0 | 0
0 | 0 | 0
0 | 0 | 0
0 | 0 | 0
0 | 0 | 0
0 | 0 | 0
0 | 0 | 0
0 | 0 | 0
0 | 0 | 0
0 | 0 | 0
0 | 0 | 0
0 | 0 | 0
0 | 0 | 0
0 | 0 | 0
0 | 0 | 0
0 | 0 | 0
0 | 0 | 0
0 | 0 | 0
0 | 0 | 0
0 | 0 | 0
0 | 0 | 0
0 | 0 | 0
0 | 0 | 0
0 | 0 | 0
0 | 0 | 0
0 | 0 | 0
0 | 0 | 0
0 | 0 | 0
0 | 0 | 0
0 | 0 | 0
0 | 0 | 0
0 | 0 | 0
0 | 0 | 0
0 | 0 | 0
0 | 0 | 0
0 | 0 | 0
0 | 0 | 0

## hidden (hidden)
Unnamed: 0
Volume de calda [L]
STATUS
Capacidade operacional [ha/h]
Tempo de missao [h]
Tempo util [h]
Tempo por voo [min]
Autonomia Projetada [h]
N° Voos
MTOW [kg]
Massa Estrutura [kg]
Combustível [kg]
Abastecimentos
Massa gerador
Potência gerador [W]
Combustível consumido [L]
Calda cons [L]
Distância percorrida [km]
Distância Pulverizando [km]
RTL ACUMULADO[m]
EOC [km/km]
EOC [h/h]
Tempo de manobra [h]
Tempo rtl_rtw [h]
V pulv [m/s]
V desloc [m/s]