## RESULTADOS_18
Unnamed: 0 | Volume de calda [L] | STATUS | Capacidade operacional [ha/h] | Tempo de missao [h] | Tempo util [h] | Tempo por voo [min] | Autonomia Projetada [h] | N° Voos | MTOW [kg] | Massa Estrutura [kg] | Combustível [kg] | Abastecimentos | Massa gerador | Potência gerador [W] | Combustível consumido [L] | Calda cons [L] | Distância percorrida [km] | Distância Pulverizando [km] | RTL ACUMULADO[m] | EOC [km/km] | EOC [h/h] | Tempo de manobra [h] | Tempo rtl_rtw [h] | V pulv [m/s] | V desloc [m/s]
0 | 100 | CONCLUIDO | 1.5027 | 66.55 | 45.87 | 5.89 | 0.09 | 467 | 194.77 | 54.38 | 1 | 465 | 39.4 | 24256.19 | 639.33 | 2574.69 | 747.32 | 113.19 | 310334.73 | 0.15 | 0.5 | 10.26 | 18.65 | 2 | 10
1 | 100 | CONCLUIDO | 2.3545 | 42.47 | 33.5 | 12.11 | 0.18 | 166 | 196.32 | 54.38 | 2 | 164 | 39.95 | 24447.22 | 456.59 | 2572.06 | 333.59 | 113.19 | 104974.92 | 0.34 | 0.68 | 9.74 | 6.3 | 2 | 10
2 | 100 | CONCLUIDO | 2.6804 | 37.31 | 30.9 | 18.54 | 0.27 | 100 | 197.88 | 54.38 | 3 | 98 | 40.5 | 24639 | 410.5 | 2571.44 | 246.54 | 113.19 | 61782.63 | 0.46 | 0.74 | 9.64 | 3.71 | 2 | 10
3 | 100 | CONCLUIDO | 2.8551 | 35.03 | 29.79 | 25.53 | 0.36 | 70 | 199.44 | 54.38 | 4 | 68 | 41.06 | 24831.54 | 384.33 | 2571.29 | 209.45 | 113.19 | 43384.76 | 0.54 | 0.77 | 9.59 | 2.59 | 2 | 10
4 | 100 | CONCLUIDO | 2.9591 | 33.79 | 29.18 | 32.42 | 0.44 | 54 | 201.01 | 54.38 | 5 | 52 | 41.63 | 25024.84 | 365.16 | 2571.08 | 189.21 | 113.19 | 33345.87 | 0.6 | 0.78 | 9.56 | 1.98 | 2 | 10
5 | 100 | CONCLUIDO | 3.0349 | 32.95 | 28.76 | 40.13 | 0.53 | 43 | 202.58 | 54.38 | 6 | 41 | 42.2 | 25218.93 | 347.01 | 2571.28 | 175.27 | 113.19 | 26431.01 | 0.65 | 0.8 | 9.54 | 1.57 | 2 | 10
6 | 100 | CONCLUIDO | 3.0912 | 32.35 | 28.47 | 48.81 | 0.61 | 35 | 204.16 | 54.38 | 7 | 33 | 42.78 | 25413.94 | 330.69 | 2571.34 | 164.99 | 113.19 | 21331.62 | 0.69 | 0.8 | 9.55 | 1.28 | 2 | 10
7 | 100 | CONCLUIDO | 3.1265 | 31.98 | 28.3 | 56.6 | 0.69 | 30 | 205.75 | 54.38 | 8 | 25 | 43.37 | 25609.61 | 314.92 | 2571.27 | 159.73 | 113.19 | 18727.61 | 0.71 | 0.81 | 9.53 | 1.11 | 2 | 10
8 | 100 | CONCLUIDO | 3.1487 | 31.76 | 28.19 | 62.65 | 0.77 | 27 | 207.34 | 54.38 | 9 | 2 | 43.96 | 25806.1 | 308.13 | 2571.57 | 155.26 | 113.19 | 16507.25 | 0.73 | 0.81 | 9.55 | 1 | 2 | 10
9 | 100 | CONCLUIDO | 3.147 | 31.78 | 28.21 | 62.69 | 0.85 | 27 | 208.94 | 54.38 | 10 | 0 | 44.56 | 26003.41 | 310.34 | 2571.4 | 155.52 | 113.19 | 16633.47 | 0.73 | 0.81 | 9.56 | 1.02 | 2 | 10

## RESULTADOS_6
Unnamed: 0 | Volume de calda [L] | STATUS | Capacidade operacional [ha/h] | Tempo de missao [h] | Tempo util [h] | Tempo por voo [min] | Autonomia Projetada [h] | N° Voos | MTOW [kg] | Massa Estrutura [kg] | Combustível [kg] | Abastecimentos | Massa gerador | Potência gerador [W] | Combustível consumido [L] | Calda cons [L] | Distância percorrida [km] | Distância Pulverizando [km] | RTL ACUMULADO[m] | EOC [km/km] | EOC [h/h] | Tempo de manobra [h] | Tempo rtl_rtw [h] | V pulv [m/s] | V desloc [m/s]
0 | 40 | CONCLUIDO | 2.4535 | 40.76 | 34.98 | 10.34 | 0.2 | 203 | 89.87 | 37.55 | 1 | 201 | 11.32 | 11317.98 | 279.14 | 2572.25 | 383.2 | 113.19 | 129593.33 | 0.3 | 0.65 | 9.8 | 7.78 | 2 | 10
1 | 40 | CONCLUIDO | 2.9903 | 33.44 | 30.05 | 23.41 | 0.39 | 77 | 91.1 | 37.55 | 2 | 71 | 11.54 | 11468.97 | 211.27 | 2571.34 | 218.19 | 113.19 | 47721.83 | 0.52 | 0.76 | 9.6 | 2.85 | 2 | 10
2 | 40 | CONCLUIDO | 3.0398 | 32.9 | 29.71 | 27.01 | 0.57 | 66 | 92.32 | 37.55 | 3 | 0 | 11.77 | 11620.34 | 202.52 | 2572.05 | 203.93 | 113.19 | 40644.72 | 0.56 | 0.77 | 9.67 | 2.51 | 2 | 10

## RESULTADOS_4
Unnamed: 0 | Volume de calda [L] | STATUS | Capacidade operacional [ha/h] | Tempo de missao [h] | Tempo util [h] | Tempo por voo [min] | Autonomia Projetada [h] | N° Voos | MTOW [kg] | Massa Estrutura [kg] | Combustível [kg] | Abastecimentos | Massa gerador | Potência gerador [W] | Combustível consumido [L] | Calda cons [L] | Distância percorrida [km] | Distância Pulverizando [km] | RTL ACUMULADO[m] | EOC [km/km] | EOC [h/h] | Tempo de manobra [h] | Tempo rtl_rtw [h] | V pulv [m/s] | V desloc [m/s]
0 | 30 | CONCLUIDO | 2.6793 | 37.32 | 33.05 | 12.71 | 0.24 | 156 | 71.52 | 32.27 | 1 | 154 | 8.25 | 9054.6 | 215 | 2572.16 | 319.08 | 113.19 | 97771.61 | 0.35 | 0.69 | 9.7 | 5.85 | 2 | 10
1 | 30 | CONCLUIDO | 2.9652 | 33.72 | 30.53 | 21.05 | 0.48 | 87 | 72.7 | 32.27 | 2 | 0 | 8.43 | 9200.25 | 180.71 | 2572.65 | 230.62 | 113.19 | 53886.55 | 0.49 | 0.75 | 9.72 | 3.33 | 2 | 10

## RESULTADOS_1
Unnamed: 0 | Volume de calda [L] | STATUS | Capacidade operacional [ha/h] | Tempo de missao [h] | Tempo util [h] | Tempo por voo [min] | Autonomia Projetada [h] | N° Voos | MTOW [kg] | Massa Estrutura [kg] | Combustível [kg] | Abastecimentos | Massa gerador | Potência gerador [W] | Combustível consumido [L] | Calda cons [L] | Distância percorrida [km] | Distância Pulverizando [km] | RTL ACUMULADO[m] | EOC [km/km] | EOC [h/h] | Tempo de manobra [h] | Tempo rtl_rtw [h] | V pulv [m/s] | V desloc [m/s]
0 | 15 | CONCLUIDO | 2.6676 | 37.49 | 33.87 | 11.75 | 0.43 | 173 | 39.78 | 19.54 | 1 | 0 | 4.24 | 5140 | 134.7 | 2573.97 | 337.91 | 113.19 | 107102.42 | 0.33 | 0.68 | 9.97 | 6.66 | 2 | 10

## RESULTADOS_12
Unnamed: 0 | Volume de calda [L] | STATUS | Capacidade operacional [ha/h] | Tempo de missao [h] | Tempo util [h] | Tempo por voo [min] | Autonomia Projetada [h] | N° Voos | MTOW [kg] | Massa Estrutura [kg] | Combustível [kg] | Abastecimentos | Massa gerador | Potência gerador [W] | Combustível consumido [L] | Calda cons [L] | Distância percorrida [km] | Distância Pulverizando [km] | RTL ACUMULADO[m] | EOC [km/km] | EOC [h/h] | Tempo de manobra [h] | Tempo rtl_rtw [h] | V pulv [m/s] | V desloc [m/s]
0 | 70 | CONCLUIDO | 1.9322 | 51.75 | 40.05 | 7.33 | 0.12 | 328 | 141.81 | 47.83 | 1 | 326 | 22.98 | 17723.39 | 450.48 | 2574.11 | 551.91 | 113.19 | 213326.31 | 0.21 | 0.57 | 10.04 | 12.84 | 2 | 10
1 | 70 | CONCLUIDO | 2.6484 | 37.76 | 31.92 | 15.32 | 0.25 | 125 | 143.17 | 47.83 | 2 | 123 | 23.34 | 17891.86 | 343.79 | 2572.11 | 280.02 | 113.19 | 78393.33 | 0.4 | 0.72 | 9.69 | 4.72 | 2 | 10
2 | 70 | CONCLUIDO | 2.909 | 34.38 | 29.98 | 23.98 | 0.37 | 75 | 144.54 | 47.83 | 3 | 73 | 23.71 | 18060.85 | 306.12 | 2571.26 | 215.84 | 113.19 | 46553.47 | 0.52 | 0.76 | 9.6 | 2.79 | 2 | 10
3 | 70 | CONCLUIDO | 3.0509 | 32.78 | 29.08 | 34.21 | 0.49 | 51 | 145.92 | 47.83 | 4 | 49 | 24.09 | 18230.35 | 278.48 | 2571.22 | 185.56 | 113.19 | 31535.23 | 0.61 | 0.79 | 9.56 | 1.88 | 2 | 10
4 | 70 | CONCLUIDO | 3.1235 | 32.02 | 28.66 | 44.09 | 0.6 | 39 | 147.3 | 47.83 | 5 | 14 | 24.47 | 18400.38 | 256.98 | 2571.72 | 170.75 | 113.19 | 24190.65 | 0.66 | 0.8 | 9.57 | 1.47 | 2 | 10
5 | 70 | CONCLUIDO | 3.1304 | 31.94 | 28.62 | 45.19 | 0.71 | 38 | 148.68 | 47.83 | 6 | 0 | 24.85 | 18570.94 | 257.68 | 2571.7 | 168.92 | 113.19 | 23278.33 | 0.67 | 0.8 | 9.58 | 1.42 | 2 | 10

## RESULTADOS_16
Unnamed: 0 | Volume de calda [L] | STATUS | Capacidade operacional [ha/h] | Tempo de missao [h] | Tempo util [h] | Tempo por voo [min] | Autonomia Projetada [h] | N° Voos | MTOW [kg] | Massa Estrutura [kg] | Combustível [kg] | Abastecimentos | Massa gerador | Potência gerador [W] | Combustível consumido [L] | Calda cons [L] | Distância percorrida [km] | Distância Pulverizando [km] | RTL ACUMULADO[m] | EOC [km/km] | EOC [h/h] | Tempo de manobra [h] | Tempo rtl_rtw [h] | V pulv [m/s] | V desloc [m/s]
0 | 90 | CONCLUIDO | 1.6405 | 60.96 | 43.71 | 6.29 | 0.1 | 417 | 176.73 | 52.44 | 1 | 415 | 33.29 | 22031.19 | 571.3 | 2574.21 | 675.56 | 113.19 | 274704.7 | 0.17 | 0.52 | 10.15 | 16.49 | 2 | 10
1 | 90 | CONCLUIDO | 2.4532 | 40.76 | 32.94 | 13 | 0.2 | 152 | 178.21 | 52.44 | 2 | 150 | 33.77 | 22213.89 | 418.84 | 2572.12 | 314.53 | 113.19 | 95517.6 | 0.36 | 0.7 | 9.72 | 5.74 | 2 | 10
2 | 90 | CONCLUIDO | 2.7513 | 36.35 | 30.66 | 19.99 | 0.3 | 92 | 179.7 | 52.44 | 3 | 90 | 34.26 | 22397.24 | 377.61 | 2571.72 | 238.18 | 113.19 | 57638.83 | 0.48 | 0.75 | 9.63 | 3.46 | 2 | 10
3 | 90 | CONCLUIDO | 2.9212 | 34.23 | 29.54 | 27.69 | 0.39 | 64 | 181.19 | 52.44 | 4 | 62 | 34.75 | 22581.25 | 351.01 | 2571.22 | 201.01 | 113.19 | 39193.72 | 0.56 | 0.78 | 9.58 | 2.34 | 2 | 10
4 | 90 | CONCLUIDO | 3.0156 | 33.16 | 29 | 35.51 | 0.49 | 49 | 182.69 | 52.44 | 5 | 47 | 35.25 | 22766.06 | 330.36 | 2571.22 | 183.18 | 113.19 | 30353.27 | 0.62 | 0.79 | 9.55 | 1.8 | 2 | 10
5 | 90 | CONCLUIDO | 3.0845 | 32.42 | 28.61 | 44.02 | 0.58 | 39 | 184.19 | 52.44 | 6 | 37 | 35.75 | 22951.43 | 311.51 | 2571.28 | 170.05 | 113.19 | 23840.35 | 0.67 | 0.8 | 9.54 | 1.42 | 2 | 10
6 | 90 | CONCLUIDO | 3.1337 | 31.91 | 28.35 | 53.16 | 0.67 | 32 | 185.7 | 52.44 | 7 | 20 | 36.26 | 23137.49 | 293.39 | 2571.3 | 161.18 | 113.19 | 19442.07 | 0.7 | 0.81 | 9.54 | 1.16 | 2 | 10
7 | 90 | CONCLUIDO | 3.1447 | 31.8 | 28.31 | 56.63 | 0.76 | 30 | 187.22 | 52.44 | 8 | 0 | 36.78 | 23324.24 | 290.55 | 2571.87 | 158.79 | 113.19 | 18255.04 | 0.71 | 0.81 | 9.56 | 1.12 | 2 | 10

## RESULTADOS_0
Unnamed: 0 | Volume de calda [L] | STATUS | Capacidade operacional [ha/h] | Tempo de missao [h] | Tempo util [h] | Tempo por voo [min] | Autonomia Projetada [h] | N° Voos | MTOW [kg] | Massa Estrutura [kg] | Combustível [kg] | Abastecimentos | Massa gerador | Potência gerador [W] | Combustível consumido [L] | Calda cons [L] | Distância percorrida [km] | Distância Pulverizando [km] | RTL ACUMULADO[m] | EOC [km/km] | EOC [h/h] | Tempo de manobra [h] | Tempo rtl_rtw [h] | V pulv [m/s] | V desloc [m/s]
0 | 10 | CONCLUIDO | 2.3992 | 41.68 | 37.17 | 8.64 | 0.64 | 258 | 26.11 | 12.1 | 1 | 0 | 3.01 | 3454.41 | 108 | 2577.37 | 442.67 | 113.19 | 159055.24 | 0.26 | 0.62 | 10.26 | 9.95 | 2 | 10

## RESULTADOS_7
Unnamed: 0 | Volume de calda [L] | STATUS | Capacidade operacional [ha/h] | Tempo de missao [h] | Tempo util [h] | Tempo por voo [min] | Autonomia Projetada [h] | N° Voos | MTOW [kg] | Massa Estrutura [kg] | Combustível [kg] | Abastecimentos | Massa gerador | Potência gerador [W] | Combustível consumido [L] | Calda cons [L] | Distância percorrida [km] | Distância Pulverizando [km] | RTL ACUMULADO[m] | EOC [km/km] | EOC [h/h] | Tempo de manobra [h] | Tempo rtl_rtw [h] | V pulv [m/s] | V desloc [m/s]
0 | 45 | CONCLUIDO | 2.3574 | 42.42 | 35.83 | 9.6 | 0.18 | 224 | 98.71 | 39.72 | 1 | 222 | 12.99 | 12407.75 | 308.28 | 2572.72 | 410.99 | 113.19 | 143387.79 | 0.28 | 0.64 | 9.85 | 8.62 | 2 | 10
1 | 45 | CONCLUIDO | 2.9276 | 34.16 | 30.4 | 21.21 | 0.35 | 86 | 99.95 | 39.72 | 2 | 84 | 13.24 | 12561.45 | 236.6 | 2571.33 | 229.87 | 113.19 | 53513.47 | 0.49 | 0.75 | 9.62 | 3.21 | 2 | 10
2 | 45 | CONCLUIDO | 3.0635 | 32.64 | 29.44 | 29.94 | 0.52 | 59 | 101.2 | 39.72 | 3 | 1 | 13.49 | 12715.54 | 212.13 | 2572.12 | 195.22 | 113.19 | 36327 | 0.58 | 0.78 | 9.65 | 2.24 | 2 | 10
3 | 45 | CONCLUIDO | 3.0635 | 32.64 | 29.44 | 29.94 | 0.69 | 59 | 102.45 | 39.72 | 4 | 0 | 13.74 | 12870.03 | 214.56 | 2572.22 | 195.24 | 113.19 | 36333.29 | 0.58 | 0.78 | 9.64 | 2.25 | 2 | 10

## RESULTADOS_10
Unnamed: 0 | Volume de calda [L] | STATUS | Capacidade operacional [ha/h] | Tempo de missao [h] | Tempo util [h] | Tempo por voo [min] | Autonomia Projetada [h] | N° Voos | MTOW [kg] | Massa Estrutura [kg] | Combustível [kg] | Abastecimentos | Massa gerador | Potência gerador [W] | Combustível consumido [L] | Calda cons [L] | Distância percorrida [km] | Distância Pulverizando [km] | RTL ACUMULADO[m] | EOC [km/km] | EOC [h/h] | Tempo de manobra [h] | Tempo rtl_rtw [h] | V pulv [m/s] | V desloc [m/s]
0 | 60 | CONCLUIDO | 2.094 | 47.75 | 38.31 | 8.04 | 0.14 | 286 | 124.63 | 45 | 1 | 284 | 18.64 | 15605.44 | 393.19 | 2574.08 | 494.11 | 113.19 | 184635.7 | 0.23 | 0.6 | 9.95 | 11.1 | 2 | 10
1 | 60 | CONCLUIDO | 2.7535 | 36.32 | 31.35 | 16.95 | 0.28 | 111 | 125.95 | 45 | 2 | 109 | 18.95 | 15767.7 | 303.8 | 2572.08 | 261.08 | 113.19 | 68994.6 | 0.43 | 0.73 | 9.66 | 4.15 | 2 | 10
2 | 60 | CONCLUIDO | 2.9927 | 33.42 | 29.62 | 27.34 | 0.42 | 65 | 127.27 | 45 | 3 | 63 | 19.27 | 15930.42 | 267.42 | 2571.23 | 203.82 | 113.19 | 40595.85 | 0.56 | 0.77 | 9.59 | 2.43 | 2 | 10
3 | 60 | CONCLUIDO | 3.1096 | 32.16 | 28.88 | 38.5 | 0.55 | 45 | 128.59 | 45 | 4 | 18 | 19.59 | 16093.6 | 239.53 | 2571.98 | 177.72 | 113.19 | 27647.01 | 0.64 | 0.79 | 9.58 | 1.68 | 2 | 10
4 | 60 | CONCLUIDO | 3.1129 | 32.12 | 28.87 | 39.37 | 0.68 | 44 | 129.92 | 45 | 5 | 0 | 19.92 | 16257.24 | 240.43 | 2571.81 | 176.64 | 113.19 | 27112.03 | 0.64 | 0.79 | 9.61 | 1.67 | 2 | 10

## RESULTADOS_14
Unnamed: 0 | Volume de calda [L] | STATUS | Capacidade operacional [ha/h] | Tempo de missao [h] | Tempo util [h] | Tempo por voo [min] | Autonomia Projetada [h] | N° Voos | MTOW [kg] | Massa Estrutura [kg] | Combustível [kg] | Abastecimentos | Massa gerador | Potência gerador [W] | Combustível consumido [L] | Calda cons [L] | Distância percorrida [km] | Distância Pulverizando [km] | RTL ACUMULADO[m] | EOC [km/km] | EOC [h/h] | Tempo de manobra [h] | Tempo rtl_rtw [h] | V pulv [m/s] | V desloc [m/s]
0 | 80 | CONCLUIDO | 1.7829 | 56.09 | 41.81 | 6.76 | 0.11 | 371 | 159.12 | 50.28 | 1 | 369 | 27.84 | 19859.16 | 509.1 | 2573.35 | 611.73 | 113.19 | 243019.26 | 0.19 | 0.55 | 10.08 | 14.6 | 2 | 10
1 | 80 | CONCLUIDO | 2.5474 | 39.26 | 32.45 | 14.01 | 0.22 | 139 | 160.54 | 50.28 | 2 | 137 | 28.26 | 20034.4 | 381.95 | 2572.22 | 298.24 | 113.19 | 87438.21 | 0.38 | 0.71 | 9.7 | 5.25 | 2 | 10
2 | 80 | CONCLUIDO | 2.8314 | 35.32 | 30.32 | 21.92 | 0.33 | 83 | 161.97 | 50.28 | 3 | 81 | 28.69 | 20210.21 | 342.57 | 2571.76 | 226.78 | 113.19 | 51985.59 | 0.5 | 0.76 | 9.62 | 3.12 | 2 | 10
3 | 80 | CONCLUIDO | 2.9792 | 33.57 | 29.37 | 30.39 | 0.43 | 58 | 163.4 | 50.28 | 4 | 56 | 29.12 | 20386.62 | 316.72 | 2571.32 | 195.52 | 113.19 | 36478.32 | 0.58 | 0.78 | 9.57 | 2.18 | 2 | 10
4 | 80 | CONCLUIDO | 3.0728 | 32.54 | 28.8 | 39.27 | 0.54 | 44 | 164.83 | 50.28 | 5 | 42 | 29.55 | 20563.61 | 293.86 | 2571.1 | 176.44 | 113.19 | 27009.24 | 0.64 | 0.8 | 9.55 | 1.61 | 2 | 10
5 | 80 | CONCLUIDO | 3.1298 | 31.95 | 28.5 | 48.86 | 0.64 | 35 | 166.27 | 50.28 | 6 | 16 | 29.99 | 20741.2 | 274.9 | 2571.76 | 165.67 | 113.19 | 21668.72 | 0.68 | 0.8 | 9.55 | 1.3 | 2 | 10
6 | 80 | CONCLUIDO | 3.1349 | 31.9 | 28.48 | 50.26 | 0.74 | 34 | 167.72 | 50.28 | 7 | 0 | 30.44 | 20919.39 | 273.69 | 2571.91 | 164.32 | 113.19 | 20999.6 | 0.69 | 0.8 | 9.57 | 1.28 | 2 | 10

## RESULTADOS_5
Unnamed: 0 | Volume de calda [L] | STATUS | Capacidade operacional [ha/h] | Tempo de missao [h] | Tempo util [h] | Tempo por voo [min] | Autonomia Projetada [h] | N° Voos | MTOW [kg] | Massa Estrutura [kg] | Combustível [kg] | Abastecimentos | Massa gerador | Potência gerador [W] | Combustível consumido [L] | Calda cons [L] | Distância percorrida [km] | Distância Pulverizando [km] | RTL ACUMULADO[m] | EOC [km/km] | EOC [h/h] | Tempo de manobra [h] | Tempo rtl_rtw [h] | V pulv [m/s] | V desloc [m/s]
0 | 35 | CONCLUIDO | 2.5622 | 39.03 | 34.04 | 11.35 | 0.22 | 180 | 80.84 | 35.1 | 1 | 178 | 9.74 | 10204.21 | 248 | 2572.45 | 350.87 | 113.19 | 113543.85 | 0.32 | 0.67 | 9.78 | 6.83 | 2 | 10
1 | 35 | CONCLUIDO | 3.003 | 33.3 | 30.1 | 23.76 | 0.43 | 76 | 82.04 | 35.1 | 2 | 10 | 9.94 | 10352.53 | 191.93 | 2572.41 | 216.72 | 113.19 | 46991.28 | 0.52 | 0.76 | 9.69 | 2.9 | 2 | 10
2 | 35 | CONCLUIDO | 3.0097 | 33.23 | 30.04 | 24.03 | 0.63 | 75 | 83.25 | 35.1 | 3 | 0 | 10.15 | 10501.19 | 193.59 | 2572.13 | 214.55 | 113.19 | 45909.21 | 0.53 | 0.76 | 9.69 | 2.85 | 2 | 10

## RESULTADOS_8
Unnamed: 0 | Volume de calda [L] | STATUS | Capacidade operacional [ha/h] | Tempo de missao [h] | Tempo util [h] | Tempo por voo [min] | Autonomia Projetada [h] | N° Voos | MTOW [kg] | Massa Estrutura [kg] | Combustível [kg] | Abastecimentos | Massa gerador | Potência gerador [W] | Combustível consumido [L] | Calda cons [L] | Distância percorrida [km] | Distância Pulverizando [km] | RTL ACUMULADO[m] | EOC [km/km] | EOC [h/h] | Tempo de manobra [h] | Tempo rtl_rtw [h] | V pulv [m/s] | V desloc [m/s]
0 | 50 | CONCLUIDO | 2.2718 | 44.02 | 36.56 | 8.99 | 0.16 | 244 | 107.41 | 41.65 | 1 | 242 | 14.77 | 13481.73 | 335.94 | 2572.99 | 436.14 | 113.19 | 155859.97 | 0.26 | 0.63 | 9.86 | 9.35 | 2 | 10
1 | 50 | CONCLUIDO | 2.8671 | 34.88 | 30.73 | 19.41 | 0.32 | 95 | 108.68 | 41.65 | 2 | 93 | 15.03 | 13638.32 | 260.41 | 2571.51 | 240.76 | 113.19 | 58913.45 | 0.47 | 0.75 | 9.63 | 3.53 | 2 | 10
2 | 50 | CONCLUIDO | 3.0695 | 32.58 | 29.3 | 31.39 | 0.48 | 56 | 109.96 | 41.65 | 3 | 33 | 15.31 | 13795.21 | 224.41 | 2571.67 | 191.94 | 113.19 | 34698.34 | 0.59 | 0.78 | 9.6 | 2.1 | 2 | 10
3 | 50 | CONCLUIDO | 3.0842 | 32.42 | 29.21 | 33.07 | 0.63 | 53 | 111.23 | 41.65 | 4 | 0 | 15.58 | 13952.52 | 222.34 | 2571.7 | 188 | 113.19 | 32746.84 | 0.6 | 0.78 | 9.62 | 2.01 | 2 | 10

## RESULTADOS_3
Unnamed: 0 | Volume de calda [L] | STATUS | Capacidade operacional [ha/h] | Tempo de missao [h] | Tempo util [h] | Tempo por voo [min] | Autonomia Projetada [h] | N° Voos | MTOW [kg] | Massa Estrutura [kg] | Combustível [kg] | Abastecimentos | Massa gerador | Potência gerador [W] | Combustível consumido [L] | Calda cons [L] | Distância percorrida [km] | Distância Pulverizando [km] | RTL ACUMULADO[m] | EOC [km/km] | EOC [h/h] | Tempo de manobra [h] | Tempo rtl_rtw [h] | V pulv [m/s] | V desloc [m/s]
0 | 25 | CONCLUIDO | 2.7969 | 35.75 | 32.14 | 14.72 | 0.28 | 131 | 61.76 | 28.92 | 1 | 124 | 6.84 | 7851.41 | 179.59 | 2572.24 | 287.97 | 113.19 | 82341.55 | 0.39 | 0.71 | 9.69 | 4.94 | 2 | 10
1 | 25 | CONCLUIDO | 2.9036 | 34.44 | 31.2 | 18 | 0.55 | 104 | 62.92 | 28.92 | 2 | 0 | 7 | 7994.37 | 168.99 | 2572.56 | 251.92 | 113.19 | 64452.77 | 0.45 | 0.73 | 9.78 | 4 | 2 | 10

## RESULTADOS_15
Unnamed: 0 | Volume de calda [L] | STATUS | Capacidade operacional [ha/h] | Tempo de missao [h] | Tempo util [h] | Tempo por voo [min] | Autonomia Projetada [h] | N° Voos | MTOW [kg] | Massa Estrutura [kg] | Combustível [kg] | Abastecimentos | Massa gerador | Potência gerador [W] | Combustível consumido [L] | Calda cons [L] | Distância percorrida [km] | Distância Pulverizando [km] | RTL ACUMULADO[m] | EOC [km/km] | EOC [h/h] | Tempo de manobra [h] | Tempo rtl_rtw [h] | V pulv [m/s] | V desloc [m/s]
0 | 85 | CONCLUIDO | 1.7089 | 58.52 | 42.79 | 6.52 | 0.11 | 394 | 167.88 | 51.39 | 1 | 392 | 30.49 | 20939.59 | 540.39 | 2574.05 | 643.73 | 113.19 | 258905.26 | 0.18 | 0.54 | 10.15 | 15.58 | 2 | 10
1 | 85 | CONCLUIDO | 2.4964 | 40.06 | 32.74 | 13.45 | 0.21 | 146 | 169.33 | 51.39 | 2 | 144 | 30.94 | 21118.46 | 401.05 | 2572.27 | 306.86 | 113.19 | 91710.15 | 0.37 | 0.7 | 9.74 | 5.54 | 2 | 10
2 | 85 | CONCLUIDO | 2.7901 | 35.84 | 30.49 | 20.79 | 0.31 | 88 | 170.79 | 51.39 | 3 | 86 | 31.4 | 21297.94 | 360.01 | 2571.47 | 232.88 | 113.19 | 55012.38 | 0.49 | 0.75 | 9.62 | 3.29 | 2 | 10
3 | 85 | CONCLUIDO | 2.9521 | 33.87 | 29.43 | 28.95 | 0.41 | 61 | 172.25 | 51.39 | 4 | 59 | 31.86 | 21478.05 | 333.81 | 2571.61 | 196.91 | 113.19 | 37161.7 | 0.57 | 0.78 | 9.59 | 2.24 | 2 | 10
4 | 85 | CONCLUIDO | 3.0455 | 32.84 | 28.9 | 37.7 | 0.51 | 46 | 173.71 | 51.39 | 5 | 44 | 32.32 | 21658.78 | 312.96 | 2571.55 | 179.83 | 113.19 | 28696.13 | 0.63 | 0.79 | 9.55 | 1.71 | 2 | 10
5 | 85 | CONCLUIDO | 3.1188 | 32.06 | 28.47 | 47.45 | 0.61 | 36 | 175.18 | 51.39 | 6 | 34 | 32.79 | 21840.16 | 291.84 | 2571.31 | 165.45 | 113.19 | 21553.92 | 0.68 | 0.8 | 9.53 | 1.28 | 2 | 10
6 | 85 | CONCLUIDO | 3.1383 | 31.86 | 28.41 | 53.26 | 0.7 | 32 | 176.66 | 51.39 | 7 | 1 | 33.27 | 22022.17 | 281.37 | 2571.51 | 161.91 | 113.19 | 19807.06 | 0.7 | 0.81 | 9.57 | 1.21 | 2 | 10
7 | 85 | CONCLUIDO | 3.1376 | 31.87 | 28.41 | 53.28 | 0.8 | 32 | 178.14 | 51.39 | 8 | 0 | 33.75 | 22204.83 | 283.31 | 2571.41 | 162.14 | 113.19 | 19920.46 | 0.7 | 0.81 | 9.57 | 1.22 | 2 | 10

## RESULTADOS_2
Unnamed: 0 | Volume de calda [L] | STATUS | Capacidade operacional [ha/h] | Tempo de missao [h] | Tempo util [h] | Tempo por voo [min] | Autonomia Projetada [h] | N° Voos | MTOW [kg] | Massa Estrutura [kg] | Combustível [kg] | Abastecimentos | Massa gerador | Potência gerador [W] | Combustível consumido [L] | Calda cons [L] | Distância percorrida [km] | Distância Pulverizando [km] | RTL ACUMULADO[m] | EOC [km/km] | EOC [h/h] | Tempo de manobra [h] | Tempo rtl_rtw [h] | V pulv [m/s] | V desloc [m/s]
0 | 20 | CONCLUIDO | 2.8157 | 35.52 | 32.18 | 14.85 | 0.34 | 130 | 51.33 | 24.83 | 1 | 1 | 5.51 | 6564.78 | 152.16 | 2573.88 | 283.18 | 113.19 | 79950.47 | 0.4 | 0.71 | 9.86 | 4.98 | 2 | 10
1 | 20 | CONCLUIDO | 2.8149 | 35.52 | 32.19 | 14.86 | 0.66 | 130 | 52.47 | 24.83 | 2 | 0 | 5.64 | 6705.1 | 155.35 | 2573.79 | 283.5 | 113.19 | 80109.4 | 0.4 | 0.71 | 9.86 | 4.99 | 2 | 10

## RESULTADOS_11
Unnamed: 0 | Volume de calda [L] | STATUS | Capacidade operacional [ha/h] | Tempo de missao [h] | Tempo util [h] | Tempo por voo [min] | Autonomia Projetada [h] | N° Voos | MTOW [kg] | Massa Estrutura [kg] | Combustível [kg] | Abastecimentos | Massa gerador | Potência gerador [W] | Combustível consumido [L] | Calda cons [L] | Distância percorrida [km] | Distância Pulverizando [km] | RTL ACUMULADO[m] | EOC [km/km] | EOC [h/h] | Tempo de manobra [h] | Tempo rtl_rtw [h] | V pulv [m/s] | V desloc [m/s]
0 | 65 | CONCLUIDO | 2.0116 | 49.71 | 39.18 | 7.66 | 0.13 | 307 | 133.21 | 46.47 | 1 | 305 | 20.75 | 16663.42 | 421.65 | 2573.9 | 522.97 | 113.19 | 198961.68 | 0.22 | 0.58 | 9.98 | 11.96 | 2 | 10
1 | 65 | CONCLUIDO | 2.7003 | 37.03 | 31.64 | 16.09 | 0.26 | 118 | 134.55 | 46.47 | 2 | 116 | 21.09 | 16828.84 | 324.1 | 2571.91 | 270.81 | 113.19 | 73826.16 | 0.42 | 0.72 | 9.67 | 4.44 | 2 | 10
2 | 65 | CONCLUIDO | 2.9489 | 33.91 | 29.83 | 25.56 | 0.39 | 70 | 135.9 | 46.47 | 3 | 68 | 21.43 | 16994.64 | 287.31 | 2571.69 | 210.32 | 113.19 | 43820.41 | 0.54 | 0.77 | 9.6 | 2.63 | 2 | 10
3 | 65 | CONCLUIDO | 3.0831 | 32.43 | 28.95 | 36.18 | 0.52 | 48 | 137.25 | 46.47 | 4 | 45 | 21.78 | 17160.92 | 258.54 | 2571.44 | 181.43 | 113.19 | 29485 | 0.62 | 0.79 | 9.55 | 1.75 | 2 | 10
4 | 65 | CONCLUIDO | 3.121 | 32.04 | 28.74 | 42.07 | 0.64 | 41 | 138.6 | 46.47 | 5 | 0 | 22.13 | 17327.69 | 248.36 | 2571.49 | 172.61 | 113.19 | 25111.01 | 0.66 | 0.8 | 9.6 | 1.55 | 2 | 10

## RESULTADOS_13
Unnamed: 0 | Volume de calda [L] | STATUS | Capacidade operacional [ha/h] | Tempo de missao [h] | Tempo util [h] | Tempo por voo [min] | Autonomia Projetada [h] | N° Voos | MTOW [kg] | Massa Estrutura [kg] | Combustível [kg] | Abastecimentos | Massa gerador | Potência gerador [W] | Combustível consumido [L] | Calda cons [L] | Distância percorrida [km] | Distância Pulverizando [km] | RTL ACUMULADO[m] | EOC [km/km] | EOC [h/h] | Tempo de manobra [h] | Tempo rtl_rtw [h] | V pulv [m/s] | V desloc [m/s]
0 | 75 | CONCLUIDO | 1.8543 | 53.93 | 40.96 | 7.02 | 0.12 | 350 | 150.44 | 49.1 | 1 | 348 | 25.34 | 18787.76 | 480.02 | 2573.83 | 581.98 | 113.19 | 228248.48 | 0.19 | 0.56 | 10.08 | 13.74 | 2 | 10
1 | 75 | CONCLUIDO | 2.5985 | 38.48 | 32.17 | 14.62 | 0.23 | 132 | 151.83 | 49.1 | 2 | 130 | 25.73 | 18959.54 | 362.83 | 2571.92 | 288.62 | 113.19 | 82658.67 | 0.39 | 0.71 | 9.7 | 4.97 | 2 | 10
2 | 75 | CONCLUIDO | 2.8724 | 34.81 | 30.12 | 22.88 | 0.35 | 79 | 153.23 | 49.1 | 3 | 77 | 26.13 | 19131.85 | 324.28 | 2571.9 | 220.31 | 113.19 | 48768.68 | 0.51 | 0.76 | 9.61 | 2.93 | 2 | 10
3 | 75 | CONCLUIDO | 3.0117 | 33.2 | 29.25 | 31.91 | 0.46 | 55 | 154.63 | 49.1 | 4 | 53 | 26.53 | 19304.72 | 298.77 | 2571.66 | 191.41 | 113.19 | 34441.26 | 0.59 | 0.78 | 9.56 | 2.05 | 2 | 10
4 | 75 | CONCLUIDO | 3.1052 | 32.2 | 28.68 | 41.96 | 0.57 | 41 | 156.03 | 49.1 | 5 | 39 | 26.94 | 19478.15 | 273.55 | 2571.39 | 172.21 | 113.19 | 24910.5 | 0.66 | 0.8 | 9.54 | 1.48 | 2 | 10
5 | 75 | CONCLUIDO | 3.1329 | 31.92 | 28.54 | 47.57 | 0.67 | 36 | 157.44 | 49.1 | 6 | 1 | 27.35 | 19652.13 | 265.26 | 2571.26 | 166.18 | 113.19 | 21920.56 | 0.68 | 0.8 | 9.58 | 1.35 | 2 | 10
6 | 75 | CONCLUIDO | 3.1327 | 31.92 | 28.55 | 47.58 | 0.78 | 36 | 158.86 | 49.1 | 7 | 0 | 27.77 | 19826.68 | 267.49 | 2571.2 | 166.21 | 113.19 | 21935.26 | 0.68 | 0.8 | 9.58 | 1.35 | 2 | 10

## RESULTADOS_17
Unnamed: 0 | Volume de calda [L] | STATUS | Capacidade operacional [ha/h] | Tempo de missao [h] | Tempo util [h] | Tempo por voo [min] | Autonomia Projetada [h] | N° Voos | MTOW [kg] | Massa Estrutura [kg] | Combustível [kg] | Abastecimentos | Massa gerador | Potência gerador [W] | Combustível consumido [L] | Calda cons [L] | Distância percorrida [km] | Distância Pulverizando [km] | RTL ACUMULADO[m] | EOC [km/km] | EOC [h/h] | Tempo de manobra [h] | Tempo rtl_rtw [h] | V pulv [m/s] | V desloc [m/s]
0 | 95 | CONCLUIDO | 1.5689 | 63.74 | 44.82 | 6.08 | 0.1 | 442 | 185.69 | 53.44 | 1 | 440 | 36.26 | 23136.14 | 605.33 | 2574.24 | 712.59 | 113.19 | 293093.81 | 0.16 | 0.51 | 10.21 | 17.6 | 2 | 10
1 | 95 | CONCLUIDO | 2.4023 | 41.63 | 33.24 | 12.54 | 0.19 | 159 | 187.21 | 53.44 | 2 | 157 | 36.77 | 23322.88 | 438.07 | 2572.05 | 324.55 | 113.19 | 100490.1 | 0.35 | 0.69 | 9.74 | 6.04 | 2 | 10
2 | 95 | CONCLUIDO | 2.7159 | 36.82 | 30.78 | 19.24 | 0.28 | 96 | 188.73 | 53.44 | 3 | 94 | 37.29 | 23510.33 | 393.83 | 2571.4 | 242.42 | 113.19 | 59738.83 | 0.47 | 0.74 | 9.63 | 3.58 | 2 | 10
3 | 95 | CONCLUIDO | 2.8881 | 34.63 | 29.66 | 26.56 | 0.37 | 67 | 190.25 | 53.44 | 4 | 65 | 37.82 | 23698.48 | 367.23 | 2571.62 | 204.81 | 113.19 | 41080.42 | 0.55 | 0.77 | 9.59 | 2.47 | 2 | 10
4 | 95 | CONCLUIDO | 2.9908 | 33.44 | 29.07 | 34.2 | 0.46 | 51 | 191.78 | 53.44 | 5 | 49 | 38.35 | 23887.36 | 347.79 | 2571.64 | 185.57 | 113.19 | 31540.31 | 0.61 | 0.79 | 9.55 | 1.87 | 2 | 10
5 | 95 | CONCLUIDO | 3.0596 | 32.68 | 28.69 | 41.98 | 0.55 | 41 | 193.32 | 53.44 | 6 | 39 | 38.89 | 24076.95 | 329.11 | 2571.62 | 172.71 | 113.19 | 25161.76 | 0.66 | 0.8 | 9.54 | 1.49 | 2 | 10
6 | 95 | CONCLUIDO | 3.1152 | 32.1 | 28.4 | 51.64 | 0.64 | 33 | 194.86 | 53.44 | 7 | 31 | 39.43 | 24267.28 | 311.84 | 2571.13 | 163.26 | 113.19 | 20474.16 | 0.69 | 0.81 | 9.53 | 1.21 | 2 | 10
7 | 95 | CONCLUIDO | 3.1423 | 31.82 | 28.28 | 58.5 | 0.72 | 29 | 196.41 | 53.44 | 8 | 9 | 39.98 | 24458.36 | 300.03 | 2571.27 | 158.02 | 113.19 | 17876.33 | 0.72 | 0.81 | 9.55 | 1.08 | 2 | 10
8 | 95 | CONCLUIDO | 3.1412 | 31.84 | 28.29 | 58.53 | 0.81 | 29 | 197.97 | 53.44 | 9 | 0 | 40.53 | 24650.18 | 300.81 | 2571.26 | 157.9 | 113.19 | 17816.66 | 0.72 | 0.81 | 9.57 | 1.09 | 2 | 10

## RESULTADOS_9
Unnamed: 0 | Volume de calda [L] | STATUS | Capacidade operacional [ha/h] | Tempo de missao [h] | Tempo util [h] | Tempo por voo [min] | Autonomia Projetada [h] | N° Voos | MTOW [kg] | Massa Estrutura [kg] | Combustível [kg] | Abastecimentos | Massa gerador | Potência gerador [W] | Combustível consumido [L] | Calda cons [L] | Distância percorrida [km] | Distância Pulverizando [km] | RTL ACUMULADO[m] | EOC [km/km] | EOC [h/h] | Tempo de manobra [h] | Tempo rtl_rtw [h] | V pulv [m/s] | V desloc [m/s]
0 | 55 | CONCLUIDO | 2.1811 | 45.85 | 37.43 | 8.48 | 0.15 | 265 | 116.05 | 43.4 | 1 | 263 | 16.65 | 14546.17 | 364.57 | 2572.86 | 464.96 | 113.19 | 170167.68 | 0.24 | 0.61 | 9.91 | 10.23 | 2 | 10
1 | 55 | CONCLUIDO | 2.808 | 35.61 | 31.07 | 18.1 | 0.3 | 103 | 117.34 | 43.4 | 2 | 101 | 16.94 | 14705.49 | 282.83 | 2571.39 | 252.42 | 113.19 | 64705.11 | 0.45 | 0.74 | 9.64 | 3.87 | 2 | 10
2 | 55 | CONCLUIDO | 3.0371 | 32.93 | 29.41 | 29.41 | 0.45 | 60 | 118.63 | 43.4 | 3 | 58 | 17.23 | 14865.24 | 244.99 | 2571.46 | 196.6 | 113.19 | 37008.29 | 0.58 | 0.78 | 9.57 | 2.21 | 2 | 10
3 | 55 | CONCLUIDO | 3.1027 | 32.23 | 29 | 36.25 | 0.59 | 48 | 119.93 | 43.4 | 4 | 0 | 17.53 | 15025.44 | 230.25 | 2571.52 | 181.08 | 113.19 | 29312.56 | 0.63 | 0.79 | 9.61 | 1.8 | 2 | 10

## resultados
Unnamed: 0 | Volume de calda [L] | STATUS | Capacidade operacional [ha/h] | Tempo de missao [h] | Tempo util [h] | Tempo por voo [min] | Autonomia Projetada [h] | N° Voos | MTOW [kg] | Massa Estrutura [kg] | Combustível [kg] | Abastecimentos | Massa gerador | Potência gerador [W] | Combustível consumido [L] | Calda cons [L] | Distância percorrida [km] | Distância Pulverizando [km] | RTL ACUMULADO[m] | EOC [km/km] | EOC [h/h] | Tempo de manobra [h] | Tempo rtl_rtw [h] | V pulv [m/s] | V desloc [m/s]
0 | 100 | CONCLUIDO | 1.5027 | 66.55 | 45.87 | 5.89 | 0.09 | 467 | 194.77 | 54.38 | 1 | 465 | 39.4 | 24256.19 | 639.33 | 2574.69 | 747.32 | 113.19 | 310334.73 | 0.15 | 0.5 | 10.26 | 18.65 | 2 | 10
1 | 100 | CONCLUIDO | 2.3545 | 42.47 | 33.5 | 12.11 | 0.18 | 166 | 196.32 | 54.38 | 2 | 164 | 39.95 | 24447.22 | 456.59 | 2572.06 | 333.59 | 113.19 | 104974.92 | 0.34 | 0.68 | 9.74 | 6.3 | 2 | 10
2 | 100 | CONCLUIDO | 2.6804 | 37.31 | 30.9 | 18.54 | 0.27 | 100 | 197.88 | 54.38 | 3 | 98 | 40.5 | 24639 | 410.5 | 2571.44 | 246.54 | 113.19 | 61782.63 | 0.46 | 0.74 | 9.64 | 3.71 | 2 | 10
3 | 100 | CONCLUIDO | 2.8551 | 35.03 | 29.79 | 25.53 | 0.36 | 70 | 199.44 | 54.38 | 4 | 68 | 41.06 | 24831.54 | 384.33 | 2571.29 | 209.45 | 113.19 | 43384.76 | 0.54 | 0.77 | 9.59 | 2.59 | 2 | 10
4 | 100 | CONCLUIDO | 2.9591 | 33.79 | 29.18 | 32.42 | 0.44 | 54 | 201.01 | 54.38 | 5 | 52 | 41.63 | 25024.84 | 365.16 | 2571.08 | 189.21 | 113.19 | 33345.87 | 0.6 | 0.78 | 9.56 | 1.98 | 2 | 10
5 | 100 | CONCLUIDO | 3.0349 | 32.95 | 28.76 | 40.13 | 0.53 | 43 | 202.58 | 54.38 | 6 | 41 | 42.2 | 25218.93 | 347.01 | 2571.28 | 175.27 | 113.19 | 26431.01 | 0.65 | 0.8 | 9.54 | 1.57 | 2 | 10
6 | 100 | CONCLUIDO | 3.0912 | 32.35 | 28.47 | 48.81 | 0.61 | 35 | 204.16 | 54.38 | 7 | 33 | 42.78 | 25413.94 | 330.69 | 2571.34 | 164.99 | 113.19 | 21331.62 | 0.69 | 0.8 | 9.55 | 1.28 | 2 | 10
7 | 100 | CONCLUIDO | 3.1265 | 31.98 | 28.3 | 56.6 | 0.69 | 30 | 205.75 | 54.38 | 8 | 25 | 43.37 | 25609.61 | 314.92 | 2571.27 | 159.73 | 113.19 | 18727.61 | 0.71 | 0.81 | 9.53 | 1.11 | 2 | 10
8 | 100 | CONCLUIDO | 3.1487 | 31.76 | 28.19 | 62.65 | 0.77 | 27 | 207.34 | 54.38 | 9 | 2 | 43.96 | 25806.1 | 308.13 | 2571.57 | 155.26 | 113.19 | 16507.25 | 0.73 | 0.81 | 9.55 | 1 | 2 | 10
9 | 100 | CONCLUIDO | 3.147 | 31.78 | 28.21 | 62.69 | 0.85 | 27 | 208.94 | 54.38 | 10 | 0 | 44.56 | 26003.41 | 310.34 | 2571.4 | 155.52 | 113.19 | 16633.47 | 0.73 | 0.81 | 9.56 | 1.02 | 2 | 10
0 | 40 | CONCLUIDO | 2.4535 | 40.76 | 34.98 | 10.34 | 0.2 | 203 | 89.87 | 37.55 | 1 | 201 | 11.32 | 11317.98 | 279.14 | 2572.25 | 383.2 | 113.19 | 129593.33 | 0.3 | 0.65 | 9.8 | 7.78 | 2 | 10
1 | 40 | CONCLUIDO | 2.9903 | 33.44 | 30.05 | 23.41 | 0.39 | 77 | 91.1 | 37.55 | 2 | 71 | 11.54 | 11468.97 | 211.27 | 2571.34 | 218.19 | 113.19 | 47721.83 | 0.52 | 0.76 | 9.6 | 2.85 | 2 | 10
2 | 40 | CONCLUIDO | 3.0398 | 32.9 | 29.71 | 27.01 | 0.57 | 66 | 92.32 | 37.55 | 3 | 0 | 11.77 | 11620.34 | 202.52 | 2572.05 | 203.93 | 113.19 | 40644.72 | 0.56 | 0.77 | 9.67 | 2.51 | 2 | 10
0 | 30 | CONCLUIDO | 2.6793 | 37.32 | 33.05 | 12.71 | 0.24 | 156 | 71.52 | 32.27 | 1 | 154 | 8.25 | 9054.6 | 215 | 2572.16 | 319.08 | 113.19 | 97771.61 | 0.35 | 0.69 | 9.7 | 5.85 | 2 | 10
1 | 30 | CONCLUIDO | 2.9652 | 33.72 | 30.53 | 21.05 | 0.48 | 87 | 72.7 | 32.27 | 2 | 0 | 8.43 | 9200.25 | 180.71 | 2572.65 | 230.62 | 113.19 | 53886.55 | 0.49 | 0.75 | 9.72 | 3.33 | 2 | 10
0 | 15 | CONCLUIDO | 2.6676 | 37.49 | 33.87 | 11.75 | 0.43 | 173 | 39.78 | 19.54 | 1 | 0 | 4.24 | 5140 | 134.7 | 2573.97 | 337.91 | 113.19 | 107102.42 | 0.33 | 0.68 | 9.97 | 6.66 | 2 | 10
0 | 70 | CONCLUIDO | 1.9322 | 51.75 | 40.05 | 7.33 | 0.12 | 328 | 141.81 | 47.83 | 1 | 326 | 22.98 | 17723.39 | 450.48 | 2574.11 | 551.91 | 113.19 | 213326.31 | 0.21 | 0.57 | 10.04 | 12.84 | 2 | 10
1 | 70 | CONCLUIDO | 2.6484 | 37.76 | 31.92 | 15.32 | 0.25 | 125 | 143.17 | 47.83 | 2 | 123 | 23.34 | 17891.86 | 343.79 | 2572.11 | 280.02 | 113.19 | 78393.33 | 0.4 | 0.72 | 9.69 | 4.72 | 2 | 10
2 | 70 | CONCLUIDO | 2.909 | 34.38 | 29.98 | 23.98 | 0.37 | 75 | 144.54 | 47.83 | 3 | 73 | 23.71 | 18060.85 | 306.12 | 2571.26 | 215.84 | 113.19 | 46553.47 | 0.52 | 0.76 | 9.6 | 2.79 | 2 | 10
3 | 70 | CONCLUIDO | 3.0509 | 32.78 | 29.08 | 34.21 | 0.49 | 51 | 145.92 | 47.83 | 4 | 49 | 24.09 | 18230.35 | 278.48 | 2571.22 | 185.56 | 113.19 | 31535.23 | 0.61 | 0.79 | 9.56 | 1.88 | 2 | 10
4 | 70 | CONCLUIDO | 3.1235 | 32.02 | 28.66 | 44.09 | 0.6 | 39 | 147.3 | 47.83 | 5 | 14 | 24.47 | 18400.38 | 256.98 | 2571.72 | 170.75 | 113.19 | 24190.65 | 0.66 | 0.8 | 9.57 | 1.47 | 2 | 10
5 | 70 | CONCLUIDO | 3.1304 | 31.94 | 28.62 | 45.19 | 0.71 | 38 | 148.68 | 47.83 | 6 | 0 | 24.85 | 18570.94 | 257.68 | 2571.7 | 168.92 | 113.19 | 23278.33 | 0.67 | 0.8 | 9.58 | 1.42 | 2 | 10
0 | 90 | CONCLUIDO | 1.6405 | 60.96 | 43.71 | 6.29 | 0.1 | 417 | 176.73 | 52.44 | 1 | 415 | 33.29 | 22031.19 | 571.3 | 2574.21 | 675.56 | 113.19 | 274704.7 | 0.17 | 0.52 | 10.15 | 16.49 | 2 | 10
1 | 90 | CONCLUIDO | 2.4532 | 40.76 | 32.94 | 13 | 0.2 | 152 | 178.21 | 52.44 | 2 | 150 | 33.77 | 22213.89 | 418.84 | 2572.12 | 314.53 | 113.19 | 95517.6 | 0.36 | 0.7 | 9.72 | 5.74 | 2 | 10
2 | 90 | CONCLUIDO | 2.7513 | 36.35 | 30.66 | 19.99 | 0.3 | 92 | 179.7 | 52.44 | 3 | 90 | 34.26 | 22397.24 | 377.61 | 2571.72 | 238.18 | 113.19 | 57638.83 | 0.48 | 0.75 | 9.63 | 3.46 | 2 | 10
3 | 90 | CONCLUIDO | 2.9212 | 34.23 | 29.54 | 27.69 | 0.39 | 64 | 181.19 | 52.44 | 4 | 62 | 34.75 | 22581.25 | 351.01 | 2571.22 | 201.01 | 113.19 | 39193.72 | 0.56 | 0.78 | 9.58 | 2.34 | 2 | 10
4 | 90 | CONCLUIDO | 3.0156 | 33.16 | 29 | 35.51 | 0.49 | 49 | 182.69 | 52.44 | 5 | 47 | 35.25 | 22766.06 | 330.36 | 2571.22 | 183.18 | 113.19 | 30353.27 | 0.62 | 0.79 | 9.55 | 1.8 | 2 | 10
5 | 90 | CONCLUIDO | 3.0845 | 32.42 | 28.61 | 44.02 | 0.58 | 39 | 184.19 | 52.44 | 6 | 37 | 35.75 | 22951.43 | 311.51 | 2571.28 | 170.05 | 113.19 | 23840.35 | 0.67 | 0.8 | 9.54 | 1.42 | 2 | 10
6 | 90 | CONCLUIDO | 3.1337 | 31.91 | 28.35 | 53.16 | 0.67 | 32 | 185.7 | 52.44 | 7 | 20 | 36.26 | 23137.49 | 293.39 | 2571.3 | 161.18 | 113.19 | 19442.07 | 0.7 | 0.81 | 9.54 | 1.16 | 2 | 10
7 | 90 | CONCLUIDO | 3.1447 | 31.8 | 28.31 | 56.63 | 0.76 | 30 | 187.22 | 52.44 | 8 | 0 | 36.78 | 23324.24 | 290.55 | 2571.87 | 158.79 | 113.19 | 18255.04 | 0.71 | 0.81 | 9.56 | 1.12 | 2 | 10
0 | 10 | CONCLUIDO | 2.3992 | 41.68 | 37.17 | 8.64 | 0.64 | 258 | 26.11 | 12.1 | 1 | 0 | 3.01 | 3454.41 | 108 | 2577.37 | 442.67 | 113.19 | 159055.24 | 0.26 | 0.62 | 10.26 | 9.95 | 2 | 10
0 | 45 | CONCLUIDO | 2.3574 | 42.42 | 35.83 | 9.6 | 0.18 | 224 | 98.71 | 39.72 | 1 | 222 | 12.99 | 12407.75 | 308.28 | 2572.72 | 410.99 | 113.19 | 143387.79 | 0.28 | 0.64 | 9.85 | 8.62 | 2 | 10
1 | 45 | CONCLUIDO | 2.9276 | 34.16 | 30.4 | 21.21 | 0.35 | 86 | 99.95 | 39.72 | 2 | 84 | 13.24 | 12561.45 | 236.6 | 2571.33 | 229.87 | 113.19 | 53513.47 | 0.49 | 0.75 | 9.62 | 3.21 | 2 | 10
2 | 45 | CONCLUIDO | 3.0635 | 32.64 | 29.44 | 29.94 | 0.52 | 59 | 101.2 | 39.72 | 3 | 1 | 13.49 | 12715.54 | 212.13 | 2572.12 | 195.22 | 113.19 | 36327 | 0.58 | 0.78 | 9.65 | 2.24 | 2 | 10
3 | 45 | CONCLUIDO | 3.0635 | 32.64 | 29.44 | 29.94 | 0.69 | 59 | 102.45 | 39.72 | 4 | 0 | 13.74 | 12870.03 | 214.56 | 2572.22 | 195.24 | 113.19 | 36333.29 | 0.58 | 0.78 | 9.64 | 2.25 | 2 | 10
0 | 60 | CONCLUIDO | 2.094 | 47.75 | 38.31 | 8.04 | 0.14 | 286 | 124.63 | 45 | 1 | 284 | 18.64 | 15605.44 | 393.19 | 2574.08 | 494.11 | 113.19 | 184635.7 | 0.23 | 0.6 | 9.95 | 11.1 | 2 | 10
1 | 60 | CONCLUIDO | 2.7535 | 36.32 | 31.35 | 16.95 | 0.28 | 111 | 125.95 | 45 | 2 | 109 | 18.95 | 15767.7 | 303.8 | 2572.08 | 261.08 | 113.19 | 68994.6 | 0.43 | 0.73 | 9.66 | 4.15 | 2 | 10
2 | 60 | CONCLUIDO | 2.9927 | 33.42 | 29.62 | 27.34 | 0.42 | 65 | 127.27 | 45 | 3 | 63 | 19.27 | 15930.42 | 267.42 | 2571.23 | 203.82 | 113.19 | 40595.85 | 0.56 | 0.77 | 9.59 | 2.43 | 2 | 10
3 | 60 | CONCLUIDO | 3.1096 | 32.16 | 28.88 | 38.5 | 0.55 | 45 | 128.59 | 45 | 4 | 18 | 19.59 | 16093.6 | 239.53 | 2571.98 | 177.72 | 113.19 | 27647.01 | 0.64 | 0.79 | 9.58 | 1.68 | 2 | 10
4 | 60 | CONCLUIDO | 3.1129 | 32.12 | 28.87 | 39.37 | 0.68 | 44 | 129.92 | 45 | 5 | 0 | 19.92 | 16257.24 | 240.43 | 2571.81 | 176.64 | 113.19 | 27112.03 | 0.64 | 0.79 | 9.61 | 1.67 | 2 | 10
0 | 80 | CONCLUIDO | 1.7829 | 56.09 | 41.81 | 6.76 | 0.11 | 371 | 159.12 | 50.28 | 1 | 369 | 27.84 | 19859.16 | 509.1 | 2573.35 | 611.73 | 113.19 | 243019.26 | 0.19 | 0.55 | 10.08 | 14.6 | 2 | 10
1 | 80 | CONCLUIDO | 2.5474 | 39.26 | 32.45 | 14.01 | 0.22 | 139 | 160.54 | 50.28 | 2 | 137 | 28.26 | 20034.4 | 381.95 | 2572.22 | 298.24 | 113.19 | 87438.21 | 0.38 | 0.71 | 9.7 | 5.25 | 2 | 10
2 | 80 | CONCLUIDO | 2.8314 | 35.32 | 30.32 | 21.92 | 0.33 | 83 | 161.97 | 50.28 | 3 | 81 | 28.69 | 20210.21 | 342.57 | 2571.76 | 226.78 | 113.19 | 51985.59 | 0.5 | 0.76 | 9.62 | 3.12 | 2 | 10
3 | 80 | CONCLUIDO | 2.9792 | 33.57 | 29.37 | 30.39 | 0.43 | 58 | 163.4 | 50.28 | 4 | 56 | 29.12 | 20386.62 | 316.72 | 2571.32 | 195.52 | 113.19 | 36478.32 | 0.58 | 0.78 | 9.57 | 2.18 | 2 | 10
4 | 80 | CONCLUIDO | 3.0728 | 32.54 | 28.8 | 39.27 | 0.54 | 44 | 164.83 | 50.28 | 5 | 42 | 29.55 | 20563.61 | 293.86 | 2571.1 | 176.44 | 113.19 | 27009.24 | 0.64 | 0.8 | 9.55 | 1.61 | 2 | 10
5 | 80 | CONCLUIDO | 3.1298 | 31.95 | 28.5 | 48.86 | 0.64 | 35 | 166.27 | 50.28 | 6 | 16 | 29.99 | 20741.2 | 274.9 | 2571.76 | 165.67 | 113.19 | 21668.72 | 0.68 | 0.8 | 9.55 | 1.3 | 2 | 10
6 | 80 | CONCLUIDO | 3.1349 | 31.9 | 28.48 | 50.26 | 0.74 | 34 | 167.72 | 50.28 | 7 | 0 | 30.44 | 20919.39 | 273.69 | 2571.91 | 164.32 | 113.19 | 20999.6 | 0.69 | 0.8 | 9.57 | 1.28 | 2 | 10
0 | 35 | CONCLUIDO | 2.5622 | 39.03 | 34.04 | 11.35 | 0.22 | 180 | 80.84 | 35.1 | 1 | 178 | 9.74 | 10204.21 | 248 | 2572.45 | 350.87 | 113.19 | 113543.85 | 0.32 | 0.67 | 9.78 | 6.83 | 2 | 10
1 | 35 | CONCLUIDO | 3.003 | 33.3 | 30.1 | 23.76 | 0.43 | 76 | 82.04 | 35.1 | 2 | 10 | 9.94 | 10352.53 | 191.93 | 2572.41 | 216.72 | 113.19 | 46991.28 | 0.52 | 0.76 | 9.69 | 2.9 | 2 | 10
2 | 35 | CONCLUIDO | 3.0097 | 33.23 | 30.04 | 24.03 | 0.63 | 75 | 83.25 | 35.1 | 3 | 0 | 10.15 | 10501.19 | 193.59 | 2572.13 | 214.55 | 113.19 | 45909.21 | 0.53 | 0.76 | 9.69 | 2.85 | 2 | 10
0 | 50 | CONCLUIDO | 2.2718 | 44.02 | 36.56 | 8.99 | 0.16 | 244 | 107.41 | 41.65 | 1 | 242 | 14.77 | 13481.73 | 335.94 | 2572.99 | 436.14 | 113.19 | 155859.97 | 0.26 | 0.63 | 9.86 | 9.35 | 2 | 10
1 | 50 | CONCLUIDO | 2.8671 | 34.88 | 30.73 | 19.41 | 0.32 | 95 | 108.68 | 41.65 | 2 | 93 | 15.03 | 13638.32 | 260.41 | 2571.51 | 240.76 | 113.19 | 58913.45 | 0.47 | 0.75 | 9.63 | 3.53 | 2 | 10
2 | 50 | CONCLUIDO | 3.0695 | 32.58 | 29.3 | 31.39 | 0.48 | 56 | 109.96 | 41.65 | 3 | 33 | 15.31 | 13795.21 | 224.41 | 2571.67 | 191.94 | 113.19 | 34698.34 | 0.59 | 0.78 | 9.6 | 2.1 | 2 | 10
3 | 50 | CONCLUIDO | 3.0842 | 32.42 | 29.21 | 33.07 | 0.63 | 53 | 111.23 | 41.65 | 4 | 0 | 15.58 | 13952.52 | 222.34 | 2571.7 | 188 | 113.19 | 32746.84 | 0.6 | 0.78 | 9.62 | 2.01 | 2 | 10
0 | 25 | CONCLUIDO | 2.7969 | 35.75 | 32.14 | 14.72 | 0.28 | 131 | 61.76 | 28.92 | 1 | 124 | 6.84 | 7851.41 | 179.59 | 2572.24 | 287.97 | 113.19 | 82341.55 | 0.39 | 0.71 | 9.69 | 4.94 | 2 | 10
1 | 25 | CONCLUIDO | 2.9036 | 34.44 | 31.2 | 18 | 0.55 | 104 | 62.92 | 28.92 | 2 | 0 | 7 | 7994.37 | 168.99 | 2572.56 | 251.92 | 113.19 | 64452.77 | 0.45 | 0.73 | 9.78 | 4 | 2 | 10
0 | 85 | CONCLUIDO | 1.7089 | 58.52 | 42.79 | 6.52 | 0.11 | 394 | 167.88 | 51.39 | 1 | 392 | 30.49 | 20939.59 | 540.39 | 2574.05 | 643.73 | 113.19 | 258905.26 | 0.18 | 0.54 | 10.15 | 15.58 | 2 | 10
1 | 85 | CONCLUIDO | 2.4964 | 40.06 | 32.74 | 13.45 | 0.21 | 146 | 169.33 | 51.39 | 2 | 144 | 30.94 | 21118.46 | 401.05 | 2572.27 | 306.86 | 113.19 | 91710.15 | 0.37 | 0.7 | 9.74 | 5.54 | 2 | 10
2 | 85 | CONCLUIDO | 2.7901 | 35.84 | 30.49 | 20.79 | 0.31 | 88 | 170.79 | 51.39 | 3 | 86 | 31.4 | 21297.94 | 360.01 | 2571.47 | 232.88 | 113.19 | 55012.38 | 0.49 | 0.75 | 9.62 | 3.29 | 2 | 10
3 | 85 | CONCLUIDO | 2.9521 | 33.87 | 29.43 | 28.95 | 0.41 | 61 | 172.25 | 51.39 | 4 | 59 | 31.86 | 21478.05 | 333.81 | 2571.61 | 196.91 | 113.19 | 37161.7 | 0.57 | 0.78 | 9.59 | 2.24 | 2 | 10
4 | 85 | CONCLUIDO | 3.0455 | 32.84 | 28.9 | 37.7 | 0.51 | 46 | 173.71 | 51.39 | 5 | 44 | 32.32 | 21658.78 | 312.96 | 2571.55 | 179.83 | 113.19 | 28696.13 | 0.63 | 0.79 | 9.55 | 1.71 | 2 | 10
5 | 85 | CONCLUIDO | 3.1188 | 32.06 | 28.47 | 47.45 | 0.61 | 36 | 175.18 | 51.39 | 6 | 34 | 32.79 | 21840.16 | 291.84 | 2571.31 | 165.45 | 113.19 | 21553.92 | 0.68 | 0.8 | 9.53 | 1.28 | 2 | 10
6 | 85 | CONCLUIDO | 3.1383 | 31.86 | 28.41 | 53.26 | 0.7 | 32 | 176.66 | 51.39 | 7 | 1 | 33.27 | 22022.17 | 281.37 | 2571.51 | 161.91 | 113.19 | 19807.06 | 0.7 | 0.81 | 9.57 | 1.21 | 2 | 10
7 | 85 | CONCLUIDO | 3.1376 | 31.87 | 28.41 | 53.28 | 0.8 | 32 | 178.14 | 51.39 | 8 | 0 | 33.75 | 22204.83 | 283.31 | 2571.41 | 162.14 | 113.19 | 19920.46 | 0.7 | 0.81 | 9.57 | 1.22 | 2 | 10
0 | 20 | CONCLUIDO | 2.8157 | 35.52 | 32.18 | 14.85 | 0.34 | 130 | 51.33 | 24.83 | 1 | 1 | 5.51 | 6564.78 | 152.16 | 2573.88 | 283.18 | 113.19 | 79950.47 | 0.4 | 0.71 | 9.86 | 4.98 | 2 | 10
1 | 20 | CONCLUIDO | 2.8149 | 35.52 | 32.19 | 14.86 | 0.66 | 130 | 52.47 | 24.83 | 2 | 0 | 5.64 | 6705.1 | 155.35 | 2573.79 | 283.5 | 113.19 | 80109.4 | 0.4 | 0.71 | 9.86 | 4.99 | 2 | 10
0 | 65 | CONCLUIDO | 2.0116 | 49.71 | 39.18 | 7.66 | 0.13 | 307 | 133.21 | 46.47 | 1 | 305 | 20.75 | 16663.42 | 421.65 | 2573.9 | 522.97 | 113.19 | 198961.68 | 0.22 | 0.58 | 9.98 | 11.96 | 2 | 10
1 | 65 | CONCLUIDO | 2.7003 | 37.03 | 31.64 | 16.09 | 0.26 | 118 | 134.55 | 46.47 | 2 | 116 | 21.09 | 16828.84 | 324.1 | 2571.91 | 270.81 | 113.19 | 73826.16 | 0.42 | 0.72 | 9.67 | 4.44 | 2 | 10
2 | 65 | CONCLUIDO | 2.9489 | 33.91 | 29.83 | 25.56 | 0.39 | 70 | 135.9 | 46.47 | 3 | 68 | 21.43 | 16994.64 | 287.31 | 2571.69 | 210.32 | 113.19 | 43820.41 | 0.54 | 0.77 | 9.6 | 2.63 | 2 | 10
3 | 65 | CONCLUIDO | 3.0831 | 32.43 | 28.95 | 36.18 | 0.52 | 48 | 137.25 | 46.47 | 4 | 45 | 21.78 | 17160.92 | 258.54 | 2571.44 | 181.43 | 113.19 | 29485 | 0.62 | 0.79 | 9.55 | 1.75 | 2 | 10
4 | 65 | CONCLUIDO | 3.121 | 32.04 | 28.74 | 42.07 | 0.64 | 41 | 138.6 | 46.47 | 5 | 0 | 22.13 | 17327.69 | 248.36 | 2571.49 | 172.61 | 113.19 | 25111.01 | 0.66 | 0.8 | 9.6 | 1.55 | 2 | 10
0 | 75 | CONCLUIDO | 1.8543 | 53.93 | 40.96 | 7.02 | 0.12 | 350 | 150.44 | 49.1 | 1 | 348 | 25.34 | 18787.76 | 480.02 | 2573.83 | 581.98 | 113.19 | 228248.48 | 0.19 | 0.56 | 10.08 | 13.74 | 2 | 10
1 | 75 | CONCLUIDO | 2.5985 | 38.48 | 32.17 | 14.62 | 0.23 | 132 | 151.83 | 49.1 | 2 | 130 | 25.73 | 18959.54 | 362.83 | 2571.92 | 288.62 | 113.19 | 82658.67 | 0.39 | 0.71 | 9.7 | 4.97 | 2 | 10
2 | 75 | CONCLUIDO | 2.8724 | 34.81 | 30.12 | 22.88 | 0.35 | 79 | 153.23 | 49.1 | 3 | 77 | 26.13 | 19131.85 | 324.28 | 2571.9 | 220.31 | 113.19 | 48768.68 | 0.51 | 0.76 | 9.61 | 2.93 | 2 | 10
3 | 75 | CONCLUIDO | 3.0117 | 33.2 | 29.25 | 31.91 | 0.46 | 55 | 154.63 | 49.1 | 4 | 53 | 26.53 | 19304.72 | 298.77 | 2571.66 | 191.41 | 113.19 | 34441.26 | 0.59 | 0.78 | 9.56 | 2.05 | 2 | 10
4 | 75 | CONCLUIDO | 3.1052 | 32.2 | 28.68 | 41.96 | 0.57 | 41 | 156.03 | 49.1 | 5 | 39 | 26.94 | 19478.15 | 273.55 | 2571.39 | 172.21 | 113.19 | 24910.5 | 0.66 | 0.8 | 9.54 | 1.48 | 2 | 10
5 | 75 | CONCLUIDO | 3.1329 | 31.92 | 28.54 | 47.57 | 0.67 | 36 | 157.44 | 49.1 | 6 | 1 | 27.35 | 19652.13 | 265.26 | 2571.26 | 166.18 | 113.19 | 21920.56 | 0.68 | 0.8 | 9.58 | 1.35 | 2 | 10
6 | 75 | CONCLUIDO | 3.1327 | 31.92 | 28.55 | 47.58 | 0.78 | 36 | 158.86 | 49.1 | 7 | 0 | 27.77 | 19826.68 | 267.49 | 2571.2 | 166.21 | 113.19 | 21935.26 | 0.68 | 0.8 | 9.58 | 1.35 | 2 | 10
0 | 95 | CONCLUIDO | 1.5689 | 63.74 | 44.82 | 6.08 | 0.1 | 442 | 185.69 | 53.44 | 1 | 440 | 36.26 | 23136.14 | 605.33 | 2574.24 | 712.59 | 113.19 | 293093.81 | 0.16 | 0.51 | 10.21 | 17.6 | 2 | 10
1 | 95 | CONCLUIDO | 2.4023 | 41.63 | 33.24 | 12.54 | 0.19 | 159 | 187.21 | 53.44 | 2 | 157 | 36.77 | 23322.88 | 438.07 | 2572.05 | 324.55 | 113.19 | 100490.1 | 0.35 | 0.69 | 9.74 | 6.04 | 2 | 10
2 | 95 | CONCLUIDO | 2.7159 | 36.82 | 30.78 | 19.24 | 0.28 | 96 | 188.73 | 53.44 | 3 | 94 | 37.29 | 23510.33 | 393.83 | 2571.4 | 242.42 | 113.19 | 59738.83 | 0.47 | 0.74 | 9.63 | 3.58 | 2 | 10
3 | 95 | CONCLUIDO | 2.8881 | 34.63 | 29.66 | 26.56 | 0.37 | 67 | 190.25 | 53.44 | 4 | 65 | 37.82 | 23698.48 | 367.23 | 2571.62 | 204.81 | 113.19 | 41080.42 | 0.55 | 0.77 | 9.59 | 2.47 | 2 | 10
4 | 95 | CONCLUIDO | 2.9908 | 33.44 | 29.07 | 34.2 | 0.46 | 51 | 191.78 | 53.44 | 5 | 49 | 38.35 | 23887.36 | 347.79 | 2571.64 | 185.57 | 113.19 | 31540.31 | 0.61 | 0.79 | 9.55 | 1.87 | 2 | 10
5 | 95 | CONCLUIDO | 3.0596 | 32.68 | 28.69 | 41.98 | 0.55 | 41 | 193.32 | 53.44 | 6 | 39 | 38.89 | 24076.95 | 329.11 | 2571.62 | 172.71 | 113.19 | 25161.76 | 0.66 | 0.8 | 9.54 | 1.49 | 2 | 10
6 | 95 | CONCLUIDO | 3.1152 | 32.1 | 28.4 | 51.64 | 0.64 | 33 | 194.86 | 53.44 | 7 | 31 | 39.43 | 24267.28 | 311.84 | 2571.13 | 163.26 | 113.19 | 20474.16 | 0.69 | 0.81 | 9.53 | 1.21 | 2 | 10
7 | 95 | CONCLUIDO | 3.1423 | 31.82 | 28.28 | 58.5 | 0.72 | 29 | 196.41 | 53.44 | 8 | 9 | 39.98 | 24458.36 | 300.03 | 2571.27 | 158.02 | 113.19 | 17876.33 | 0.72 | 0.81 | 9.55 | 1.08 | 2 | 10
8 | 95 | CONCLUIDO | 3.1412 | 31.84 | 28.29 | 58.53 | 0.81 | 29 | 197.97 | 53.44 | 9 | 0 | 40.53 | 24650.18 | 300.81 | 2571.26 | 157.9 | 113.19 | 17816.66 | 0.72 | 0.81 | 9.57 | 1.09 | 2 | 10
0 | 55 | CONCLUIDO | 2.1811 | 45.85 | 37.43 | 8.48 | 0.15 | 265 | 116.05 | 43.4 | 1 | 263 | 16.65 | 14546.17 | 364.57 | 2572.86 | 464.96 | 113.19 | 170167.68 | 0.24 | 0.61 | 9.91 | 10.23 | 2 | 10
1 | 55 | CONCLUIDO | 2.808 | 35.61 | 31.07 | 18.1 | 0.3 | 103 | 117.34 | 43.4 | 2 | 101 | 16.94 | 14705.49 | 282.83 | 2571.39 | 252.42 | 113.19 | 64705.11 | 0.45 | 0.74 | 9.64 | 3.87 | 2 | 10
2 | 55 | CONCLUIDO | 3.0371 | 32.93 | 29.41 | 29.41 | 0.45 | 60 | 118.63 | 43.4 | 3 | 58 | 17.23 | 14865.24 | 244.99 | 2571.46 | 196.6 | 113.19 | 37008.29 | 0.58 | 0.78 | 9.57 | 2.21 | 2 | 10
3 | 55 | CONCLUIDO | 3.1027 | 32.23 | 29 | 36.25 | 0.59 | 48 | 119.93 | 43.4 | 4 | 0 | 17.53 | 15025.44 | 230.25 | 2571.52 | 181.08 | 113.19 | 29312.56 | 0.63 | 0.79 | 9.61 | 1.8 | 2 | 10

## gráficos
Selecione o eixo X:
Selecione o eixo Y:
Selecione o eixo Z:
Eixo X | Eixo Y | Eixo Z
0 | 0 | 0
0 | 0 | 0
0 | 0 | 0
0 | 0 | 0
0 | 0 | 0
0 | 0 | 0
0 | 0 | 0
0 | 0 | 0
0 | 0 | 0
0 | 0 | 0
0 | 0 | 0
0 | 0 | 0
0 | 0 | 0
0 | 0 | 0
0 | 0 | 0
0 | 0 | 0
0 | 0 | 0
0 | 0 | 0
0 | 0 | 0
0 | 0 | 0
0 | 0 | 0
0 | 0 | 0
0 | 0 | 0
0 | 0 | 0
0 | 0 | 0
0 | 0 | 0
0 | 0 | 0
0 | 0 | 0
0 | 0 | 0
0 | 0 | 0
0 | 0 | 0
0 | 0 | 0
0 | 0 | 0
0 | 0 | 0
0 | 0 | 0
0 | 0 | 0
0 | 0 | 0
0 | 0 | 0
0 | 0 | 0
0 | 0 | 0
0 | 0 | 0
0 | 0 | 0
0 | 0 | 0
0 | 0 | 0
0 | 0 | 0
0 | 0 | 0
0 | 0 | 0
0 | 0 | 0
0 | 0 | 0
0 | 0 | 0
0 | 0 | 0
0 | 0 | 0
0 | 0 | 0
0 | 0 | 0
0 | 0 | 0
0 | 0 | 0
0 | 0 | 0
0 | 0 | 0
0 | 0 | 0
0 | 0 | 0
0 | 0 | 0
0 | 0 | 0
0 | 0 | 0
0 | 0 | 0
0 | 0 | 0
0 | 0 | 0
0 | 0 | 0
0 | 0 | 0
0 | 0 | 0
0 | 0 | 0
0 | 0 | 0
0 | 0 | 0
0 | 0 | 0
0 | 0 | 0
0 | 0 | 0
0 | 0 | 0
0 | 0 | 0
0 | 0 | 0
0 | 0 | 0
0 | 0 | 0
0 | 0 | 0
0 | 0 | 0
0 | 0 | 0
0 | 0 | 0
0 | 0 | 0
0 | 0 | 0
0 | 0 | 0
0 | 0 | 0
0 | 0 | 0
0 | 0 | 0
0 | 0 | 0

## hidden (hidden)
Unnamed: 0
Volume de calda [L]
STATUS
Capacidade operacional [ha/h]
Tempo de missao [h]
Tempo util [h]
Tempo por voo [min]
Autonomia Projetada [h]
N° Voos
MTOW [kg]
Massa Estrutura [kg]
Combustível [kg]
Abastecimentos
Massa gerador
Potência gerador [W]
Combustível consumido [L]
Calda cons [L]
Distância percorrida [km]
Distância Pulverizando [km]
RTL ACUMULADO[m]
EOC [km/km]
EOC [h/h]
Tempo de manobra [h]
Tempo rtl_rtw [h]
V pulv [m/s]
V desloc [m/s]