## RESULTADOS_18
Unnamed: 0 | Volume de calda [L] | STATUS | Capacidade operacional [ha/h] | Tempo de missao [h] | Tempo util [h] | Tempo por voo [min] | Autonomia Projetada [h] | N° Voos | MTOW [kg] | Massa Estrutura [kg] | Combustível [kg] | Abastecimentos | Massa gerador | Potência gerador [W] | Combustível consumido [L] | Calda cons [L] | Distância percorrida [km] | Distância Pulverizando [km] | RTL ACUMULADO[m] | EOC [km/km] | EOC [h/h] | Tempo de manobra [h] | Tempo rtl_rtw [h] | V pulv [m/s] | V desloc [m/s]
0 | 100 | CONCLUIDO | 1.5153 | 66 | 45.47 | 5.89 | 0.09 | 463 | 194.77 | 54.38 | 1 | 461 | 39.4 | 24256.19 | 633.7 | 2565.84 | 740.66 | 113.41 | 307187.45 | 0.15 | 0.5 | 10.07 | 18.47 | 2 | 10
1 | 100 | CONCLUIDO | 2.3696 | 42.2 | 33.27 | 12.1 | 0.18 | 165 | 196.32 | 54.38 | 2 | 163 | 39.95 | 24447.22 | 453.31 | 2563.77 | 331.81 | 113.41 | 104252.98 | 0.34 | 0.68 | 9.57 | 6.28 | 2 | 10
2 | 100 | CONCLUIDO | 2.6988 | 37.05 | 30.69 | 18.6 | 0.27 | 99 | 197.88 | 54.38 | 3 | 97 | 40.5 | 24639 | 407.34 | 2563.56 | 245.83 | 113.41 | 61589.74 | 0.46 | 0.74 | 9.45 | 3.7 | 2 | 10
3 | 100 | CONCLUIDO | 2.8704 | 34.84 | 29.6 | 25.37 | 0.36 | 70 | 199.44 | 54.38 | 4 | 68 | 41.06 | 24831.54 | 381.96 | 2563.2 | 209.87 | 113.41 | 43759 | 0.54 | 0.77 | 9.4 | 2.62 | 2 | 10
4 | 100 | CONCLUIDO | 2.9843 | 33.51 | 28.93 | 32.75 | 0.44 | 53 | 201.01 | 54.38 | 5 | 51 | 41.63 | 25024.84 | 361.27 | 2563.27 | 187.38 | 113.41 | 32597.11 | 0.61 | 0.79 | 9.37 | 1.95 | 2 | 10
5 | 100 | CONCLUIDO | 3.0623 | 32.66 | 28.51 | 40.72 | 0.53 | 42 | 202.58 | 54.38 | 6 | 40 | 42.2 | 25218.93 | 343.23 | 2563.15 | 173.33 | 113.41 | 25628.99 | 0.65 | 0.8 | 9.35 | 1.52 | 2 | 10
6 | 100 | CONCLUIDO | 3.1118 | 32.14 | 28.26 | 48.44 | 0.61 | 35 | 204.16 | 54.38 | 7 | 33 | 42.78 | 25413.94 | 326.74 | 2563.26 | 165.21 | 113.41 | 21600.84 | 0.69 | 0.8 | 9.34 | 1.27 | 2 | 10
7 | 100 | CONCLUIDO | 3.1572 | 31.67 | 28.03 | 57.99 | 0.69 | 29 | 205.75 | 54.38 | 8 | 24 | 43.37 | 25609.61 | 310.68 | 2562.97 | 157.18 | 113.41 | 17616.02 | 0.72 | 0.81 | 9.34 | 1.05 | 2 | 10
8 | 100 | CONCLUIDO | 3.1715 | 31.53 | 27.96 | 62.14 | 0.77 | 27 | 207.34 | 54.38 | 9 | 2 | 43.96 | 25806.1 | 305.44 | 2563.11 | 154.38 | 113.41 | 16224.77 | 0.73 | 0.81 | 9.36 | 0.98 | 2 | 10
9 | 100 | CONCLUIDO | 3.1723 | 31.52 | 27.96 | 62.12 | 0.85 | 27 | 208.94 | 54.38 | 10 | 0 | 44.56 | 26003.41 | 307.54 | 2563.43 | 153.98 | 113.41 | 16028.58 | 0.74 | 0.81 | 9.36 | 0.97 | 2 | 10

## RESULTADOS_6
Unnamed: 0 | Volume de calda [L] | STATUS | Capacidade operacional [ha/h] | Tempo de missao [h] | Tempo util [h] | Tempo por voo [min] | Autonomia Projetada [h] | N° Voos | MTOW [kg] | Massa Estrutura [kg] | Combustível [kg] | Abastecimentos | Massa gerador | Potência gerador [W] | Combustível consumido [L] | Calda cons [L] | Distância percorrida [km] | Distância Pulverizando [km] | RTL ACUMULADO[m] | EOC [km/km] | EOC [h/h] | Tempo de manobra [h] | Tempo rtl_rtw [h] | V pulv [m/s] | V desloc [m/s]
0 | 40 | CONCLUIDO | 2.4729 | 40.44 | 34.7 | 10.36 | 0.2 | 201 | 89.87 | 37.55 | 1 | 199 | 11.32 | 11317.98 | 276.65 | 2564.12 | 379.9 | 113.41 | 128114.15 | 0.3 | 0.66 | 9.62 | 7.71 | 2 | 10
1 | 40 | CONCLUIDO | 3.0084 | 33.24 | 29.85 | 23.26 | 0.39 | 77 | 91.1 | 37.55 | 2 | 71 | 11.54 | 11468.97 | 209.68 | 2563.23 | 217.78 | 113.41 | 47677.48 | 0.52 | 0.76 | 9.42 | 2.86 | 2 | 10
2 | 40 | CONCLUIDO | 3.06 | 32.68 | 29.49 | 26.81 | 0.57 | 66 | 92.32 | 37.55 | 3 | 0 | 11.77 | 11620.34 | 201.47 | 2564.81 | 203.23 | 113.41 | 40457.12 | 0.56 | 0.77 | 9.48 | 2.51 | 2 | 10

## RESULTADOS_4
Unnamed: 0 | Volume de calda [L] | STATUS | Capacidade operacional [ha/h] | Tempo de missao [h] | Tempo util [h] | Tempo por voo [min] | Autonomia Projetada [h] | N° Voos | MTOW [kg] | Massa Estrutura [kg] | Combustível [kg] | Abastecimentos | Massa gerador | Potência gerador [W] | Combustível consumido [L] | Calda cons [L] | Distância percorrida [km] | Distância Pulverizando [km] | RTL ACUMULADO[m] | EOC [km/km] | EOC [h/h] | Tempo de manobra [h] | Tempo rtl_rtw [h] | V pulv [m/s] | V desloc [m/s]
0 | 30 | CONCLUIDO | 2.6888 | 37.19 | 32.92 | 12.66 | 0.24 | 156 | 71.52 | 32.27 | 1 | 154 | 8.25 | 9054.6 | 214.28 | 2564.07 | 320.52 | 113.41 | 98653.06 | 0.35 | 0.69 | 9.54 | 5.93 | 2 | 10
1 | 30 | CONCLUIDO | 2.9827 | 33.53 | 30.33 | 20.92 | 0.48 | 87 | 72.7 | 32.27 | 2 | 0 | 8.43 | 9200.25 | 179.64 | 2564.44 | 230.04 | 113.41 | 53754.68 | 0.49 | 0.75 | 9.54 | 3.34 | 2 | 10

## RESULTADOS_1
Unnamed: 0 | Volume de calda [L] | STATUS | Capacidade operacional [ha/h] | Tempo de missao [h] | Tempo util [h] | Tempo por voo [min] | Autonomia Projetada [h] | N° Voos | MTOW [kg] | Massa Estrutura [kg] | Combustível [kg] | Abastecimentos | Massa gerador | Potência gerador [W] | Combustível consumido [L] | Calda cons [L] | Distância percorrida [km] | Distância Pulverizando [km] | RTL ACUMULADO[m] | EOC [km/km] | EOC [h/h] | Tempo de manobra [h] | Tempo rtl_rtw [h] | V pulv [m/s] | V desloc [m/s]
0 | 15 | CONCLUIDO | 2.6887 | 37.19 | 33.58 | 11.72 | 0.43 | 172 | 39.78 | 19.54 | 1 | 0 | 4.24 | 5140 | 133.62 | 2566.66 | 334.44 | 113.41 | 105533.27 | 0.34 | 0.68 | 9.8 | 6.59 | 2 | 10

## RESULTADOS_12
Unnamed: 0 | Volume de calda [L] | STATUS | Capacidade operacional [ha/h] | Tempo de missao [h] | Tempo util [h] | Tempo por voo [min] | Autonomia Projetada [h] | N° Voos | MTOW [kg] | Massa Estrutura [kg] | Combustível [kg] | Abastecimentos | Massa gerador | Potência gerador [W] | Combustível consumido [L] | Calda cons [L] | Distância percorrida [km] | Distância Pulverizando [km] | RTL ACUMULADO[m] | EOC [km/km] | EOC [h/h] | Tempo de manobra [h] | Tempo rtl_rtw [h] | V pulv [m/s] | V desloc [m/s]
0 | 70 | CONCLUIDO | 1.9491 | 51.31 | 39.69 | 7.33 | 0.12 | 325 | 141.81 | 47.83 | 1 | 323 | 22.98 | 17723.39 | 446.28 | 2565.26 | 547.1 | 113.41 | 211096.17 | 0.21 | 0.57 | 9.82 | 12.69 | 2 | 10
1 | 70 | CONCLUIDO | 2.671 | 37.44 | 31.63 | 15.3 | 0.25 | 124 | 143.17 | 47.83 | 2 | 122 | 23.34 | 17891.86 | 340.48 | 2563.48 | 277.14 | 113.41 | 77120.7 | 0.41 | 0.72 | 9.49 | 4.64 | 2 | 10
2 | 70 | CONCLUIDO | 2.9358 | 34.06 | 29.7 | 24.08 | 0.37 | 74 | 144.54 | 47.83 | 3 | 72 | 23.71 | 18060.85 | 302.92 | 2563.79 | 213.15 | 113.41 | 45378.26 | 0.53 | 0.77 | 9.4 | 2.71 | 2 | 10
3 | 70 | CONCLUIDO | 3.0744 | 32.53 | 28.83 | 33.91 | 0.49 | 51 | 145.92 | 47.83 | 4 | 49 | 24.09 | 18230.35 | 276.38 | 2563.44 | 184.39 | 113.41 | 31111.9 | 0.62 | 0.79 | 9.35 | 1.84 | 2 | 10
4 | 70 | CONCLUIDO | 3.145 | 31.8 | 28.44 | 43.76 | 0.6 | 39 | 147.3 | 47.83 | 5 | 16 | 24.47 | 18400.38 | 255.69 | 2563.72 | 170.22 | 113.41 | 24087.75 | 0.67 | 0.8 | 9.38 | 1.46 | 2 | 10
5 | 70 | CONCLUIDO | 3.1507 | 31.74 | 28.41 | 44.86 | 0.71 | 38 | 148.68 | 47.83 | 6 | 0 | 24.85 | 18570.94 | 255.76 | 2563.97 | 168.74 | 113.41 | 23349.54 | 0.67 | 0.8 | 9.39 | 1.43 | 2 | 10

## RESULTADOS_16
Unnamed: 0 | Volume de calda [L] | STATUS | Capacidade operacional [ha/h] | Tempo de missao [h] | Tempo util [h] | Tempo por voo [min] | Autonomia Projetada [h] | N° Voos | MTOW [kg] | Massa Estrutura [kg] | Combustível [kg] | Abastecimentos | Massa gerador | Potência gerador [W] | Combustível consumido [L] | Calda cons [L] | Distância percorrida [km] | Distância Pulverizando [km] | RTL ACUMULADO[m] | EOC [km/km] | EOC [h/h] | Tempo de manobra [h] | Tempo rtl_rtw [h] | V pulv [m/s] | V desloc [m/s]
0 | 90 | CONCLUIDO | 1.6546 | 60.44 | 43.33 | 6.3 | 0.1 | 413 | 176.73 | 52.44 | 1 | 411 | 33.29 | 22031.19 | 566.16 | 2566.47 | 669.32 | 113.41 | 271767.48 | 0.17 | 0.53 | 9.97 | 16.33 | 2 | 10
1 | 90 | CONCLUIDO | 2.471 | 40.47 | 32.68 | 12.99 | 0.2 | 151 | 178.21 | 52.44 | 2 | 149 | 33.77 | 22213.89 | 415.46 | 2564.46 | 312.82 | 113.41 | 94827.81 | 0.36 | 0.7 | 9.52 | 5.69 | 2 | 10
2 | 90 | CONCLUIDO | 2.7764 | 36.02 | 30.36 | 20.02 | 0.3 | 91 | 179.7 | 52.44 | 3 | 89 | 34.26 | 22397.24 | 373.74 | 2563.72 | 234.93 | 113.41 | 56182.7 | 0.48 | 0.75 | 9.44 | 3.38 | 2 | 10
3 | 90 | CONCLUIDO | 2.9375 | 34.04 | 29.35 | 27.51 | 0.39 | 64 | 181.19 | 52.44 | 4 | 62 | 34.75 | 22581.25 | 348.16 | 2563.55 | 201.49 | 113.41 | 39595.41 | 0.56 | 0.78 | 9.38 | 2.36 | 2 | 10
4 | 90 | CONCLUIDO | 3.0428 | 32.86 | 28.74 | 35.92 | 0.49 | 48 | 182.69 | 52.44 | 5 | 46 | 35.25 | 22766.06 | 326.97 | 2563.22 | 181.06 | 113.41 | 29461.1 | 0.63 | 0.79 | 9.36 | 1.75 | 2 | 10
5 | 90 | CONCLUIDO | 3.1124 | 32.13 | 28.36 | 44.77 | 0.58 | 38 | 184.19 | 52.44 | 6 | 36 | 35.75 | 22951.43 | 309.14 | 2563.26 | 168.31 | 113.41 | 23134.9 | 0.67 | 0.8 | 9.35 | 1.37 | 2 | 10
6 | 90 | CONCLUIDO | 3.1624 | 31.62 | 28.1 | 54.39 | 0.67 | 31 | 185.7 | 52.44 | 7 | 18 | 36.26 | 23137.49 | 290.37 | 2563.39 | 159.07 | 113.41 | 18552.06 | 0.71 | 0.81 | 9.35 | 1.12 | 2 | 10
7 | 90 | CONCLUIDO | 3.164 | 31.61 | 28.12 | 56.24 | 0.76 | 30 | 187.22 | 52.44 | 8 | 0 | 36.78 | 23324.24 | 288.56 | 2563.61 | 159.03 | 113.41 | 18535.5 | 0.71 | 0.81 | 9.37 | 1.14 | 2 | 10

## RESULTADOS_0
Unnamed: 0 | Volume de calda [L] | STATUS | Capacidade operacional [ha/h] | Tempo de missao [h] | Tempo util [h] | Tempo por voo [min] | Autonomia Projetada [h] | N° Voos | MTOW [kg] | Massa Estrutura [kg] | Combustível [kg] | Abastecimentos | Massa gerador | Potência gerador [W] | Combustível consumido [L] | Calda cons [L] | Distância percorrida [km] | Distância Pulverizando [km] | RTL ACUMULADO[m] | EOC [km/km] | EOC [h/h] | Tempo de manobra [h] | Tempo rtl_rtw [h] | V pulv [m/s] | V desloc [m/s]
0 | 10 | CONCLUIDO | 2.4176 | 41.36 | 36.86 | 8.61 | 0.64 | 257 | 26.11 | 12.1 | 1 | 0 | 3.01 | 3454.41 | 107.36 | 2568.63 | 440.45 | 113.41 | 158112.1 | 0.26 | 0.62 | 10.03 | 9.86 | 2 | 10

## RESULTADOS_7
Unnamed: 0 | Volume de calda [L] | STATUS | Capacidade operacional [ha/h] | Tempo de missao [h] | Tempo util [h] | Tempo por voo [min] | Autonomia Projetada [h] | N° Voos | MTOW [kg] | Massa Estrutura [kg] | Combustível [kg] | Abastecimentos | Massa gerador | Potência gerador [W] | Combustível consumido [L] | Calda cons [L] | Distância percorrida [km] | Distância Pulverizando [km] | RTL ACUMULADO[m] | EOC [km/km] | EOC [h/h] | Tempo de manobra [h] | Tempo rtl_rtw [h] | V pulv [m/s] | V desloc [m/s]
0 | 45 | CONCLUIDO | 2.3778 | 42.06 | 35.51 | 9.6 | 0.18 | 222 | 98.71 | 39.72 | 1 | 220 | 12.99 | 12407.75 | 305.38 | 2564.13 | 406.68 | 113.41 | 141402.7 | 0.28 | 0.64 | 9.66 | 8.51 | 2 | 10
1 | 45 | CONCLUIDO | 2.9446 | 33.96 | 30.2 | 21.07 | 0.35 | 86 | 99.95 | 39.72 | 2 | 84 | 13.24 | 12561.45 | 235.08 | 2563.41 | 230.01 | 113.41 | 53745.98 | 0.49 | 0.75 | 9.42 | 3.22 | 2 | 10
2 | 45 | CONCLUIDO | 3.091 | 32.35 | 29.17 | 30.18 | 0.52 | 58 | 101.2 | 39.72 | 3 | 0 | 13.49 | 12715.54 | 209.88 | 2563.99 | 193.23 | 113.41 | 35498.52 | 0.59 | 0.78 | 9.44 | 2.19 | 2 | 10

## RESULTADOS_10
Unnamed: 0 | Volume de calda [L] | STATUS | Capacidade operacional [ha/h] | Tempo de missao [h] | Tempo util [h] | Tempo por voo [min] | Autonomia Projetada [h] | N° Voos | MTOW [kg] | Massa Estrutura [kg] | Combustível [kg] | Abastecimentos | Massa gerador | Potência gerador [W] | Combustível consumido [L] | Calda cons [L] | Distância percorrida [km] | Distância Pulverizando [km] | RTL ACUMULADO[m] | EOC [km/km] | EOC [h/h] | Tempo de manobra [h] | Tempo rtl_rtw [h] | V pulv [m/s] | V desloc [m/s]
0 | 60 | CONCLUIDO | 2.1097 | 47.4 | 38.01 | 8.03 | 0.14 | 284 | 124.63 | 45 | 1 | 282 | 18.64 | 15605.44 | 389.83 | 2565.41 | 490.75 | 113.41 | 183128.37 | 0.23 | 0.6 | 9.75 | 11.01 | 2 | 10
1 | 60 | CONCLUIDO | 2.7711 | 36.09 | 31.14 | 16.99 | 0.28 | 110 | 125.95 | 45 | 2 | 108 | 18.95 | 15767.7 | 301.42 | 2563.78 | 260.69 | 113.41 | 68968.18 | 0.44 | 0.73 | 9.48 | 4.16 | 2 | 10
2 | 60 | CONCLUIDO | 3.0137 | 33.18 | 29.39 | 27.13 | 0.42 | 65 | 127.27 | 45 | 3 | 63 | 19.27 | 15930.42 | 264.18 | 2563.31 | 203.01 | 113.41 | 40350.42 | 0.56 | 0.77 | 9.38 | 2.41 | 2 | 10
3 | 60 | CONCLUIDO | 3.1315 | 31.93 | 28.65 | 38.2 | 0.55 | 45 | 128.59 | 45 | 4 | 15 | 19.59 | 16093.6 | 237.54 | 2563.88 | 176.88 | 113.41 | 27384.36 | 0.64 | 0.79 | 9.39 | 1.67 | 2 | 10
4 | 60 | CONCLUIDO | 3.1352 | 31.9 | 28.64 | 39.05 | 0.68 | 44 | 129.92 | 45 | 5 | 0 | 19.92 | 16257.24 | 237.95 | 2564.34 | 175.73 | 113.41 | 26817.34 | 0.65 | 0.79 | 9.41 | 1.65 | 2 | 10

## RESULTADOS_14
Unnamed: 0 | Volume de calda [L] | STATUS | Capacidade operacional [ha/h] | Tempo de missao [h] | Tempo util [h] | Tempo por voo [min] | Autonomia Projetada [h] | N° Voos | MTOW [kg] | Massa Estrutura [kg] | Combustível [kg] | Abastecimentos | Massa gerador | Potência gerador [W] | Combustível consumido [L] | Calda cons [L] | Distância percorrida [km] | Distância Pulverizando [km] | RTL ACUMULADO[m] | EOC [km/km] | EOC [h/h] | Tempo de manobra [h] | Tempo rtl_rtw [h] | V pulv [m/s] | V desloc [m/s]
0 | 80 | CONCLUIDO | 1.7932 | 55.77 | 41.55 | 6.76 | 0.11 | 369 | 159.12 | 50.28 | 1 | 367 | 27.84 | 19859.16 | 505.85 | 2565.81 | 608.77 | 113.41 | 241711.12 | 0.19 | 0.55 | 9.92 | 14.55 | 2 | 10
1 | 80 | CONCLUIDO | 2.568 | 38.94 | 32.17 | 13.99 | 0.22 | 138 | 160.54 | 50.28 | 2 | 136 | 28.26 | 20034.4 | 378.59 | 2563.84 | 295.65 | 113.41 | 86307.24 | 0.38 | 0.71 | 9.5 | 5.18 | 2 | 10
2 | 80 | CONCLUIDO | 2.8519 | 35.06 | 30.07 | 21.73 | 0.33 | 83 | 161.97 | 50.28 | 3 | 81 | 28.69 | 20210.21 | 339.59 | 2563.8 | 225.38 | 113.41 | 51444.78 | 0.5 | 0.76 | 9.42 | 3.08 | 2 | 10
3 | 80 | CONCLUIDO | 2.9986 | 33.35 | 29.16 | 30.16 | 0.43 | 58 | 163.4 | 50.28 | 4 | 56 | 29.12 | 20386.62 | 314.24 | 2563.46 | 194.55 | 113.41 | 36155.87 | 0.58 | 0.78 | 9.39 | 2.17 | 2 | 10
4 | 80 | CONCLUIDO | 3.0996 | 32.26 | 28.55 | 39.84 | 0.54 | 43 | 164.83 | 50.28 | 5 | 41 | 29.55 | 20563.61 | 290.46 | 2563.04 | 175.04 | 113.41 | 26475.35 | 0.65 | 0.8 | 9.35 | 1.57 | 2 | 10
5 | 80 | CONCLUIDO | 3.1579 | 31.67 | 28.25 | 49.85 | 0.64 | 34 | 166.27 | 50.28 | 6 | 12 | 29.99 | 20741.2 | 270.81 | 2563.11 | 163.54 | 113.41 | 20771.55 | 0.69 | 0.81 | 9.37 | 1.26 | 2 | 10
6 | 80 | CONCLUIDO | 3.1583 | 31.66 | 28.24 | 49.84 | 0.74 | 34 | 167.72 | 50.28 | 7 | 0 | 30.44 | 20919.39 | 271.53 | 2563.58 | 163.1 | 113.41 | 20550.86 | 0.7 | 0.81 | 9.38 | 1.26 | 2 | 10

## RESULTADOS_5
Unnamed: 0 | Volume de calda [L] | STATUS | Capacidade operacional [ha/h] | Tempo de missao [h] | Tempo util [h] | Tempo por voo [min] | Autonomia Projetada [h] | N° Voos | MTOW [kg] | Massa Estrutura [kg] | Combustível [kg] | Abastecimentos | Massa gerador | Potência gerador [W] | Combustível consumido [L] | Calda cons [L] | Distância percorrida [km] | Distância Pulverizando [km] | RTL ACUMULADO[m] | EOC [km/km] | EOC [h/h] | Tempo de manobra [h] | Tempo rtl_rtw [h] | V pulv [m/s] | V desloc [m/s]
0 | 35 | CONCLUIDO | 2.5812 | 38.74 | 33.77 | 11.32 | 0.22 | 179 | 80.84 | 35.1 | 1 | 177 | 9.74 | 10204.21 | 245.92 | 2564.04 | 349.05 | 113.41 | 112803.71 | 0.32 | 0.67 | 9.57 | 6.78 | 2 | 10
1 | 35 | CONCLUIDO | 3.0294 | 33.01 | 29.83 | 23.86 | 0.43 | 75 | 82.04 | 35.1 | 2 | 14 | 9.94 | 10352.53 | 189.64 | 2564.68 | 214.52 | 113.41 | 46054.62 | 0.53 | 0.76 | 9.49 | 2.84 | 2 | 10
2 | 35 | CONCLUIDO | 3.0273 | 33.03 | 29.85 | 23.88 | 0.63 | 75 | 83.25 | 35.1 | 3 | 0 | 10.15 | 10501.19 | 192.02 | 2564.32 | 214.81 | 113.41 | 46201.3 | 0.53 | 0.76 | 9.5 | 2.86 | 2 | 10

## RESULTADOS_8
Unnamed: 0 | Volume de calda [L] | STATUS | Capacidade operacional [ha/h] | Tempo de missao [h] | Tempo util [h] | Tempo por voo [min] | Autonomia Projetada [h] | N° Voos | MTOW [kg] | Massa Estrutura [kg] | Combustível [kg] | Abastecimentos | Massa gerador | Potência gerador [W] | Combustível consumido [L] | Calda cons [L] | Distância percorrida [km] | Distância Pulverizando [km] | RTL ACUMULADO[m] | EOC [km/km] | EOC [h/h] | Tempo de manobra [h] | Tempo rtl_rtw [h] | V pulv [m/s] | V desloc [m/s]
0 | 50 | CONCLUIDO | 2.2829 | 43.8 | 36.37 | 8.98 | 0.16 | 243 | 107.41 | 41.65 | 1 | 241 | 14.77 | 13481.73 | 334.01 | 2565.97 | 435.51 | 113.41 | 155710.78 | 0.26 | 0.63 | 9.69 | 9.37 | 2 | 10
1 | 50 | CONCLUIDO | 2.8908 | 34.59 | 30.47 | 19.45 | 0.32 | 94 | 108.68 | 41.65 | 2 | 92 | 15.03 | 13638.32 | 258.21 | 2563.78 | 239.1 | 113.41 | 58252.89 | 0.47 | 0.75 | 9.43 | 3.48 | 2 | 10
2 | 50 | CONCLUIDO | 3.0902 | 32.36 | 29.08 | 31.16 | 0.48 | 56 | 109.96 | 41.65 | 3 | 29 | 15.31 | 13795.21 | 222.1 | 2563.26 | 191.15 | 113.41 | 34468.52 | 0.59 | 0.78 | 9.42 | 2.1 | 2 | 10
3 | 50 | CONCLUIDO | 3.1088 | 32.17 | 28.95 | 32.78 | 0.63 | 53 | 111.23 | 41.65 | 4 | 0 | 15.58 | 13952.52 | 220.77 | 2564.11 | 185.88 | 113.41 | 31845.81 | 0.61 | 0.79 | 9.43 | 1.97 | 2 | 10

## RESULTADOS_3
Unnamed: 0 | Volume de calda [L] | STATUS | Capacidade operacional [ha/h] | Tempo de missao [h] | Tempo util [h] | Tempo por voo [min] | Autonomia Projetada [h] | N° Voos | MTOW [kg] | Massa Estrutura [kg] | Combustível [kg] | Abastecimentos | Massa gerador | Potência gerador [W] | Combustível consumido [L] | Calda cons [L] | Distância percorrida [km] | Distância Pulverizando [km] | RTL ACUMULADO[m] | EOC [km/km] | EOC [h/h] | Tempo de manobra [h] | Tempo rtl_rtw [h] | V pulv [m/s] | V desloc [m/s]
0 | 25 | CONCLUIDO | 2.8142 | 35.53 | 31.93 | 14.74 | 0.28 | 130 | 61.76 | 28.92 | 1 | 121 | 6.84 | 7851.41 | 178.16 | 2563.7 | 287.07 | 113.41 | 82057.69 | 0.4 | 0.71 | 9.52 | 4.95 | 2 | 10
1 | 25 | CONCLUIDO | 2.9262 | 34.17 | 30.93 | 17.85 | 0.55 | 104 | 62.92 | 28.92 | 2 | 0 | 7 | 7994.37 | 167.48 | 2565.22 | 249.46 | 113.41 | 63383.76 | 0.45 | 0.74 | 9.59 | 3.94 | 2 | 10

## RESULTADOS_15
Unnamed: 0 | Volume de calda [L] | STATUS | Capacidade operacional [ha/h] | Tempo de missao [h] | Tempo util [h] | Tempo por voo [min] | Autonomia Projetada [h] | N° Voos | MTOW [kg] | Massa Estrutura [kg] | Combustível [kg] | Abastecimentos | Massa gerador | Potência gerador [W] | Combustível consumido [L] | Calda cons [L] | Distância percorrida [km] | Distância Pulverizando [km] | RTL ACUMULADO[m] | EOC [km/km] | EOC [h/h] | Tempo de manobra [h] | Tempo rtl_rtw [h] | V pulv [m/s] | V desloc [m/s]
0 | 85 | CONCLUIDO | 1.7251 | 57.97 | 42.38 | 6.52 | 0.11 | 390 | 167.88 | 51.39 | 1 | 388 | 30.49 | 20939.59 | 534.94 | 2567.06 | 637.42 | 113.41 | 255932.77 | 0.18 | 0.54 | 9.92 | 15.37 | 2 | 10
1 | 85 | CONCLUIDO | 2.5193 | 39.69 | 32.44 | 13.52 | 0.21 | 144 | 169.33 | 51.39 | 2 | 142 | 30.94 | 21118.46 | 397.16 | 2563.78 | 304.17 | 113.41 | 90537.16 | 0.37 | 0.7 | 9.53 | 5.45 | 2 | 10
2 | 85 | CONCLUIDO | 2.8151 | 35.52 | 30.2 | 20.83 | 0.31 | 87 | 170.79 | 51.39 | 3 | 85 | 31.4 | 21297.94 | 356.73 | 2563.45 | 229.63 | 113.41 | 53551.07 | 0.49 | 0.75 | 9.43 | 3.22 | 2 | 10
3 | 85 | CONCLUIDO | 2.9711 | 33.66 | 29.22 | 28.74 | 0.41 | 61 | 172.25 | 51.39 | 4 | 59 | 31.86 | 21478.05 | 330.9 | 2563.27 | 196.93 | 113.41 | 37332.48 | 0.58 | 0.78 | 9.38 | 2.23 | 2 | 10
4 | 85 | CONCLUIDO | 3.07 | 32.57 | 28.64 | 37.36 | 0.51 | 46 | 173.71 | 51.39 | 5 | 44 | 32.32 | 21658.78 | 309.16 | 2563.1 | 177.7 | 113.41 | 27793.76 | 0.64 | 0.79 | 9.36 | 1.66 | 2 | 10
5 | 85 | CONCLUIDO | 3.1366 | 31.88 | 28.29 | 47.15 | 0.61 | 36 | 175.18 | 51.39 | 6 | 32 | 32.79 | 21840.16 | 290 | 2563.07 | 166.04 | 113.41 | 22010.74 | 0.68 | 0.8 | 9.35 | 1.31 | 2 | 10
6 | 85 | CONCLUIDO | 3.1608 | 31.64 | 28.18 | 52.84 | 0.7 | 32 | 176.66 | 51.39 | 7 | 2 | 33.27 | 22022.17 | 279.42 | 2563.34 | 161.23 | 113.41 | 19628.31 | 0.7 | 0.81 | 9.37 | 1.2 | 2 | 10
7 | 85 | CONCLUIDO | 3.1607 | 31.64 | 28.18 | 52.84 | 0.8 | 32 | 178.14 | 51.39 | 8 | 0 | 33.75 | 22204.83 | 281.34 | 2563.42 | 161.2 | 113.41 | 19610.78 | 0.7 | 0.81 | 9.38 | 1.2 | 2 | 10

## RESULTADOS_2
Unnamed: 0 | Volume de calda [L] | STATUS | Capacidade operacional [ha/h] | Tempo de missao [h] | Tempo util [h] | Tempo por voo [min] | Autonomia Projetada [h] | N° Voos | MTOW [kg] | Massa Estrutura [kg] | Combustível [kg] | Abastecimentos | Massa gerador | Potência gerador [W] | Combustível consumido [L] | Calda cons [L] | Distância percorrida [km] | Distância Pulverizando [km] | RTL ACUMULADO[m] | EOC [km/km] | EOC [h/h] | Tempo de manobra [h] | Tempo rtl_rtw [h] | V pulv [m/s] | V desloc [m/s]
0 | 20 | CONCLUIDO | 2.833 | 35.3 | 31.96 | 14.75 | 0.34 | 130 | 51.33 | 24.83 | 1 | 4 | 5.51 | 6564.78 | 151.27 | 2565.24 | 282.77 | 113.41 | 79905.42 | 0.4 | 0.71 | 9.66 | 4.97 | 2 | 10
1 | 20 | CONCLUIDO | 2.8294 | 35.34 | 32.01 | 14.77 | 0.66 | 130 | 52.47 | 24.83 | 2 | 0 | 5.64 | 6705.1 | 154.35 | 2565.23 | 283.63 | 113.41 | 80334.66 | 0.4 | 0.71 | 9.68 | 5.02 | 2 | 10

## RESULTADOS_11
Unnamed: 0 | Volume de calda [L] | STATUS | Capacidade operacional [ha/h] | Tempo de missao [h] | Tempo util [h] | Tempo por voo [min] | Autonomia Projetada [h] | N° Voos | MTOW [kg] | Massa Estrutura [kg] | Combustível [kg] | Abastecimentos | Massa gerador | Potência gerador [W] | Combustível consumido [L] | Calda cons [L] | Distância percorrida [km] | Distância Pulverizando [km] | RTL ACUMULADO[m] | EOC [km/km] | EOC [h/h] | Tempo de manobra [h] | Tempo rtl_rtw [h] | V pulv [m/s] | V desloc [m/s]
0 | 65 | CONCLUIDO | 2.0295 | 49.27 | 38.82 | 7.66 | 0.13 | 304 | 133.21 | 46.47 | 1 | 302 | 20.75 | 16663.42 | 417.64 | 2565.21 | 517.67 | 113.41 | 196484.81 | 0.22 | 0.59 | 9.79 | 11.82 | 2 | 10
1 | 65 | CONCLUIDO | 2.7207 | 36.76 | 31.39 | 16.1 | 0.26 | 117 | 134.55 | 46.47 | 2 | 115 | 21.09 | 16828.84 | 321.05 | 2563.3 | 269.12 | 113.41 | 73144.12 | 0.42 | 0.72 | 9.49 | 4.4 | 2 | 10
2 | 65 | CONCLUIDO | 2.9765 | 33.6 | 29.54 | 25.68 | 0.39 | 69 | 135.9 | 46.47 | 3 | 67 | 21.43 | 16994.64 | 283.98 | 2563.42 | 207.33 | 113.41 | 42491.04 | 0.55 | 0.77 | 9.41 | 2.55 | 2 | 10
3 | 65 | CONCLUIDO | 3.1085 | 32.17 | 28.71 | 36.65 | 0.52 | 47 | 137.25 | 46.47 | 4 | 45 | 21.78 | 17160.92 | 255.83 | 2563.25 | 180 | 113.41 | 28936.64 | 0.63 | 0.79 | 9.36 | 1.73 | 2 | 10
4 | 65 | CONCLUIDO | 3.1436 | 31.81 | 28.51 | 41.73 | 0.64 | 41 | 138.6 | 46.47 | 5 | 1 | 22.13 | 17327.69 | 245.84 | 2564.08 | 172.15 | 113.41 | 25039.93 | 0.66 | 0.8 | 9.39 | 1.53 | 2 | 10
5 | 65 | CONCLUIDO | 3.1438 | 31.81 | 28.51 | 41.72 | 0.76 | 41 | 139.95 | 46.47 | 6 | 0 | 22.49 | 17494.97 | 248.04 | 2564.15 | 172.01 | 113.41 | 24971.95 | 0.66 | 0.8 | 9.39 | 1.53 | 2 | 10

## RESULTADOS_13
Unnamed: 0 | Volume de calda [L] | STATUS | Capacidade operacional [ha/h] | Tempo de missao [h] | Tempo util [h] | Tempo por voo [min] | Autonomia Projetada [h] | N° Voos | MTOW [kg] | Massa Estrutura [kg] | Combustível [kg] | Abastecimentos | Massa gerador | Potência gerador [W] | Combustível consumido [L] | Calda cons [L] | Distância percorrida [km] | Distância Pulverizando [km] | RTL ACUMULADO[m] | EOC [km/km] | EOC [h/h] | Tempo de manobra [h] | Tempo rtl_rtw [h] | V pulv [m/s] | V desloc [m/s]
0 | 75 | CONCLUIDO | 1.8735 | 53.38 | 40.53 | 7.03 | 0.12 | 346 | 150.44 | 49.1 | 1 | 344 | 25.34 | 18787.76 | 474.7 | 2565 | 575.87 | 113.41 | 225376.61 | 0.2 | 0.56 | 9.84 | 13.53 | 2 | 10
1 | 75 | CONCLUIDO | 2.619 | 38.18 | 31.9 | 14.61 | 0.23 | 131 | 151.83 | 49.1 | 2 | 129 | 25.73 | 18959.54 | 359.57 | 2563.86 | 286.3 | 113.41 | 81667.56 | 0.4 | 0.71 | 9.5 | 4.92 | 2 | 10
2 | 75 | CONCLUIDO | 2.8961 | 34.53 | 29.87 | 22.98 | 0.35 | 78 | 153.23 | 49.1 | 3 | 76 | 26.13 | 19131.85 | 321.61 | 2563.51 | 218.85 | 113.41 | 48205.84 | 0.52 | 0.76 | 9.41 | 2.89 | 2 | 10
3 | 75 | CONCLUIDO | 3.04 | 32.89 | 28.97 | 32.19 | 0.46 | 54 | 154.63 | 49.1 | 4 | 52 | 26.53 | 19304.72 | 295.17 | 2563.44 | 188.51 | 113.41 | 33157.66 | 0.6 | 0.79 | 9.38 | 1.99 | 2 | 10
4 | 75 | CONCLUIDO | 3.1231 | 32.02 | 28.49 | 41.69 | 0.57 | 41 | 156.03 | 49.1 | 5 | 37 | 26.94 | 19478.15 | 272.63 | 2563.26 | 172.93 | 113.41 | 25433.07 | 0.66 | 0.8 | 9.35 | 1.51 | 2 | 10
5 | 75 | CONCLUIDO | 3.1546 | 31.7 | 28.32 | 47.21 | 0.67 | 36 | 157.44 | 49.1 | 6 | 2 | 27.35 | 19652.13 | 263.09 | 2563.87 | 166.01 | 113.41 | 21995.16 | 0.68 | 0.8 | 9.38 | 1.34 | 2 | 10
6 | 75 | CONCLUIDO | 3.1545 | 31.7 | 28.32 | 47.21 | 0.78 | 36 | 158.86 | 49.1 | 7 | 0 | 27.77 | 19826.68 | 265.15 | 2563.71 | 165.93 | 113.41 | 21955.24 | 0.68 | 0.8 | 9.38 | 1.34 | 2 | 10

## RESULTADOS_17
Unnamed: 0 | Volume de calda [L] | STATUS | Capacidade operacional [ha/h] | Tempo de missao [h] | Tempo util [h] | Tempo por voo [min] | Autonomia Projetada [h] | N° Voos | MTOW [kg] | Massa Estrutura [kg] | Combustível [kg] | Abastecimentos | Massa gerador | Potência gerador [W] | Combustível consumido [L] | Calda cons [L] | Distância percorrida [km] | Distância Pulverizando [km] | RTL ACUMULADO[m] | EOC [km/km] | EOC [h/h] | Tempo de manobra [h] | Tempo rtl_rtw [h] | V pulv [m/s] | V desloc [m/s]
0 | 95 | CONCLUIDO | 1.5857 | 63.06 | 44.33 | 6.09 | 0.1 | 437 | 185.69 | 53.44 | 1 | 435 | 36.26 | 23136.14 | 598.54 | 2565.96 | 701.98 | 113.41 | 287979.07 | 0.16 | 0.51 | 10.03 | 17.32 | 2 | 10
1 | 95 | CONCLUIDO | 2.4194 | 41.33 | 32.98 | 12.52 | 0.19 | 158 | 187.21 | 53.44 | 2 | 156 | 36.77 | 23322.88 | 434.5 | 2563.91 | 322.47 | 113.41 | 99614.75 | 0.35 | 0.69 | 9.55 | 6 | 2 | 10
2 | 95 | CONCLUIDO | 2.7375 | 36.53 | 30.52 | 19.28 | 0.28 | 95 | 188.73 | 53.44 | 3 | 93 | 37.29 | 23510.33 | 390.64 | 2564.1 | 240.77 | 113.41 | 59083.09 | 0.47 | 0.75 | 9.43 | 3.54 | 2 | 10
3 | 95 | CONCLUIDO | 2.9037 | 34.44 | 29.48 | 26.4 | 0.37 | 67 | 190.25 | 53.44 | 4 | 65 | 37.82 | 23698.48 | 365.34 | 2563.59 | 205.61 | 113.41 | 41641.07 | 0.55 | 0.77 | 9.4 | 2.49 | 2 | 10
4 | 95 | CONCLUIDO | 3.0105 | 33.22 | 28.85 | 33.94 | 0.46 | 51 | 191.78 | 53.44 | 5 | 49 | 38.35 | 23887.36 | 345.61 | 2563.3 | 184.65 | 113.41 | 31243.27 | 0.61 | 0.79 | 9.37 | 1.87 | 2 | 10
5 | 95 | CONCLUIDO | 3.0865 | 32.4 | 28.44 | 42.66 | 0.55 | 40 | 193.32 | 53.44 | 6 | 38 | 38.89 | 24076.95 | 326.54 | 2563.3 | 171.38 | 113.41 | 24659.79 | 0.66 | 0.8 | 9.34 | 1.46 | 2 | 10
6 | 95 | CONCLUIDO | 3.1371 | 31.88 | 28.18 | 51.23 | 0.64 | 33 | 194.86 | 53.44 | 7 | 31 | 39.43 | 24267.28 | 309.01 | 2563.09 | 162.57 | 113.41 | 20292.99 | 0.7 | 0.81 | 9.34 | 1.2 | 2 | 10
7 | 95 | CONCLUIDO | 3.1653 | 31.59 | 28.05 | 58.02 | 0.72 | 29 | 196.41 | 53.44 | 8 | 9 | 39.98 | 24458.36 | 297.38 | 2563.26 | 157.15 | 113.41 | 17599.19 | 0.72 | 0.81 | 9.35 | 1.06 | 2 | 10
8 | 95 | CONCLUIDO | 3.1714 | 31.53 | 28.02 | 60.05 | 0.81 | 28 | 197.97 | 53.44 | 9 | 0 | 40.53 | 24650.18 | 296.87 | 2563.38 | 156.03 | 113.41 | 17048.79 | 0.73 | 0.81 | 9.36 | 1.04 | 2 | 10

## RESULTADOS_9
Unnamed: 0 | Volume de calda [L] | STATUS | Capacidade operacional [ha/h] | Tempo de missao [h] | Tempo util [h] | Tempo por voo [min] | Autonomia Projetada [h] | N° Voos | MTOW [kg] | Massa Estrutura [kg] | Combustível [kg] | Abastecimentos | Massa gerador | Potência gerador [W] | Combustível consumido [L] | Calda cons [L] | Distância percorrida [km] | Distância Pulverizando [km] | RTL ACUMULADO[m] | EOC [km/km] | EOC [h/h] | Tempo de manobra [h] | Tempo rtl_rtw [h] | V pulv [m/s] | V desloc [m/s]
0 | 55 | CONCLUIDO | 2.1971 | 45.51 | 37.15 | 8.47 | 0.15 | 263 | 116.05 | 43.4 | 1 | 261 | 16.65 | 14546.17 | 361.63 | 2564.86 | 462 | 113.41 | 168856.41 | 0.25 | 0.61 | 9.71 | 10.15 | 2 | 10
1 | 55 | CONCLUIDO | 2.8307 | 35.33 | 30.81 | 18.12 | 0.3 | 102 | 117.34 | 43.4 | 2 | 100 | 16.94 | 14705.49 | 279.86 | 2563.73 | 250.25 | 113.41 | 63787.28 | 0.45 | 0.74 | 9.45 | 3.82 | 2 | 10
2 | 55 | CONCLUIDO | 3.0631 | 32.65 | 29.15 | 29.65 | 0.45 | 59 | 118.63 | 43.4 | 3 | 56 | 17.23 | 14865.24 | 242.18 | 2563.46 | 194.96 | 113.41 | 36356.44 | 0.58 | 0.78 | 9.38 | 2.17 | 2 | 10
3 | 55 | CONCLUIDO | 3.1228 | 32.02 | 28.79 | 35.99 | 0.59 | 48 | 119.93 | 43.4 | 4 | 1 | 17.53 | 15025.44 | 228.11 | 2563.49 | 180.78 | 113.41 | 29320.95 | 0.63 | 0.79 | 9.42 | 1.81 | 2 | 10
4 | 55 | CONCLUIDO | 3.1224 | 32.03 | 28.8 | 35.99 | 0.73 | 48 | 121.23 | 43.4 | 5 | 0 | 17.83 | 15186.08 | 230.4 | 2563.64 | 180.84 | 113.41 | 29353.88 | 0.63 | 0.79 | 9.42 | 1.81 | 2 | 10

## resultados
Unnamed: 0 | Volume de calda [L] | STATUS | Capacidade operacional [ha/h] | Tempo de missao [h] | Tempo util [h] | Tempo por voo [min] | Autonomia Projetada [h] | N° Voos | MTOW [kg] | Massa Estrutura [kg] | Combustível [kg] | Abastecimentos | Massa gerador | Potência gerador [W] | Combustível consumido [L] | Calda cons [L] | Distância percorrida [km] | Distância Pulverizando [km] | RTL ACUMULADO[m] | EOC [km/km] | EOC [h/h] | Tempo de manobra [h] | Tempo rtl_rtw [h] | V pulv [m/s] | V desloc [m/s]
0 | 100 | CONCLUIDO | 1.5153 | 66 | 45.47 | 5.89 | 0.09 | 463 | 194.77 | 54.38 | 1 | 461 | 39.4 | 24256.19 | 633.7 | 2565.84 | 740.66 | 113.41 | 307187.45 | 0.15 | 0.5 | 10.07 | 18.47 | 2 | 10
1 | 100 | CONCLUIDO | 2.3696 | 42.2 | 33.27 | 12.1 | 0.18 | 165 | 196.32 | 54.38 | 2 | 163 | 39.95 | 24447.22 | 453.31 | 2563.77 | 331.81 | 113.41 | 104252.98 | 0.34 | 0.68 | 9.57 | 6.28 | 2 | 10
2 | 100 | CONCLUIDO | 2.6988 | 37.05 | 30.69 | 18.6 | 0.27 | 99 | 197.88 | 54.38 | 3 | 97 | 40.5 | 24639 | 407.34 | 2563.56 | 245.83 | 113.41 | 61589.74 | 0.46 | 0.74 | 9.45 | 3.7 | 2 | 10
3 | 100 | CONCLUIDO | 2.8704 | 34.84 | 29.6 | 25.37 | 0.36 | 70 | 199.44 | 54.38 | 4 | 68 | 41.06 | 24831.54 | 381.96 | 2563.2 | 209.87 | 113.41 | 43759 | 0.54 | 0.77 | 9.4 | 2.62 | 2 | 10
4 | 100 | CONCLUIDO | 2.9843 | 33.51 | 28.93 | 32.75 | 0.44 | 53 | 201.01 | 54.38 | 5 | 51 | 41.63 | 25024.84 | 361.27 | 2563.27 | 187.38 | 113.41 | 32597.11 | 0.61 | 0.79 | 9.37 | 1.95 | 2 | 10
5 | 100 | CONCLUIDO | 3.0623 | 32.66 | 28.51 | 40.72 | 0.53 | 42 | 202.58 | 54.38 | 6 | 40 | 42.2 | 25218.93 | 343.23 | 2563.15 | 173.33 | 113.41 | 25628.99 | 0.65 | 0.8 | 9.35 | 1.52 | 2 | 10
6 | 100 | CONCLUIDO | 3.1118 | 32.14 | 28.26 | 48.44 | 0.61 | 35 | 204.16 | 54.38 | 7 | 33 | 42.78 | 25413.94 | 326.74 | 2563.26 | 165.21 | 113.41 | 21600.84 | 0.69 | 0.8 | 9.34 | 1.27 | 2 | 10
7 | 100 | CONCLUIDO | 3.1572 | 31.67 | 28.03 | 57.99 | 0.69 | 29 | 205.75 | 54.38 | 8 | 24 | 43.37 | 25609.61 | 310.68 | 2562.97 | 157.18 | 113.41 | 17616.02 | 0.72 | 0.81 | 9.34 | 1.05 | 2 | 10
8 | 100 | CONCLUIDO | 3.1715 | 31.53 | 27.96 | 62.14 | 0.77 | 27 | 207.34 | 54.38 | 9 | 2 | 43.96 | 25806.1 | 305.44 | 2563.11 | 154.38 | 113.41 | 16224.77 | 0.73 | 0.81 | 9.36 | 0.98 | 2 | 10
9 | 100 | CONCLUIDO | 3.1723 | 31.52 | 27.96 | 62.12 | 0.85 | 27 | 208.94 | 54.38 | 10 | 0 | 44.56 | 26003.41 | 307.54 | 2563.43 | 153.98 | 113.41 | 16028.58 | 0.74 | 0.81 | 9.36 | 0.97 | 2 | 10
0 | 40 | CONCLUIDO | 2.4729 | 40.44 | 34.7 | 10.36 | 0.2 | 201 | 89.87 | 37.55 | 1 | 199 | 11.32 | 11317.98 | 276.65 | 2564.12 | 379.9 | 113.41 | 128114.15 | 0.3 | 0.66 | 9.62 | 7.71 | 2 | 10
1 | 40 | CONCLUIDO | 3.0084 | 33.24 | 29.85 | 23.26 | 0.39 | 77 | 91.1 | 37.55 | 2 | 71 | 11.54 | 11468.97 | 209.68 | 2563.23 | 217.78 | 113.41 | 47677.48 | 0.52 | 0.76 | 9.42 | 2.86 | 2 | 10
2 | 40 | CONCLUIDO | 3.06 | 32.68 | 29.49 | 26.81 | 0.57 | 66 | 92.32 | 37.55 | 3 | 0 | 11.77 | 11620.34 | 201.47 | 2564.81 | 203.23 | 113.41 | 40457.12 | 0.56 | 0.77 | 9.48 | 2.51 | 2 | 10
0 | 30 | CONCLUIDO | 2.6888 | 37.19 | 32.92 | 12.66 | 0.24 | 156 | 71.52 | 32.27 | 1 | 154 | 8.25 | 9054.6 | 214.28 | 2564.07 | 320.52 | 113.41 | 98653.06 | 0.35 | 0.69 | 9.54 | 5.93 | 2 | 10
1 | 30 | CONCLUIDO | 2.9827 | 33.53 | 30.33 | 20.92 | 0.48 | 87 | 72.7 | 32.27 | 2 | 0 | 8.43 | 9200.25 | 179.64 | 2564.44 | 230.04 | 113.41 | 53754.68 | 0.49 | 0.75 | 9.54 | 3.34 | 2 | 10
0 | 15 | CONCLUIDO | 2.6887 | 37.19 | 33.58 | 11.72 | 0.43 | 172 | 39.78 | 19.54 | 1 | 0 | 4.24 | 5140 | 133.62 | 2566.66 | 334.44 | 113.41 | 105533.27 | 0.34 | 0.68 | 9.8 | 6.59 | 2 | 10
0 | 70 | CONCLUIDO | 1.9491 | 51.31 | 39.69 | 7.33 | 0.12 | 325 | 141.81 | 47.83 | 1 | 323 | 22.98 | 17723.39 | 446.28 | 2565.26 | 547.1 | 113.41 | 211096.17 | 0.21 | 0.57 | 9.82 | 12.69 | 2 | 10
1 | 70 | CONCLUIDO | 2.671 | 37.44 | 31.63 | 15.3 | 0.25 | 124 | 143.17 | 47.83 | 2 | 122 | 23.34 | 17891.86 | 340.48 | 2563.48 | 277.14 | 113.41 | 77120.7 | 0.41 | 0.72 | 9.49 | 4.64 | 2 | 10
2 | 70 | CONCLUIDO | 2.9358 | 34.06 | 29.7 | 24.08 | 0.37 | 74 | 144.54 | 47.83 | 3 | 72 | 23.71 | 18060.85 | 302.92 | 2563.79 | 213.15 | 113.41 | 45378.26 | 0.53 | 0.77 | 9.4 | 2.71 | 2 | 10
3 | 70 | CONCLUIDO | 3.0744 | 32.53 | 28.83 | 33.91 | 0.49 | 51 | 145.92 | 47.83 | 4 | 49 | 24.09 | 18230.35 | 276.38 | 2563.44 | 184.39 | 113.41 | 31111.9 | 0.62 | 0.79 | 9.35 | 1.84 | 2 | 10
4 | 70 | CONCLUIDO | 3.145 | 31.8 | 28.44 | 43.76 | 0.6 | 39 | 147.3 | 47.83 | 5 | 16 | 24.47 | 18400.38 | 255.69 | 2563.72 | 170.22 | 113.41 | 24087.75 | 0.67 | 0.8 | 9.38 | 1.46 | 2 | 10
5 | 70 | CONCLUIDO | 3.1507 | 31.74 | 28.41 | 44.86 | 0.71 | 38 | 148.68 | 47.83 | 6 | 0 | 24.85 | 18570.94 | 255.76 | 2563.97 | 168.74 | 113.41 | 23349.54 | 0.67 | 0.8 | 9.39 | 1.43 | 2 | 10
0 | 90 | CONCLUIDO | 1.6546 | 60.44 | 43.33 | 6.3 | 0.1 | 413 | 176.73 | 52.44 | 1 | 411 | 33.29 | 22031.19 | 566.16 | 2566.47 | 669.32 | 113.41 | 271767.48 | 0.17 | 0.53 | 9.97 | 16.33 | 2 | 10
1 | 90 | CONCLUIDO | 2.471 | 40.47 | 32.68 | 12.99 | 0.2 | 151 | 178.21 | 52.44 | 2 | 149 | 33.77 | 22213.89 | 415.46 | 2564.46 | 312.82 | 113.41 | 94827.81 | 0.36 | 0.7 | 9.52 | 5.69 | 2 | 10
2 | 90 | CONCLUIDO | 2.7764 | 36.02 | 30.36 | 20.02 | 0.3 | 91 | 179.7 | 52.44 | 3 | 89 | 34.26 | 22397.24 | 373.74 | 2563.72 | 234.93 | 113.41 | 56182.7 | 0.48 | 0.75 | 9.44 | 3.38 | 2 | 10
3 | 90 | CONCLUIDO | 2.9375 | 34.04 | 29.35 | 27.51 | 0.39 | 64 | 181.19 | 52.44 | 4 | 62 | 34.75 | 22581.25 | 348.16 | 2563.55 | 201.49 | 113.41 | 39595.41 | 0.56 | 0.78 | 9.38 | 2.36 | 2 | 10
4 | 90 | CONCLUIDO | 3.0428 | 32.86 | 28.74 | 35.92 | 0.49 | 48 | 182.69 | 52.44 | 5 | 46 | 35.25 | 22766.06 | 326.97 | 2563.22 | 181.06 | 113.41 | 29461.1 | 0.63 | 0.79 | 9.36 | 1.75 | 2 | 10
5 | 90 | CONCLUIDO | 3.1124 | 32.13 | 28.36 | 44.77 | 0.58 | 38 | 184.19 | 52.44 | 6 | 36 | 35.75 | 22951.43 | 309.14 | 2563.26 | 168.31 | 113.41 | 23134.9 | 0.67 | 0.8 | 9.35 | 1.37 | 2 | 10
6 | 90 | CONCLUIDO | 3.1624 | 31.62 | 28.1 | 54.39 | 0.67 | 31 | 185.7 | 52.44 | 7 | 18 | 36.26 | 23137.49 | 290.37 | 2563.39 | 159.07 | 113.41 | 18552.06 | 0.71 | 0.81 | 9.35 | 1.12 | 2 | 10
7 | 90 | CONCLUIDO | 3.164 | 31.61 | 28.12 | 56.24 | 0.76 | 30 | 187.22 | 52.44 | 8 | 0 | 36.78 | 23324.24 | 288.56 | 2563.61 | 159.03 | 113.41 | 18535.5 | 0.71 | 0.81 | 9.37 | 1.14 | 2 | 10
0 | 10 | CONCLUIDO | 2.4176 | 41.36 | 36.86 | 8.61 | 0.64 | 257 | 26.11 | 12.1 | 1 | 0 | 3.01 | 3454.41 | 107.36 | 2568.63 | 440.45 | 113.41 | 158112.1 | 0.26 | 0.62 | 10.03 | 9.86 | 2 | 10
0 | 45 | CONCLUIDO | 2.3778 | 42.06 | 35.51 | 9.6 | 0.18 | 222 | 98.71 | 39.72 | 1 | 220 | 12.99 | 12407.75 | 305.38 | 2564.13 | 406.68 | 113.41 | 141402.7 | 0.28 | 0.64 | 9.66 | 8.51 | 2 | 10
1 | 45 | CONCLUIDO | 2.9446 | 33.96 | 30.2 | 21.07 | 0.35 | 86 | 99.95 | 39.72 | 2 | 84 | 13.24 | 12561.45 | 235.08 | 2563.41 | 230.01 | 113.41 | 53745.98 | 0.49 | 0.75 | 9.42 | 3.22 | 2 | 10
2 | 45 | CONCLUIDO | 3.091 | 32.35 | 29.17 | 30.18 | 0.52 | 58 | 101.2 | 39.72 | 3 | 0 | 13.49 | 12715.54 | 209.88 | 2563.99 | 193.23 | 113.41 | 35498.52 | 0.59 | 0.78 | 9.44 | 2.19 | 2 | 10
0 | 60 | CONCLUIDO | 2.1097 | 47.4 | 38.01 | 8.03 | 0.14 | 284 | 124.63 | 45 | 1 | 282 | 18.64 | 15605.44 | 389.83 | 2565.41 | 490.75 | 113.41 | 183128.37 | 0.23 | 0.6 | 9.75 | 11.01 | 2 | 10
1 | 60 | CONCLUIDO | 2.7711 | 36.09 | 31.14 | 16.99 | 0.28 | 110 | 125.95 | 45 | 2 | 108 | 18.95 | 15767.7 | 301.42 | 2563.78 | 260.69 | 113.41 | 68968.18 | 0.44 | 0.73 | 9.48 | 4.16 | 2 | 10
2 | 60 | CONCLUIDO | 3.0137 | 33.18 | 29.39 | 27.13 | 0.42 | 65 | 127.27 | 45 | 3 | 63 | 19.27 | 15930.42 | 264.18 | 2563.31 | 203.01 | 113.41 | 40350.42 | 0.56 | 0.77 | 9.38 | 2.41 | 2 | 10
3 | 60 | CONCLUIDO | 3.1315 | 31.93 | 28.65 | 38.2 | 0.55 | 45 | 128.59 | 45 | 4 | 15 | 19.59 | 16093.6 | 237.54 | 2563.88 | 176.88 | 113.41 | 27384.36 | 0.64 | 0.79 | 9.39 | 1.67 | 2 | 10
4 | 60 | CONCLUIDO | 3.1352 | 31.9 | 28.64 | 39.05 | 0.68 | 44 | 129.92 | 45 | 5 | 0 | 19.92 | 16257.24 | 237.95 | 2564.34 | 175.73 | 113.41 | 26817.34 | 0.65 | 0.79 | 9.41 | 1.65 | 2 | 10
0 | 80 | CONCLUIDO | 1.7932 | 55.77 | 41.55 | 6.76 | 0.11 | 369 | 159.12 | 50.28 | 1 | 367 | 27.84 | 19859.16 | 505.85 | 2565.81 | 608.77 | 113.41 | 241711.12 | 0.19 | 0.55 | 9.92 | 14.55 | 2 | 10
1 | 80 | CONCLUIDO | 2.568 | 38.94 | 32.17 | 13.99 | 0.22 | 138 | 160.54 | 50.28 | 2 | 136 | 28.26 | 20034.4 | 378.59 | 2563.84 | 295.65 | 113.41 | 86307.24 | 0.38 | 0.71 | 9.5 | 5.18 | 2 | 10
2 | 80 | CONCLUIDO | 2.8519 | 35.06 | 30.07 | 21.73 | 0.33 | 83 | 161.97 | 50.28 | 3 | 81 | 28.69 | 20210.21 | 339.59 | 2563.8 | 225.38 | 113.41 | 51444.78 | 0.5 | 0.76 | 9.42 | 3.08 | 2 | 10
3 | 80 | CONCLUIDO | 2.9986 | 33.35 | 29.16 | 30.16 | 0.43 | 58 | 163.4 | 50.28 | 4 | 56 | 29.12 | 20386.62 | 314.24 | 2563.46 | 194.55 | 113.41 | 36155.87 | 0.58 | 0.78 | 9.39 | 2.17 | 2 | 10
4 | 80 | CONCLUIDO | 3.0996 | 32.26 | 28.55 | 39.84 | 0.54 | 43 | 164.83 | 50.28 | 5 | 41 | 29.55 | 20563.61 | 290.46 | 2563.04 | 175.04 | 113.41 | 26475.35 | 0.65 | 0.8 | 9.35 | 1.57 | 2 | 10
5 | 80 | CONCLUIDO | 3.1579 | 31.67 | 28.25 | 49.85 | 0.64 | 34 | 166.27 | 50.28 | 6 | 12 | 29.99 | 20741.2 | 270.81 | 2563.11 | 163.54 | 113.41 | 20771.55 | 0.69 | 0.81 | 9.37 | 1.26 | 2 | 10
6 | 80 | CONCLUIDO | 3.1583 | 31.66 | 28.24 | 49.84 | 0.74 | 34 | 167.72 | 50.28 | 7 | 0 | 30.44 | 20919.39 | 271.53 | 2563.58 | 163.1 | 113.41 | 20550.86 | 0.7 | 0.81 | 9.38 | 1.26 | 2 | 10
0 | 35 | CONCLUIDO | 2.5812 | 38.74 | 33.77 | 11.32 | 0.22 | 179 | 80.84 | 35.1 | 1 | 177 | 9.74 | 10204.21 | 245.92 | 2564.04 | 349.05 | 113.41 | 112803.71 | 0.32 | 0.67 | 9.57 | 6.78 | 2 | 10
1 | 35 | CONCLUIDO | 3.0294 | 33.01 | 29.83 | 23.86 | 0.43 | 75 | 82.04 | 35.1 | 2 | 14 | 9.94 | 10352.53 | 189.64 | 2564.68 | 214.52 | 113.41 | 46054.62 | 0.53 | 0.76 | 9.49 | 2.84 | 2 | 10
2 | 35 | CONCLUIDO | 3.0273 | 33.03 | 29.85 | 23.88 | 0.63 | 75 | 83.25 | 35.1 | 3 | 0 | 10.15 | 10501.19 | 192.02 | 2564.32 | 214.81 | 113.41 | 46201.3 | 0.53 | 0.76 | 9.5 | 2.86 | 2 | 10
0 | 50 | CONCLUIDO | 2.2829 | 43.8 | 36.37 | 8.98 | 0.16 | 243 | 107.41 | 41.65 | 1 | 241 | 14.77 | 13481.73 | 334.01 | 2565.97 | 435.51 | 113.41 | 155710.78 | 0.26 | 0.63 | 9.69 | 9.37 | 2 | 10
1 | 50 | CONCLUIDO | 2.8908 | 34.59 | 30.47 | 19.45 | 0.32 | 94 | 108.68 | 41.65 | 2 | 92 | 15.03 | 13638.32 | 258.21 | 2563.78 | 239.1 | 113.41 | 58252.89 | 0.47 | 0.75 | 9.43 | 3.48 | 2 | 10
2 | 50 | CONCLUIDO | 3.0902 | 32.36 | 29.08 | 31.16 | 0.48 | 56 | 109.96 | 41.65 | 3 | 29 | 15.31 | 13795.21 | 222.1 | 2563.26 | 191.15 | 113.41 | 34468.52 | 0.59 | 0.78 | 9.42 | 2.1 | 2 | 10
3 | 50 | CONCLUIDO | 3.1088 | 32.17 | 28.95 | 32.78 | 0.63 | 53 | 111.23 | 41.65 | 4 | 0 | 15.58 | 13952.52 | 220.77 | 2564.11 | 185.88 | 113.41 | 31845.81 | 0.61 | 0.79 | 9.43 | 1.97 | 2 | 10
0 | 25 | CONCLUIDO | 2.8142 | 35.53 | 31.93 | 14.74 | 0.28 | 130 | 61.76 | 28.92 | 1 | 121 | 6.84 | 7851.41 | 178.16 | 2563.7 | 287.07 | 113.41 | 82057.69 | 0.4 | 0.71 | 9.52 | 4.95 | 2 | 10
1 | 25 | CONCLUIDO | 2.9262 | 34.17 | 30.93 | 17.85 | 0.55 | 104 | 62.92 | 28.92 | 2 | 0 | 7 | 7994.37 | 167.48 | 2565.22 | 249.46 | 113.41 | 63383.76 | 0.45 | 0.74 | 9.59 | 3.94 | 2 | 10
0 | 85 | CONCLUIDO | 1.7251 | 57.97 | 42.38 | 6.52 | 0.11 | 390 | 167.88 | 51.39 | 1 | 388 | 30.49 | 20939.59 | 534.94 | 2567.06 | 637.42 | 113.41 | 255932.77 | 0.18 | 0.54 | 9.92 | 15.37 | 2 | 10
1 | 85 | CONCLUIDO | 2.5193 | 39.69 | 32.44 | 13.52 | 0.21 | 144 | 169.33 | 51.39 | 2 | 142 | 30.94 | 21118.46 | 397.16 | 2563.78 | 304.17 | 113.41 | 90537.16 | 0.37 | 0.7 | 9.53 | 5.45 | 2 | 10
2 | 85 | CONCLUIDO | 2.8151 | 35.52 | 30.2 | 20.83 | 0.31 | 87 | 170.79 | 51.39 | 3 | 85 | 31.4 | 21297.94 | 356.73 | 2563.45 | 229.63 | 113.41 | 53551.07 | 0.49 | 0.75 | 9.43 | 3.22 | 2 | 10
3 | 85 | CONCLUIDO | 2.9711 | 33.66 | 29.22 | 28.74 | 0.41 | 61 | 172.25 | 51.39 | 4 | 59 | 31.86 | 21478.05 | 330.9 | 2563.27 | 196.93 | 113.41 | 37332.48 | 0.58 | 0.78 | 9.38 | 2.23 | 2 | 10
4 | 85 | CONCLUIDO | 3.07 | 32.57 | 28.64 | 37.36 | 0.51 | 46 | 173.71 | 51.39 | 5 | 44 | 32.32 | 21658.78 | 309.16 | 2563.1 | 177.7 | 113.41 | 27793.76 | 0.64 | 0.79 | 9.36 | 1.66 | 2 | 10
5 | 85 | CONCLUIDO | 3.1366 | 31.88 | 28.29 | 47.15 | 0.61 | 36 | 175.18 | 51.39 | 6 | 32 | 32.79 | 21840.16 | 290 | 2563.07 | 166.04 | 113.41 | 22010.74 | 0.68 | 0.8 | 9.35 | 1.31 | 2 | 10
6 | 85 | CONCLUIDO | 3.1608 | 31.64 | 28.18 | 52.84 | 0.7 | 32 | 176.66 | 51.39 | 7 | 2 | 33.27 | 22022.17 | 279.42 | 2563.34 | 161.23 | 113.41 | 19628.31 | 0.7 | 0.81 | 9.37 | 1.2 | 2 | 10
7 | 85 | CONCLUIDO | 3.1607 | 31.64 | 28.18 | 52.84 | 0.8 | 32 | 178.14 | 51.39 | 8 | 0 | 33.75 | 22204.83 | 281.34 | 2563.42 | 161.2 | 113.41 | 19610.78 | 0.7 | 0.81 | 9.38 | 1.2 | 2 | 10
0 | 20 | CONCLUIDO | 2.833 | 35.3 | 31.96 | 14.75 | 0.34 | 130 | 51.33 | 24.83 | 1 | 4 | 5.51 | 6564.78 | 151.27 | 2565.24 | 282.77 | 113.41 | 79905.42 | 0.4 | 0.71 | 9.66 | 4.97 | 2 | 10
1 | 20 | CONCLUIDO | 2.8294 | 35.34 | 32.01 | 14.77 | 0.66 | 130 | 52.47 | 24.83 | 2 | 0 | 5.64 | 6705.1 | 154.35 | 2565.23 | 283.63 | 113.41 | 80334.66 | 0.4 | 0.71 | 9.68 | 5.02 | 2 | 10
0 | 65 | CONCLUIDO | 2.0295 | 49.27 | 38.82 | 7.66 | 0.13 | 304 | 133.21 | 46.47 | 1 | 302 | 20.75 | 16663.42 | 417.64 | 2565.21 | 517.67 | 113.41 | 196484.81 | 0.22 | 0.59 | 9.79 | 11.82 | 2 | 10
1 | 65 | CONCLUIDO | 2.7207 | 36.76 | 31.39 | 16.1 | 0.26 | 117 | 134.55 | 46.47 | 2 | 115 | 21.09 | 16828.84 | 321.05 | 2563.3 | 269.12 | 113.41 | 73144.12 | 0.42 | 0.72 | 9.49 | 4.4 | 2 | 10
2 | 65 | CONCLUIDO | 2.9765 | 33.6 | 29.54 | 25.68 | 0.39 | 69 | 135.9 | 46.47 | 3 | 67 | 21.43 | 16994.64 | 283.98 | 2563.42 | 207.33 | 113.41 | 42491.04 | 0.55 | 0.77 | 9.41 | 2.55 | 2 | 10
3 | 65 | CONCLUIDO | 3.1085 | 32.17 | 28.71 | 36.65 | 0.52 | 47 | 137.25 | 46.47 | 4 | 45 | 21.78 | 17160.92 | 255.83 | 2563.25 | 180 | 113.41 | 28936.64 | 0.63 | 0.79 | 9.36 | 1.73 | 2 | 10
4 | 65 | CONCLUIDO | 3.1436 | 31.81 | 28.51 | 41.73 | 0.64 | 41 | 138.6 | 46.47 | 5 | 1 | 22.13 | 17327.69 | 245.84 | 2564.08 | 172.15 | 113.41 | 25039.93 | 0.66 | 0.8 | 9.39 | 1.53 | 2 | 10
5 | 65 | CONCLUIDO | 3.1438 | 31.81 | 28.51 | 41.72 | 0.76 | 41 | 139.95 | 46.47 | 6 | 0 | 22.49 | 17494.97 | 248.04 | 2564.15 | 172.01 | 113.41 | 24971.95 | 0.66 | 0.8 | 9.39 | 1.53 | 2 | 10
0 | 75 | CONCLUIDO | 1.8735 | 53.38 | 40.53 | 7.03 | 0.12 | 346 | 150.44 | 49.1 | 1 | 344 | 25.34 | 18787.76 | 474.7 | 2565 | 575.87 | 113.41 | 225376.61 | 0.2 | 0.56 | 9.84 | 13.53 | 2 | 10
1 | 75 | CONCLUIDO | 2.619 | 38.18 | 31.9 | 14.61 | 0.23 | 131 | 151.83 | 49.1 | 2 | 129 | 25.73 | 18959.54 | 359.57 | 2563.86 | 286.3 | 113.41 | 81667.56 | 0.4 | 0.71 | 9.5 | 4.92 | 2 | 10
2 | 75 | CONCLUIDO | 2.8961 | 34.53 | 29.87 | 22.98 | 0.35 | 78 | 153.23 | 49.1 | 3 | 76 | 26.13 | 19131.85 | 321.61 | 2563.51 | 218.85 | 113.41 | 48205.84 | 0.52 | 0.76 | 9.41 | 2.89 | 2 | 10
3 | 75 | CONCLUIDO | 3.04 | 32.89 | 28.97 | 32.19 | 0.46 | 54 | 154.63 | 49.1 | 4 | 52 | 26.53 | 19304.72 | 295.17 | 2563.44 | 188.51 | 113.41 | 33157.66 | 0.6 | 0.79 | 9.38 | 1.99 | 2 | 10
4 | 75 | CONCLUIDO | 3.1231 | 32.02 | 28.49 | 41.69 | 0.57 | 41 | 156.03 | 49.1 | 5 | 37 | 26.94 | 19478.15 | 272.63 | 2563.26 | 172.93 | 113.41 | 25433.07 | 0.66 | 0.8 | 9.35 | 1.51 | 2 | 10
5 | 75 | CONCLUIDO | 3.1546 | 31.7 | 28.32 | 47.21 | 0.67 | 36 | 157.44 | 49.1 | 6 | 2 | 27.35 | 19652.13 | 263.09 | 2563.87 | 166.01 | 113.41 | 21995.16 | 0.68 | 0.8 | 9.38 | 1.34 | 2 | 10
6 | 75 | CONCLUIDO | 3.1545 | 31.7 | 28.32 | 47.21 | 0.78 | 36 | 158.86 | 49.1 | 7 | 0 | 27.77 | 19826.68 | 265.15 | 2563.71 | 165.93 | 113.41 | 21955.24 | 0.68 | 0.8 | 9.38 | 1.34 | 2 | 10
0 | 95 | CONCLUIDO | 1.5857 | 63.06 | 44.33 | 6.09 | 0.1 | 437 | 185.69 | 53.44 | 1 | 435 | 36.26 | 23136.14 | 598.54 | 2565.96 | 701.98 | 113.41 | 287979.07 | 0.16 | 0.51 | 10.03 | 17.32 | 2 | 10
1 | 95 | CONCLUIDO | 2.4194 | 41.33 | 32.98 | 12.52 | 0.19 | 158 | 187.21 | 53.44 | 2 | 156 | 36.77 | 23322.88 | 434.5 | 2563.91 | 322.47 | 113.41 | 99614.75 | 0.35 | 0.69 | 9.55 | 6 | 2 | 10
2 | 95 | CONCLUIDO | 2.7375 | 36.53 | 30.52 | 19.28 | 0.28 | 95 | 188.73 | 53.44 | 3 | 93 | 37.29 | 23510.33 | 390.64 | 2564.1 | 240.77 | 113.41 | 59083.09 | 0.47 | 0.75 | 9.43 | 3.54 | 2 | 10
3 | 95 | CONCLUIDO | 2.9037 | 34.44 | 29.48 | 26.4 | 0.37 | 67 | 190.25 | 53.44 | 4 | 65 | 37.82 | 23698.48 | 365.34 | 2563.59 | 205.61 | 113.41 | 41641.07 | 0.55 | 0.77 | 9.4 | 2.49 | 2 | 10
4 | 95 | CONCLUIDO | 3.0105 | 33.22 | 28.85 | 33.94 | 0.46 | 51 | 191.78 | 53.44 | 5 | 49 | 38.35 | 23887.36 | 345.61 | 2563.3 | 184.65 | 113.41 | 31243.27 | 0.61 | 0.79 | 9.37 | 1.87 | 2 | 10
5 | 95 | CONCLUIDO | 3.0865 | 32.4 | 28.44 | 42.66 | 0.55 | 40 | 193.32 | 53.44 | 6 | 38 | 38.89 | 24076.95 | 326.54 | 2563.3 | 171.38 | 113.41 | 24659.79 | 0.66 | 0.8 | 9.34 | 1.46 | 2 | 10
6 | 95 | CONCLUIDO | 3.1371 | 31.88 | 28.18 | 51.23 | 0.64 | 33 | 194.86 | 53.44 | 7 | 31 | 39.43 | 24267.28 | 309.01 | 2563.09 | 162.57 | 113.41 | 20292.99 | 0.7 | 0.81 | 9.34 | 1.2 | 2 | 10
7 | 95 | CONCLUIDO | 3.1653 | 31.59 | 28.05 | 58.02 | 0.72 | 29 | 196.41 | 53.44 | 8 | 9 | 39.98 | 24458.36 | 297.38 | 2563.26 | 157.15 | 113.41 | 17599.19 | 0.72 | 0.81 | 9.35 | 1.06 | 2 | 10
8 | 95 | CONCLUIDO | 3.1714 | 31.53 | 28.02 | 60.05 | 0.81 | 28 | 197.97 | 53.44 | 9 | 0 | 40.53 | 24650.18 | 296.87 | 2563.38 | 156.03 | 113.41 | 17048.79 | 0.73 | 0.81 | 9.36 | 1.04 | 2 | 10
0 | 55 | CONCLUIDO | 2.1971 | 45.51 | 37.15 | 8.47 | 0.15 | 263 | 116.05 | 43.4 | 1 | 261 | 16.65 | 14546.17 | 361.63 | 2564.86 | 462 | 113.41 | 168856.41 | 0.25 | 0.61 | 9.71 | 10.15 | 2 | 10
1 | 55 | CONCLUIDO | 2.8307 | 35.33 | 30.81 | 18.12 | 0.3 | 102 | 117.34 | 43.4 | 2 | 100 | 16.94 | 14705.49 | 279.86 | 2563.73 | 250.25 | 113.41 | 63787.28 | 0.45 | 0.74 | 9.45 | 3.82 | 2 | 10
2 | 55 | CONCLUIDO | 3.0631 | 32.65 | 29.15 | 29.65 | 0.45 | 59 | 118.63 | 43.4 | 3 | 56 | 17.23 | 14865.24 | 242.18 | 2563.46 | 194.96 | 113.41 | 36356.44 | 0.58 | 0.78 | 9.38 | 2.17 | 2 | 10
3 | 55 | CONCLUIDO | 3.1228 | 32.02 | 28.79 | 35.99 | 0.59 | 48 | 119.93 | 43.4 | 4 | 1 | 17.53 | 15025.44 | 228.11 | 2563.49 | 180.78 | 113.41 | 29320.95 | 0.63 | 0.79 | 9.42 | 1.81 | 2 | 10
4 | 55 | CONCLUIDO | 3.1224 | 32.03 | 28.8 | 35.99 | 0.73 | 48 | 121.23 | 43.4 | 5 | 0 | 17.83 | 15186.08 | 230.4 | 2563.64 | 180.84 | 113.41 | 29353.88 | 0.63 | 0.79 | 9.42 | 1.81 | 2 | 10

## gráficos
Selecione o eixo X:
Selecione o eixo Y:
Selecione o eixo Z:
Eixo X | Eixo Y | Eixo Z
0 | 0 | 0
0 | 0 | 0
0 | 0 | 0
0 | 0 | 0
0 | 0 | 0
0 | 0 | 0
0 | 0 | 0
0 | 0 | 0
0 | 0 | 0
0 | 0 | 0
0 | 0 | 0
0 | 0 | 0
0 | 0 | 0
0 | 0 | 0
0 | 0 | 0
0 | 0 | 0
0 | 0 | 0
0 | 0 | 0
0 | 0 | 0
0 | 0 | 0
0 | 0 | 0
0 | 0 | 0
0 | 0 | 0
0 | 0 | 0
0 | 0 | 0
0 | 0 | 0
0 | 0 | 0
0 | 0 | 0
0 | 0 | 0
0 | 0 | 0
0 | 0 | 0
0 | 0 | 0
0 | 0 | 0
0 | 0 | 0
0 | 0 | 0
0 | 0 | 0
0 | 0 | 0
0 | 0 | 0
0 | 0 | 0
0 | 0 | 0
0 | 0 | 0
0 | 0 | 0
0 | 0 | 0
0 | 0 | 0
0 | 0 | 0
0 | 0 | 0
0 | 0 | 0
0 | 0 | 0
0 | 0 | 0
0 | 0 | 0
0 | 0 | 0
0 | 0 | 0
0 | 0 | 0
0 | 0 | 0
0 | 0 | 0
0 | 0 | 0
0 | 0 | 0
0 | 0 | 0
0 | 0 | 0
0 | 0 | 0
0 | 0 | 0
0 | 0 | 0
0 | 0 | 0
0 | 0 | 0
0 | 0 | 0
0 | 0 | 0
0 | 0 | 0
0 | 0 | 0
0 | 0 | 0
0 | 0 | 0
0 | 0 | 0
0 | 0 | 0
0 | 0 | 0
0 | 0 | 0
0 | 0 | 0
0 | 0 | 0
0 | 0 | 0
0 | 0 | 0
0 | 0 | 0
0 | 0 | 0
0 | 0 | 0
0 | 0 | 0
0 | 0 | 0
0 | 0 | 0
0 | 0 | 0
0 | 0 | 0
0 | 0 | 0
0 | 0 | 0
0 | 0 | 0
0 | 0 | 0
0 | 0 | 0
0 | 0 | 0

## hidden (hidden)
Unnamed: 0
Volume de calda [L]
STATUS
Capacidade operacional [ha/h]
Tempo de missao [h]
Tempo util [h]
Tempo por voo [min]
Autonomia Projetada [h]
N° Voos
MTOW [kg]
Massa Estrutura [kg]
Combustível [kg]
Abastecimentos
Massa gerador
Potência gerador [W]
Combustível consumido [L]
Calda cons [L]
Distância percorrida [km]
Distância Pulverizando [km]
RTL ACUMULADO[m]
EOC [km/km]
EOC [h/h]
Tempo de manobra [h]
Tempo rtl_rtw [h]
V pulv [m/s]
V desloc [m/s]