## RESULTADOS_18
Unnamed: 0 | Volume de calda [L] | STATUS | Capacidade operacional [ha/h] | Tempo de missao [h] | Tempo util [h] | Tempo por voo [min] | Autonomia Projetada [h] | N° Voos | MTOW [kg] | Massa Estrutura [kg] | Combustível [kg] | Abastecimentos | Massa gerador | Potência gerador [W] | Combustível consumido [L] | Calda cons [L] | Distância percorrida [km] | Distância Pulverizando [km] | RTL ACUMULADO[m] | EOC [km/km] | EOC [h/h] | Tempo de manobra [h] | Tempo rtl_rtw [h] | V pulv [m/s] | V desloc [m/s]
0 | 100 | CONCLUIDO | 2.7215 | 36.74 | 25.56 | 6.88 | 0.09 | 223 | 194.77 | 54.38 | 1 | 219 | 39.4 | 24256.19 | 303.08 | 12051.53 | 546.1 | 167.93 | 188647.48 | 0.31 | 0.56 | 0.64 | 11.11 | 4 | 10
1 | 100 | CONCLUIDO | 3.6522 | 27.38 | 20.12 | 9.9 | 0.18 | 122 | 196.32 | 54.38 | 2 | 0 | 39.95 | 24447.22 | 207.44 | 12046.89 | 354.88 | 167.93 | 93540.21 | 0.47 | 0.71 | 0.63 | 5.68 | 4 | 10

## RESULTADOS_6
Unnamed: 0 | Volume de calda [L] | STATUS | Capacidade operacional [ha/h] | Tempo de missao [h] | Tempo util [h] | Tempo por voo [min] | Autonomia Projetada [h] | N° Voos | MTOW [kg] | Massa Estrutura [kg] | Combustível [kg] | Abastecimentos | Massa gerador | Potência gerador [W] | Combustível consumido [L] | Calda cons [L] | Distância percorrida [km] | Distância Pulverizando [km] | RTL ACUMULADO[m] | EOC [km/km] | EOC [h/h] | Tempo de manobra [h] | Tempo rtl_rtw [h] | V pulv [m/s] | V desloc [m/s]
0 | 40 | CONCLUIDO | 2.7591 | 36.24 | 28.6 | 5.68 | 0.2 | 302 | 89.87 | 37.55 | 1 | 0 | 11.32 | 11317.98 | 187.88 | 12063.31 | 633.2 | 167.93 | 231803.15 | 0.27 | 0.5 | 1.16 | 14.14 | 4 | 10

## RESULTADOS_4
Unnamed: 0 | Volume de calda [L] | STATUS | Capacidade operacional [ha/h] | Tempo de missao [h] | Tempo util [h] | Tempo por voo [min] | Autonomia Projetada [h] | N° Voos | MTOW [kg] | Massa Estrutura [kg] | Combustível [kg] | Abastecimentos | Massa gerador | Potência gerador [W] | Combustível consumido [L] | Calda cons [L] | Distância percorrida [km] | Distância Pulverizando [km] | RTL ACUMULADO[m] | EOC [km/km] | EOC [h/h] | Tempo de manobra [h] | Tempo rtl_rtw [h] | V pulv [m/s] | V desloc [m/s]
0 | 30 | CONCLUIDO | 2.4174 | 41.37 | 33.27 | 4.97 | 0.24 | 402 | 71.52 | 32.27 | 1 | 0 | 8.25 | 9054.6 | 191 | 12073.92 | 786.5 | 167.93 | 307951.67 | 0.21 | 0.43 | 1.45 | 18.8 | 4 | 10

## RESULTADOS_1
Unnamed: 0 | Volume de calda [L] | STATUS | Capacidade operacional [ha/h] | Tempo de missao [h] | Tempo util [h] | Tempo por voo [min] | Autonomia Projetada [h] | N° Voos | MTOW [kg] | Massa Estrutura [kg] | Combustível [kg] | Abastecimentos | Massa gerador | Potência gerador [W] | Combustível consumido [L] | Calda cons [L] | Distância percorrida [km] | Distância Pulverizando [km] | RTL ACUMULADO[m] | EOC [km/km] | EOC [h/h] | Tempo de manobra [h] | Tempo rtl_rtw [h] | V pulv [m/s] | V desloc [m/s]
0 | 15 | CONCLUIDO | 1.5981 | 62.57 | 51.98 | 3.89 | 0.43 | 801 | 39.78 | 19.54 | 1 | 0 | 4.24 | 5140 | 203.77 | 12109.15 | 1400.99 | 167.93 | 613203.86 | 0.12 | 0.27 | 2.62 | 37.47 | 4 | 10

## RESULTADOS_12
Unnamed: 0 | Volume de calda [L] | STATUS | Capacidade operacional [ha/h] | Tempo de missao [h] | Tempo util [h] | Tempo por voo [min] | Autonomia Projetada [h] | N° Voos | MTOW [kg] | Massa Estrutura [kg] | Combustível [kg] | Abastecimentos | Massa gerador | Potência gerador [W] | Combustível consumido [L] | Calda cons [L] | Distância percorrida [km] | Distância Pulverizando [km] | RTL ACUMULADO[m] | EOC [km/km] | EOC [h/h] | Tempo de manobra [h] | Tempo rtl_rtw [h] | V pulv [m/s] | V desloc [m/s]
0 | 70 | CONCLUIDO | 3.3515 | 29.84 | 22.58 | 7.79 | 0.12 | 174 | 141.81 | 47.83 | 1 | 1 | 22.98 | 17723.39 | 192.54 | 12050.08 | 436.12 | 167.93 | 133903.7 | 0.39 | 0.63 | 0.78 | 8.14 | 4 | 10
1 | 70 | CONCLUIDO | 3.3628 | 29.74 | 22.51 | 7.81 | 0.25 | 173 | 143.17 | 47.83 | 2 | 0 | 23.34 | 17891.86 | 193.4 | 12050.08 | 433.63 | 167.93 | 132660.08 | 0.39 | 0.63 | 0.78 | 8.07 | 4 | 10

## RESULTADOS_16
Unnamed: 0 | Volume de calda [L] | STATUS | Capacidade operacional [ha/h] | Tempo de missao [h] | Tempo util [h] | Tempo por voo [min] | Autonomia Projetada [h] | N° Voos | MTOW [kg] | Massa Estrutura [kg] | Combustível [kg] | Abastecimentos | Massa gerador | Potência gerador [W] | Combustível consumido [L] | Calda cons [L] | Distância percorrida [km] | Distância Pulverizando [km] | RTL ACUMULADO[m] | EOC [km/km] | EOC [h/h] | Tempo de manobra [h] | Tempo rtl_rtw [h] | V pulv [m/s] | V desloc [m/s]
0 | 90 | CONCLUIDO | 3.1411 | 31.84 | 23.09 | 7.78 | 0.1 | 178 | 176.73 | 52.44 | 1 | 142 | 33.29 | 22031.19 | 240.8 | 12050.81 | 460.02 | 167.93 | 145833.39 | 0.37 | 0.62 | 0.61 | 8.64 | 4 | 10
1 | 90 | CONCLUIDO | 3.5779 | 27.95 | 20.73 | 9.21 | 0.2 | 135 | 178.21 | 52.44 | 2 | 0 | 33.77 | 22213.89 | 201.95 | 12044.72 | 374.96 | 167.93 | 103516.09 | 0.45 | 0.69 | 0.67 | 6.29 | 4 | 10

## RESULTADOS_0
Unnamed: 0 | Volume de calda [L] | STATUS | Capacidade operacional [ha/h] | Tempo de missao [h] | Tempo util [h] | Tempo por voo [min] | Autonomia Projetada [h] | N° Voos | MTOW [kg] | Massa Estrutura [kg] | Combustível [kg] | Abastecimentos | Massa gerador | Potência gerador [W] | Combustível consumido [L] | Calda cons [L] | Distância percorrida [km] | Distância Pulverizando [km] | RTL ACUMULADO[m] | EOC [km/km] | EOC [h/h] | Tempo de manobra [h] | Tempo rtl_rtw [h] | V pulv [m/s] | V desloc [m/s]
0 | 10 | CONCLUIDO | 1.1675 | 85.65 | 70.68 | 3.54 | 0.64 | 1199 | 26.11 | 12.1 | 1 | 0 | 3.01 | 3454.41 | 202.89 | 12145.22 | 2015.01 | 167.93 | 918223.95 | 0.08 | 0.2 | 3.78 | 56.14 | 4 | 10

## RESULTADOS_7
Unnamed: 0 | Volume de calda [L] | STATUS | Capacidade operacional [ha/h] | Tempo de missao [h] | Tempo util [h] | Tempo por voo [min] | Autonomia Projetada [h] | N° Voos | MTOW [kg] | Massa Estrutura [kg] | Combustível [kg] | Abastecimentos | Massa gerador | Potência gerador [W] | Combustível consumido [L] | Calda cons [L] | Distância percorrida [km] | Distância Pulverizando [km] | RTL ACUMULADO[m] | EOC [km/km] | EOC [h/h] | Tempo de manobra [h] | Tempo rtl_rtw [h] | V pulv [m/s] | V desloc [m/s]
0 | 45 | CONCLUIDO | 2.8924 | 34.57 | 27.06 | 6.03 | 0.18 | 269 | 98.71 | 39.72 | 1 | 0 | 12.99 | 12407.75 | 187.51 | 12061.21 | 582.67 | 167.93 | 206703.36 | 0.29 | 0.53 | 1.06 | 12.6 | 4 | 10

## RESULTADOS_10
Unnamed: 0 | Volume de calda [L] | STATUS | Capacidade operacional [ha/h] | Tempo de missao [h] | Tempo util [h] | Tempo por voo [min] | Autonomia Projetada [h] | N° Voos | MTOW [kg] | Massa Estrutura [kg] | Combustível [kg] | Abastecimentos | Massa gerador | Potência gerador [W] | Combustível consumido [L] | Calda cons [L] | Distância percorrida [km] | Distância Pulverizando [km] | RTL ACUMULADO[m] | EOC [km/km] | EOC [h/h] | Tempo de manobra [h] | Tempo rtl_rtw [h] | V pulv [m/s] | V desloc [m/s]
0 | 60 | CONCLUIDO | 3.2085 | 31.17 | 23.87 | 7.09 | 0.14 | 202 | 124.63 | 45 | 1 | 0 | 18.64 | 15605.44 | 189.1 | 12054.62 | 477.97 | 167.93 | 154685.97 | 0.35 | 0.6 | 0.87 | 9.43 | 4 | 10

## RESULTADOS_14
Unnamed: 0 | Volume de calda [L] | STATUS | Capacidade operacional [ha/h] | Tempo de missao [h] | Tempo util [h] | Tempo por voo [min] | Autonomia Projetada [h] | N° Voos | MTOW [kg] | Massa Estrutura [kg] | Combustível [kg] | Abastecimentos | Massa gerador | Potência gerador [W] | Combustível consumido [L] | Calda cons [L] | Distância percorrida [km] | Distância Pulverizando [km] | RTL ACUMULADO[m] | EOC [km/km] | EOC [h/h] | Tempo de manobra [h] | Tempo rtl_rtw [h] | V pulv [m/s] | V desloc [m/s]
0 | 80 | CONCLUIDO | 3.4039 | 29.38 | 21.93 | 8.28 | 0.11 | 159 | 159.12 | 50.28 | 1 | 44 | 27.84 | 19859.16 | 202.21 | 12047.18 | 416.69 | 167.93 | 124261.27 | 0.4 | 0.65 | 0.68 | 7.49 | 4 | 10
1 | 80 | CONCLUIDO | 3.4783 | 28.75 | 21.53 | 8.5 | 0.22 | 152 | 160.54 | 50.28 | 2 | 0 | 28.26 | 20034.4 | 197.59 | 12046.14 | 401.11 | 167.93 | 116505.62 | 0.42 | 0.66 | 0.72 | 7.09 | 4 | 10

## RESULTADOS_5
Unnamed: 0 | Volume de calda [L] | STATUS | Capacidade operacional [ha/h] | Tempo de missao [h] | Tempo util [h] | Tempo por voo [min] | Autonomia Projetada [h] | N° Voos | MTOW [kg] | Massa Estrutura [kg] | Combustível [kg] | Abastecimentos | Massa gerador | Potência gerador [W] | Combustível consumido [L] | Calda cons [L] | Distância percorrida [km] | Distância Pulverizando [km] | RTL ACUMULADO[m] | EOC [km/km] | EOC [h/h] | Tempo de manobra [h] | Tempo rtl_rtw [h] | V pulv [m/s] | V desloc [m/s]
0 | 35 | CONCLUIDO | 2.6028 | 38.42 | 30.59 | 5.32 | 0.22 | 345 | 80.84 | 35.1 | 1 | 0 | 9.74 | 10204.21 | 188.81 | 12063.83 | 698.55 | 167.93 | 264264.43 | 0.24 | 0.47 | 1.28 | 16.13 | 4 | 10

## RESULTADOS_8
Unnamed: 0 | Volume de calda [L] | STATUS | Capacidade operacional [ha/h] | Tempo de missao [h] | Tempo util [h] | Tempo por voo [min] | Autonomia Projetada [h] | N° Voos | MTOW [kg] | Massa Estrutura [kg] | Combustível [kg] | Abastecimentos | Massa gerador | Potência gerador [W] | Combustível consumido [L] | Calda cons [L] | Distância percorrida [km] | Distância Pulverizando [km] | RTL ACUMULADO[m] | EOC [km/km] | EOC [h/h] | Tempo de manobra [h] | Tempo rtl_rtw [h] | V pulv [m/s] | V desloc [m/s]
0 | 50 | CONCLUIDO | 3.0146 | 33.17 | 25.76 | 6.39 | 0.16 | 242 | 107.41 | 41.65 | 1 | 0 | 14.77 | 13481.73 | 187.39 | 12057.81 | 539.86 | 167.93 | 185431.11 | 0.31 | 0.55 | 0.99 | 11.31 | 4 | 10

## RESULTADOS_3
Unnamed: 0 | Volume de calda [L] | STATUS | Capacidade operacional [ha/h] | Tempo de missao [h] | Tempo util [h] | Tempo por voo [min] | Autonomia Projetada [h] | N° Voos | MTOW [kg] | Massa Estrutura [kg] | Combustível [kg] | Abastecimentos | Massa gerador | Potência gerador [W] | Combustível consumido [L] | Calda cons [L] | Distância percorrida [km] | Distância Pulverizando [km] | RTL ACUMULADO[m] | EOC [km/km] | EOC [h/h] | Tempo de manobra [h] | Tempo rtl_rtw [h] | V pulv [m/s] | V desloc [m/s]
0 | 25 | CONCLUIDO | 2.1979 | 45.5 | 37.01 | 4.61 | 0.28 | 482 | 61.76 | 28.92 | 1 | 0 | 6.84 | 7851.41 | 194.18 | 12077.59 | 909.3 | 167.93 | 368951.12 | 0.18 | 0.39 | 1.69 | 22.54 | 4 | 10

## RESULTADOS_15
Unnamed: 0 | Volume de calda [L] | STATUS | Capacidade operacional [ha/h] | Tempo de missao [h] | Tempo util [h] | Tempo por voo [min] | Autonomia Projetada [h] | N° Voos | MTOW [kg] | Massa Estrutura [kg] | Combustível [kg] | Abastecimentos | Massa gerador | Potência gerador [W] | Combustível consumido [L] | Calda cons [L] | Distância percorrida [km] | Distância Pulverizando [km] | RTL ACUMULADO[m] | EOC [km/km] | EOC [h/h] | Tempo de manobra [h] | Tempo rtl_rtw [h] | V pulv [m/s] | V desloc [m/s]
0 | 85 | CONCLUIDO | 3.2956 | 30.34 | 22.38 | 8.14 | 0.11 | 165 | 167.88 | 51.39 | 1 | 91 | 30.49 | 20939.59 | 218.97 | 12045.5 | 434.2 | 167.93 | 132985.99 | 0.39 | 0.64 | 0.64 | 7.94 | 4 | 10
1 | 85 | CONCLUIDO | 3.5298 | 28.33 | 21.11 | 8.86 | 0.21 | 143 | 169.33 | 51.39 | 2 | 0 | 30.94 | 21118.46 | 199.8 | 12047.16 | 387.52 | 167.93 | 109758.02 | 0.43 | 0.67 | 0.69 | 6.67 | 4 | 10

## RESULTADOS_2
Unnamed: 0 | Volume de calda [L] | STATUS | Capacidade operacional [ha/h] | Tempo de missao [h] | Tempo util [h] | Tempo por voo [min] | Autonomia Projetada [h] | N° Voos | MTOW [kg] | Massa Estrutura [kg] | Combustível [kg] | Abastecimentos | Massa gerador | Potência gerador [W] | Combustível consumido [L] | Calda cons [L] | Distância percorrida [km] | Distância Pulverizando [km] | RTL ACUMULADO[m] | EOC [km/km] | EOC [h/h] | Tempo de manobra [h] | Tempo rtl_rtw [h] | V pulv [m/s] | V desloc [m/s]
0 | 20 | CONCLUIDO | 1.932 | 51.76 | 42.66 | 4.25 | 0.34 | 602 | 51.33 | 24.83 | 1 | 0 | 5.51 | 6564.78 | 198.84 | 12094.76 | 1094.68 | 167.93 | 461040.6 | 0.15 | 0.33 | 2.04 | 28.17 | 4 | 10

## RESULTADOS_11
Unnamed: 0 | Volume de calda [L] | STATUS | Capacidade operacional [ha/h] | Tempo de missao [h] | Tempo util [h] | Tempo por voo [min] | Autonomia Projetada [h] | N° Voos | MTOW [kg] | Massa Estrutura [kg] | Combustível [kg] | Abastecimentos | Massa gerador | Potência gerador [W] | Combustível consumido [L] | Calda cons [L] | Distância percorrida [km] | Distância Pulverizando [km] | RTL ACUMULADO[m] | EOC [km/km] | EOC [h/h] | Tempo de manobra [h] | Tempo rtl_rtw [h] | V pulv [m/s] | V desloc [m/s]
0 | 65 | CONCLUIDO | 3.2825 | 30.46 | 23.19 | 7.44 | 0.13 | 187 | 133.21 | 46.47 | 1 | 1 | 20.75 | 16663.42 | 190.66 | 12048.99 | 455.89 | 167.93 | 143720.53 | 0.37 | 0.61 | 0.82 | 8.75 | 4 | 10
1 | 65 | CONCLUIDO | 3.2935 | 30.36 | 23.12 | 7.46 | 0.26 | 186 | 134.55 | 46.47 | 2 | 0 | 21.09 | 16828.84 | 191.59 | 12048.99 | 453.29 | 167.93 | 142428.17 | 0.37 | 0.62 | 0.82 | 8.68 | 4 | 10

## RESULTADOS_13
Unnamed: 0 | Volume de calda [L] | STATUS | Capacidade operacional [ha/h] | Tempo de missao [h] | Tempo util [h] | Tempo por voo [min] | Autonomia Projetada [h] | N° Voos | MTOW [kg] | Massa Estrutura [kg] | Combustível [kg] | Abastecimentos | Massa gerador | Potência gerador [W] | Combustível consumido [L] | Calda cons [L] | Distância percorrida [km] | Distância Pulverizando [km] | RTL ACUMULADO[m] | EOC [km/km] | EOC [h/h] | Tempo de manobra [h] | Tempo rtl_rtw [h] | V pulv [m/s] | V desloc [m/s]
0 | 75 | CONCLUIDO | 3.4131 | 29.3 | 22.04 | 8.11 | 0.12 | 163 | 150.44 | 49.1 | 1 | 8 | 25.34 | 18787.76 | 194.55 | 12047.68 | 418.5 | 167.93 | 125147.77 | 0.4 | 0.65 | 0.74 | 7.6 | 4 | 10
1 | 75 | CONCLUIDO | 3.4205 | 29.24 | 22.01 | 8.15 | 0.23 | 162 | 151.83 | 49.1 | 2 | 0 | 25.73 | 18959.54 | 195.57 | 12048.43 | 417.15 | 167.93 | 124476.24 | 0.4 | 0.65 | 0.75 | 7.57 | 4 | 10

## RESULTADOS_17
Unnamed: 0 | Volume de calda [L] | STATUS | Capacidade operacional [ha/h] | Tempo de missao [h] | Tempo util [h] | Tempo por voo [min] | Autonomia Projetada [h] | N° Voos | MTOW [kg] | Massa Estrutura [kg] | Combustível [kg] | Abastecimentos | Massa gerador | Potência gerador [W] | Combustível consumido [L] | Calda cons [L] | Distância percorrida [km] | Distância Pulverizando [km] | RTL ACUMULADO[m] | EOC [km/km] | EOC [h/h] | Tempo de manobra [h] | Tempo rtl_rtw [h] | V pulv [m/s] | V desloc [m/s]
0 | 95 | CONCLUIDO | 2.941 | 34 | 24.16 | 7.32 | 0.1 | 198 | 185.69 | 53.44 | 1 | 183 | 36.26 | 23136.14 | 269.17 | 12049.86 | 498.12 | 167.93 | 164780.84 | 0.34 | 0.59 | 0.61 | 9.72 | 4 | 10
1 | 95 | CONCLUIDO | 3.6208 | 27.62 | 20.39 | 9.56 | 0.19 | 128 | 187.21 | 53.44 | 2 | 0 | 36.77 | 23322.88 | 204.31 | 12044.46 | 363.86 | 167.93 | 98001.68 | 0.46 | 0.7 | 0.65 | 5.95 | 4 | 10

## RESULTADOS_9
Unnamed: 0 | Volume de calda [L] | STATUS | Capacidade operacional [ha/h] | Tempo de missao [h] | Tempo util [h] | Tempo por voo [min] | Autonomia Projetada [h] | N° Voos | MTOW [kg] | Massa Estrutura [kg] | Combustível [kg] | Abastecimentos | Massa gerador | Potência gerador [W] | Combustível consumido [L] | Calda cons [L] | Distância percorrida [km] | Distância Pulverizando [km] | RTL ACUMULADO[m] | EOC [km/km] | EOC [h/h] | Tempo de manobra [h] | Tempo rtl_rtw [h] | V pulv [m/s] | V desloc [m/s]
0 | 55 | CONCLUIDO | 3.1193 | 32.06 | 24.72 | 6.74 | 0.15 | 220 | 116.05 | 43.4 | 1 | 0 | 16.65 | 14546.17 | 187.81 | 12054.82 | 505.94 | 167.93 | 168580.75 | 0.33 | 0.58 | 0.92 | 10.27 | 4 | 10

## resultados
Unnamed: 0 | Volume de calda [L] | STATUS | Capacidade operacional [ha/h] | Tempo de missao [h] | Tempo util [h] | Tempo por voo [min] | Autonomia Projetada [h] | N° Voos | MTOW [kg] | Massa Estrutura [kg] | Combustível [kg] | Abastecimentos | Massa gerador | Potência gerador [W] | Combustível consumido [L] | Calda cons [L] | Distância percorrida [km] | Distância Pulverizando [km] | RTL ACUMULADO[m] | EOC [km/km] | EOC [h/h] | Tempo de manobra [h] | Tempo rtl_rtw [h] | V pulv [m/s] | V desloc [m/s]
0 | 100 | CONCLUIDO | 2.7215 | 36.74 | 25.56 | 6.88 | 0.09 | 223 | 194.77 | 54.38 | 1 | 219 | 39.4 | 24256.19 | 303.08 | 12051.53 | 546.1 | 167.93 | 188647.48 | 0.31 | 0.56 | 0.64 | 11.11 | 4 | 10
1 | 100 | CONCLUIDO | 3.6522 | 27.38 | 20.12 | 9.9 | 0.18 | 122 | 196.32 | 54.38 | 2 | 0 | 39.95 | 24447.22 | 207.44 | 12046.89 | 354.88 | 167.93 | 93540.21 | 0.47 | 0.71 | 0.63 | 5.68 | 4 | 10
0 | 40 | CONCLUIDO | 2.7591 | 36.24 | 28.6 | 5.68 | 0.2 | 302 | 89.87 | 37.55 | 1 | 0 | 11.32 | 11317.98 | 187.88 | 12063.31 | 633.2 | 167.93 | 231803.15 | 0.27 | 0.5 | 1.16 | 14.14 | 4 | 10
0 | 30 | CONCLUIDO | 2.4174 | 41.37 | 33.27 | 4.97 | 0.24 | 402 | 71.52 | 32.27 | 1 | 0 | 8.25 | 9054.6 | 191 | 12073.92 | 786.5 | 167.93 | 307951.67 | 0.21 | 0.43 | 1.45 | 18.8 | 4 | 10
0 | 15 | CONCLUIDO | 1.5981 | 62.57 | 51.98 | 3.89 | 0.43 | 801 | 39.78 | 19.54 | 1 | 0 | 4.24 | 5140 | 203.77 | 12109.15 | 1400.99 | 167.93 | 613203.86 | 0.12 | 0.27 | 2.62 | 37.47 | 4 | 10
0 | 70 | CONCLUIDO | 3.3515 | 29.84 | 22.58 | 7.79 | 0.12 | 174 | 141.81 | 47.83 | 1 | 1 | 22.98 | 17723.39 | 192.54 | 12050.08 | 436.12 | 167.93 | 133903.7 | 0.39 | 0.63 | 0.78 | 8.14 | 4 | 10
1 | 70 | CONCLUIDO | 3.3628 | 29.74 | 22.51 | 7.81 | 0.25 | 173 | 143.17 | 47.83 | 2 | 0 | 23.34 | 17891.86 | 193.4 | 12050.08 | 433.63 | 167.93 | 132660.08 | 0.39 | 0.63 | 0.78 | 8.07 | 4 | 10
0 | 90 | CONCLUIDO | 3.1411 | 31.84 | 23.09 | 7.78 | 0.1 | 178 | 176.73 | 52.44 | 1 | 142 | 33.29 | 22031.19 | 240.8 | 12050.81 | 460.02 | 167.93 | 145833.39 | 0.37 | 0.62 | 0.61 | 8.64 | 4 | 10
1 | 90 | CONCLUIDO | 3.5779 | 27.95 | 20.73 | 9.21 | 0.2 | 135 | 178.21 | 52.44 | 2 | 0 | 33.77 | 22213.89 | 201.95 | 12044.72 | 374.96 | 167.93 | 103516.09 | 0.45 | 0.69 | 0.67 | 6.29 | 4 | 10
0 | 10 | CONCLUIDO | 1.1675 | 85.65 | 70.68 | 3.54 | 0.64 | 1199 | 26.11 | 12.1 | 1 | 0 | 3.01 | 3454.41 | 202.89 | 12145.22 | 2015.01 | 167.93 | 918223.95 | 0.08 | 0.2 | 3.78 | 56.14 | 4 | 10
0 | 45 | CONCLUIDO | 2.8924 | 34.57 | 27.06 | 6.03 | 0.18 | 269 | 98.71 | 39.72 | 1 | 0 | 12.99 | 12407.75 | 187.51 | 12061.21 | 582.67 | 167.93 | 206703.36 | 0.29 | 0.53 | 1.06 | 12.6 | 4 | 10
0 | 60 | CONCLUIDO | 3.2085 | 31.17 | 23.87 | 7.09 | 0.14 | 202 | 124.63 | 45 | 1 | 0 | 18.64 | 15605.44 | 189.1 | 12054.62 | 477.97 | 167.93 | 154685.97 | 0.35 | 0.6 | 0.87 | 9.43 | 4 | 10
0 | 80 | CONCLUIDO | 3.4039 | 29.38 | 21.93 | 8.28 | 0.11 | 159 | 159.12 | 50.28 | 1 | 44 | 27.84 | 19859.16 | 202.21 | 12047.18 | 416.69 | 167.93 | 124261.27 | 0.4 | 0.65 | 0.68 | 7.49 | 4 | 10
1 | 80 | CONCLUIDO | 3.4783 | 28.75 | 21.53 | 8.5 | 0.22 | 152 | 160.54 | 50.28 | 2 | 0 | 28.26 | 20034.4 | 197.59 | 12046.14 | 401.11 | 167.93 | 116505.62 | 0.42 | 0.66 | 0.72 | 7.09 | 4 | 10
0 | 35 | CONCLUIDO | 2.6028 | 38.42 | 30.59 | 5.32 | 0.22 | 345 | 80.84 | 35.1 | 1 | 0 | 9.74 | 10204.21 | 188.81 | 12063.83 | 698.55 | 167.93 | 264264.43 | 0.24 | 0.47 | 1.28 | 16.13 | 4 | 10
0 | 50 | CONCLUIDO | 3.0146 | 33.17 | 25.76 | 6.39 | 0.16 | 242 | 107.41 | 41.65 | 1 | 0 | 14.77 | 13481.73 | 187.39 | 12057.81 | 539.86 | 167.93 | 185431.11 | 0.31 | 0.55 | 0.99 | 11.31 | 4 | 10
0 | 25 | CONCLUIDO | 2.1979 | 45.5 | 37.01 | 4.61 | 0.28 | 482 | 61.76 | 28.92 | 1 | 0 | 6.84 | 7851.41 | 194.18 | 12077.59 | 909.3 | 167.93 | 368951.12 | 0.18 | 0.39 | 1.69 | 22.54 | 4 | 10
0 | 85 | CONCLUIDO | 3.2956 | 30.34 | 22.38 | 8.14 | 0.11 | 165 | 167.88 | 51.39 | 1 | 91 | 30.49 | 20939.59 | 218.97 | 12045.5 | 434.2 | 167.93 | 132985.99 | 0.39 | 0.64 | 0.64 | 7.94 | 4 | 10
1 | 85 | CONCLUIDO | 3.5298 | 28.33 | 21.11 | 8.86 | 0.21 | 143 | 169.33 | 51.39 | 2 | 0 | 30.94 | 21118.46 | 199.8 | 12047.16 | 387.52 | 167.93 | 109758.02 | 0.43 | 0.67 | 0.69 | 6.67 | 4 | 10
0 | 20 | CONCLUIDO | 1.932 | 51.76 | 42.66 | 4.25 | 0.34 | 602 | 51.33 | 24.83 | 1 | 0 | 5.51 | 6564.78 | 198.84 | 12094.76 | 1094.68 | 167.93 | 461040.6 | 0.15 | 0.33 | 2.04 | 28.17 | 4 | 10
0 | 65 | CONCLUIDO | 3.2825 | 30.46 | 23.19 | 7.44 | 0.13 | 187 | 133.21 | 46.47 | 1 | 1 | 20.75 | 16663.42 | 190.66 | 12048.99 | 455.89 | 167.93 | 143720.53 | 0.37 | 0.61 | 0.82 | 8.75 | 4 | 10
1 | 65 | CONCLUIDO | 3.2935 | 30.36 | 23.12 | 7.46 | 0.26 | 186 | 134.55 | 46.47 | 2 | 0 | 21.09 | 16828.84 | 191.59 | 12048.99 | 453.29 | 167.93 | 142428.17 | 0.37 | 0.62 | 0.82 | 8.68 | 4 | 10
0 | 75 | CONCLUIDO | 3.4131 | 29.3 | 22.04 | 8.11 | 0.12 | 163 | 150.44 | 49.1 | 1 | 8 | 25.34 | 18787.76 | 194.55 | 12047.68 | 418.5 | 167.93 | 125147.77 | 0.4 | 0.65 | 0.74 | 7.6 | 4 | 10
1 | 75 | CONCLUIDO | 3.4205 | 29.24 | 22.01 | 8.15 | 0.23 | 162 | 151.83 | 49.1 | 2 | 0 | 25.73 | 18959.54 | 195.57 | 12048.43 | 417.15 | 167.93 | 124476.24 | 0.4 | 0.65 | 0.75 | 7.57 | 4 | 10
0 | 95 | CONCLUIDO | 2.941 | 34 | 24.16 | 7.32 | 0.1 | 198 | 185.69 | 53.44 | 1 | 183 | 36.26 | 23136.14 | 269.17 | 12049.86 | 498.12 | 167.93 | 164780.84 | 0.34 | 0.59 | 0.61 | 9.72 | 4 | 10
1 | 95 | CONCLUIDO | 3.6208 | 27.62 | 20.39 | 9.56 | 0.19 | 128 | 187.21 | 53.44 | 2 | 0 | 36.77 | 23322.88 | 204.31 | 12044.46 | 363.86 | 167.93 | 98001.68 | 0.46 | 0.7 | 0.65 | 5.95 | 4 | 10
0 | 55 | CONCLUIDO | 3.1193 | 32.06 | 24.72 | 6.74 | 0.15 | 220 | 116.05 | 43.4 | 1 | 0 | 16.65 | 14546.17 | 187.81 | 12054.82 | 505.94 | 167.93 | 168580.75 | 0.33 | 0.58 | 0.92 | 10.27 | 4 | 10

## gráficos
Selecione o eixo X:
Selecione o eixo Y:
Selecione o eixo Z:
Eixo X | Eixo Y | Eixo Z
0 | 0 | 0
0 | 0 | 0
0 | 0 | 0
0 | 0 | 0
0 | 0 | 0
0 | 0 | 0
0 | 0 | 0
0 | 0 | 0
0 | 0 | 0
0 | 0 | 0
0 | 0 | 0
0 | 0 | 0
0 | 0 | 0
0 | 0 | 0
0 | 0 | 0
0 | 0 | 0
0 | 0 | 0
0 | 0 | 0
0 | 0 | 0
0 | 0 | 0
0 | 0 | 0
0 | 0 | 0
0 | 0 | 0
0 | 0 | 0
0 | 0 | 0
0 | 0 | 0
0 | 0 | 0

## hidden (hidden)
Unnamed: 0
Volume de calda [L]
STATUS
Capacidade operacional [ha/h]
Tempo de missao [h]
Tempo util [h]
Tempo por voo [min]
Autonomia Projetada [h]
N° Voos
MTOW [kg]
Massa Estrutura [kg]
Combustível [kg]
Abastecimentos
Massa gerador
Potência gerador [W]
Combustível consumido [L]
Calda cons [L]
Distância percorrida [km]
Distância Pulverizando [km]
RTL ACUMULADO[m]
EOC [km/km]
EOC [h/h]
Tempo de manobra [h]
Tempo rtl_rtw [h]
V pulv [m/s]
V desloc [m/s]