## RESULTADOS_18
Unnamed: 0 | Volume de calda [L] | STATUS | Capacidade operacional [ha/h] | Tempo de missao [h] | Tempo util [h] | Tempo por voo [min] | Autonomia Projetada [h] | N° Voos | MTOW [kg] | Massa Estrutura [kg] | Combustível [kg] | Abastecimentos | Massa gerador | Potência gerador [W] | Combustível consumido [L] | Calda cons [L] | Distância percorrida [km] | Distância Pulverizando [km] | RTL ACUMULADO[m] | EOC [km/km] | EOC [h/h] | Tempo de manobra [h] | Tempo rtl_rtw [h] | V pulv [m/s] | V desloc [m/s]
0 | 100 | CONCLUIDO | 2.7115 | 36.88 | 25.65 | 6.87 | 0.09 | 224 | 194.77 | 54.38 | 1 | 219 | 39.4 | 24256.19 | 304.41 | 12061.19 | 549.1 | 167.91 | 190140.09 | 0.31 | 0.55 | 0.65 | 11.2 | 4 | 10
1 | 100 | CONCLUIDO | 3.6527 | 27.38 | 20.12 | 9.89 | 0.18 | 122 | 196.32 | 54.38 | 2 | 0 | 39.95 | 24447.22 | 207.26 | 12052.12 | 355.02 | 167.91 | 93614.41 | 0.47 | 0.71 | 0.63 | 5.68 | 4 | 10

## RESULTADOS_6
Unnamed: 0 | Volume de calda [L] | STATUS | Capacidade operacional [ha/h] | Tempo de missao [h] | Tempo util [h] | Tempo por voo [min] | Autonomia Projetada [h] | N° Voos | MTOW [kg] | Massa Estrutura [kg] | Combustível [kg] | Abastecimentos | Massa gerador | Potência gerador [W] | Combustível consumido [L] | Calda cons [L] | Distância percorrida [km] | Distância Pulverizando [km] | RTL ACUMULADO[m] | EOC [km/km] | EOC [h/h] | Tempo de manobra [h] | Tempo rtl_rtw [h] | V pulv [m/s] | V desloc [m/s]
0 | 40 | CONCLUIDO | 2.7631 | 36.19 | 28.55 | 5.67 | 0.2 | 302 | 89.87 | 37.55 | 1 | 0 | 11.32 | 11317.98 | 187.38 | 12073.79 | 631.45 | 167.91 | 230929.32 | 0.27 | 0.5 | 1.16 | 14.09 | 4 | 10

## RESULTADOS_4
Unnamed: 0 | Volume de calda [L] | STATUS | Capacidade operacional [ha/h] | Tempo de missao [h] | Tempo util [h] | Tempo por voo [min] | Autonomia Projetada [h] | N° Voos | MTOW [kg] | Massa Estrutura [kg] | Combustível [kg] | Abastecimentos | Massa gerador | Potência gerador [W] | Combustível consumido [L] | Calda cons [L] | Distância percorrida [km] | Distância Pulverizando [km] | RTL ACUMULADO[m] | EOC [km/km] | EOC [h/h] | Tempo de manobra [h] | Tempo rtl_rtw [h] | V pulv [m/s] | V desloc [m/s]
0 | 30 | CONCLUIDO | 2.4136 | 41.43 | 33.32 | 4.96 | 0.24 | 403 | 71.52 | 32.27 | 1 | 0 | 8.25 | 9054.6 | 191.38 | 12082.34 | 788.41 | 167.91 | 308903.89 | 0.21 | 0.43 | 1.45 | 18.85 | 4 | 10

## RESULTADOS_1
Unnamed: 0 | Volume de calda [L] | STATUS | Capacidade operacional [ha/h] | Tempo de missao [h] | Tempo util [h] | Tempo por voo [min] | Autonomia Projetada [h] | N° Voos | MTOW [kg] | Massa Estrutura [kg] | Combustível [kg] | Abastecimentos | Massa gerador | Potência gerador [W] | Combustível consumido [L] | Calda cons [L] | Distância percorrida [km] | Distância Pulverizando [km] | RTL ACUMULADO[m] | EOC [km/km] | EOC [h/h] | Tempo de manobra [h] | Tempo rtl_rtw [h] | V pulv [m/s] | V desloc [m/s]
0 | 15 | CONCLUIDO | 1.5974 | 62.6 | 51.99 | 3.89 | 0.43 | 802 | 39.78 | 19.54 | 1 | 0 | 4.24 | 5140 | 203.87 | 12120.11 | 1400.94 | 167.91 | 613173.06 | 0.12 | 0.27 | 2.62 | 37.49 | 4 | 10

## RESULTADOS_12
Unnamed: 0 | Volume de calda [L] | STATUS | Capacidade operacional [ha/h] | Tempo de missao [h] | Tempo util [h] | Tempo por voo [min] | Autonomia Projetada [h] | N° Voos | MTOW [kg] | Massa Estrutura [kg] | Combustível [kg] | Abastecimentos | Massa gerador | Potência gerador [W] | Combustível consumido [L] | Calda cons [L] | Distância percorrida [km] | Distância Pulverizando [km] | RTL ACUMULADO[m] | EOC [km/km] | EOC [h/h] | Tempo de manobra [h] | Tempo rtl_rtw [h] | V pulv [m/s] | V desloc [m/s]
0 | 70 | CONCLUIDO | 3.3591 | 29.77 | 22.52 | 7.76 | 0.12 | 174 | 141.81 | 47.83 | 1 | 1 | 22.98 | 17723.39 | 191.78 | 12055.66 | 433.78 | 167.91 | 132732.77 | 0.39 | 0.63 | 0.78 | 8.07 | 4 | 10
1 | 70 | CONCLUIDO | 3.3702 | 29.67 | 22.45 | 7.78 | 0.25 | 173 | 143.17 | 47.83 | 2 | 0 | 23.34 | 17891.86 | 192.62 | 12055.66 | 431.37 | 167.91 | 131534.63 | 0.39 | 0.63 | 0.78 | 8.01 | 4 | 10

## RESULTADOS_16
Unnamed: 0 | Volume de calda [L] | STATUS | Capacidade operacional [ha/h] | Tempo de missao [h] | Tempo util [h] | Tempo por voo [min] | Autonomia Projetada [h] | N° Voos | MTOW [kg] | Massa Estrutura [kg] | Combustível [kg] | Abastecimentos | Massa gerador | Potência gerador [W] | Combustível consumido [L] | Calda cons [L] | Distância percorrida [km] | Distância Pulverizando [km] | RTL ACUMULADO[m] | EOC [km/km] | EOC [h/h] | Tempo de manobra [h] | Tempo rtl_rtw [h] | V pulv [m/s] | V desloc [m/s]
0 | 90 | CONCLUIDO | 3.1314 | 31.94 | 23.15 | 7.76 | 0.1 | 179 | 176.73 | 52.44 | 1 | 141 | 33.29 | 22031.19 | 241.77 | 12059.37 | 462.32 | 167.91 | 146979.05 | 0.36 | 0.61 | 0.61 | 8.7 | 4 | 10
1 | 90 | CONCLUIDO | 3.5813 | 27.92 | 20.7 | 9.2 | 0.2 | 135 | 178.21 | 52.44 | 2 | 0 | 33.77 | 22213.89 | 201.66 | 12056.98 | 374.05 | 167.91 | 103059.95 | 0.45 | 0.69 | 0.67 | 6.26 | 4 | 10

## RESULTADOS_0
Unnamed: 0 | Volume de calda [L] | STATUS | Capacidade operacional [ha/h] | Tempo de missao [h] | Tempo util [h] | Tempo por voo [min] | Autonomia Projetada [h] | N° Voos | MTOW [kg] | Massa Estrutura [kg] | Combustível [kg] | Abastecimentos | Massa gerador | Potência gerador [W] | Combustível consumido [L] | Calda cons [L] | Distância percorrida [km] | Distância Pulverizando [km] | RTL ACUMULADO[m] | EOC [km/km] | EOC [h/h] | Tempo de manobra [h] | Tempo rtl_rtw [h] | V pulv [m/s] | V desloc [m/s]
0 | 10 | CONCLUIDO | 1.1678 | 85.63 | 70.65 | 3.53 | 0.64 | 1200 | 26.11 | 12.1 | 1 | 0 | 3.01 | 3454.41 | 202.86 | 12157.33 | 2013.1 | 167.91 | 917261.48 | 0.08 | 0.2 | 3.8 | 56.11 | 4 | 10

## RESULTADOS_7
Unnamed: 0 | Volume de calda [L] | STATUS | Capacidade operacional [ha/h] | Tempo de missao [h] | Tempo util [h] | Tempo por voo [min] | Autonomia Projetada [h] | N° Voos | MTOW [kg] | Massa Estrutura [kg] | Combustível [kg] | Abastecimentos | Massa gerador | Potência gerador [W] | Combustível consumido [L] | Calda cons [L] | Distância percorrida [km] | Distância Pulverizando [km] | RTL ACUMULADO[m] | EOC [km/km] | EOC [h/h] | Tempo de manobra [h] | Tempo rtl_rtw [h] | V pulv [m/s] | V desloc [m/s]
0 | 45 | CONCLUIDO | 2.8971 | 34.52 | 27 | 6.02 | 0.18 | 269 | 98.71 | 39.72 | 1 | 0 | 12.99 | 12407.75 | 187.19 | 12066.27 | 580.85 | 167.91 | 205792.95 | 0.29 | 0.53 | 1.06 | 12.55 | 4 | 10

## RESULTADOS_10
Unnamed: 0 | Volume de calda [L] | STATUS | Capacidade operacional [ha/h] | Tempo de missao [h] | Tempo util [h] | Tempo por voo [min] | Autonomia Projetada [h] | N° Voos | MTOW [kg] | Massa Estrutura [kg] | Combustível [kg] | Abastecimentos | Massa gerador | Potência gerador [W] | Combustível consumido [L] | Calda cons [L] | Distância percorrida [km] | Distância Pulverizando [km] | RTL ACUMULADO[m] | EOC [km/km] | EOC [h/h] | Tempo de manobra [h] | Tempo rtl_rtw [h] | V pulv [m/s] | V desloc [m/s]
0 | 60 | CONCLUIDO | 3.2092 | 31.16 | 23.87 | 7.09 | 0.14 | 202 | 124.63 | 45 | 1 | 0 | 18.64 | 15605.44 | 188.76 | 12060.97 | 478.03 | 167.91 | 154718.27 | 0.35 | 0.6 | 0.86 | 9.42 | 4 | 10

## RESULTADOS_14
Unnamed: 0 | Volume de calda [L] | STATUS | Capacidade operacional [ha/h] | Tempo de missao [h] | Tempo util [h] | Tempo por voo [min] | Autonomia Projetada [h] | N° Voos | MTOW [kg] | Massa Estrutura [kg] | Combustível [kg] | Abastecimentos | Massa gerador | Potência gerador [W] | Combustível consumido [L] | Calda cons [L] | Distância percorrida [km] | Distância Pulverizando [km] | RTL ACUMULADO[m] | EOC [km/km] | EOC [h/h] | Tempo de manobra [h] | Tempo rtl_rtw [h] | V pulv [m/s] | V desloc [m/s]
0 | 80 | CONCLUIDO | 3.394 | 29.46 | 21.98 | 8.24 | 0.11 | 160 | 159.12 | 50.28 | 1 | 46 | 27.84 | 19859.16 | 203.04 | 12054.41 | 418.68 | 167.91 | 125254.65 | 0.4 | 0.65 | 0.68 | 7.55 | 4 | 10
1 | 80 | CONCLUIDO | 3.4801 | 28.73 | 21.51 | 8.49 | 0.22 | 152 | 160.54 | 50.28 | 2 | 0 | 28.26 | 20034.4 | 197.39 | 12054.19 | 400.93 | 167.91 | 116417.85 | 0.42 | 0.66 | 0.72 | 7.08 | 4 | 10

## RESULTADOS_5
Unnamed: 0 | Volume de calda [L] | STATUS | Capacidade operacional [ha/h] | Tempo de missao [h] | Tempo util [h] | Tempo por voo [min] | Autonomia Projetada [h] | N° Voos | MTOW [kg] | Massa Estrutura [kg] | Combustível [kg] | Abastecimentos | Massa gerador | Potência gerador [W] | Combustível consumido [L] | Calda cons [L] | Distância percorrida [km] | Distância Pulverizando [km] | RTL ACUMULADO[m] | EOC [km/km] | EOC [h/h] | Tempo de manobra [h] | Tempo rtl_rtw [h] | V pulv [m/s] | V desloc [m/s]
0 | 35 | CONCLUIDO | 2.6077 | 38.35 | 30.51 | 5.31 | 0.22 | 345 | 80.84 | 35.1 | 1 | 0 | 9.74 | 10204.21 | 188.45 | 12070.78 | 696.18 | 167.91 | 263078.94 | 0.24 | 0.47 | 1.28 | 16.06 | 4 | 10

## RESULTADOS_8
Unnamed: 0 | Volume de calda [L] | STATUS | Capacidade operacional [ha/h] | Tempo de missao [h] | Tempo util [h] | Tempo por voo [min] | Autonomia Projetada [h] | N° Voos | MTOW [kg] | Massa Estrutura [kg] | Combustível [kg] | Abastecimentos | Massa gerador | Potência gerador [W] | Combustível consumido [L] | Calda cons [L] | Distância percorrida [km] | Distância Pulverizando [km] | RTL ACUMULADO[m] | EOC [km/km] | EOC [h/h] | Tempo de manobra [h] | Tempo rtl_rtw [h] | V pulv [m/s] | V desloc [m/s]
0 | 50 | CONCLUIDO | 3.0208 | 33.1 | 25.69 | 6.37 | 0.16 | 242 | 107.41 | 41.65 | 1 | 0 | 14.77 | 13481.73 | 186.69 | 12065.62 | 537.75 | 167.91 | 184378.72 | 0.31 | 0.55 | 0.98 | 11.24 | 4 | 10

## RESULTADOS_3
Unnamed: 0 | Volume de calda [L] | STATUS | Capacidade operacional [ha/h] | Tempo de missao [h] | Tempo util [h] | Tempo por voo [min] | Autonomia Projetada [h] | N° Voos | MTOW [kg] | Massa Estrutura [kg] | Combustível [kg] | Abastecimentos | Massa gerador | Potência gerador [W] | Combustível consumido [L] | Calda cons [L] | Distância percorrida [km] | Distância Pulverizando [km] | RTL ACUMULADO[m] | EOC [km/km] | EOC [h/h] | Tempo de manobra [h] | Tempo rtl_rtw [h] | V pulv [m/s] | V desloc [m/s]
0 | 25 | CONCLUIDO | 2.1993 | 45.47 | 36.98 | 4.6 | 0.28 | 482 | 61.76 | 28.92 | 1 | 0 | 6.84 | 7851.41 | 194.03 | 12087.72 | 908.25 | 167.91 | 368425.33 | 0.18 | 0.39 | 1.69 | 22.51 | 4 | 10

## RESULTADOS_15
Unnamed: 0 | Volume de calda [L] | STATUS | Capacidade operacional [ha/h] | Tempo de missao [h] | Tempo util [h] | Tempo por voo [min] | Autonomia Projetada [h] | N° Voos | MTOW [kg] | Massa Estrutura [kg] | Combustível [kg] | Abastecimentos | Massa gerador | Potência gerador [W] | Combustível consumido [L] | Calda cons [L] | Distância percorrida [km] | Distância Pulverizando [km] | RTL ACUMULADO[m] | EOC [km/km] | EOC [h/h] | Tempo de manobra [h] | Tempo rtl_rtw [h] | V pulv [m/s] | V desloc [m/s]
0 | 85 | CONCLUIDO | 3.3005 | 30.3 | 22.33 | 8.12 | 0.11 | 165 | 167.88 | 51.39 | 1 | 91 | 30.49 | 20939.59 | 218.34 | 12057.23 | 432.81 | 167.91 | 132294.46 | 0.39 | 0.64 | 0.63 | 7.89 | 4 | 10
1 | 85 | CONCLUIDO | 3.5314 | 28.32 | 21.1 | 8.85 | 0.21 | 143 | 169.33 | 51.39 | 2 | 0 | 30.94 | 21118.46 | 199.44 | 12055.93 | 387.1 | 167.91 | 109546.48 | 0.43 | 0.67 | 0.69 | 6.66 | 4 | 10

## RESULTADOS_2
Unnamed: 0 | Volume de calda [L] | STATUS | Capacidade operacional [ha/h] | Tempo de missao [h] | Tempo util [h] | Tempo por voo [min] | Autonomia Projetada [h] | N° Voos | MTOW [kg] | Massa Estrutura [kg] | Combustível [kg] | Abastecimentos | Massa gerador | Potência gerador [W] | Combustível consumido [L] | Calda cons [L] | Distância percorrida [km] | Distância Pulverizando [km] | RTL ACUMULADO[m] | EOC [km/km] | EOC [h/h] | Tempo de manobra [h] | Tempo rtl_rtw [h] | V pulv [m/s] | V desloc [m/s]
0 | 20 | CONCLUIDO | 1.9346 | 51.69 | 42.58 | 4.24 | 0.34 | 602 | 51.33 | 24.83 | 1 | 0 | 5.51 | 6564.78 | 198.49 | 12096.88 | 1092.61 | 167.91 | 460005.33 | 0.15 | 0.33 | 2.03 | 28.11 | 4 | 10

## RESULTADOS_11
Unnamed: 0 | Volume de calda [L] | STATUS | Capacidade operacional [ha/h] | Tempo de missao [h] | Tempo util [h] | Tempo por voo [min] | Autonomia Projetada [h] | N° Voos | MTOW [kg] | Massa Estrutura [kg] | Combustível [kg] | Abastecimentos | Massa gerador | Potência gerador [W] | Combustível consumido [L] | Calda cons [L] | Distância percorrida [km] | Distância Pulverizando [km] | RTL ACUMULADO[m] | EOC [km/km] | EOC [h/h] | Tempo de manobra [h] | Tempo rtl_rtw [h] | V pulv [m/s] | V desloc [m/s]
0 | 65 | CONCLUIDO | 3.286 | 30.43 | 23.16 | 7.43 | 0.13 | 187 | 133.21 | 46.47 | 1 | 0 | 20.75 | 16663.42 | 190.31 | 12061.31 | 454.69 | 167.91 | 143121.64 | 0.37 | 0.61 | 0.82 | 8.72 | 4 | 10

## RESULTADOS_13
Unnamed: 0 | Volume de calda [L] | STATUS | Capacidade operacional [ha/h] | Tempo de missao [h] | Tempo util [h] | Tempo por voo [min] | Autonomia Projetada [h] | N° Voos | MTOW [kg] | Massa Estrutura [kg] | Combustível [kg] | Abastecimentos | Massa gerador | Potência gerador [W] | Combustível consumido [L] | Calda cons [L] | Distância percorrida [km] | Distância Pulverizando [km] | RTL ACUMULADO[m] | EOC [km/km] | EOC [h/h] | Tempo de manobra [h] | Tempo rtl_rtw [h] | V pulv [m/s] | V desloc [m/s]
0 | 75 | CONCLUIDO | 3.4174 | 29.26 | 22.01 | 8.1 | 0.12 | 163 | 150.44 | 49.1 | 1 | 7 | 25.34 | 18787.76 | 194.08 | 12058.32 | 417.22 | 167.91 | 124509.7 | 0.4 | 0.65 | 0.74 | 7.56 | 4 | 10
1 | 75 | CONCLUIDO | 3.424 | 29.21 | 21.98 | 8.14 | 0.23 | 162 | 151.83 | 49.1 | 2 | 0 | 25.73 | 18959.54 | 195.35 | 12058.54 | 415.91 | 167.91 | 123856.93 | 0.4 | 0.65 | 0.75 | 7.54 | 4 | 10

## RESULTADOS_17
Unnamed: 0 | Volume de calda [L] | STATUS | Capacidade operacional [ha/h] | Tempo de missao [h] | Tempo util [h] | Tempo por voo [min] | Autonomia Projetada [h] | N° Voos | MTOW [kg] | Massa Estrutura [kg] | Combustível [kg] | Abastecimentos | Massa gerador | Potência gerador [W] | Combustível consumido [L] | Calda cons [L] | Distância percorrida [km] | Distância Pulverizando [km] | RTL ACUMULADO[m] | EOC [km/km] | EOC [h/h] | Tempo de manobra [h] | Tempo rtl_rtw [h] | V pulv [m/s] | V desloc [m/s]
0 | 95 | CONCLUIDO | 2.9427 | 33.98 | 24.14 | 7.32 | 0.1 | 198 | 185.69 | 53.44 | 1 | 180 | 36.26 | 23136.14 | 269.08 | 12058.67 | 496.91 | 167.91 | 164179.54 | 0.34 | 0.59 | 0.62 | 9.7 | 4 | 10
1 | 95 | CONCLUIDO | 3.6277 | 27.57 | 20.33 | 9.53 | 0.19 | 128 | 187.21 | 53.44 | 2 | 0 | 36.77 | 23322.88 | 203.65 | 12054.25 | 361.78 | 167.91 | 96961.59 | 0.46 | 0.7 | 0.65 | 5.89 | 4 | 10

## RESULTADOS_9
Unnamed: 0 | Volume de calda [L] | STATUS | Capacidade operacional [ha/h] | Tempo de missao [h] | Tempo util [h] | Tempo por voo [min] | Autonomia Projetada [h] | N° Voos | MTOW [kg] | Massa Estrutura [kg] | Combustível [kg] | Abastecimentos | Massa gerador | Potência gerador [W] | Combustível consumido [L] | Calda cons [L] | Distância percorrida [km] | Distância Pulverizando [km] | RTL ACUMULADO[m] | EOC [km/km] | EOC [h/h] | Tempo de manobra [h] | Tempo rtl_rtw [h] | V pulv [m/s] | V desloc [m/s]
0 | 55 | CONCLUIDO | 3.1224 | 32.03 | 24.69 | 6.73 | 0.15 | 220 | 116.05 | 43.4 | 1 | 0 | 16.65 | 14546.17 | 187.58 | 12065.14 | 504.68 | 167.91 | 167952.69 | 0.33 | 0.58 | 0.92 | 10.24 | 4 | 10

## resultados
Unnamed: 0 | Volume de calda [L] | STATUS | Capacidade operacional [ha/h] | Tempo de missao [h] | Tempo util [h] | Tempo por voo [min] | Autonomia Projetada [h] | N° Voos | MTOW [kg] | Massa Estrutura [kg] | Combustível [kg] | Abastecimentos | Massa gerador | Potência gerador [W] | Combustível consumido [L] | Calda cons [L] | Distância percorrida [km] | Distância Pulverizando [km] | RTL ACUMULADO[m] | EOC [km/km] | EOC [h/h] | Tempo de manobra [h] | Tempo rtl_rtw [h] | V pulv [m/s] | V desloc [m/s]
0 | 100 | CONCLUIDO | 2.7115 | 36.88 | 25.65 | 6.87 | 0.09 | 224 | 194.77 | 54.38 | 1 | 219 | 39.4 | 24256.19 | 304.41 | 12061.19 | 549.1 | 167.91 | 190140.09 | 0.31 | 0.55 | 0.65 | 11.2 | 4 | 10
1 | 100 | CONCLUIDO | 3.6527 | 27.38 | 20.12 | 9.89 | 0.18 | 122 | 196.32 | 54.38 | 2 | 0 | 39.95 | 24447.22 | 207.26 | 12052.12 | 355.02 | 167.91 | 93614.41 | 0.47 | 0.71 | 0.63 | 5.68 | 4 | 10
0 | 40 | CONCLUIDO | 2.7631 | 36.19 | 28.55 | 5.67 | 0.2 | 302 | 89.87 | 37.55 | 1 | 0 | 11.32 | 11317.98 | 187.38 | 12073.79 | 631.45 | 167.91 | 230929.32 | 0.27 | 0.5 | 1.16 | 14.09 | 4 | 10
0 | 30 | CONCLUIDO | 2.4136 | 41.43 | 33.32 | 4.96 | 0.24 | 403 | 71.52 | 32.27 | 1 | 0 | 8.25 | 9054.6 | 191.38 | 12082.34 | 788.41 | 167.91 | 308903.89 | 0.21 | 0.43 | 1.45 | 18.85 | 4 | 10
0 | 15 | CONCLUIDO | 1.5974 | 62.6 | 51.99 | 3.89 | 0.43 | 802 | 39.78 | 19.54 | 1 | 0 | 4.24 | 5140 | 203.87 | 12120.11 | 1400.94 | 167.91 | 613173.06 | 0.12 | 0.27 | 2.62 | 37.49 | 4 | 10
0 | 70 | CONCLUIDO | 3.3591 | 29.77 | 22.52 | 7.76 | 0.12 | 174 | 141.81 | 47.83 | 1 | 1 | 22.98 | 17723.39 | 191.78 | 12055.66 | 433.78 | 167.91 | 132732.77 | 0.39 | 0.63 | 0.78 | 8.07 | 4 | 10
1 | 70 | CONCLUIDO | 3.3702 | 29.67 | 22.45 | 7.78 | 0.25 | 173 | 143.17 | 47.83 | 2 | 0 | 23.34 | 17891.86 | 192.62 | 12055.66 | 431.37 | 167.91 | 131534.63 | 0.39 | 0.63 | 0.78 | 8.01 | 4 | 10
0 | 90 | CONCLUIDO | 3.1314 | 31.94 | 23.15 | 7.76 | 0.1 | 179 | 176.73 | 52.44 | 1 | 141 | 33.29 | 22031.19 | 241.77 | 12059.37 | 462.32 | 167.91 | 146979.05 | 0.36 | 0.61 | 0.61 | 8.7 | 4 | 10
1 | 90 | CONCLUIDO | 3.5813 | 27.92 | 20.7 | 9.2 | 0.2 | 135 | 178.21 | 52.44 | 2 | 0 | 33.77 | 22213.89 | 201.66 | 12056.98 | 374.05 | 167.91 | 103059.95 | 0.45 | 0.69 | 0.67 | 6.26 | 4 | 10
0 | 10 | CONCLUIDO | 1.1678 | 85.63 | 70.65 | 3.53 | 0.64 | 1200 | 26.11 | 12.1 | 1 | 0 | 3.01 | 3454.41 | 202.86 | 12157.33 | 2013.1 | 167.91 | 917261.48 | 0.08 | 0.2 | 3.8 | 56.11 | 4 | 10
0 | 45 | CONCLUIDO | 2.8971 | 34.52 | 27 | 6.02 | 0.18 | 269 | 98.71 | 39.72 | 1 | 0 | 12.99 | 12407.75 | 187.19 | 12066.27 | 580.85 | 167.91 | 205792.95 | 0.29 | 0.53 | 1.06 | 12.55 | 4 | 10
0 | 60 | CONCLUIDO | 3.2092 | 31.16 | 23.87 | 7.09 | 0.14 | 202 | 124.63 | 45 | 1 | 0 | 18.64 | 15605.44 | 188.76 | 12060.97 | 478.03 | 167.91 | 154718.27 | 0.35 | 0.6 | 0.86 | 9.42 | 4 | 10
0 | 80 | CONCLUIDO | 3.394 | 29.46 | 21.98 | 8.24 | 0.11 | 160 | 159.12 | 50.28 | 1 | 46 | 27.84 | 19859.16 | 203.04 | 12054.41 | 418.68 | 167.91 | 125254.65 | 0.4 | 0.65 | 0.68 | 7.55 | 4 | 10
1 | 80 | CONCLUIDO | 3.4801 | 28.73 | 21.51 | 8.49 | 0.22 | 152 | 160.54 | 50.28 | 2 | 0 | 28.26 | 20034.4 | 197.39 | 12054.19 | 400.93 | 167.91 | 116417.85 | 0.42 | 0.66 | 0.72 | 7.08 | 4 | 10
0 | 35 | CONCLUIDO | 2.6077 | 38.35 | 30.51 | 5.31 | 0.22 | 345 | 80.84 | 35.1 | 1 | 0 | 9.74 | 10204.21 | 188.45 | 12070.78 | 696.18 | 167.91 | 263078.94 | 0.24 | 0.47 | 1.28 | 16.06 | 4 | 10
0 | 50 | CONCLUIDO | 3.0208 | 33.1 | 25.69 | 6.37 | 0.16 | 242 | 107.41 | 41.65 | 1 | 0 | 14.77 | 13481.73 | 186.69 | 12065.62 | 537.75 | 167.91 | 184378.72 | 0.31 | 0.55 | 0.98 | 11.24 | 4 | 10
0 | 25 | CONCLUIDO | 2.1993 | 45.47 | 36.98 | 4.6 | 0.28 | 482 | 61.76 | 28.92 | 1 | 0 | 6.84 | 7851.41 | 194.03 | 12087.72 | 908.25 | 167.91 | 368425.33 | 0.18 | 0.39 | 1.69 | 22.51 | 4 | 10
0 | 85 | CONCLUIDO | 3.3005 | 30.3 | 22.33 | 8.12 | 0.11 | 165 | 167.88 | 51.39 | 1 | 91 | 30.49 | 20939.59 | 218.34 | 12057.23 | 432.81 | 167.91 | 132294.46 | 0.39 | 0.64 | 0.63 | 7.89 | 4 | 10
1 | 85 | CONCLUIDO | 3.5314 | 28.32 | 21.1 | 8.85 | 0.21 | 143 | 169.33 | 51.39 | 2 | 0 | 30.94 | 21118.46 | 199.44 | 12055.93 | 387.1 | 167.91 | 109546.48 | 0.43 | 0.67 | 0.69 | 6.66 | 4 | 10
0 | 20 | CONCLUIDO | 1.9346 | 51.69 | 42.58 | 4.24 | 0.34 | 602 | 51.33 | 24.83 | 1 | 0 | 5.51 | 6564.78 | 198.49 | 12096.88 | 1092.61 | 167.91 | 460005.33 | 0.15 | 0.33 | 2.03 | 28.11 | 4 | 10
0 | 65 | CONCLUIDO | 3.286 | 30.43 | 23.16 | 7.43 | 0.13 | 187 | 133.21 | 46.47 | 1 | 0 | 20.75 | 16663.42 | 190.31 | 12061.31 | 454.69 | 167.91 | 143121.64 | 0.37 | 0.61 | 0.82 | 8.72 | 4 | 10
0 | 75 | CONCLUIDO | 3.4174 | 29.26 | 22.01 | 8.1 | 0.12 | 163 | 150.44 | 49.1 | 1 | 7 | 25.34 | 18787.76 | 194.08 | 12058.32 | 417.22 | 167.91 | 124509.7 | 0.4 | 0.65 | 0.74 | 7.56 | 4 | 10
1 | 75 | CONCLUIDO | 3.424 | 29.21 | 21.98 | 8.14 | 0.23 | 162 | 151.83 | 49.1 | 2 | 0 | 25.73 | 18959.54 | 195.35 | 12058.54 | 415.91 | 167.91 | 123856.93 | 0.4 | 0.65 | 0.75 | 7.54 | 4 | 10
0 | 95 | CONCLUIDO | 2.9427 | 33.98 | 24.14 | 7.32 | 0.1 | 198 | 185.69 | 53.44 | 1 | 180 | 36.26 | 23136.14 | 269.08 | 12058.67 | 496.91 | 167.91 | 164179.54 | 0.34 | 0.59 | 0.62 | 9.7 | 4 | 10
1 | 95 | CONCLUIDO | 3.6277 | 27.57 | 20.33 | 9.53 | 0.19 | 128 | 187.21 | 53.44 | 2 | 0 | 36.77 | 23322.88 | 203.65 | 12054.25 | 361.78 | 167.91 | 96961.59 | 0.46 | 0.7 | 0.65 | 5.89 | 4 | 10
0 | 55 | CONCLUIDO | 3.1224 | 32.03 | 24.69 | 6.73 | 0.15 | 220 | 116.05 | 43.4 | 1 | 0 | 16.65 | 14546.17 | 187.58 | 12065.14 | 504.68 | 167.91 | 167952.69 | 0.33 | 0.58 | 0.92 | 10.24 | 4 | 10

## gráficos
Selecione o eixo X:
Selecione o eixo Y:
Selecione o eixo Z:
Eixo X | Eixo Y | Eixo Z
0 | 0 | 0
0 | 0 | 0
0 | 0 | 0
0 | 0 | 0
0 | 0 | 0
0 | 0 | 0
0 | 0 | 0
0 | 0 | 0
0 | 0 | 0
0 | 0 | 0
0 | 0 | 0
0 | 0 | 0
0 | 0 | 0
0 | 0 | 0
0 | 0 | 0
0 | 0 | 0
0 | 0 | 0
0 | 0 | 0
0 | 0 | 0
0 | 0 | 0
0 | 0 | 0
0 | 0 | 0
0 | 0 | 0
0 | 0 | 0
0 | 0 | 0
0 | 0 | 0

## hidden (hidden)
Unnamed: 0
Volume de calda [L]
STATUS
Capacidade operacional [ha/h]
Tempo de missao [h]
Tempo util [h]
Tempo por voo [min]
Autonomia Projetada [h]
N° Voos
MTOW [kg]
Massa Estrutura [kg]
Combustível [kg]
Abastecimentos
Massa gerador
Potência gerador [W]
Combustível consumido [L]
Calda cons [L]
Distância percorrida [km]
Distância Pulverizando [km]
RTL ACUMULADO[m]
EOC [km/km]
EOC [h/h]
Tempo de manobra [h]
Tempo rtl_rtw [h]
V pulv [m/s]
V desloc [m/s]