## RESULTADOS_18
Unnamed: 0 | Volume de calda [L] | STATUS | Capacidade operacional [ha/h] | Tempo de missao [h] | Tempo util [h] | Tempo por voo [min] | Autonomia Projetada [h] | N° Voos | MTOW [kg] | Massa Estrutura [kg] | Combustível [kg] | Abastecimentos | Massa gerador | Potência gerador [W] | Combustível consumido [L] | Calda cons [L] | Distância percorrida [km] | Distância Pulverizando [km] | RTL ACUMULADO[m] | EOC [km/km] | EOC [h/h] | Tempo de manobra [h] | Tempo rtl_rtw [h] | V pulv [m/s] | V desloc [m/s]
0 | 100 | CONCLUIDO | 4.6474 | 21.52 | 13.91 | 6.37 | 0.09 | 131 | 194.77 | 54.38 | 1 | 129 | 39.4 | 24256.19 | 176.65 | 4267.1 | 309.75 | 84.44 | 112225.39 | 0.27 | 0.51 | 0.34 | 6.59 | 4 | 10
1 | 100 | CONCLUIDO | 7.3984 | 13.52 | 9.29 | 12.67 | 0.18 | 44 | 196.32 | 54.38 | 2 | 0 | 39.95 | 24447.22 | 95.52 | 4261.96 | 150.44 | 84.44 | 33004.39 | 0.56 | 0.77 | 0.25 | 1.98 | 4 | 10

## RESULTADOS_6
Unnamed: 0 | Volume de calda [L] | STATUS | Capacidade operacional [ha/h] | Tempo de missao [h] | Tempo util [h] | Tempo por voo [min] | Autonomia Projetada [h] | N° Voos | MTOW [kg] | Massa Estrutura [kg] | Combustível [kg] | Abastecimentos | Massa gerador | Potência gerador [W] | Combustível consumido [L] | Calda cons [L] | Distância percorrida [km] | Distância Pulverizando [km] | RTL ACUMULADO[m] | EOC [km/km] | EOC [h/h] | Tempo de manobra [h] | Tempo rtl_rtw [h] | V pulv [m/s] | V desloc [m/s]
0 | 40 | CONCLUIDO | 6.1241 | 16.33 | 12.35 | 6.86 | 0.2 | 108 | 89.87 | 37.55 | 1 | 0 | 11.32 | 11317.98 | 80.92 | 4265.36 | 250.8 | 84.44 | 82865.7 | 0.34 | 0.58 | 0.45 | 5.04 | 4 | 10

## RESULTADOS_4
Unnamed: 0 | Volume de calda [L] | STATUS | Capacidade operacional [ha/h] | Tempo de missao [h] | Tempo util [h] | Tempo por voo [min] | Autonomia Projetada [h] | N° Voos | MTOW [kg] | Massa Estrutura [kg] | Combustível [kg] | Abastecimentos | Massa gerador | Potência gerador [W] | Combustível consumido [L] | Calda cons [L] | Distância percorrida [km] | Distância Pulverizando [km] | RTL ACUMULADO[m] | EOC [km/km] | EOC [h/h] | Tempo de manobra [h] | Tempo rtl_rtw [h] | V pulv [m/s] | V desloc [m/s]
0 | 30 | CONCLUIDO | 5.5403 | 18.05 | 13.98 | 5.87 | 0.24 | 143 | 71.52 | 32.27 | 1 | 0 | 8.25 | 9054.6 | 80.15 | 4265.8 | 304.58 | 84.44 | 109578 | 0.28 | 0.51 | 0.55 | 6.67 | 4 | 10

## RESULTADOS_1
Unnamed: 0 | Volume de calda [L] | STATUS | Capacidade operacional [ha/h] | Tempo de missao [h] | Tempo util [h] | Tempo por voo [min] | Autonomia Projetada [h] | N° Voos | MTOW [kg] | Massa Estrutura [kg] | Combustível [kg] | Abastecimentos | Massa gerador | Potência gerador [W] | Combustível consumido [L] | Calda cons [L] | Distância percorrida [km] | Distância Pulverizando [km] | RTL ACUMULADO[m] | EOC [km/km] | EOC [h/h] | Tempo de manobra [h] | Tempo rtl_rtw [h] | V pulv [m/s] | V desloc [m/s]
0 | 15 | CONCLUIDO | 3.9207 | 25.51 | 20.64 | 4.35 | 0.43 | 285 | 39.78 | 19.54 | 1 | 0 | 4.24 | 5140 | 80.94 | 4281.39 | 523.1 | 84.44 | 218130.72 | 0.16 | 0.35 | 0.96 | 13.31 | 4 | 10

## RESULTADOS_12
Unnamed: 0 | Volume de calda [L] | STATUS | Capacidade operacional [ha/h] | Tempo de missao [h] | Tempo util [h] | Tempo por voo [min] | Autonomia Projetada [h] | N° Voos | MTOW [kg] | Massa Estrutura [kg] | Combustível [kg] | Abastecimentos | Massa gerador | Potência gerador [W] | Combustível consumido [L] | Calda cons [L] | Distância percorrida [km] | Distância Pulverizando [km] | RTL ACUMULADO[m] | EOC [km/km] | EOC [h/h] | Tempo de manobra [h] | Tempo rtl_rtw [h] | V pulv [m/s] | V desloc [m/s]
0 | 70 | CONCLUIDO | 6.6614 | 15.01 | 10.7 | 8.92 | 0.12 | 72 | 141.81 | 47.83 | 1 | 42 | 22.98 | 17723.39 | 94.67 | 4262.71 | 199.11 | 84.44 | 57198.84 | 0.42 | 0.67 | 0.29 | 3.4 | 4 | 10
1 | 70 | CONCLUIDO | 7.0533 | 14.18 | 10.16 | 9.83 | 0.25 | 62 | 143.17 | 47.83 | 2 | 0 | 23.34 | 17891.86 | 86.91 | 4262.32 | 178.89 | 84.44 | 47142.26 | 0.47 | 0.7 | 0.31 | 2.85 | 4 | 10

## RESULTADOS_16
Unnamed: 0 | Volume de calda [L] | STATUS | Capacidade operacional [ha/h] | Tempo de missao [h] | Tempo util [h] | Tempo por voo [min] | Autonomia Projetada [h] | N° Voos | MTOW [kg] | Massa Estrutura [kg] | Combustível [kg] | Abastecimentos | Massa gerador | Potência gerador [W] | Combustível consumido [L] | Calda cons [L] | Distância percorrida [km] | Distância Pulverizando [km] | RTL ACUMULADO[m] | EOC [km/km] | EOC [h/h] | Tempo de manobra [h] | Tempo rtl_rtw [h] | V pulv [m/s] | V desloc [m/s]
0 | 90 | CONCLUIDO | 5.329 | 18.77 | 12.54 | 7.03 | 0.1 | 107 | 176.73 | 52.44 | 1 | 105 | 33.29 | 22031.19 | 144.56 | 4264.92 | 262.65 | 84.44 | 88792.84 | 0.32 | 0.57 | 0.31 | 5.22 | 4 | 10
1 | 90 | CONCLUIDO | 7.2776 | 13.74 | 9.58 | 11.73 | 0.2 | 49 | 178.21 | 52.44 | 2 | 0 | 33.77 | 22213.89 | 93.24 | 4262.72 | 159.71 | 84.44 | 37616.11 | 0.53 | 0.75 | 0.28 | 2.27 | 4 | 10

## RESULTADOS_0
Unnamed: 0 | Volume de calda [L] | STATUS | Capacidade operacional [ha/h] | Tempo de missao [h] | Tempo util [h] | Tempo por voo [min] | Autonomia Projetada [h] | N° Voos | MTOW [kg] | Massa Estrutura [kg] | Combustível [kg] | Abastecimentos | Massa gerador | Potência gerador [W] | Combustível consumido [L] | Calda cons [L] | Distância percorrida [km] | Distância Pulverizando [km] | RTL ACUMULADO[m] | EOC [km/km] | EOC [h/h] | Tempo de manobra [h] | Tempo rtl_rtw [h] | V pulv [m/s] | V desloc [m/s]
0 | 10 | CONCLUIDO | 2.9765 | 33.6 | 27.23 | 3.84 | 0.64 | 425 | 26.11 | 12.1 | 1 | 0 | 3.01 | 3454.41 | 78.29 | 4281.55 | 739.4 | 84.44 | 325580.14 | 0.11 | 0.26 | 1.38 | 19.89 | 4 | 10

## RESULTADOS_7
Unnamed: 0 | Volume de calda [L] | STATUS | Capacidade operacional [ha/h] | Tempo de missao [h] | Tempo util [h] | Tempo por voo [min] | Autonomia Projetada [h] | N° Voos | MTOW [kg] | Massa Estrutura [kg] | Combustível [kg] | Abastecimentos | Massa gerador | Potência gerador [W] | Combustível consumido [L] | Calda cons [L] | Distância percorrida [km] | Distância Pulverizando [km] | RTL ACUMULADO[m] | EOC [km/km] | EOC [h/h] | Tempo de manobra [h] | Tempo rtl_rtw [h] | V pulv [m/s] | V desloc [m/s]
0 | 45 | CONCLUIDO | 6.3536 | 15.74 | 11.78 | 7.36 | 0.18 | 96 | 98.71 | 39.72 | 1 | 0 | 12.99 | 12407.75 | 81.47 | 4265.68 | 232 | 84.44 | 73526.21 | 0.36 | 0.61 | 0.42 | 4.47 | 4 | 10

## RESULTADOS_10
Unnamed: 0 | Volume de calda [L] | STATUS | Capacidade operacional [ha/h] | Tempo de missao [h] | Tempo util [h] | Tempo por voo [min] | Autonomia Projetada [h] | N° Voos | MTOW [kg] | Massa Estrutura [kg] | Combustível [kg] | Abastecimentos | Massa gerador | Potência gerador [W] | Combustível consumido [L] | Calda cons [L] | Distância percorrida [km] | Distância Pulverizando [km] | RTL ACUMULADO[m] | EOC [km/km] | EOC [h/h] | Tempo de manobra [h] | Tempo rtl_rtw [h] | V pulv [m/s] | V desloc [m/s]
0 | 60 | CONCLUIDO | 6.7573 | 14.8 | 10.78 | 8.74 | 0.14 | 74 | 124.63 | 45 | 1 | 4 | 18.64 | 15605.44 | 85.4 | 4264.36 | 199.36 | 84.44 | 57314.67 | 0.42 | 0.66 | 0.35 | 3.46 | 4 | 10
1 | 60 | CONCLUIDO | 6.8411 | 14.62 | 10.65 | 8.87 | 0.28 | 72 | 125.95 | 45 | 2 | 0 | 18.95 | 15767.7 | 84.6 | 4263.81 | 194.75 | 84.44 | 55022.37 | 0.43 | 0.67 | 0.35 | 3.34 | 4 | 10

## RESULTADOS_14
Unnamed: 0 | Volume de calda [L] | STATUS | Capacidade operacional [ha/h] | Tempo de missao [h] | Tempo util [h] | Tempo por voo [min] | Autonomia Projetada [h] | N° Voos | MTOW [kg] | Massa Estrutura [kg] | Combustível [kg] | Abastecimentos | Massa gerador | Potência gerador [W] | Combustível consumido [L] | Calda cons [L] | Distância percorrida [km] | Distância Pulverizando [km] | RTL ACUMULADO[m] | EOC [km/km] | EOC [h/h] | Tempo de manobra [h] | Tempo rtl_rtw [h] | V pulv [m/s] | V desloc [m/s]
0 | 80 | CONCLUIDO | 6.0616 | 16.5 | 11.4 | 7.95 | 0.11 | 86 | 159.12 | 50.28 | 1 | 78 | 27.84 | 19859.16 | 115.97 | 4263.01 | 223.86 | 84.44 | 69503.96 | 0.38 | 0.63 | 0.28 | 4.09 | 4 | 10
1 | 80 | CONCLUIDO | 7.1618 | 13.96 | 9.87 | 10.76 | 0.22 | 55 | 160.54 | 50.28 | 2 | 0 | 28.26 | 20034.4 | 90.32 | 4261.95 | 169.31 | 84.44 | 42382.77 | 0.5 | 0.72 | 0.3 | 2.56 | 4 | 10

## RESULTADOS_5
Unnamed: 0 | Volume de calda [L] | STATUS | Capacidade operacional [ha/h] | Tempo de missao [h] | Tempo util [h] | Tempo por voo [min] | Autonomia Projetada [h] | N° Voos | MTOW [kg] | Massa Estrutura [kg] | Combustível [kg] | Abastecimentos | Massa gerador | Potência gerador [W] | Combustível consumido [L] | Calda cons [L] | Distância percorrida [km] | Distância Pulverizando [km] | RTL ACUMULADO[m] | EOC [km/km] | EOC [h/h] | Tempo de manobra [h] | Tempo rtl_rtw [h] | V pulv [m/s] | V desloc [m/s]
0 | 35 | CONCLUIDO | 5.869 | 17.04 | 13.03 | 6.36 | 0.22 | 123 | 80.84 | 35.1 | 1 | 0 | 9.74 | 10204.21 | 80.33 | 4266.74 | 273.32 | 84.44 | 94051.22 | 0.31 | 0.55 | 0.49 | 5.71 | 4 | 10

## RESULTADOS_8
Unnamed: 0 | Volume de calda [L] | STATUS | Capacidade operacional [ha/h] | Tempo de missao [h] | Tempo util [h] | Tempo por voo [min] | Autonomia Projetada [h] | N° Voos | MTOW [kg] | Massa Estrutura [kg] | Combustível [kg] | Abastecimentos | Massa gerador | Potência gerador [W] | Combustível consumido [L] | Calda cons [L] | Distância percorrida [km] | Distância Pulverizando [km] | RTL ACUMULADO[m] | EOC [km/km] | EOC [h/h] | Tempo de manobra [h] | Tempo rtl_rtw [h] | V pulv [m/s] | V desloc [m/s]
0 | 50 | CONCLUIDO | 6.5246 | 15.33 | 11.36 | 7.83 | 0.16 | 87 | 107.41 | 41.65 | 1 | 0 | 14.77 | 13481.73 | 82.29 | 4264.83 | 218.42 | 84.44 | 66780.93 | 0.39 | 0.63 | 0.39 | 4.05 | 4 | 10

## RESULTADOS_3
Unnamed: 0 | Volume de calda [L] | STATUS | Capacidade operacional [ha/h] | Tempo de missao [h] | Tempo util [h] | Tempo por voo [min] | Autonomia Projetada [h] | N° Voos | MTOW [kg] | Massa Estrutura [kg] | Combustível [kg] | Abastecimentos | Massa gerador | Potência gerador [W] | Combustível consumido [L] | Calda cons [L] | Distância percorrida [km] | Distância Pulverizando [km] | RTL ACUMULADO[m] | EOC [km/km] | EOC [h/h] | Tempo de manobra [h] | Tempo rtl_rtw [h] | V pulv [m/s] | V desloc [m/s]
0 | 25 | CONCLUIDO | 5.1415 | 19.45 | 15.28 | 5.36 | 0.28 | 171 | 61.76 | 28.92 | 1 | 0 | 6.84 | 7851.41 | 79.96 | 4269.91 | 346.93 | 84.44 | 130612.56 | 0.24 | 0.47 | 0.63 | 7.96 | 4 | 10

## RESULTADOS_15
Unnamed: 0 | Volume de calda [L] | STATUS | Capacidade operacional [ha/h] | Tempo de missao [h] | Tempo util [h] | Tempo por voo [min] | Autonomia Projetada [h] | N° Voos | MTOW [kg] | Massa Estrutura [kg] | Combustível [kg] | Abastecimentos | Massa gerador | Potência gerador [W] | Combustível consumido [L] | Calda cons [L] | Distância percorrida [km] | Distância Pulverizando [km] | RTL ACUMULADO[m] | EOC [km/km] | EOC [h/h] | Tempo de manobra [h] | Tempo rtl_rtw [h] | V pulv [m/s] | V desloc [m/s]
0 | 85 | CONCLUIDO | 5.6912 | 17.57 | 11.95 | 7.47 | 0.11 | 96 | 167.88 | 51.39 | 1 | 94 | 30.49 | 20939.59 | 129.89 | 4262.51 | 242.56 | 84.44 | 78803.86 | 0.35 | 0.6 | 0.29 | 4.64 | 4 | 10
1 | 85 | CONCLUIDO | 7.2381 | 13.82 | 9.68 | 11.17 | 0.21 | 52 | 169.33 | 51.39 | 2 | 0 | 30.94 | 21118.46 | 91.32 | 4261.6 | 163.01 | 84.44 | 39247.63 | 0.52 | 0.74 | 0.29 | 2.37 | 4 | 10

## RESULTADOS_2
Unnamed: 0 | Volume de calda [L] | STATUS | Capacidade operacional [ha/h] | Tempo de missao [h] | Tempo util [h] | Tempo por voo [min] | Autonomia Projetada [h] | N° Voos | MTOW [kg] | Massa Estrutura [kg] | Combustível [kg] | Abastecimentos | Massa gerador | Potência gerador [W] | Combustível consumido [L] | Calda cons [L] | Distância percorrida [km] | Distância Pulverizando [km] | RTL ACUMULADO[m] | EOC [km/km] | EOC [h/h] | Tempo de manobra [h] | Tempo rtl_rtw [h] | V pulv [m/s] | V desloc [m/s]
0 | 20 | CONCLUIDO | 4.613 | 21.68 | 17.31 | 4.85 | 0.34 | 214 | 51.33 | 24.83 | 1 | 0 | 5.51 | 6564.78 | 80.66 | 4272.21 | 413.65 | 84.44 | 163759.62 | 0.2 | 0.41 | 0.77 | 10 | 4 | 10

## RESULTADOS_11
Unnamed: 0 | Volume de calda [L] | STATUS | Capacidade operacional [ha/h] | Tempo de missao [h] | Tempo util [h] | Tempo por voo [min] | Autonomia Projetada [h] | N° Voos | MTOW [kg] | Massa Estrutura [kg] | Combustível [kg] | Abastecimentos | Massa gerador | Potência gerador [W] | Combustível consumido [L] | Calda cons [L] | Distância percorrida [km] | Distância Pulverizando [km] | RTL ACUMULADO[m] | EOC [km/km] | EOC [h/h] | Tempo de manobra [h] | Tempo rtl_rtw [h] | V pulv [m/s] | V desloc [m/s]
0 | 65 | CONCLUIDO | 6.8174 | 14.67 | 10.58 | 9.07 | 0.13 | 70 | 133.21 | 46.47 | 1 | 15 | 20.75 | 16663.42 | 87.8 | 4263.74 | 193.63 | 84.44 | 54471.93 | 0.44 | 0.68 | 0.32 | 3.27 | 4 | 10
1 | 65 | CONCLUIDO | 6.9387 | 14.41 | 10.41 | 9.32 | 0.26 | 67 | 134.55 | 46.47 | 2 | 0 | 21.09 | 16828.84 | 86.25 | 4263.46 | 187.25 | 84.44 | 51295.47 | 0.45 | 0.69 | 0.33 | 3.1 | 4 | 10

## RESULTADOS_13
Unnamed: 0 | Volume de calda [L] | STATUS | Capacidade operacional [ha/h] | Tempo de missao [h] | Tempo util [h] | Tempo por voo [min] | Autonomia Projetada [h] | N° Voos | MTOW [kg] | Massa Estrutura [kg] | Combustível [kg] | Abastecimentos | Massa gerador | Potência gerador [W] | Combustível consumido [L] | Calda cons [L] | Distância percorrida [km] | Distância Pulverizando [km] | RTL ACUMULADO[m] | EOC [km/km] | EOC [h/h] | Tempo de manobra [h] | Tempo rtl_rtw [h] | V pulv [m/s] | V desloc [m/s]
0 | 75 | CONCLUIDO | 6.3913 | 15.65 | 10.99 | 8.45 | 0.12 | 78 | 150.44 | 49.1 | 1 | 64 | 25.34 | 18787.76 | 104.44 | 4261.7 | 209.24 | 84.44 | 62236.98 | 0.4 | 0.65 | 0.28 | 3.68 | 4 | 10
1 | 75 | CONCLUIDO | 7.1448 | 14 | 9.95 | 10.29 | 0.23 | 58 | 151.83 | 49.1 | 2 | 0 | 25.73 | 18959.54 | 88.04 | 4263.05 | 171.84 | 84.44 | 43637.03 | 0.49 | 0.72 | 0.3 | 2.64 | 4 | 10

## RESULTADOS_17
Unnamed: 0 | Volume de calda [L] | STATUS | Capacidade operacional [ha/h] | Tempo de missao [h] | Tempo util [h] | Tempo por voo [min] | Autonomia Projetada [h] | N° Voos | MTOW [kg] | Massa Estrutura [kg] | Combustível [kg] | Abastecimentos | Massa gerador | Potência gerador [W] | Combustível consumido [L] | Calda cons [L] | Distância percorrida [km] | Distância Pulverizando [km] | RTL ACUMULADO[m] | EOC [km/km] | EOC [h/h] | Tempo de manobra [h] | Tempo rtl_rtw [h] | V pulv [m/s] | V desloc [m/s]
0 | 95 | CONCLUIDO | 4.998 | 20.01 | 13.15 | 6.69 | 0.1 | 118 | 185.69 | 53.44 | 1 | 116 | 36.26 | 23136.14 | 159.21 | 4264.33 | 283.58 | 84.44 | 99204.15 | 0.3 | 0.54 | 0.33 | 5.83 | 4 | 10
1 | 95 | CONCLUIDO | 7.3514 | 13.6 | 9.42 | 12.29 | 0.19 | 46 | 187.21 | 53.44 | 2 | 0 | 36.77 | 23322.88 | 94.25 | 4261.41 | 154.63 | 84.44 | 35091.23 | 0.55 | 0.76 | 0.27 | 2.12 | 4 | 10

## RESULTADOS_9
Unnamed: 0 | Volume de calda [L] | STATUS | Capacidade operacional [ha/h] | Tempo de missao [h] | Tempo util [h] | Tempo por voo [min] | Autonomia Projetada [h] | N° Voos | MTOW [kg] | Massa Estrutura [kg] | Combustível [kg] | Abastecimentos | Massa gerador | Potência gerador [W] | Combustível consumido [L] | Calda cons [L] | Distância percorrida [km] | Distância Pulverizando [km] | RTL ACUMULADO[m] | EOC [km/km] | EOC [h/h] | Tempo de manobra [h] | Tempo rtl_rtw [h] | V pulv [m/s] | V desloc [m/s]
0 | 55 | CONCLUIDO | 6.6599 | 15.02 | 11.02 | 8.26 | 0.15 | 80 | 116.05 | 43.4 | 1 | 1 | 16.65 | 14546.17 | 83.73 | 4264.27 | 207.28 | 84.44 | 61243.31 | 0.41 | 0.65 | 0.37 | 3.71 | 4 | 10
1 | 55 | CONCLUIDO | 6.6975 | 14.93 | 10.96 | 8.32 | 0.3 | 79 | 117.34 | 43.4 | 2 | 0 | 16.94 | 14705.49 | 83.98 | 4264.27 | 205.22 | 84.44 | 60221.56 | 0.41 | 0.65 | 0.36 | 3.65 | 4 | 10

## resultados
Unnamed: 0 | Volume de calda [L] | STATUS | Capacidade operacional [ha/h] | Tempo de missao [h] | Tempo util [h] | Tempo por voo [min] | Autonomia Projetada [h] | N° Voos | MTOW [kg] | Massa Estrutura [kg] | Combustível [kg] | Abastecimentos | Massa gerador | Potência gerador [W] | Combustível consumido [L] | Calda cons [L] | Distância percorrida [km] | Distância Pulverizando [km] | RTL ACUMULADO[m] | EOC [km/km] | EOC [h/h] | Tempo de manobra [h] | Tempo rtl_rtw [h] | V pulv [m/s] | V desloc [m/s]
0 | 100 | CONCLUIDO | 4.6474 | 21.52 | 13.91 | 6.37 | 0.09 | 131 | 194.77 | 54.38 | 1 | 129 | 39.4 | 24256.19 | 176.65 | 4267.1 | 309.75 | 84.44 | 112225.39 | 0.27 | 0.51 | 0.34 | 6.59 | 4 | 10
1 | 100 | CONCLUIDO | 7.3984 | 13.52 | 9.29 | 12.67 | 0.18 | 44 | 196.32 | 54.38 | 2 | 0 | 39.95 | 24447.22 | 95.52 | 4261.96 | 150.44 | 84.44 | 33004.39 | 0.56 | 0.77 | 0.25 | 1.98 | 4 | 10
0 | 40 | CONCLUIDO | 6.1241 | 16.33 | 12.35 | 6.86 | 0.2 | 108 | 89.87 | 37.55 | 1 | 0 | 11.32 | 11317.98 | 80.92 | 4265.36 | 250.8 | 84.44 | 82865.7 | 0.34 | 0.58 | 0.45 | 5.04 | 4 | 10
0 | 30 | CONCLUIDO | 5.5403 | 18.05 | 13.98 | 5.87 | 0.24 | 143 | 71.52 | 32.27 | 1 | 0 | 8.25 | 9054.6 | 80.15 | 4265.8 | 304.58 | 84.44 | 109578 | 0.28 | 0.51 | 0.55 | 6.67 | 4 | 10
0 | 15 | CONCLUIDO | 3.9207 | 25.51 | 20.64 | 4.35 | 0.43 | 285 | 39.78 | 19.54 | 1 | 0 | 4.24 | 5140 | 80.94 | 4281.39 | 523.1 | 84.44 | 218130.72 | 0.16 | 0.35 | 0.96 | 13.31 | 4 | 10
0 | 70 | CONCLUIDO | 6.6614 | 15.01 | 10.7 | 8.92 | 0.12 | 72 | 141.81 | 47.83 | 1 | 42 | 22.98 | 17723.39 | 94.67 | 4262.71 | 199.11 | 84.44 | 57198.84 | 0.42 | 0.67 | 0.29 | 3.4 | 4 | 10
1 | 70 | CONCLUIDO | 7.0533 | 14.18 | 10.16 | 9.83 | 0.25 | 62 | 143.17 | 47.83 | 2 | 0 | 23.34 | 17891.86 | 86.91 | 4262.32 | 178.89 | 84.44 | 47142.26 | 0.47 | 0.7 | 0.31 | 2.85 | 4 | 10
0 | 90 | CONCLUIDO | 5.329 | 18.77 | 12.54 | 7.03 | 0.1 | 107 | 176.73 | 52.44 | 1 | 105 | 33.29 | 22031.19 | 144.56 | 4264.92 | 262.65 | 84.44 | 88792.84 | 0.32 | 0.57 | 0.31 | 5.22 | 4 | 10
1 | 90 | CONCLUIDO | 7.2776 | 13.74 | 9.58 | 11.73 | 0.2 | 49 | 178.21 | 52.44 | 2 | 0 | 33.77 | 22213.89 | 93.24 | 4262.72 | 159.71 | 84.44 | 37616.11 | 0.53 | 0.75 | 0.28 | 2.27 | 4 | 10
0 | 10 | CONCLUIDO | 2.9765 | 33.6 | 27.23 | 3.84 | 0.64 | 425 | 26.11 | 12.1 | 1 | 0 | 3.01 | 3454.41 | 78.29 | 4281.55 | 739.4 | 84.44 | 325580.14 | 0.11 | 0.26 | 1.38 | 19.89 | 4 | 10
0 | 45 | CONCLUIDO | 6.3536 | 15.74 | 11.78 | 7.36 | 0.18 | 96 | 98.71 | 39.72 | 1 | 0 | 12.99 | 12407.75 | 81.47 | 4265.68 | 232 | 84.44 | 73526.21 | 0.36 | 0.61 | 0.42 | 4.47 | 4 | 10
0 | 60 | CONCLUIDO | 6.7573 | 14.8 | 10.78 | 8.74 | 0.14 | 74 | 124.63 | 45 | 1 | 4 | 18.64 | 15605.44 | 85.4 | 4264.36 | 199.36 | 84.44 | 57314.67 | 0.42 | 0.66 | 0.35 | 3.46 | 4 | 10
1 | 60 | CONCLUIDO | 6.8411 | 14.62 | 10.65 | 8.87 | 0.28 | 72 | 125.95 | 45 | 2 | 0 | 18.95 | 15767.7 | 84.6 | 4263.81 | 194.75 | 84.44 | 55022.37 | 0.43 | 0.67 | 0.35 | 3.34 | 4 | 10
0 | 80 | CONCLUIDO | 6.0616 | 16.5 | 11.4 | 7.95 | 0.11 | 86 | 159.12 | 50.28 | 1 | 78 | 27.84 | 19859.16 | 115.97 | 4263.01 | 223.86 | 84.44 | 69503.96 | 0.38 | 0.63 | 0.28 | 4.09 | 4 | 10
1 | 80 | CONCLUIDO | 7.1618 | 13.96 | 9.87 | 10.76 | 0.22 | 55 | 160.54 | 50.28 | 2 | 0 | 28.26 | 20034.4 | 90.32 | 4261.95 | 169.31 | 84.44 | 42382.77 | 0.5 | 0.72 | 0.3 | 2.56 | 4 | 10
0 | 35 | CONCLUIDO | 5.869 | 17.04 | 13.03 | 6.36 | 0.22 | 123 | 80.84 | 35.1 | 1 | 0 | 9.74 | 10204.21 | 80.33 | 4266.74 | 273.32 | 84.44 | 94051.22 | 0.31 | 0.55 | 0.49 | 5.71 | 4 | 10
0 | 50 | CONCLUIDO | 6.5246 | 15.33 | 11.36 | 7.83 | 0.16 | 87 | 107.41 | 41.65 | 1 | 0 | 14.77 | 13481.73 | 82.29 | 4264.83 | 218.42 | 84.44 | 66780.93 | 0.39 | 0.63 | 0.39 | 4.05 | 4 | 10
0 | 25 | CONCLUIDO | 5.1415 | 19.45 | 15.28 | 5.36 | 0.28 | 171 | 61.76 | 28.92 | 1 | 0 | 6.84 | 7851.41 | 79.96 | 4269.91 | 346.93 | 84.44 | 130612.56 | 0.24 | 0.47 | 0.63 | 7.96 | 4 | 10
0 | 85 | CONCLUIDO | 5.6912 | 17.57 | 11.95 | 7.47 | 0.11 | 96 | 167.88 | 51.39 | 1 | 94 | 30.49 | 20939.59 | 129.89 | 4262.51 | 242.56 | 84.44 | 78803.86 | 0.35 | 0.6 | 0.29 | 4.64 | 4 | 10
1 | 85 | CONCLUIDO | 7.2381 | 13.82 | 9.68 | 11.17 | 0.21 | 52 | 169.33 | 51.39 | 2 | 0 | 30.94 | 21118.46 | 91.32 | 4261.6 | 163.01 | 84.44 | 39247.63 | 0.52 | 0.74 | 0.29 | 2.37 | 4 | 10
0 | 20 | CONCLUIDO | 4.613 | 21.68 | 17.31 | 4.85 | 0.34 | 214 | 51.33 | 24.83 | 1 | 0 | 5.51 | 6564.78 | 80.66 | 4272.21 | 413.65 | 84.44 | 163759.62 | 0.2 | 0.41 | 0.77 | 10 | 4 | 10
0 | 65 | CONCLUIDO | 6.8174 | 14.67 | 10.58 | 9.07 | 0.13 | 70 | 133.21 | 46.47 | 1 | 15 | 20.75 | 16663.42 | 87.8 | 4263.74 | 193.63 | 84.44 | 54471.93 | 0.44 | 0.68 | 0.32 | 3.27 | 4 | 10
1 | 65 | CONCLUIDO | 6.9387 | 14.41 | 10.41 | 9.32 | 0.26 | 67 | 134.55 | 46.47 | 2 | 0 | 21.09 | 16828.84 | 86.25 | 4263.46 | 187.25 | 84.44 | 51295.47 | 0.45 | 0.69 | 0.33 | 3.1 | 4 | 10
0 | 75 | CONCLUIDO | 6.3913 | 15.65 | 10.99 | 8.45 | 0.12 | 78 | 150.44 | 49.1 | 1 | 64 | 25.34 | 18787.76 | 104.44 | 4261.7 | 209.24 | 84.44 | 62236.98 | 0.4 | 0.65 | 0.28 | 3.68 | 4 | 10
1 | 75 | CONCLUIDO | 7.1448 | 14 | 9.95 | 10.29 | 0.23 | 58 | 151.83 | 49.1 | 2 | 0 | 25.73 | 18959.54 | 88.04 | 4263.05 | 171.84 | 84.44 | 43637.03 | 0.49 | 0.72 | 0.3 | 2.64 | 4 | 10
0 | 95 | CONCLUIDO | 4.998 | 20.01 | 13.15 | 6.69 | 0.1 | 118 | 185.69 | 53.44 | 1 | 116 | 36.26 | 23136.14 | 159.21 | 4264.33 | 283.58 | 84.44 | 99204.15 | 0.3 | 0.54 | 0.33 | 5.83 | 4 | 10
1 | 95 | CONCLUIDO | 7.3514 | 13.6 | 9.42 | 12.29 | 0.19 | 46 | 187.21 | 53.44 | 2 | 0 | 36.77 | 23322.88 | 94.25 | 4261.41 | 154.63 | 84.44 | 35091.23 | 0.55 | 0.76 | 0.27 | 2.12 | 4 | 10
0 | 55 | CONCLUIDO | 6.6599 | 15.02 | 11.02 | 8.26 | 0.15 | 80 | 116.05 | 43.4 | 1 | 1 | 16.65 | 14546.17 | 83.73 | 4264.27 | 207.28 | 84.44 | 61243.31 | 0.41 | 0.65 | 0.37 | 3.71 | 4 | 10
1 | 55 | CONCLUIDO | 6.6975 | 14.93 | 10.96 | 8.32 | 0.3 | 79 | 117.34 | 43.4 | 2 | 0 | 16.94 | 14705.49 | 83.98 | 4264.27 | 205.22 | 84.44 | 60221.56 | 0.41 | 0.65 | 0.36 | 3.65 | 4 | 10

## gráficos
Selecione o eixo X:
Selecione o eixo Y:
Selecione o eixo Z:
Eixo X | Eixo Y | Eixo Z
0 | 0 | 0
0 | 0 | 0
0 | 0 | 0
0 | 0 | 0
0 | 0 | 0
0 | 0 | 0
0 | 0 | 0
0 | 0 | 0
0 | 0 | 0
0 | 0 | 0
0 | 0 | 0
0 | 0 | 0
0 | 0 | 0
0 | 0 | 0
0 | 0 | 0
0 | 0 | 0
0 | 0 | 0
0 | 0 | 0
0 | 0 | 0
0 | 0 | 0
0 | 0 | 0
0 | 0 | 0
0 | 0 | 0
0 | 0 | 0
0 | 0 | 0
0 | 0 | 0
0 | 0 | 0
0 | 0 | 0
0 | 0 | 0

## hidden (hidden)
Unnamed: 0
Volume de calda [L]
STATUS
Capacidade operacional [ha/h]
Tempo de missao [h]
Tempo util [h]
Tempo por voo [min]
Autonomia Projetada [h]
N° Voos
MTOW [kg]
Massa Estrutura [kg]
Combustível [kg]
Abastecimentos
Massa gerador
Potência gerador [W]
Combustível consumido [L]
Calda cons [L]
Distância percorrida [km]
Distância Pulverizando [km]
RTL ACUMULADO[m]
EOC [km/km]
EOC [h/h]
Tempo de manobra [h]
Tempo rtl_rtw [h]
V pulv [m/s]
V desloc [m/s]