## RESULTADOS_18
Unnamed: 0 | Volume de calda [L] | STATUS | Capacidade operacional [ha/h] | Tempo de missao [h] | Tempo util [h] | Tempo por voo [min] | Autonomia Projetada [h] | N° Voos | MTOW [kg] | Massa Estrutura [kg] | Combustível [kg] | Abastecimentos | Massa gerador | Potência gerador [W] | Combustível consumido [L] | Calda cons [L] | Distância percorrida [km] | Distância Pulverizando [km] | RTL ACUMULADO[m] | EOC [km/km] | EOC [h/h] | Tempo de manobra [h] | Tempo rtl_rtw [h] | V pulv [m/s] | V desloc [m/s]
0 | 100 | CONCLUIDO | 19.6389 | 5.09 | 1.72 | 4.69 | 0.09 | 22 | 194.77 | 54.38 | 1 | 0 | 39.4 | 24256.19 | 17.85 | 2054.98 | 27.58 | 13.91 | 6883.23 | 0.5 | 0.72 | 0.12 | 0.46 | 4 | 10

## RESULTADOS_6
Unnamed: 0 | Volume de calda [L] | STATUS | Capacidade operacional [ha/h] | Tempo de missao [h] | Tempo util [h] | Tempo por voo [min] | Autonomia Projetada [h] | N° Voos | MTOW [kg] | Massa Estrutura [kg] | Combustível [kg] | Abastecimentos | Massa gerador | Potência gerador [W] | Combustível consumido [L] | Calda cons [L] | Distância percorrida [km] | Distância Pulverizando [km] | RTL ACUMULADO[m] | EOC [km/km] | EOC [h/h] | Tempo de manobra [h] | Tempo rtl_rtw [h] | V pulv [m/s] | V desloc [m/s]
0 | 40 | CONCLUIDO | 18.8235 | 5.31 | 2.37 | 2.68 | 0.2 | 53 | 89.87 | 37.55 | 1 | 0 | 11.32 | 11317.98 | 15.76 | 2059.02 | 46.33 | 13.91 | 16105.85 | 0.3 | 0.52 | 0.21 | 1.11 | 4 | 10

## RESULTADOS_4
Unnamed: 0 | Volume de calda [L] | STATUS | Capacidade operacional [ha/h] | Tempo de missao [h] | Tempo util [h] | Tempo por voo [min] | Autonomia Projetada [h] | N° Voos | MTOW [kg] | Massa Estrutura [kg] | Combustível [kg] | Abastecimentos | Massa gerador | Potência gerador [W] | Combustível consumido [L] | Calda cons [L] | Distância percorrida [km] | Distância Pulverizando [km] | RTL ACUMULADO[m] | EOC [km/km] | EOC [h/h] | Tempo de manobra [h] | Tempo rtl_rtw [h] | V pulv [m/s] | V desloc [m/s]
0 | 30 | CONCLUIDO | 17.5593 | 5.7 | 2.76 | 2.37 | 0.24 | 70 | 71.52 | 32.27 | 1 | 0 | 8.25 | 9054.6 | 16.07 | 2062.59 | 58.04 | 13.91 | 21876.13 | 0.24 | 0.45 | 0.26 | 1.5 | 4 | 10

## RESULTADOS_1
Unnamed: 0 | Volume de calda [L] | STATUS | Capacidade operacional [ha/h] | Tempo de missao [h] | Tempo util [h] | Tempo por voo [min] | Autonomia Projetada [h] | N° Voos | MTOW [kg] | Massa Estrutura [kg] | Combustível [kg] | Abastecimentos | Massa gerador | Potência gerador [W] | Combustível consumido [L] | Calda cons [L] | Distância percorrida [km] | Distância Pulverizando [km] | RTL ACUMULADO[m] | EOC [km/km] | EOC [h/h] | Tempo de manobra [h] | Tempo rtl_rtw [h] | V pulv [m/s] | V desloc [m/s]
0 | 15 | CONCLUIDO | 13.4559 | 7.43 | 4.21 | 1.84 | 0.43 | 137 | 39.78 | 19.54 | 1 | 0 | 4.24 | 5140 | 16.66 | 2072.59 | 100.19 | 13.91 | 42615.96 | 0.14 | 0.3 | 0.45 | 2.94 | 4 | 10

## RESULTADOS_12
Unnamed: 0 | Volume de calda [L] | STATUS | Capacidade operacional [ha/h] | Tempo de missao [h] | Tempo util [h] | Tempo por voo [min] | Autonomia Projetada [h] | N° Voos | MTOW [kg] | Massa Estrutura [kg] | Combustível [kg] | Abastecimentos | Massa gerador | Potência gerador [W] | Combustível consumido [L] | Calda cons [L] | Distância percorrida [km] | Distância Pulverizando [km] | RTL ACUMULADO[m] | EOC [km/km] | EOC [h/h] | Tempo de manobra [h] | Tempo rtl_rtw [h] | V pulv [m/s] | V desloc [m/s]
0 | 70 | CONCLUIDO | 19.8796 | 5.03 | 1.91 | 3.69 | 0.12 | 31 | 141.81 | 47.83 | 1 | 0 | 22.98 | 17723.39 | 16.42 | 2055.15 | 33.04 | 13.91 | 9570.47 | 0.42 | 0.65 | 0.14 | 0.65 | 4 | 10

## RESULTADOS_16
Unnamed: 0 | Volume de calda [L] | STATUS | Capacidade operacional [ha/h] | Tempo de missao [h] | Tempo util [h] | Tempo por voo [min] | Autonomia Projetada [h] | N° Voos | MTOW [kg] | Massa Estrutura [kg] | Combustível [kg] | Abastecimentos | Massa gerador | Potência gerador [W] | Combustível consumido [L] | Calda cons [L] | Distância percorrida [km] | Distância Pulverizando [km] | RTL ACUMULADO[m] | EOC [km/km] | EOC [h/h] | Tempo de manobra [h] | Tempo rtl_rtw [h] | V pulv [m/s] | V desloc [m/s]
0 | 90 | CONCLUIDO | 19.8873 | 5.03 | 1.75 | 4.39 | 0.1 | 24 | 176.73 | 52.44 | 1 | 0 | 33.29 | 22031.19 | 17.16 | 2054.49 | 28.6 | 13.91 | 7382.91 | 0.49 | 0.7 | 0.12 | 0.5 | 4 | 10

## RESULTADOS_0
Unnamed: 0 | Volume de calda [L] | STATUS | Capacidade operacional [ha/h] | Tempo de missao [h] | Tempo util [h] | Tempo por voo [min] | Autonomia Projetada [h] | N° Voos | MTOW [kg] | Massa Estrutura [kg] | Combustível [kg] | Abastecimentos | Massa gerador | Potência gerador [W] | Combustível consumido [L] | Calda cons [L] | Distância percorrida [km] | Distância Pulverizando [km] | RTL ACUMULADO[m] | EOC [km/km] | EOC [h/h] | Tempo de manobra [h] | Tempo rtl_rtw [h] | V pulv [m/s] | V desloc [m/s]
0 | 10 | CONCLUIDO | 10.4043 | 9.61 | 5.69 | 1.66 | 0.64 | 205 | 26.11 | 12.1 | 1 | 0 | 3.01 | 3454.41 | 16.46 | 2088.16 | 143.32 | 13.91 | 63841.49 | 0.1 | 0.22 | 0.65 | 4.41 | 4 | 10

## RESULTADOS_7
Unnamed: 0 | Volume de calda [L] | STATUS | Capacidade operacional [ha/h] | Tempo de missao [h] | Tempo util [h] | Tempo por voo [min] | Autonomia Projetada [h] | N° Voos | MTOW [kg] | Massa Estrutura [kg] | Combustível [kg] | Abastecimentos | Massa gerador | Potência gerador [W] | Combustível consumido [L] | Calda cons [L] | Distância percorrida [km] | Distância Pulverizando [km] | RTL ACUMULADO[m] | EOC [km/km] | EOC [h/h] | Tempo de manobra [h] | Tempo rtl_rtw [h] | V pulv [m/s] | V desloc [m/s]
0 | 45 | CONCLUIDO | 19.1867 | 5.21 | 2.26 | 2.88 | 0.18 | 47 | 98.71 | 39.72 | 1 | 0 | 12.99 | 12407.75 | 15.83 | 2061.18 | 43.24 | 13.91 | 14589.82 | 0.32 | 0.55 | 0.19 | 1 | 4 | 10

## RESULTADOS_10
Unnamed: 0 | Volume de calda [L] | STATUS | Capacidade operacional [ha/h] | Tempo de missao [h] | Tempo util [h] | Tempo por voo [min] | Autonomia Projetada [h] | N° Voos | MTOW [kg] | Massa Estrutura [kg] | Combustível [kg] | Abastecimentos | Massa gerador | Potência gerador [W] | Combustível consumido [L] | Calda cons [L] | Distância percorrida [km] | Distância Pulverizando [km] | RTL ACUMULADO[m] | EOC [km/km] | EOC [h/h] | Tempo de manobra [h] | Tempo rtl_rtw [h] | V pulv [m/s] | V desloc [m/s]
0 | 60 | CONCLUIDO | 19.6356 | 5.09 | 2.04 | 3.4 | 0.14 | 36 | 124.63 | 45 | 1 | 0 | 18.64 | 15605.44 | 16.42 | 2054.44 | 37.12 | 13.91 | 11586.6 | 0.37 | 0.61 | 0.16 | 0.78 | 4 | 10

## RESULTADOS_14
Unnamed: 0 | Volume de calda [L] | STATUS | Capacidade operacional [ha/h] | Tempo de missao [h] | Tempo util [h] | Tempo por voo [min] | Autonomia Projetada [h] | N° Voos | MTOW [kg] | Massa Estrutura [kg] | Combustível [kg] | Abastecimentos | Massa gerador | Potência gerador [W] | Combustível consumido [L] | Calda cons [L] | Distância percorrida [km] | Distância Pulverizando [km] | RTL ACUMULADO[m] | EOC [km/km] | EOC [h/h] | Tempo de manobra [h] | Tempo rtl_rtw [h] | V pulv [m/s] | V desloc [m/s]
0 | 80 | CONCLUIDO | 19.9756 | 5.01 | 1.81 | 4.03 | 0.11 | 27 | 159.12 | 50.28 | 1 | 0 | 27.84 | 19859.16 | 16.66 | 2051.76 | 30.12 | 13.91 | 8129.78 | 0.46 | 0.68 | 0.13 | 0.56 | 4 | 10

## RESULTADOS_5
Unnamed: 0 | Volume de calda [L] | STATUS | Capacidade operacional [ha/h] | Tempo de missao [h] | Tempo util [h] | Tempo por voo [min] | Autonomia Projetada [h] | N° Voos | MTOW [kg] | Massa Estrutura [kg] | Combustível [kg] | Abastecimentos | Massa gerador | Potência gerador [W] | Combustível consumido [L] | Calda cons [L] | Distância percorrida [km] | Distância Pulverizando [km] | RTL ACUMULADO[m] | EOC [km/km] | EOC [h/h] | Tempo de manobra [h] | Tempo rtl_rtw [h] | V pulv [m/s] | V desloc [m/s]
0 | 35 | CONCLUIDO | 18.3225 | 5.46 | 2.53 | 2.53 | 0.22 | 60 | 80.84 | 35.1 | 1 | 0 | 9.74 | 10204.21 | 15.81 | 2060.51 | 51.38 | 13.91 | 18593.88 | 0.27 | 0.49 | 0.22 | 1.27 | 4 | 10

## RESULTADOS_8
Unnamed: 0 | Volume de calda [L] | STATUS | Capacidade operacional [ha/h] | Tempo de missao [h] | Tempo util [h] | Tempo por voo [min] | Autonomia Projetada [h] | N° Voos | MTOW [kg] | Massa Estrutura [kg] | Combustível [kg] | Abastecimentos | Massa gerador | Potência gerador [W] | Combustível consumido [L] | Calda cons [L] | Distância percorrida [km] | Distância Pulverizando [km] | RTL ACUMULADO[m] | EOC [km/km] | EOC [h/h] | Tempo de manobra [h] | Tempo rtl_rtw [h] | V pulv [m/s] | V desloc [m/s]
0 | 50 | CONCLUIDO | 19.5503 | 5.12 | 2.15 | 3.07 | 0.16 | 42 | 107.41 | 41.65 | 1 | 0 | 14.77 | 13481.73 | 15.77 | 2057.25 | 40.03 | 13.91 | 13010.21 | 0.35 | 0.58 | 0.17 | 0.89 | 4 | 10

## RESULTADOS_3
Unnamed: 0 | Volume de calda [L] | STATUS | Capacidade operacional [ha/h] | Tempo de missao [h] | Tempo util [h] | Tempo por voo [min] | Autonomia Projetada [h] | N° Voos | MTOW [kg] | Massa Estrutura [kg] | Combustível [kg] | Abastecimentos | Massa gerador | Potência gerador [W] | Combustível consumido [L] | Calda cons [L] | Distância percorrida [km] | Distância Pulverizando [km] | RTL ACUMULADO[m] | EOC [km/km] | EOC [h/h] | Tempo de manobra [h] | Tempo rtl_rtw [h] | V pulv [m/s] | V desloc [m/s]
0 | 25 | CONCLUIDO | 16.7162 | 5.98 | 3.03 | 2.19 | 0.28 | 83 | 61.76 | 28.92 | 1 | 0 | 6.84 | 7851.41 | 16.09 | 2063.9 | 65.88 | 13.91 | 25732.17 | 0.21 | 0.41 | 0.3 | 1.77 | 4 | 10

## RESULTADOS_15
Unnamed: 0 | Volume de calda [L] | STATUS | Capacidade operacional [ha/h] | Tempo de missao [h] | Tempo util [h] | Tempo por voo [min] | Autonomia Projetada [h] | N° Voos | MTOW [kg] | Massa Estrutura [kg] | Combustível [kg] | Abastecimentos | Massa gerador | Potência gerador [W] | Combustível consumido [L] | Calda cons [L] | Distância percorrida [km] | Distância Pulverizando [km] | RTL ACUMULADO[m] | EOC [km/km] | EOC [h/h] | Tempo de manobra [h] | Tempo rtl_rtw [h] | V pulv [m/s] | V desloc [m/s]
0 | 85 | CONCLUIDO | 19.7737 | 5.06 | 1.8 | 4.16 | 0.11 | 26 | 167.88 | 51.39 | 1 | 0 | 30.49 | 20939.59 | 17.12 | 2053.55 | 30.03 | 13.91 | 8088.63 | 0.46 | 0.68 | 0.13 | 0.55 | 4 | 10

## RESULTADOS_2
Unnamed: 0 | Volume de calda [L] | STATUS | Capacidade operacional [ha/h] | Tempo de missao [h] | Tempo util [h] | Tempo por voo [min] | Autonomia Projetada [h] | N° Voos | MTOW [kg] | Massa Estrutura [kg] | Combustível [kg] | Abastecimentos | Massa gerador | Potência gerador [W] | Combustível consumido [L] | Calda cons [L] | Distância percorrida [km] | Distância Pulverizando [km] | RTL ACUMULADO[m] | EOC [km/km] | EOC [h/h] | Tempo de manobra [h] | Tempo rtl_rtw [h] | V pulv [m/s] | V desloc [m/s]
0 | 20 | CONCLUIDO | 15.4526 | 6.47 | 3.46 | 2.02 | 0.34 | 103 | 51.33 | 24.83 | 1 | 0 | 5.51 | 6564.78 | 16.31 | 2068.78 | 78.64 | 13.91 | 32008.59 | 0.18 | 0.36 | 0.35 | 2.2 | 4 | 10

## RESULTADOS_11
Unnamed: 0 | Volume de calda [L] | STATUS | Capacidade operacional [ha/h] | Tempo de missao [h] | Tempo util [h] | Tempo por voo [min] | Autonomia Projetada [h] | N° Voos | MTOW [kg] | Massa Estrutura [kg] | Combustível [kg] | Abastecimentos | Massa gerador | Potência gerador [W] | Combustível consumido [L] | Calda cons [L] | Distância percorrida [km] | Distância Pulverizando [km] | RTL ACUMULADO[m] | EOC [km/km] | EOC [h/h] | Tempo de manobra [h] | Tempo rtl_rtw [h] | V pulv [m/s] | V desloc [m/s]
0 | 65 | CONCLUIDO | 19.8961 | 5.03 | 1.95 | 3.54 | 0.13 | 33 | 133.21 | 46.47 | 1 | 0 | 20.75 | 16663.42 | 16.16 | 2053.12 | 34.3 | 13.91 | 10188.3 | 0.41 | 0.63 | 0.15 | 0.69 | 4 | 10

## RESULTADOS_13
Unnamed: 0 | Volume de calda [L] | STATUS | Capacidade operacional [ha/h] | Tempo de missao [h] | Tempo util [h] | Tempo por voo [min] | Autonomia Projetada [h] | N° Voos | MTOW [kg] | Massa Estrutura [kg] | Combustível [kg] | Abastecimentos | Massa gerador | Potência gerador [W] | Combustível consumido [L] | Calda cons [L] | Distância percorrida [km] | Distância Pulverizando [km] | RTL ACUMULADO[m] | EOC [km/km] | EOC [h/h] | Tempo de manobra [h] | Tempo rtl_rtw [h] | V pulv [m/s] | V desloc [m/s]
0 | 75 | CONCLUIDO | 19.9104 | 5.02 | 1.86 | 3.85 | 0.12 | 29 | 150.44 | 49.1 | 1 | 0 | 25.34 | 18787.76 | 16.58 | 2052.41 | 31.7 | 13.91 | 8910.44 | 0.44 | 0.66 | 0.14 | 0.6 | 4 | 10

## RESULTADOS_17
Unnamed: 0 | Volume de calda [L] | STATUS | Capacidade operacional [ha/h] | Tempo de missao [h] | Tempo util [h] | Tempo por voo [min] | Autonomia Projetada [h] | N° Voos | MTOW [kg] | Massa Estrutura [kg] | Combustível [kg] | Abastecimentos | Massa gerador | Potência gerador [W] | Combustível consumido [L] | Calda cons [L] | Distância percorrida [km] | Distância Pulverizando [km] | RTL ACUMULADO[m] | EOC [km/km] | EOC [h/h] | Tempo de manobra [h] | Tempo rtl_rtw [h] | V pulv [m/s] | V desloc [m/s]
0 | 95 | CONCLUIDO | 19.7618 | 5.06 | 1.74 | 4.53 | 0.1 | 23 | 185.69 | 53.44 | 1 | 0 | 36.26 | 23136.14 | 17.48 | 2051.9 | 28.02 | 13.91 | 7099.3 | 0.5 | 0.71 | 0.12 | 0.48 | 4 | 10

## RESULTADOS_9
Unnamed: 0 | Volume de calda [L] | STATUS | Capacidade operacional [ha/h] | Tempo de missao [h] | Tempo util [h] | Tempo por voo [min] | Autonomia Projetada [h] | N° Voos | MTOW [kg] | Massa Estrutura [kg] | Combustível [kg] | Abastecimentos | Massa gerador | Potência gerador [W] | Combustível consumido [L] | Calda cons [L] | Distância percorrida [km] | Distância Pulverizando [km] | RTL ACUMULADO[m] | EOC [km/km] | EOC [h/h] | Tempo de manobra [h] | Tempo rtl_rtw [h] | V pulv [m/s] | V desloc [m/s]
0 | 55 | CONCLUIDO | 19.611 | 5.1 | 2.08 | 3.21 | 0.15 | 39 | 116.05 | 43.4 | 1 | 0 | 16.65 | 14546.17 | 15.99 | 2054.98 | 38.25 | 13.91 | 12135.53 | 0.36 | 0.59 | 0.17 | 0.82 | 4 | 10

## resultados
Unnamed: 0 | Volume de calda [L] | STATUS | Capacidade operacional [ha/h] | Tempo de missao [h] | Tempo util [h] | Tempo por voo [min] | Autonomia Projetada [h] | N° Voos | MTOW [kg] | Massa Estrutura [kg] | Combustível [kg] | Abastecimentos | Massa gerador | Potência gerador [W] | Combustível consumido [L] | Calda cons [L] | Distância percorrida [km] | Distância Pulverizando [km] | RTL ACUMULADO[m] | EOC [km/km] | EOC [h/h] | Tempo de manobra [h] | Tempo rtl_rtw [h] | V pulv [m/s] | V desloc [m/s]
0 | 100 | CONCLUIDO | 19.6389 | 5.09 | 1.72 | 4.69 | 0.09 | 22 | 194.77 | 54.38 | 1 | 0 | 39.4 | 24256.19 | 17.85 | 2054.98 | 27.58 | 13.91 | 6883.23 | 0.5 | 0.72 | 0.12 | 0.46 | 4 | 10
0 | 40 | CONCLUIDO | 18.8235 | 5.31 | 2.37 | 2.68 | 0.2 | 53 | 89.87 | 37.55 | 1 | 0 | 11.32 | 11317.98 | 15.76 | 2059.02 | 46.33 | 13.91 | 16105.85 | 0.3 | 0.52 | 0.21 | 1.11 | 4 | 10
0 | 30 | CONCLUIDO | 17.5593 | 5.7 | 2.76 | 2.37 | 0.24 | 70 | 71.52 | 32.27 | 1 | 0 | 8.25 | 9054.6 | 16.07 | 2062.59 | 58.04 | 13.91 | 21876.13 | 0.24 | 0.45 | 0.26 | 1.5 | 4 | 10
0 | 15 | CONCLUIDO | 13.4559 | 7.43 | 4.21 | 1.84 | 0.43 | 137 | 39.78 | 19.54 | 1 | 0 | 4.24 | 5140 | 16.66 | 2072.59 | 100.19 | 13.91 | 42615.96 | 0.14 | 0.3 | 0.45 | 2.94 | 4 | 10
0 | 70 | CONCLUIDO | 19.8796 | 5.03 | 1.91 | 3.69 | 0.12 | 31 | 141.81 | 47.83 | 1 | 0 | 22.98 | 17723.39 | 16.42 | 2055.15 | 33.04 | 13.91 | 9570.47 | 0.42 | 0.65 | 0.14 | 0.65 | 4 | 10
0 | 90 | CONCLUIDO | 19.8873 | 5.03 | 1.75 | 4.39 | 0.1 | 24 | 176.73 | 52.44 | 1 | 0 | 33.29 | 22031.19 | 17.16 | 2054.49 | 28.6 | 13.91 | 7382.91 | 0.49 | 0.7 | 0.12 | 0.5 | 4 | 10
0 | 10 | CONCLUIDO | 10.4043 | 9.61 | 5.69 | 1.66 | 0.64 | 205 | 26.11 | 12.1 | 1 | 0 | 3.01 | 3454.41 | 16.46 | 2088.16 | 143.32 | 13.91 | 63841.49 | 0.1 | 0.22 | 0.65 | 4.41 | 4 | 10
0 | 45 | CONCLUIDO | 19.1867 | 5.21 | 2.26 | 2.88 | 0.18 | 47 | 98.71 | 39.72 | 1 | 0 | 12.99 | 12407.75 | 15.83 | 2061.18 | 43.24 | 13.91 | 14589.82 | 0.32 | 0.55 | 0.19 | 1 | 4 | 10
0 | 60 | CONCLUIDO | 19.6356 | 5.09 | 2.04 | 3.4 | 0.14 | 36 | 124.63 | 45 | 1 | 0 | 18.64 | 15605.44 | 16.42 | 2054.44 | 37.12 | 13.91 | 11586.6 | 0.37 | 0.61 | 0.16 | 0.78 | 4 | 10
0 | 80 | CONCLUIDO | 19.9756 | 5.01 | 1.81 | 4.03 | 0.11 | 27 | 159.12 | 50.28 | 1 | 0 | 27.84 | 19859.16 | 16.66 | 2051.76 | 30.12 | 13.91 | 8129.78 | 0.46 | 0.68 | 0.13 | 0.56 | 4 | 10
0 | 35 | CONCLUIDO | 18.3225 | 5.46 | 2.53 | 2.53 | 0.22 | 60 | 80.84 | 35.1 | 1 | 0 | 9.74 | 10204.21 | 15.81 | 2060.51 | 51.38 | 13.91 | 18593.88 | 0.27 | 0.49 | 0.22 | 1.27 | 4 | 10
0 | 50 | CONCLUIDO | 19.5503 | 5.12 | 2.15 | 3.07 | 0.16 | 42 | 107.41 | 41.65 | 1 | 0 | 14.77 | 13481.73 | 15.77 | 2057.25 | 40.03 | 13.91 | 13010.21 | 0.35 | 0.58 | 0.17 | 0.89 | 4 | 10
0 | 25 | CONCLUIDO | 16.7162 | 5.98 | 3.03 | 2.19 | 0.28 | 83 | 61.76 | 28.92 | 1 | 0 | 6.84 | 7851.41 | 16.09 | 2063.9 | 65.88 | 13.91 | 25732.17 | 0.21 | 0.41 | 0.3 | 1.77 | 4 | 10
0 | 85 | CONCLUIDO | 19.7737 | 5.06 | 1.8 | 4.16 | 0.11 | 26 | 167.88 | 51.39 | 1 | 0 | 30.49 | 20939.59 | 17.12 | 2053.55 | 30.03 | 13.91 | 8088.63 | 0.46 | 0.68 | 0.13 | 0.55 | 4 | 10
0 | 20 | CONCLUIDO | 15.4526 | 6.47 | 3.46 | 2.02 | 0.34 | 103 | 51.33 | 24.83 | 1 | 0 | 5.51 | 6564.78 | 16.31 | 2068.78 | 78.64 | 13.91 | 32008.59 | 0.18 | 0.36 | 0.35 | 2.2 | 4 | 10
0 | 65 | CONCLUIDO | 19.8961 | 5.03 | 1.95 | 3.54 | 0.13 | 33 | 133.21 | 46.47 | 1 | 0 | 20.75 | 16663.42 | 16.16 | 2053.12 | 34.3 | 13.91 | 10188.3 | 0.41 | 0.63 | 0.15 | 0.69 | 4 | 10
0 | 75 | CONCLUIDO | 19.9104 | 5.02 | 1.86 | 3.85 | 0.12 | 29 | 150.44 | 49.1 | 1 | 0 | 25.34 | 18787.76 | 16.58 | 2052.41 | 31.7 | 13.91 | 8910.44 | 0.44 | 0.66 | 0.14 | 0.6 | 4 | 10
0 | 95 | CONCLUIDO | 19.7618 | 5.06 | 1.74 | 4.53 | 0.1 | 23 | 185.69 | 53.44 | 1 | 0 | 36.26 | 23136.14 | 17.48 | 2051.9 | 28.02 | 13.91 | 7099.3 | 0.5 | 0.71 | 0.12 | 0.48 | 4 | 10
0 | 55 | CONCLUIDO | 19.611 | 5.1 | 2.08 | 3.21 | 0.15 | 39 | 116.05 | 43.4 | 1 | 0 | 16.65 | 14546.17 | 15.99 | 2054.98 | 38.25 | 13.91 | 12135.53 | 0.36 | 0.59 | 0.17 | 0.82 | 4 | 10

## gráficos
Selecione o eixo X:
Selecione o eixo Y:
Selecione o eixo Z:
Eixo X | Eixo Y | Eixo Z
0 | 0 | 0
0 | 0 | 0
0 | 0 | 0
0 | 0 | 0
0 | 0 | 0
0 | 0 | 0
0 | 0 | 0
0 | 0 | 0
0 | 0 | 0
0 | 0 | 0
0 | 0 | 0
0 | 0 | 0
0 | 0 | 0
0 | 0 | 0
0 | 0 | 0
0 | 0 | 0
0 | 0 | 0
0 | 0 | 0
0 | 0 | 0

## hidden (hidden)
Unnamed: 0
Volume de calda [L]
STATUS
Capacidade operacional [ha/h]
Tempo de missao [h]
Tempo util [h]
Tempo por voo [min]
Autonomia Projetada [h]
N° Voos
MTOW [kg]
Massa Estrutura [kg]
Combustível [kg]
Abastecimentos
Massa gerador
Potência gerador [W]
Combustível consumido [L]
Calda cons [L]
Distância percorrida [km]
Distância Pulverizando [km]
RTL ACUMULADO[m]
EOC [km/km]
EOC [h/h]
Tempo de manobra [h]
Tempo rtl_rtw [h]
V pulv [m/s]
V desloc [m/s]