## RESULTADOS_18
Unnamed: 0 | Volume de calda [L] | STATUS | Capacidade operacional [ha/h] | Tempo de missao [h] | Tempo util [h] | Tempo por voo [min] | Autonomia Projetada [h] | N° Voos | MTOW [kg] | Massa Estrutura [kg] | Combustível [kg] | Abastecimentos | Massa gerador | Potência gerador [W] | Combustível consumido [L] | Calda cons [L] | Distância percorrida [km] | Distância Pulverizando [km] | RTL ACUMULADO[m] | EOC [km/km] | EOC [h/h] | Tempo de manobra [h] | Tempo rtl_rtw [h] | V pulv [m/s] | V desloc [m/s]
0 | 100 | CONCLUIDO | 15.8695 | 6.3 | 2.89 | 7.54 | 0.09 | 23 | 194.77 | 54.38 | 1 | 14 | 39.4 | 24256.19 | 30.42 | 1993.11 | 41.02 | 27.19 | 7082.31 | 0.66 | 0.83 | 0.15 | 0.45 | 4 | 10
1 | 100 | CONCLUIDO | 16.15 | 6.19 | 2.86 | 8.17 | 0.18 | 21 | 196.32 | 54.38 | 2 | 0 | 39.95 | 24447.22 | 29.57 | 1994.24 | 39.47 | 27.19 | 6316.71 | 0.69 | 0.84 | 0.17 | 0.42 | 4 | 10

## RESULTADOS_6
Unnamed: 0 | Volume de calda [L] | STATUS | Capacidade operacional [ha/h] | Tempo de missao [h] | Tempo util [h] | Tempo por voo [min] | Autonomia Projetada [h] | N° Voos | MTOW [kg] | Massa Estrutura [kg] | Combustível [kg] | Abastecimentos | Massa gerador | Potência gerador [W] | Combustível consumido [L] | Calda cons [L] | Distância percorrida [km] | Distância Pulverizando [km] | RTL ACUMULADO[m] | EOC [km/km] | EOC [h/h] | Tempo de manobra [h] | Tempo rtl_rtw [h] | V pulv [m/s] | V desloc [m/s]
0 | 40 | CONCLUIDO | 15.5817 | 6.42 | 3.51 | 4.13 | 0.2 | 51 | 89.87 | 37.55 | 1 | 0 | 11.32 | 11317.98 | 23.18 | 1997.79 | 58.71 | 27.19 | 15789.11 | 0.46 | 0.68 | 0.25 | 1.07 | 4 | 10

## RESULTADOS_4
Unnamed: 0 | Volume de calda [L] | STATUS | Capacidade operacional [ha/h] | Tempo de missao [h] | Tempo util [h] | Tempo por voo [min] | Autonomia Projetada [h] | N° Voos | MTOW [kg] | Massa Estrutura [kg] | Combustível [kg] | Abastecimentos | Massa gerador | Potência gerador [W] | Combustível consumido [L] | Calda cons [L] | Distância percorrida [km] | Distância Pulverizando [km] | RTL ACUMULADO[m] | EOC [km/km] | EOC [h/h] | Tempo de manobra [h] | Tempo rtl_rtw [h] | V pulv [m/s] | V desloc [m/s]
0 | 30 | CONCLUIDO | 14.7565 | 6.78 | 3.88 | 3.42 | 0.24 | 68 | 71.52 | 32.27 | 1 | 0 | 8.25 | 9054.6 | 22.34 | 1998.61 | 69.11 | 27.19 | 20900.83 | 0.39 | 0.62 | 0.3 | 1.43 | 4 | 10

## RESULTADOS_1
Unnamed: 0 | Volume de calda [L] | STATUS | Capacidade operacional [ha/h] | Tempo de missao [h] | Tempo util [h] | Tempo por voo [min] | Autonomia Projetada [h] | N° Voos | MTOW [kg] | Massa Estrutura [kg] | Combustível [kg] | Abastecimentos | Massa gerador | Potência gerador [W] | Combustível consumido [L] | Calda cons [L] | Distância percorrida [km] | Distância Pulverizando [km] | RTL ACUMULADO[m] | EOC [km/km] | EOC [h/h] | Tempo de manobra [h] | Tempo rtl_rtw [h] | V pulv [m/s] | V desloc [m/s]
0 | 15 | CONCLUIDO | 11.7766 | 8.49 | 5.3 | 2.37 | 0.43 | 134 | 39.78 | 19.54 | 1 | 0 | 4.24 | 5140 | 20.98 | 2004.8 | 110.7 | 27.19 | 41369.36 | 0.25 | 0.45 | 0.5 | 2.85 | 4 | 10

## RESULTADOS_12
Unnamed: 0 | Volume de calda [L] | STATUS | Capacidade operacional [ha/h] | Tempo de missao [h] | Tempo util [h] | Tempo por voo [min] | Autonomia Projetada [h] | N° Voos | MTOW [kg] | Massa Estrutura [kg] | Combustível [kg] | Abastecimentos | Massa gerador | Potência gerador [W] | Combustível consumido [L] | Calda cons [L] | Distância percorrida [km] | Distância Pulverizando [km] | RTL ACUMULADO[m] | EOC [km/km] | EOC [h/h] | Tempo de manobra [h] | Tempo rtl_rtw [h] | V pulv [m/s] | V desloc [m/s]
0 | 70 | CONCLUIDO | 16.1725 | 6.18 | 3.09 | 6.18 | 0.12 | 30 | 141.81 | 47.83 | 1 | 0 | 22.98 | 17723.39 | 26.43 | 1995.16 | 46.35 | 27.19 | 9713.06 | 0.59 | 0.78 | 0.2 | 0.65 | 4 | 10

## RESULTADOS_16
Unnamed: 0 | Volume de calda [L] | STATUS | Capacidade operacional [ha/h] | Tempo de missao [h] | Tempo util [h] | Tempo por voo [min] | Autonomia Projetada [h] | N° Voos | MTOW [kg] | Massa Estrutura [kg] | Combustível [kg] | Abastecimentos | Massa gerador | Potência gerador [W] | Combustível consumido [L] | Calda cons [L] | Distância percorrida [km] | Distância Pulverizando [km] | RTL ACUMULADO[m] | EOC [km/km] | EOC [h/h] | Tempo de manobra [h] | Tempo rtl_rtw [h] | V pulv [m/s] | V desloc [m/s]
0 | 90 | CONCLUIDO | 16.1081 | 6.21 | 2.93 | 7.34 | 0.1 | 24 | 176.73 | 52.44 | 1 | 1 | 33.29 | 22031.19 | 28.52 | 1994.45 | 41.87 | 27.19 | 7502.62 | 0.65 | 0.82 | 0.17 | 0.49 | 4 | 10
1 | 90 | CONCLUIDO | 16.0987 | 6.21 | 2.94 | 7.34 | 0.2 | 24 | 178.21 | 52.44 | 2 | 0 | 33.77 | 22213.89 | 28.76 | 1994.45 | 41.95 | 27.19 | 7541.29 | 0.65 | 0.82 | 0.18 | 0.5 | 4 | 10

## RESULTADOS_0
Unnamed: 0 | Volume de calda [L] | STATUS | Capacidade operacional [ha/h] | Tempo de missao [h] | Tempo util [h] | Tempo por voo [min] | Autonomia Projetada [h] | N° Voos | MTOW [kg] | Massa Estrutura [kg] | Combustível [kg] | Abastecimentos | Massa gerador | Potência gerador [W] | Combustível consumido [L] | Calda cons [L] | Distância percorrida [km] | Distância Pulverizando [km] | RTL ACUMULADO[m] | EOC [km/km] | EOC [h/h] | Tempo de manobra [h] | Tempo rtl_rtw [h] | V pulv [m/s] | V desloc [m/s]
0 | 10 | CONCLUIDO | 9.4305 | 10.6 | 6.73 | 2.02 | 0.64 | 200 | 26.11 | 12.1 | 1 | 0 | 3.01 | 3454.41 | 19.55 | 2009.63 | 152.51 | 27.19 | 61944.71 | 0.18 | 0.36 | 0.69 | 4.28 | 4 | 10

## RESULTADOS_7
Unnamed: 0 | Volume de calda [L] | STATUS | Capacidade operacional [ha/h] | Tempo de missao [h] | Tempo util [h] | Tempo por voo [min] | Autonomia Projetada [h] | N° Voos | MTOW [kg] | Massa Estrutura [kg] | Combustível [kg] | Abastecimentos | Massa gerador | Potência gerador [W] | Combustível consumido [L] | Calda cons [L] | Distância percorrida [km] | Distância Pulverizando [km] | RTL ACUMULADO[m] | EOC [km/km] | EOC [h/h] | Tempo de manobra [h] | Tempo rtl_rtw [h] | V pulv [m/s] | V desloc [m/s]
0 | 45 | CONCLUIDO | 15.7625 | 6.34 | 3.41 | 4.45 | 0.18 | 46 | 98.71 | 39.72 | 1 | 0 | 12.99 | 12407.75 | 23.75 | 1995.51 | 55.71 | 27.19 | 14313.25 | 0.49 | 0.7 | 0.24 | 0.97 | 4 | 10

## RESULTADOS_10
Unnamed: 0 | Volume de calda [L] | STATUS | Capacidade operacional [ha/h] | Tempo de missao [h] | Tempo util [h] | Tempo por voo [min] | Autonomia Projetada [h] | N° Voos | MTOW [kg] | Massa Estrutura [kg] | Combustível [kg] | Abastecimentos | Massa gerador | Potência gerador [W] | Combustível consumido [L] | Calda cons [L] | Distância percorrida [km] | Distância Pulverizando [km] | RTL ACUMULADO[m] | EOC [km/km] | EOC [h/h] | Tempo de manobra [h] | Tempo rtl_rtw [h] | V pulv [m/s] | V desloc [m/s]
0 | 60 | CONCLUIDO | 16.5198 | 6.05 | 3.03 | 5.19 | 0.14 | 35 | 124.63 | 45 | 1 | 0 | 18.64 | 15605.44 | 24.01 | 1995.41 | 44.11 | 27.19 | 8566.29 | 0.62 | 0.79 | 0.19 | 0.59 | 4 | 10

## RESULTADOS_14
Unnamed: 0 | Volume de calda [L] | STATUS | Capacidade operacional [ha/h] | Tempo de missao [h] | Tempo util [h] | Tempo por voo [min] | Autonomia Projetada [h] | N° Voos | MTOW [kg] | Massa Estrutura [kg] | Combustível [kg] | Abastecimentos | Massa gerador | Potência gerador [W] | Combustível consumido [L] | Calda cons [L] | Distância percorrida [km] | Distância Pulverizando [km] | RTL ACUMULADO[m] | EOC [km/km] | EOC [h/h] | Tempo de manobra [h] | Tempo rtl_rtw [h] | V pulv [m/s] | V desloc [m/s]
0 | 80 | CONCLUIDO | 16.283 | 6.14 | 2.98 | 6.88 | 0.11 | 26 | 159.12 | 50.28 | 1 | 0 | 27.84 | 19859.16 | 27.14 | 1994.08 | 43.12 | 27.19 | 8117.77 | 0.63 | 0.81 | 0.18 | 0.54 | 4 | 10

## RESULTADOS_5
Unnamed: 0 | Volume de calda [L] | STATUS | Capacidade operacional [ha/h] | Tempo de missao [h] | Tempo util [h] | Tempo por voo [min] | Autonomia Projetada [h] | N° Voos | MTOW [kg] | Massa Estrutura [kg] | Combustível [kg] | Abastecimentos | Massa gerador | Potência gerador [W] | Combustível consumido [L] | Calda cons [L] | Distância percorrida [km] | Distância Pulverizando [km] | RTL ACUMULADO[m] | EOC [km/km] | EOC [h/h] | Tempo de manobra [h] | Tempo rtl_rtw [h] | V pulv [m/s] | V desloc [m/s]
0 | 35 | CONCLUIDO | 15.2329 | 6.56 | 3.67 | 3.8 | 0.22 | 58 | 80.84 | 35.1 | 1 | 0 | 9.74 | 10204.21 | 22.79 | 1996.78 | 63.17 | 27.19 | 17982.86 | 0.43 | 0.65 | 0.28 | 1.23 | 4 | 10

## RESULTADOS_8
Unnamed: 0 | Volume de calda [L] | STATUS | Capacidade operacional [ha/h] | Tempo de missao [h] | Tempo util [h] | Tempo por voo [min] | Autonomia Projetada [h] | N° Voos | MTOW [kg] | Massa Estrutura [kg] | Combustível [kg] | Abastecimentos | Massa gerador | Potência gerador [W] | Combustível consumido [L] | Calda cons [L] | Distância percorrida [km] | Distância Pulverizando [km] | RTL ACUMULADO[m] | EOC [km/km] | EOC [h/h] | Tempo de manobra [h] | Tempo rtl_rtw [h] | V pulv [m/s] | V desloc [m/s]
0 | 50 | CONCLUIDO | 16.0449 | 6.23 | 3.29 | 4.81 | 0.16 | 41 | 107.41 | 41.65 | 1 | 0 | 14.77 | 13481.73 | 24.04 | 1994.99 | 51.75 | 27.19 | 12360.46 | 0.53 | 0.73 | 0.23 | 0.84 | 4 | 10

## RESULTADOS_3
Unnamed: 0 | Volume de calda [L] | STATUS | Capacidade operacional [ha/h] | Tempo de missao [h] | Tempo util [h] | Tempo por voo [min] | Autonomia Projetada [h] | N° Voos | MTOW [kg] | Massa Estrutura [kg] | Combustível [kg] | Abastecimentos | Massa gerador | Potência gerador [W] | Combustível consumido [L] | Calda cons [L] | Distância percorrida [km] | Distância Pulverizando [km] | RTL ACUMULADO[m] | EOC [km/km] | EOC [h/h] | Tempo de manobra [h] | Tempo rtl_rtw [h] | V pulv [m/s] | V desloc [m/s]
0 | 25 | CONCLUIDO | 14.1138 | 7.09 | 4.16 | 3.08 | 0.28 | 81 | 61.76 | 28.92 | 1 | 0 | 6.84 | 7851.41 | 22.01 | 1996.38 | 77.78 | 27.19 | 25173.49 | 0.35 | 0.58 | 0.34 | 1.72 | 4 | 10

## RESULTADOS_15
Unnamed: 0 | Volume de calda [L] | STATUS | Capacidade operacional [ha/h] | Tempo de missao [h] | Tempo util [h] | Tempo por voo [min] | Autonomia Projetada [h] | N° Voos | MTOW [kg] | Massa Estrutura [kg] | Combustível [kg] | Abastecimentos | Massa gerador | Potência gerador [W] | Combustível consumido [L] | Calda cons [L] | Distância percorrida [km] | Distância Pulverizando [km] | RTL ACUMULADO[m] | EOC [km/km] | EOC [h/h] | Tempo de manobra [h] | Tempo rtl_rtw [h] | V pulv [m/s] | V desloc [m/s]
0 | 85 | CONCLUIDO | 16.1994 | 6.17 | 2.95 | 7.09 | 0.11 | 25 | 167.88 | 51.39 | 1 | 0 | 30.49 | 20939.59 | 27.91 | 1993.95 | 42.26 | 27.19 | 7692.89 | 0.64 | 0.81 | 0.18 | 0.51 | 4 | 10

## RESULTADOS_2
Unnamed: 0 | Volume de calda [L] | STATUS | Capacidade operacional [ha/h] | Tempo de missao [h] | Tempo util [h] | Tempo por voo [min] | Autonomia Projetada [h] | N° Voos | MTOW [kg] | Massa Estrutura [kg] | Combustível [kg] | Abastecimentos | Massa gerador | Potência gerador [W] | Combustível consumido [L] | Calda cons [L] | Distância percorrida [km] | Distância Pulverizando [km] | RTL ACUMULADO[m] | EOC [km/km] | EOC [h/h] | Tempo de manobra [h] | Tempo rtl_rtw [h] | V pulv [m/s] | V desloc [m/s]
0 | 20 | CONCLUIDO | 13.2159 | 7.57 | 4.58 | 2.72 | 0.34 | 101 | 51.33 | 24.83 | 1 | 0 | 5.51 | 6564.78 | 21.55 | 2003.78 | 89.88 | 27.19 | 31121.41 | 0.3 | 0.53 | 0.4 | 2.14 | 4 | 10

## RESULTADOS_11
Unnamed: 0 | Volume de calda [L] | STATUS | Capacidade operacional [ha/h] | Tempo de missao [h] | Tempo util [h] | Tempo por voo [min] | Autonomia Projetada [h] | N° Voos | MTOW [kg] | Massa Estrutura [kg] | Combustível [kg] | Abastecimentos | Massa gerador | Potência gerador [W] | Combustível consumido [L] | Calda cons [L] | Distância percorrida [km] | Distância Pulverizando [km] | RTL ACUMULADO[m] | EOC [km/km] | EOC [h/h] | Tempo de manobra [h] | Tempo rtl_rtw [h] | V pulv [m/s] | V desloc [m/s]
0 | 65 | CONCLUIDO | 16.2367 | 6.16 | 3.11 | 5.83 | 0.13 | 32 | 133.21 | 46.47 | 1 | 0 | 20.75 | 16663.42 | 25.68 | 1993.89 | 46.84 | 27.19 | 9949.7 | 0.58 | 0.77 | 0.2 | 0.67 | 4 | 10

## RESULTADOS_13
Unnamed: 0 | Volume de calda [L] | STATUS | Capacidade operacional [ha/h] | Tempo de missao [h] | Tempo util [h] | Tempo por voo [min] | Autonomia Projetada [h] | N° Voos | MTOW [kg] | Massa Estrutura [kg] | Combustível [kg] | Abastecimentos | Massa gerador | Potência gerador [W] | Combustível consumido [L] | Calda cons [L] | Distância percorrida [km] | Distância Pulverizando [km] | RTL ACUMULADO[m] | EOC [km/km] | EOC [h/h] | Tempo de manobra [h] | Tempo rtl_rtw [h] | V pulv [m/s] | V desloc [m/s]
0 | 75 | CONCLUIDO | 16.2199 | 6.17 | 3.03 | 6.5 | 0.12 | 28 | 150.44 | 49.1 | 1 | 0 | 25.34 | 18787.76 | 26.85 | 1995.68 | 44.72 | 27.19 | 8906.95 | 0.61 | 0.79 | 0.19 | 0.59 | 4 | 10

## RESULTADOS_17
Unnamed: 0 | Volume de calda [L] | STATUS | Capacidade operacional [ha/h] | Tempo de missao [h] | Tempo util [h] | Tempo por voo [min] | Autonomia Projetada [h] | N° Voos | MTOW [kg] | Massa Estrutura [kg] | Combustível [kg] | Abastecimentos | Massa gerador | Potência gerador [W] | Combustível consumido [L] | Calda cons [L] | Distância percorrida [km] | Distância Pulverizando [km] | RTL ACUMULADO[m] | EOC [km/km] | EOC [h/h] | Tempo de manobra [h] | Tempo rtl_rtw [h] | V pulv [m/s] | V desloc [m/s]
0 | 95 | CONCLUIDO | 16.0614 | 6.23 | 2.9 | 7.57 | 0.1 | 23 | 185.69 | 53.44 | 1 | 7 | 36.26 | 23136.14 | 29.28 | 1993.16 | 41.04 | 27.19 | 7092.69 | 0.66 | 0.83 | 0.17 | 0.46 | 4 | 10
1 | 95 | CONCLUIDO | 16.1951 | 6.17 | 2.89 | 7.87 | 0.19 | 22 | 187.21 | 53.44 | 2 | 0 | 36.77 | 23322.88 | 29.01 | 1993.06 | 40.37 | 27.19 | 6762.45 | 0.67 | 0.83 | 0.17 | 0.45 | 4 | 10

## RESULTADOS_9
Unnamed: 0 | Volume de calda [L] | STATUS | Capacidade operacional [ha/h] | Tempo de missao [h] | Tempo util [h] | Tempo por voo [min] | Autonomia Projetada [h] | N° Voos | MTOW [kg] | Massa Estrutura [kg] | Combustível [kg] | Abastecimentos | Massa gerador | Potência gerador [W] | Combustível consumido [L] | Calda cons [L] | Distância percorrida [km] | Distância Pulverizando [km] | RTL ACUMULADO[m] | EOC [km/km] | EOC [h/h] | Tempo de manobra [h] | Tempo rtl_rtw [h] | V pulv [m/s] | V desloc [m/s]
0 | 55 | CONCLUIDO | 15.9858 | 6.26 | 3.26 | 5.15 | 0.15 | 38 | 116.05 | 43.4 | 1 | 0 | 16.65 | 14546.17 | 24.93 | 1996.18 | 51.28 | 27.19 | 12139.61 | 0.53 | 0.74 | 0.22 | 0.82 | 4 | 10

## resultados
Unnamed: 0 | Volume de calda [L] | STATUS | Capacidade operacional [ha/h] | Tempo de missao [h] | Tempo util [h] | Tempo por voo [min] | Autonomia Projetada [h] | N° Voos | MTOW [kg] | Massa Estrutura [kg] | Combustível [kg] | Abastecimentos | Massa gerador | Potência gerador [W] | Combustível consumido [L] | Calda cons [L] | Distância percorrida [km] | Distância Pulverizando [km] | RTL ACUMULADO[m] | EOC [km/km] | EOC [h/h] | Tempo de manobra [h] | Tempo rtl_rtw [h] | V pulv [m/s] | V desloc [m/s]
0 | 100 | CONCLUIDO | 15.8695 | 6.3 | 2.89 | 7.54 | 0.09 | 23 | 194.77 | 54.38 | 1 | 14 | 39.4 | 24256.19 | 30.42 | 1993.11 | 41.02 | 27.19 | 7082.31 | 0.66 | 0.83 | 0.15 | 0.45 | 4 | 10
1 | 100 | CONCLUIDO | 16.15 | 6.19 | 2.86 | 8.17 | 0.18 | 21 | 196.32 | 54.38 | 2 | 0 | 39.95 | 24447.22 | 29.57 | 1994.24 | 39.47 | 27.19 | 6316.71 | 0.69 | 0.84 | 0.17 | 0.42 | 4 | 10
0 | 40 | CONCLUIDO | 15.5817 | 6.42 | 3.51 | 4.13 | 0.2 | 51 | 89.87 | 37.55 | 1 | 0 | 11.32 | 11317.98 | 23.18 | 1997.79 | 58.71 | 27.19 | 15789.11 | 0.46 | 0.68 | 0.25 | 1.07 | 4 | 10
0 | 30 | CONCLUIDO | 14.7565 | 6.78 | 3.88 | 3.42 | 0.24 | 68 | 71.52 | 32.27 | 1 | 0 | 8.25 | 9054.6 | 22.34 | 1998.61 | 69.11 | 27.19 | 20900.83 | 0.39 | 0.62 | 0.3 | 1.43 | 4 | 10
0 | 15 | CONCLUIDO | 11.7766 | 8.49 | 5.3 | 2.37 | 0.43 | 134 | 39.78 | 19.54 | 1 | 0 | 4.24 | 5140 | 20.98 | 2004.8 | 110.7 | 27.19 | 41369.36 | 0.25 | 0.45 | 0.5 | 2.85 | 4 | 10
0 | 70 | CONCLUIDO | 16.1725 | 6.18 | 3.09 | 6.18 | 0.12 | 30 | 141.81 | 47.83 | 1 | 0 | 22.98 | 17723.39 | 26.43 | 1995.16 | 46.35 | 27.19 | 9713.06 | 0.59 | 0.78 | 0.2 | 0.65 | 4 | 10
0 | 90 | CONCLUIDO | 16.1081 | 6.21 | 2.93 | 7.34 | 0.1 | 24 | 176.73 | 52.44 | 1 | 1 | 33.29 | 22031.19 | 28.52 | 1994.45 | 41.87 | 27.19 | 7502.62 | 0.65 | 0.82 | 0.17 | 0.49 | 4 | 10
1 | 90 | CONCLUIDO | 16.0987 | 6.21 | 2.94 | 7.34 | 0.2 | 24 | 178.21 | 52.44 | 2 | 0 | 33.77 | 22213.89 | 28.76 | 1994.45 | 41.95 | 27.19 | 7541.29 | 0.65 | 0.82 | 0.18 | 0.5 | 4 | 10
0 | 10 | CONCLUIDO | 9.4305 | 10.6 | 6.73 | 2.02 | 0.64 | 200 | 26.11 | 12.1 | 1 | 0 | 3.01 | 3454.41 | 19.55 | 2009.63 | 152.51 | 27.19 | 61944.71 | 0.18 | 0.36 | 0.69 | 4.28 | 4 | 10
0 | 45 | CONCLUIDO | 15.7625 | 6.34 | 3.41 | 4.45 | 0.18 | 46 | 98.71 | 39.72 | 1 | 0 | 12.99 | 12407.75 | 23.75 | 1995.51 | 55.71 | 27.19 | 14313.25 | 0.49 | 0.7 | 0.24 | 0.97 | 4 | 10
0 | 60 | CONCLUIDO | 16.5198 | 6.05 | 3.03 | 5.19 | 0.14 | 35 | 124.63 | 45 | 1 | 0 | 18.64 | 15605.44 | 24.01 | 1995.41 | 44.11 | 27.19 | 8566.29 | 0.62 | 0.79 | 0.19 | 0.59 | 4 | 10
0 | 80 | CONCLUIDO | 16.283 | 6.14 | 2.98 | 6.88 | 0.11 | 26 | 159.12 | 50.28 | 1 | 0 | 27.84 | 19859.16 | 27.14 | 1994.08 | 43.12 | 27.19 | 8117.77 | 0.63 | 0.81 | 0.18 | 0.54 | 4 | 10
0 | 35 | CONCLUIDO | 15.2329 | 6.56 | 3.67 | 3.8 | 0.22 | 58 | 80.84 | 35.1 | 1 | 0 | 9.74 | 10204.21 | 22.79 | 1996.78 | 63.17 | 27.19 | 17982.86 | 0.43 | 0.65 | 0.28 | 1.23 | 4 | 10
0 | 50 | CONCLUIDO | 16.0449 | 6.23 | 3.29 | 4.81 | 0.16 | 41 | 107.41 | 41.65 | 1 | 0 | 14.77 | 13481.73 | 24.04 | 1994.99 | 51.75 | 27.19 | 12360.46 | 0.53 | 0.73 | 0.23 | 0.84 | 4 | 10
0 | 25 | CONCLUIDO | 14.1138 | 7.09 | 4.16 | 3.08 | 0.28 | 81 | 61.76 | 28.92 | 1 | 0 | 6.84 | 7851.41 | 22.01 | 1996.38 | 77.78 | 27.19 | 25173.49 | 0.35 | 0.58 | 0.34 | 1.72 | 4 | 10
0 | 85 | CONCLUIDO | 16.1994 | 6.17 | 2.95 | 7.09 | 0.11 | 25 | 167.88 | 51.39 | 1 | 0 | 30.49 | 20939.59 | 27.91 | 1993.95 | 42.26 | 27.19 | 7692.89 | 0.64 | 0.81 | 0.18 | 0.51 | 4 | 10
0 | 20 | CONCLUIDO | 13.2159 | 7.57 | 4.58 | 2.72 | 0.34 | 101 | 51.33 | 24.83 | 1 | 0 | 5.51 | 6564.78 | 21.55 | 2003.78 | 89.88 | 27.19 | 31121.41 | 0.3 | 0.53 | 0.4 | 2.14 | 4 | 10
0 | 65 | CONCLUIDO | 16.2367 | 6.16 | 3.11 | 5.83 | 0.13 | 32 | 133.21 | 46.47 | 1 | 0 | 20.75 | 16663.42 | 25.68 | 1993.89 | 46.84 | 27.19 | 9949.7 | 0.58 | 0.77 | 0.2 | 0.67 | 4 | 10
0 | 75 | CONCLUIDO | 16.2199 | 6.17 | 3.03 | 6.5 | 0.12 | 28 | 150.44 | 49.1 | 1 | 0 | 25.34 | 18787.76 | 26.85 | 1995.68 | 44.72 | 27.19 | 8906.95 | 0.61 | 0.79 | 0.19 | 0.59 | 4 | 10
0 | 95 | CONCLUIDO | 16.0614 | 6.23 | 2.9 | 7.57 | 0.1 | 23 | 185.69 | 53.44 | 1 | 7 | 36.26 | 23136.14 | 29.28 | 1993.16 | 41.04 | 27.19 | 7092.69 | 0.66 | 0.83 | 0.17 | 0.46 | 4 | 10
1 | 95 | CONCLUIDO | 16.1951 | 6.17 | 2.89 | 7.87 | 0.19 | 22 | 187.21 | 53.44 | 2 | 0 | 36.77 | 23322.88 | 29.01 | 1993.06 | 40.37 | 27.19 | 6762.45 | 0.67 | 0.83 | 0.17 | 0.45 | 4 | 10
0 | 55 | CONCLUIDO | 15.9858 | 6.26 | 3.26 | 5.15 | 0.15 | 38 | 116.05 | 43.4 | 1 | 0 | 16.65 | 14546.17 | 24.93 | 1996.18 | 51.28 | 27.19 | 12139.61 | 0.53 | 0.74 | 0.22 | 0.82 | 4 | 10

## gráficos
Selecione o eixo X:
Selecione o eixo Y:
Selecione o eixo Z:
Eixo X | Eixo Y | Eixo Z
0 | 0 | 0
0 | 0 | 0
0 | 0 | 0
0 | 0 | 0
0 | 0 | 0
0 | 0 | 0
0 | 0 | 0
0 | 0 | 0
0 | 0 | 0
0 | 0 | 0
0 | 0 | 0
0 | 0 | 0
0 | 0 | 0
0 | 0 | 0
0 | 0 | 0
0 | 0 | 0
0 | 0 | 0
0 | 0 | 0
0 | 0 | 0
0 | 0 | 0
0 | 0 | 0
0 | 0 | 0

## hidden (hidden)
Unnamed: 0
Volume de calda [L]
STATUS
Capacidade operacional [ha/h]
Tempo de missao [h]
Tempo util [h]
Tempo por voo [min]
Autonomia Projetada [h]
N° Voos
MTOW [kg]
Massa Estrutura [kg]
Combustível [kg]
Abastecimentos
Massa gerador
Potência gerador [W]
Combustível consumido [L]
Calda cons [L]
Distância percorrida [km]
Distância Pulverizando [km]
RTL ACUMULADO[m]
EOC [km/km]
EOC [h/h]
Tempo de manobra [h]
Tempo rtl_rtw [h]
V pulv [m/s]
V desloc [m/s]