## RESULTADOS_18
Unnamed: 0 | Volume de calda [L] | STATUS | Capacidade operacional [ha/h] | Tempo de missao [h] | Tempo util [h] | Tempo por voo [min] | Autonomia Projetada [h] | N° Voos | MTOW [kg] | Massa Estrutura [kg] | Combustível [kg] | Abastecimentos | Massa gerador | Potência gerador [W] | Combustível consumido [L] | Calda cons [L] | Distância percorrida [km] | Distância Pulverizando [km] | RTL ACUMULADO[m] | EOC [km/km] | EOC [h/h] | Tempo de manobra [h] | Tempo rtl_rtw [h] | V pulv [m/s] | V desloc [m/s]
0 | 100 | CONCLUIDO | 4.1902 | 23.86 | 15.32 | 5.93 | 0.09 | 155 | 194.77 | 54.38 | 1 | 153 | 39.4 | 24256.19 | 210.56 | 964.06 | 307.98 | 86.1 | 99618.53 | 0.28 | 0.48 | 0.46 | 5.96 | 4 | 10
1 | 100 | CONCLUIDO | 6.0568 | 16.51 | 11.74 | 12.14 | 0.18 | 58 | 196.32 | 54.38 | 2 | 56 | 39.95 | 24447.22 | 156.62 | 962.95 | 188.49 | 86.1 | 40359.08 | 0.46 | 0.62 | 0.31 | 2.39 | 4 | 10
2 | 100 | CONCLUIDO | 6.8115 | 14.68 | 10.8 | 18.52 | 0.27 | 35 | 197.88 | 54.38 | 3 | 33 | 40.5 | 24639 | 139.7 | 962.62 | 157.97 | 86.1 | 25215.56 | 0.55 | 0.68 | 0.26 | 1.46 | 4 | 10
3 | 100 | CONCLUIDO | 7.3486 | 13.61 | 10.16 | 25.4 | 0.36 | 24 | 199.44 | 54.38 | 4 | 22 | 41.06 | 24831.54 | 126.21 | 962.58 | 135.52 | 86.1 | 14043.6 | 0.64 | 0.72 | 0.25 | 0.81 | 4 | 10
4 | 100 | CONCLUIDO | 7.6097 | 13.14 | 9.92 | 33.08 | 0.44 | 18 | 201.01 | 54.38 | 5 | 16 | 41.63 | 25024.84 | 118.19 | 962.47 | 127.55 | 86.1 | 10088.72 | 0.68 | 0.74 | 0.24 | 0.58 | 4 | 10
5 | 100 | CONCLUIDO | 7.7045 | 12.98 | 9.88 | 39.52 | 0.53 | 15 | 202.58 | 54.38 | 6 | 13 | 42.2 | 25218.93 | 112.8 | 962.44 | 126.27 | 86.1 | 9463.7 | 0.68 | 0.74 | 0.24 | 0.54 | 4 | 10
6 | 100 | CONCLUIDO | 7.8471 | 12.74 | 9.76 | 48.8 | 0.61 | 12 | 204.16 | 54.38 | 7 | 10 | 42.78 | 25413.94 | 105.4 | 962.48 | 121.99 | 86.1 | 7338.12 | 0.71 | 0.75 | 0.24 | 0.42 | 4 | 10
7 | 100 | CONCLUIDO | 7.8894 | 12.68 | 9.73 | 53.08 | 0.69 | 11 | 205.75 | 54.38 | 8 | 2 | 43.37 | 25609.61 | 102.54 | 962.71 | 120.65 | 86.1 | 6674.28 | 0.71 | 0.75 | 0.25 | 0.39 | 4 | 10
8 | 100 | CONCLUIDO | 7.9077 | 12.65 | 9.7 | 52.92 | 0.77 | 11 | 207.34 | 54.38 | 9 | 0 | 43.96 | 25806.1 | 102.63 | 962.63 | 119.56 | 86.1 | 6131.06 | 0.72 | 0.75 | 0.25 | 0.36 | 4 | 10

## RESULTADOS_6
Unnamed: 0 | Volume de calda [L] | STATUS | Capacidade operacional [ha/h] | Tempo de missao [h] | Tempo util [h] | Tempo por voo [min] | Autonomia Projetada [h] | N° Voos | MTOW [kg] | Massa Estrutura [kg] | Combustível [kg] | Abastecimentos | Massa gerador | Potência gerador [W] | Combustível consumido [L] | Calda cons [L] | Distância percorrida [km] | Distância Pulverizando [km] | RTL ACUMULADO[m] | EOC [km/km] | EOC [h/h] | Tempo de manobra [h] | Tempo rtl_rtw [h] | V pulv [m/s] | V desloc [m/s]
0 | 40 | CONCLUIDO | 6.5224 | 15.33 | 12.09 | 10.51 | 0.2 | 69 | 89.87 | 37.55 | 1 | 67 | 11.32 | 11317.98 | 93.59 | 962.99 | 201.35 | 86.1 | 46737.37 | 0.43 | 0.61 | 0.3 | 2.74 | 4 | 10
1 | 40 | CONCLUIDO | 7.8493 | 12.74 | 10.29 | 22.87 | 0.39 | 27 | 91.1 | 37.55 | 2 | 12 | 11.54 | 11468.97 | 68.3 | 962.83 | 139 | 86.1 | 15769.07 | 0.62 | 0.71 | 0.28 | 0.95 | 4 | 10
2 | 40 | CONCLUIDO | 7.8071 | 12.81 | 10.38 | 23.95 | 0.57 | 26 | 92.32 | 37.55 | 3 | 0 | 11.77 | 11620.34 | 68.45 | 963.1 | 141.55 | 86.1 | 17048.86 | 0.61 | 0.71 | 0.3 | 1.03 | 4 | 10

## RESULTADOS_4
Unnamed: 0 | Volume de calda [L] | STATUS | Capacidade operacional [ha/h] | Tempo de missao [h] | Tempo util [h] | Tempo por voo [min] | Autonomia Projetada [h] | N° Voos | MTOW [kg] | Massa Estrutura [kg] | Combustível [kg] | Abastecimentos | Massa gerador | Potência gerador [W] | Combustível consumido [L] | Calda cons [L] | Distância percorrida [km] | Distância Pulverizando [km] | RTL ACUMULADO[m] | EOC [km/km] | EOC [h/h] | Tempo de manobra [h] | Tempo rtl_rtw [h] | V pulv [m/s] | V desloc [m/s]
0 | 30 | CONCLUIDO | 7.1528 | 13.98 | 11.33 | 13.07 | 0.24 | 52 | 71.52 | 32.27 | 1 | 50 | 8.25 | 9054.6 | 70.42 | 962.97 | 174.48 | 86.1 | 33386.73 | 0.49 | 0.65 | 0.3 | 1.98 | 4 | 10
1 | 30 | CONCLUIDO | 7.7384 | 12.92 | 10.55 | 18.62 | 0.48 | 34 | 72.7 | 32.27 | 2 | 0 | 8.43 | 9200.25 | 60.29 | 963.6 | 146.73 | 86.1 | 19601.77 | 0.59 | 0.69 | 0.31 | 1.2 | 4 | 10

## RESULTADOS_1
Unnamed: 0 | Volume de calda [L] | STATUS | Capacidade operacional [ha/h] | Tempo de missao [h] | Tempo util [h] | Tempo por voo [min] | Autonomia Projetada [h] | N° Voos | MTOW [kg] | Massa Estrutura [kg] | Combustível [kg] | Abastecimentos | Massa gerador | Potência gerador [W] | Combustível consumido [L] | Calda cons [L] | Distância percorrida [km] | Distância Pulverizando [km] | RTL ACUMULADO[m] | EOC [km/km] | EOC [h/h] | Tempo de manobra [h] | Tempo rtl_rtw [h] | V pulv [m/s] | V desloc [m/s]
0 | 15 | CONCLUIDO | 7.0577 | 14.17 | 11.74 | 10.67 | 0.43 | 66 | 39.78 | 19.54 | 1 | 0 | 4.24 | 5140 | 45.71 | 963.85 | 184.8 | 86.1 | 38474.52 | 0.47 | 0.62 | 0.41 | 2.39 | 4 | 10

## RESULTADOS_12
Unnamed: 0 | Volume de calda [L] | STATUS | Capacidade operacional [ha/h] | Tempo de missao [h] | Tempo util [h] | Tempo por voo [min] | Autonomia Projetada [h] | N° Voos | MTOW [kg] | Massa Estrutura [kg] | Combustível [kg] | Abastecimentos | Massa gerador | Potência gerador [W] | Combustível consumido [L] | Calda cons [L] | Distância percorrida [km] | Distância Pulverizando [km] | RTL ACUMULADO[m] | EOC [km/km] | EOC [h/h] | Tempo de manobra [h] | Tempo rtl_rtw [h] | V pulv [m/s] | V desloc [m/s]
0 | 70 | CONCLUIDO | 5.3556 | 18.67 | 13.32 | 7.4 | 0.12 | 108 | 141.81 | 47.83 | 1 | 106 | 22.98 | 17723.39 | 146.83 | 963.34 | 240.58 | 86.1 | 66157.15 | 0.36 | 0.55 | 0.4 | 3.97 | 4 | 10
1 | 70 | CONCLUIDO | 7.0096 | 14.27 | 10.82 | 15.46 | 0.25 | 42 | 143.17 | 47.83 | 2 | 40 | 23.34 | 17891.86 | 112.67 | 962.64 | 157.27 | 86.1 | 24830.11 | 0.55 | 0.68 | 0.29 | 1.48 | 4 | 10
2 | 70 | CONCLUIDO | 7.656 | 13.06 | 10.11 | 24.27 | 0.37 | 25 | 144.54 | 47.83 | 3 | 23 | 23.71 | 18060.85 | 98.18 | 962.62 | 133.58 | 86.1 | 13068.25 | 0.64 | 0.72 | 0.25 | 0.77 | 4 | 10
3 | 70 | CONCLUIDO | 7.8644 | 12.72 | 10 | 35.28 | 0.49 | 17 | 145.92 | 47.83 | 4 | 14 | 24.09 | 18230.35 | 88.75 | 962.72 | 129.96 | 86.1 | 11300.73 | 0.66 | 0.73 | 0.25 | 0.65 | 4 | 10
4 | 70 | CONCLUIDO | 7.9554 | 12.57 | 9.91 | 39.63 | 0.6 | 15 | 147.3 | 47.83 | 5 | 0 | 24.47 | 18400.38 | 85.88 | 962.9 | 126.3 | 86.1 | 9480.66 | 0.68 | 0.74 | 0.26 | 0.56 | 4 | 10

## RESULTADOS_16
Unnamed: 0 | Volume de calda [L] | STATUS | Capacidade operacional [ha/h] | Tempo de missao [h] | Tempo util [h] | Tempo por voo [min] | Autonomia Projetada [h] | N° Voos | MTOW [kg] | Massa Estrutura [kg] | Combustível [kg] | Abastecimentos | Massa gerador | Potência gerador [W] | Combustível consumido [L] | Calda cons [L] | Distância percorrida [km] | Distância Pulverizando [km] | RTL ACUMULADO[m] | EOC [km/km] | EOC [h/h] | Tempo de manobra [h] | Tempo rtl_rtw [h] | V pulv [m/s] | V desloc [m/s]
0 | 90 | CONCLUIDO | 4.5608 | 21.93 | 14.6 | 6.35 | 0.1 | 138 | 176.73 | 52.44 | 1 | 136 | 33.29 | 22031.19 | 187.83 | 963.73 | 283.83 | 86.1 | 87630.81 | 0.3 | 0.5 | 0.43 | 5.25 | 4 | 10
1 | 90 | CONCLUIDO | 6.414 | 15.59 | 11.32 | 13.06 | 0.2 | 52 | 178.21 | 52.44 | 2 | 50 | 33.77 | 22213.89 | 140.41 | 962.61 | 174.26 | 86.1 | 33272.68 | 0.49 | 0.65 | 0.3 | 1.97 | 4 | 10
2 | 90 | CONCLUIDO | 7.0602 | 14.16 | 10.61 | 19.89 | 0.3 | 32 | 179.7 | 52.44 | 3 | 30 | 34.26 | 22397.24 | 126.57 | 962.81 | 150.29 | 86.1 | 21391.03 | 0.57 | 0.69 | 0.27 | 1.26 | 4 | 10
3 | 90 | CONCLUIDO | 7.4689 | 13.39 | 10.19 | 27.78 | 0.39 | 22 | 181.19 | 52.44 | 4 | 20 | 34.75 | 22581.25 | 116.25 | 962.62 | 136.3 | 86.1 | 14445.49 | 0.63 | 0.72 | 0.26 | 0.84 | 4 | 10
4 | 90 | CONCLUIDO | 7.7165 | 12.96 | 9.93 | 35.06 | 0.49 | 17 | 182.69 | 52.44 | 5 | 15 | 35.25 | 22766.06 | 107.3 | 962.56 | 127.65 | 86.1 | 10145.17 | 0.67 | 0.74 | 0.25 | 0.59 | 4 | 10
5 | 90 | CONCLUIDO | 7.9335 | 12.6 | 9.72 | 44.87 | 0.58 | 13 | 184.19 | 52.44 | 6 | 10 | 35.75 | 22951.43 | 98.59 | 962.6 | 120.5 | 86.1 | 6590.98 | 0.71 | 0.75 | 0.24 | 0.38 | 4 | 10
6 | 90 | CONCLUIDO | 7.9428 | 12.59 | 9.74 | 48.71 | 0.67 | 12 | 185.7 | 52.44 | 7 | 0 | 36.26 | 23137.49 | 96.2 | 962.64 | 120.94 | 86.1 | 6816.16 | 0.71 | 0.75 | 0.25 | 0.4 | 4 | 10

## RESULTADOS_0
Unnamed: 0 | Volume de calda [L] | STATUS | Capacidade operacional [ha/h] | Tempo de missao [h] | Tempo util [h] | Tempo por voo [min] | Autonomia Projetada [h] | N° Voos | MTOW [kg] | Massa Estrutura [kg] | Combustível [kg] | Abastecimentos | Massa gerador | Potência gerador [W] | Combustível consumido [L] | Calda cons [L] | Distância percorrida [km] | Distância Pulverizando [km] | RTL ACUMULADO[m] | EOC [km/km] | EOC [h/h] | Tempo de manobra [h] | Tempo rtl_rtw [h] | V pulv [m/s] | V desloc [m/s]
0 | 10 | CONCLUIDO | 6.3179 | 15.83 | 13.09 | 8.02 | 0.64 | 98 | 26.11 | 12.1 | 1 | 0 | 3.01 | 3454.41 | 37.83 | 965.53 | 228.49 | 86.1 | 60159.18 | 0.38 | 0.56 | 0.51 | 3.74 | 4 | 10

## RESULTADOS_7
Unnamed: 0 | Volume de calda [L] | STATUS | Capacidade operacional [ha/h] | Tempo de missao [h] | Tempo util [h] | Tempo por voo [min] | Autonomia Projetada [h] | N° Voos | MTOW [kg] | Massa Estrutura [kg] | Combustível [kg] | Abastecimentos | Massa gerador | Potência gerador [W] | Combustível consumido [L] | Calda cons [L] | Distância percorrida [km] | Distância Pulverizando [km] | RTL ACUMULADO[m] | EOC [km/km] | EOC [h/h] | Tempo de manobra [h] | Tempo rtl_rtw [h] | V pulv [m/s] | V desloc [m/s]
0 | 45 | CONCLUIDO | 6.5136 | 15.35 | 11.86 | 9.75 | 0.18 | 73 | 98.71 | 39.72 | 1 | 71 | 12.99 | 12407.75 | 98.86 | 962.77 | 192.46 | 86.1 | 42268.7 | 0.45 | 0.62 | 0.32 | 2.52 | 4 | 10
1 | 45 | CONCLUIDO | 7.7152 | 12.96 | 10.38 | 21.47 | 0.35 | 29 | 99.95 | 39.72 | 2 | 27 | 13.24 | 12561.45 | 75.87 | 962.62 | 142.33 | 86.1 | 17426.56 | 0.6 | 0.71 | 0.27 | 1.03 | 4 | 10
2 | 45 | CONCLUIDO | 7.9211 | 12.62 | 10.16 | 26.51 | 0.52 | 23 | 101.2 | 39.72 | 3 | 0 | 13.49 | 12715.54 | 70.76 | 962.9 | 134.39 | 86.1 | 13486.03 | 0.64 | 0.72 | 0.28 | 0.82 | 4 | 10

## RESULTADOS_10
Unnamed: 0 | Volume de calda [L] | STATUS | Capacidade operacional [ha/h] | Tempo de missao [h] | Tempo util [h] | Tempo por voo [min] | Autonomia Projetada [h] | N° Voos | MTOW [kg] | Massa Estrutura [kg] | Combustível [kg] | Abastecimentos | Massa gerador | Potência gerador [W] | Combustível consumido [L] | Calda cons [L] | Distância percorrida [km] | Distância Pulverizando [km] | RTL ACUMULADO[m] | EOC [km/km] | EOC [h/h] | Tempo de manobra [h] | Tempo rtl_rtw [h] | V pulv [m/s] | V desloc [m/s]
0 | 60 | CONCLUIDO | 5.8682 | 17.04 | 12.56 | 8.19 | 0.14 | 92 | 124.63 | 45 | 1 | 90 | 18.64 | 15605.44 | 125.66 | 963.13 | 214.7 | 86.1 | 53295.34 | 0.4 | 0.58 | 0.37 | 3.21 | 4 | 10
1 | 60 | CONCLUIDO | 7.366 | 13.58 | 10.52 | 17.54 | 0.28 | 36 | 125.95 | 45 | 2 | 34 | 18.95 | 15767.7 | 97.41 | 963 | 147.39 | 86.1 | 19922.39 | 0.58 | 0.7 | 0.27 | 1.18 | 4 | 10
2 | 60 | CONCLUIDO | 7.7628 | 12.88 | 10.19 | 27.78 | 0.42 | 22 | 127.27 | 45 | 3 | 20 | 19.27 | 15930.42 | 86.29 | 962.48 | 136.35 | 86.1 | 14471.83 | 0.63 | 0.72 | 0.26 | 0.84 | 4 | 10
3 | 60 | CONCLUIDO | 7.9642 | 12.56 | 9.96 | 33.21 | 0.55 | 18 | 128.59 | 45 | 4 | 0 | 19.59 | 16093.6 | 78.71 | 962.75 | 128.08 | 86.1 | 10355.11 | 0.67 | 0.73 | 0.27 | 0.62 | 4 | 10

## RESULTADOS_14
Unnamed: 0 | Volume de calda [L] | STATUS | Capacidade operacional [ha/h] | Tempo de missao [h] | Tempo util [h] | Tempo por voo [min] | Autonomia Projetada [h] | N° Voos | MTOW [kg] | Massa Estrutura [kg] | Combustível [kg] | Abastecimentos | Massa gerador | Potência gerador [W] | Combustível consumido [L] | Calda cons [L] | Distância percorrida [km] | Distância Pulverizando [km] | RTL ACUMULADO[m] | EOC [km/km] | EOC [h/h] | Tempo de manobra [h] | Tempo rtl_rtw [h] | V pulv [m/s] | V desloc [m/s]
0 | 80 | CONCLUIDO | 4.9329 | 20.27 | 13.98 | 6.82 | 0.11 | 123 | 159.12 | 50.28 | 1 | 121 | 27.84 | 19859.16 | 167.29 | 963.56 | 263.03 | 86.1 | 77305.36 | 0.33 | 0.52 | 0.41 | 4.63 | 4 | 10
1 | 80 | CONCLUIDO | 6.7032 | 14.92 | 11.08 | 14.14 | 0.22 | 47 | 160.54 | 50.28 | 2 | 45 | 28.26 | 20034.4 | 126.81 | 963.13 | 165.99 | 86.1 | 29167.31 | 0.52 | 0.66 | 0.29 | 1.73 | 4 | 10
2 | 80 | CONCLUIDO | 7.373 | 13.56 | 10.34 | 22.15 | 0.33 | 28 | 161.97 | 50.28 | 3 | 26 | 28.69 | 20210.21 | 112.25 | 962.75 | 140.95 | 86.1 | 16742.18 | 0.61 | 0.71 | 0.27 | 0.99 | 4 | 10
3 | 80 | CONCLUIDO | 7.6928 | 13 | 10.03 | 30.09 | 0.43 | 20 | 163.4 | 50.28 | 4 | 18 | 29.12 | 20386.62 | 102.67 | 962.64 | 130.86 | 86.1 | 11733.2 | 0.66 | 0.73 | 0.25 | 0.69 | 4 | 10
4 | 80 | CONCLUIDO | 7.863 | 12.72 | 9.91 | 39.64 | 0.54 | 15 | 164.83 | 50.28 | 5 | 13 | 29.55 | 20563.61 | 94.05 | 962.48 | 127.32 | 86.1 | 9991.79 | 0.68 | 0.74 | 0.24 | 0.57 | 4 | 10
5 | 80 | CONCLUIDO | 7.9192 | 12.63 | 9.85 | 42.22 | 0.64 | 14 | 166.27 | 50.28 | 6 | 0 | 29.99 | 20741.2 | 90.09 | 962.83 | 124.36 | 86.1 | 8516.08 | 0.69 | 0.74 | 0.26 | 0.51 | 4 | 10

## RESULTADOS_5
Unnamed: 0 | Volume de calda [L] | STATUS | Capacidade operacional [ha/h] | Tempo de missao [h] | Tempo util [h] | Tempo por voo [min] | Autonomia Projetada [h] | N° Voos | MTOW [kg] | Massa Estrutura [kg] | Combustível [kg] | Abastecimentos | Massa gerador | Potência gerador [W] | Combustível consumido [L] | Calda cons [L] | Distância percorrida [km] | Distância Pulverizando [km] | RTL ACUMULADO[m] | EOC [km/km] | EOC [h/h] | Tempo de manobra [h] | Tempo rtl_rtw [h] | V pulv [m/s] | V desloc [m/s]
0 | 35 | CONCLUIDO | 6.5692 | 15.22 | 12.23 | 11.46 | 0.22 | 64 | 80.84 | 35.1 | 1 | 62 | 9.74 | 10204.21 | 86.6 | 962.67 | 206.47 | 86.1 | 49317.74 | 0.42 | 0.6 | 0.3 | 2.88 | 4 | 10
1 | 35 | CONCLUIDO | 7.7878 | 12.84 | 10.45 | 21.62 | 0.43 | 29 | 82.04 | 35.1 | 2 | 0 | 9.94 | 10352.53 | 64.6 | 963.74 | 143.79 | 86.1 | 18156.49 | 0.6 | 0.7 | 0.3 | 1.1 | 4 | 10

## RESULTADOS_8
Unnamed: 0 | Volume de calda [L] | STATUS | Capacidade operacional [ha/h] | Tempo de missao [h] | Tempo util [h] | Tempo por voo [min] | Autonomia Projetada [h] | N° Voos | MTOW [kg] | Massa Estrutura [kg] | Combustível [kg] | Abastecimentos | Massa gerador | Potência gerador [W] | Combustível consumido [L] | Calda cons [L] | Distância percorrida [km] | Distância Pulverizando [km] | RTL ACUMULADO[m] | EOC [km/km] | EOC [h/h] | Tempo de manobra [h] | Tempo rtl_rtw [h] | V pulv [m/s] | V desloc [m/s]
0 | 50 | CONCLUIDO | 6.3792 | 15.68 | 11.91 | 9.16 | 0.16 | 78 | 107.41 | 41.65 | 1 | 76 | 14.77 | 13481.73 | 106.17 | 962.84 | 193.23 | 86.1 | 42632.27 | 0.45 | 0.62 | 0.33 | 2.56 | 4 | 10
1 | 50 | CONCLUIDO | 7.488 | 13.35 | 10.61 | 19.89 | 0.32 | 32 | 108.68 | 41.65 | 2 | 30 | 15.03 | 13638.32 | 85.75 | 962.89 | 150.68 | 86.1 | 21582.9 | 0.57 | 0.69 | 0.27 | 1.26 | 4 | 10
2 | 50 | CONCLUIDO | 7.9349 | 12.6 | 10.1 | 28.86 | 0.48 | 21 | 109.96 | 41.65 | 3 | 2 | 15.31 | 13795.21 | 73.66 | 962.73 | 132.59 | 86.1 | 12592.51 | 0.65 | 0.73 | 0.27 | 0.76 | 4 | 10
3 | 50 | CONCLUIDO | 7.9027 | 12.65 | 10.15 | 29 | 0.63 | 21 | 111.23 | 41.65 | 4 | 0 | 15.58 | 13952.52 | 74.54 | 962.83 | 134.39 | 86.1 | 13495.26 | 0.64 | 0.72 | 0.28 | 0.81 | 4 | 10

## RESULTADOS_3
Unnamed: 0 | Volume de calda [L] | STATUS | Capacidade operacional [ha/h] | Tempo de missao [h] | Tempo util [h] | Tempo por voo [min] | Autonomia Projetada [h] | N° Voos | MTOW [kg] | Massa Estrutura [kg] | Combustível [kg] | Abastecimentos | Massa gerador | Potência gerador [W] | Combustível consumido [L] | Calda cons [L] | Distância percorrida [km] | Distância Pulverizando [km] | RTL ACUMULADO[m] | EOC [km/km] | EOC [h/h] | Tempo de manobra [h] | Tempo rtl_rtw [h] | V pulv [m/s] | V desloc [m/s]
0 | 25 | CONCLUIDO | 7.488 | 13.35 | 10.95 | 14.93 | 0.28 | 44 | 61.76 | 28.92 | 1 | 27 | 6.84 | 7851.41 | 58.02 | 963.17 | 160.76 | 86.1 | 26563.96 | 0.54 | 0.67 | 0.31 | 1.6 | 4 | 10
1 | 25 | CONCLUIDO | 7.5467 | 13.25 | 10.9 | 16.35 | 0.55 | 40 | 62.92 | 28.92 | 2 | 0 | 7 | 7994.37 | 57.29 | 963.46 | 158.42 | 86.1 | 25412.85 | 0.54 | 0.67 | 0.33 | 1.55 | 4 | 10

## RESULTADOS_15
Unnamed: 0 | Volume de calda [L] | STATUS | Capacidade operacional [ha/h] | Tempo de missao [h] | Tempo util [h] | Tempo por voo [min] | Autonomia Projetada [h] | N° Voos | MTOW [kg] | Massa Estrutura [kg] | Combustível [kg] | Abastecimentos | Massa gerador | Potência gerador [W] | Combustível consumido [L] | Calda cons [L] | Distância percorrida [km] | Distância Pulverizando [km] | RTL ACUMULADO[m] | EOC [km/km] | EOC [h/h] | Tempo de manobra [h] | Tempo rtl_rtw [h] | V pulv [m/s] | V desloc [m/s]
0 | 85 | CONCLUIDO | 4.7548 | 21.03 | 14.25 | 6.58 | 0.11 | 130 | 167.88 | 51.39 | 1 | 128 | 30.49 | 20939.59 | 176.96 | 963.8 | 271.75 | 86.1 | 81631.41 | 0.32 | 0.51 | 0.43 | 4.89 | 4 | 10
1 | 85 | CONCLUIDO | 6.5371 | 15.3 | 11.23 | 13.48 | 0.21 | 50 | 169.33 | 51.39 | 2 | 48 | 30.94 | 21118.46 | 133.97 | 962.73 | 171.11 | 86.1 | 31708.41 | 0.5 | 0.65 | 0.3 | 1.88 | 4 | 10
2 | 85 | CONCLUIDO | 7.2207 | 13.85 | 10.46 | 20.92 | 0.31 | 30 | 170.79 | 51.39 | 3 | 28 | 31.4 | 21297.94 | 119.45 | 962.46 | 145.38 | 86.1 | 18944.66 | 0.59 | 0.7 | 0.27 | 1.12 | 4 | 10
3 | 85 | CONCLUIDO | 7.5884 | 13.18 | 10.09 | 28.84 | 0.41 | 21 | 172.25 | 51.39 | 4 | 19 | 31.86 | 21478.05 | 109.05 | 962.61 | 133 | 86.1 | 12800.07 | 0.65 | 0.73 | 0.26 | 0.75 | 4 | 10
4 | 85 | CONCLUIDO | 7.8377 | 12.76 | 9.84 | 36.92 | 0.51 | 16 | 173.71 | 51.39 | 5 | 14 | 32.32 | 21658.78 | 100.02 | 962.49 | 124.57 | 86.1 | 8609.13 | 0.69 | 0.74 | 0.25 | 0.5 | 4 | 10
5 | 85 | CONCLUIDO | 7.9309 | 12.61 | 9.8 | 45.21 | 0.61 | 13 | 175.18 | 51.39 | 6 | 5 | 32.79 | 21840.16 | 94.5 | 962.9 | 122.82 | 86.1 | 7747.52 | 0.7 | 0.75 | 0.25 | 0.45 | 4 | 10
6 | 85 | CONCLUIDO | 7.9309 | 12.61 | 9.8 | 45.21 | 0.7 | 13 | 176.66 | 51.39 | 7 | 0 | 33.27 | 22022.17 | 94.46 | 962.76 | 122.55 | 86.1 | 7617.37 | 0.7 | 0.75 | 0.26 | 0.45 | 4 | 10

## RESULTADOS_2
Unnamed: 0 | Volume de calda [L] | STATUS | Capacidade operacional [ha/h] | Tempo de missao [h] | Tempo util [h] | Tempo por voo [min] | Autonomia Projetada [h] | N° Voos | MTOW [kg] | Massa Estrutura [kg] | Combustível [kg] | Abastecimentos | Massa gerador | Potência gerador [W] | Combustível consumido [L] | Calda cons [L] | Distância percorrida [km] | Distância Pulverizando [km] | RTL ACUMULADO[m] | EOC [km/km] | EOC [h/h] | Tempo de manobra [h] | Tempo rtl_rtw [h] | V pulv [m/s] | V desloc [m/s]
0 | 20 | CONCLUIDO | 7.325 | 13.65 | 11.29 | 13.55 | 0.34 | 50 | 51.33 | 24.83 | 1 | 0 | 5.51 | 6564.78 | 52.06 | 964.02 | 171.14 | 86.1 | 31726.19 | 0.5 | 0.65 | 0.36 | 1.95 | 4 | 10

## RESULTADOS_11
Unnamed: 0 | Volume de calda [L] | STATUS | Capacidade operacional [ha/h] | Tempo de missao [h] | Tempo util [h] | Tempo por voo [min] | Autonomia Projetada [h] | N° Voos | MTOW [kg] | Massa Estrutura [kg] | Combustível [kg] | Abastecimentos | Massa gerador | Potência gerador [W] | Combustível consumido [L] | Calda cons [L] | Distância percorrida [km] | Distância Pulverizando [km] | RTL ACUMULADO[m] | EOC [km/km] | EOC [h/h] | Tempo de manobra [h] | Tempo rtl_rtw [h] | V pulv [m/s] | V desloc [m/s]
0 | 65 | CONCLUIDO | 5.5978 | 17.86 | 12.96 | 7.78 | 0.13 | 100 | 133.21 | 46.47 | 1 | 98 | 20.75 | 16663.42 | 136.48 | 963.05 | 228.46 | 86.1 | 60137.19 | 0.38 | 0.57 | 0.38 | 3.61 | 4 | 10
1 | 65 | CONCLUIDO | 7.2167 | 13.86 | 10.61 | 16.33 | 0.26 | 39 | 134.55 | 46.47 | 2 | 37 | 21.09 | 16828.84 | 104.5 | 962.55 | 150.28 | 86.1 | 21350.85 | 0.57 | 0.69 | 0.28 | 1.27 | 4 | 10
2 | 65 | CONCLUIDO | 7.6326 | 13.1 | 10.27 | 25.67 | 0.39 | 24 | 135.9 | 46.47 | 3 | 22 | 21.43 | 16994.64 | 93.74 | 962.49 | 139.49 | 86.1 | 16031.29 | 0.62 | 0.71 | 0.25 | 0.92 | 4 | 10
3 | 65 | CONCLUIDO | 7.9224 | 12.62 | 9.98 | 35.22 | 0.52 | 17 | 137.25 | 46.47 | 4 | 5 | 21.78 | 17160.92 | 83.33 | 962.66 | 128.88 | 86.1 | 10761.8 | 0.67 | 0.73 | 0.26 | 0.64 | 4 | 10
4 | 65 | CONCLUIDO | 7.9858 | 12.52 | 9.91 | 37.15 | 0.64 | 16 | 138.6 | 46.47 | 5 | 0 | 22.13 | 17327.69 | 82.76 | 962.69 | 126.17 | 86.1 | 9407.58 | 0.68 | 0.74 | 0.26 | 0.56 | 4 | 10

## RESULTADOS_13
Unnamed: 0 | Volume de calda [L] | STATUS | Capacidade operacional [ha/h] | Tempo de missao [h] | Tempo util [h] | Tempo por voo [min] | Autonomia Projetada [h] | N° Voos | MTOW [kg] | Massa Estrutura [kg] | Combustível [kg] | Abastecimentos | Massa gerador | Potência gerador [W] | Combustível consumido [L] | Calda cons [L] | Distância percorrida [km] | Distância Pulverizando [km] | RTL ACUMULADO[m] | EOC [km/km] | EOC [h/h] | Tempo de manobra [h] | Tempo rtl_rtw [h] | V pulv [m/s] | V desloc [m/s]
0 | 75 | CONCLUIDO | 5.1442 | 19.44 | 13.65 | 7.12 | 0.12 | 115 | 150.44 | 49.1 | 1 | 113 | 25.34 | 18787.76 | 156.96 | 963.3 | 251.92 | 86.1 | 71788.43 | 0.34 | 0.54 | 0.4 | 4.3 | 4 | 10
1 | 75 | CONCLUIDO | 6.8243 | 14.65 | 11 | 14.67 | 0.23 | 45 | 151.83 | 49.1 | 2 | 43 | 25.73 | 18959.54 | 120.23 | 962.82 | 163.41 | 86.1 | 27885.47 | 0.53 | 0.67 | 0.29 | 1.66 | 4 | 10
2 | 75 | CONCLUIDO | 7.4684 | 13.39 | 10.29 | 22.86 | 0.35 | 27 | 153.23 | 49.1 | 3 | 25 | 26.13 | 19131.85 | 106.02 | 962.47 | 139.43 | 86.1 | 15985.41 | 0.62 | 0.71 | 0.26 | 0.94 | 4 | 10
3 | 75 | CONCLUIDO | 7.8404 | 12.75 | 9.93 | 33.09 | 0.46 | 18 | 154.63 | 49.1 | 4 | 16 | 26.53 | 19304.72 | 94.75 | 962.49 | 127.65 | 86.1 | 10138.71 | 0.67 | 0.74 | 0.24 | 0.58 | 4 | 10
4 | 75 | CONCLUIDO | 7.9142 | 12.64 | 9.9 | 39.6 | 0.57 | 15 | 156.03 | 49.1 | 5 | 4 | 26.94 | 19478.15 | 88.98 | 962.91 | 126.42 | 86.1 | 9539.45 | 0.68 | 0.74 | 0.25 | 0.56 | 4 | 10
5 | 75 | CONCLUIDO | 7.957 | 12.57 | 9.86 | 42.27 | 0.67 | 14 | 157.44 | 49.1 | 6 | 0 | 27.35 | 19652.13 | 88.44 | 962.87 | 124.96 | 86.1 | 8814.35 | 0.69 | 0.74 | 0.26 | 0.52 | 4 | 10

## RESULTADOS_17
Unnamed: 0 | Volume de calda [L] | STATUS | Capacidade operacional [ha/h] | Tempo de missao [h] | Tempo util [h] | Tempo por voo [min] | Autonomia Projetada [h] | N° Voos | MTOW [kg] | Massa Estrutura [kg] | Combustível [kg] | Abastecimentos | Massa gerador | Potência gerador [W] | Combustível consumido [L] | Calda cons [L] | Distância percorrida [km] | Distância Pulverizando [km] | RTL ACUMULADO[m] | EOC [km/km] | EOC [h/h] | Tempo de manobra [h] | Tempo rtl_rtw [h] | V pulv [m/s] | V desloc [m/s]
0 | 95 | CONCLUIDO | 4.3772 | 22.85 | 14.94 | 6.14 | 0.1 | 146 | 185.69 | 53.44 | 1 | 144 | 36.26 | 23136.14 | 198.86 | 963.47 | 295.27 | 86.1 | 93309.41 | 0.29 | 0.49 | 0.45 | 5.59 | 4 | 10
1 | 95 | CONCLUIDO | 6.2419 | 16.02 | 11.51 | 12.55 | 0.19 | 55 | 187.21 | 53.44 | 2 | 53 | 36.77 | 23322.88 | 148.12 | 962.86 | 180.33 | 86.1 | 36293.86 | 0.48 | 0.64 | 0.31 | 2.16 | 4 | 10
2 | 95 | CONCLUIDO | 6.8574 | 14.58 | 10.85 | 19.14 | 0.28 | 34 | 188.73 | 53.44 | 3 | 32 | 37.29 | 23510.33 | 135.13 | 962.95 | 159.3 | 86.1 | 25886.62 | 0.54 | 0.68 | 0.26 | 1.5 | 4 | 10
3 | 95 | CONCLUIDO | 7.2658 | 13.76 | 10.4 | 26 | 0.37 | 24 | 190.25 | 53.44 | 4 | 22 | 37.82 | 23698.48 | 124.42 | 962.68 | 144.36 | 86.1 | 18464.76 | 0.6 | 0.7 | 0.25 | 1.06 | 4 | 10
4 | 95 | CONCLUIDO | 7.5584 | 13.23 | 10.09 | 33.64 | 0.46 | 18 | 191.78 | 53.44 | 5 | 16 | 38.35 | 23887.36 | 115.06 | 962.53 | 133.5 | 86.1 | 13063.77 | 0.64 | 0.73 | 0.24 | 0.75 | 4 | 10
5 | 95 | CONCLUIDO | 7.7944 | 12.83 | 9.84 | 42.17 | 0.55 | 14 | 193.32 | 53.44 | 6 | 12 | 38.89 | 24076.95 | 105.31 | 962.48 | 124.58 | 86.1 | 8623.07 | 0.69 | 0.74 | 0.24 | 0.5 | 4 | 10
6 | 95 | CONCLUIDO | 7.9161 | 12.63 | 9.72 | 48.59 | 0.64 | 12 | 194.86 | 53.44 | 7 | 4 | 39.43 | 24267.28 | 98.96 | 962.59 | 120.16 | 86.1 | 6425.29 | 0.72 | 0.75 | 0.25 | 0.37 | 4 | 10
7 | 95 | CONCLUIDO | 7.9112 | 12.64 | 9.72 | 48.62 | 0.72 | 12 | 196.41 | 53.44 | 8 | 0 | 39.98 | 24458.36 | 99.59 | 962.59 | 120.38 | 86.1 | 6534.47 | 0.72 | 0.75 | 0.25 | 0.38 | 4 | 10

## RESULTADOS_9
Unnamed: 0 | Volume de calda [L] | STATUS | Capacidade operacional [ha/h] | Tempo de missao [h] | Tempo util [h] | Tempo por voo [min] | Autonomia Projetada [h] | N° Voos | MTOW [kg] | Massa Estrutura [kg] | Combustível [kg] | Abastecimentos | Massa gerador | Potência gerador [W] | Combustível consumido [L] | Calda cons [L] | Distância percorrida [km] | Distância Pulverizando [km] | RTL ACUMULADO[m] | EOC [km/km] | EOC [h/h] | Tempo de manobra [h] | Tempo rtl_rtw [h] | V pulv [m/s] | V desloc [m/s]
0 | 55 | CONCLUIDO | 6.1318 | 16.31 | 12.19 | 8.61 | 0.15 | 85 | 116.05 | 43.4 | 1 | 83 | 16.65 | 14546.17 | 115.54 | 963.18 | 202.53 | 86.1 | 47246.7 | 0.43 | 0.6 | 0.35 | 2.84 | 4 | 10
1 | 55 | CONCLUIDO | 7.3348 | 13.63 | 10.71 | 18.37 | 0.3 | 35 | 117.34 | 43.4 | 2 | 33 | 16.94 | 14705.49 | 93.47 | 962.92 | 154.69 | 86.1 | 23572.82 | 0.56 | 0.68 | 0.26 | 1.37 | 4 | 10
2 | 55 | CONCLUIDO | 7.9262 | 12.62 | 10.05 | 30.16 | 0.45 | 20 | 118.63 | 43.4 | 3 | 11 | 17.23 | 14865.24 | 78.11 | 962.58 | 131.34 | 86.1 | 11976.2 | 0.66 | 0.73 | 0.26 | 0.71 | 4 | 10
3 | 55 | CONCLUIDO | 7.9713 | 12.54 | 10.01 | 31.6 | 0.59 | 19 | 119.93 | 43.4 | 4 | 0 | 17.53 | 15025.44 | 77.01 | 962.93 | 129.22 | 86.1 | 10919.76 | 0.67 | 0.73 | 0.28 | 0.66 | 4 | 10

## resultados
Unnamed: 0 | Volume de calda [L] | STATUS | Capacidade operacional [ha/h] | Tempo de missao [h] | Tempo util [h] | Tempo por voo [min] | Autonomia Projetada [h] | N° Voos | MTOW [kg] | Massa Estrutura [kg] | Combustível [kg] | Abastecimentos | Massa gerador | Potência gerador [W] | Combustível consumido [L] | Calda cons [L] | Distância percorrida [km] | Distância Pulverizando [km] | RTL ACUMULADO[m] | EOC [km/km] | EOC [h/h] | Tempo de manobra [h] | Tempo rtl_rtw [h] | V pulv [m/s] | V desloc [m/s]
0 | 100 | CONCLUIDO | 4.1902 | 23.86 | 15.32 | 5.93 | 0.09 | 155 | 194.77 | 54.38 | 1 | 153 | 39.4 | 24256.19 | 210.56 | 964.06 | 307.98 | 86.1 | 99618.53 | 0.28 | 0.48 | 0.46 | 5.96 | 4 | 10
1 | 100 | CONCLUIDO | 6.0568 | 16.51 | 11.74 | 12.14 | 0.18 | 58 | 196.32 | 54.38 | 2 | 56 | 39.95 | 24447.22 | 156.62 | 962.95 | 188.49 | 86.1 | 40359.08 | 0.46 | 0.62 | 0.31 | 2.39 | 4 | 10
2 | 100 | CONCLUIDO | 6.8115 | 14.68 | 10.8 | 18.52 | 0.27 | 35 | 197.88 | 54.38 | 3 | 33 | 40.5 | 24639 | 139.7 | 962.62 | 157.97 | 86.1 | 25215.56 | 0.55 | 0.68 | 0.26 | 1.46 | 4 | 10
3 | 100 | CONCLUIDO | 7.3486 | 13.61 | 10.16 | 25.4 | 0.36 | 24 | 199.44 | 54.38 | 4 | 22 | 41.06 | 24831.54 | 126.21 | 962.58 | 135.52 | 86.1 | 14043.6 | 0.64 | 0.72 | 0.25 | 0.81 | 4 | 10
4 | 100 | CONCLUIDO | 7.6097 | 13.14 | 9.92 | 33.08 | 0.44 | 18 | 201.01 | 54.38 | 5 | 16 | 41.63 | 25024.84 | 118.19 | 962.47 | 127.55 | 86.1 | 10088.72 | 0.68 | 0.74 | 0.24 | 0.58 | 4 | 10
5 | 100 | CONCLUIDO | 7.7045 | 12.98 | 9.88 | 39.52 | 0.53 | 15 | 202.58 | 54.38 | 6 | 13 | 42.2 | 25218.93 | 112.8 | 962.44 | 126.27 | 86.1 | 9463.7 | 0.68 | 0.74 | 0.24 | 0.54 | 4 | 10
6 | 100 | CONCLUIDO | 7.8471 | 12.74 | 9.76 | 48.8 | 0.61 | 12 | 204.16 | 54.38 | 7 | 10 | 42.78 | 25413.94 | 105.4 | 962.48 | 121.99 | 86.1 | 7338.12 | 0.71 | 0.75 | 0.24 | 0.42 | 4 | 10
7 | 100 | CONCLUIDO | 7.8894 | 12.68 | 9.73 | 53.08 | 0.69 | 11 | 205.75 | 54.38 | 8 | 2 | 43.37 | 25609.61 | 102.54 | 962.71 | 120.65 | 86.1 | 6674.28 | 0.71 | 0.75 | 0.25 | 0.39 | 4 | 10
8 | 100 | CONCLUIDO | 7.9077 | 12.65 | 9.7 | 52.92 | 0.77 | 11 | 207.34 | 54.38 | 9 | 0 | 43.96 | 25806.1 | 102.63 | 962.63 | 119.56 | 86.1 | 6131.06 | 0.72 | 0.75 | 0.25 | 0.36 | 4 | 10
0 | 40 | CONCLUIDO | 6.5224 | 15.33 | 12.09 | 10.51 | 0.2 | 69 | 89.87 | 37.55 | 1 | 67 | 11.32 | 11317.98 | 93.59 | 962.99 | 201.35 | 86.1 | 46737.37 | 0.43 | 0.61 | 0.3 | 2.74 | 4 | 10
1 | 40 | CONCLUIDO | 7.8493 | 12.74 | 10.29 | 22.87 | 0.39 | 27 | 91.1 | 37.55 | 2 | 12 | 11.54 | 11468.97 | 68.3 | 962.83 | 139 | 86.1 | 15769.07 | 0.62 | 0.71 | 0.28 | 0.95 | 4 | 10
2 | 40 | CONCLUIDO | 7.8071 | 12.81 | 10.38 | 23.95 | 0.57 | 26 | 92.32 | 37.55 | 3 | 0 | 11.77 | 11620.34 | 68.45 | 963.1 | 141.55 | 86.1 | 17048.86 | 0.61 | 0.71 | 0.3 | 1.03 | 4 | 10
0 | 30 | CONCLUIDO | 7.1528 | 13.98 | 11.33 | 13.07 | 0.24 | 52 | 71.52 | 32.27 | 1 | 50 | 8.25 | 9054.6 | 70.42 | 962.97 | 174.48 | 86.1 | 33386.73 | 0.49 | 0.65 | 0.3 | 1.98 | 4 | 10
1 | 30 | CONCLUIDO | 7.7384 | 12.92 | 10.55 | 18.62 | 0.48 | 34 | 72.7 | 32.27 | 2 | 0 | 8.43 | 9200.25 | 60.29 | 963.6 | 146.73 | 86.1 | 19601.77 | 0.59 | 0.69 | 0.31 | 1.2 | 4 | 10
0 | 15 | CONCLUIDO | 7.0577 | 14.17 | 11.74 | 10.67 | 0.43 | 66 | 39.78 | 19.54 | 1 | 0 | 4.24 | 5140 | 45.71 | 963.85 | 184.8 | 86.1 | 38474.52 | 0.47 | 0.62 | 0.41 | 2.39 | 4 | 10
0 | 70 | CONCLUIDO | 5.3556 | 18.67 | 13.32 | 7.4 | 0.12 | 108 | 141.81 | 47.83 | 1 | 106 | 22.98 | 17723.39 | 146.83 | 963.34 | 240.58 | 86.1 | 66157.15 | 0.36 | 0.55 | 0.4 | 3.97 | 4 | 10
1 | 70 | CONCLUIDO | 7.0096 | 14.27 | 10.82 | 15.46 | 0.25 | 42 | 143.17 | 47.83 | 2 | 40 | 23.34 | 17891.86 | 112.67 | 962.64 | 157.27 | 86.1 | 24830.11 | 0.55 | 0.68 | 0.29 | 1.48 | 4 | 10
2 | 70 | CONCLUIDO | 7.656 | 13.06 | 10.11 | 24.27 | 0.37 | 25 | 144.54 | 47.83 | 3 | 23 | 23.71 | 18060.85 | 98.18 | 962.62 | 133.58 | 86.1 | 13068.25 | 0.64 | 0.72 | 0.25 | 0.77 | 4 | 10
3 | 70 | CONCLUIDO | 7.8644 | 12.72 | 10 | 35.28 | 0.49 | 17 | 145.92 | 47.83 | 4 | 14 | 24.09 | 18230.35 | 88.75 | 962.72 | 129.96 | 86.1 | 11300.73 | 0.66 | 0.73 | 0.25 | 0.65 | 4 | 10
4 | 70 | CONCLUIDO | 7.9554 | 12.57 | 9.91 | 39.63 | 0.6 | 15 | 147.3 | 47.83 | 5 | 0 | 24.47 | 18400.38 | 85.88 | 962.9 | 126.3 | 86.1 | 9480.66 | 0.68 | 0.74 | 0.26 | 0.56 | 4 | 10
0 | 90 | CONCLUIDO | 4.5608 | 21.93 | 14.6 | 6.35 | 0.1 | 138 | 176.73 | 52.44 | 1 | 136 | 33.29 | 22031.19 | 187.83 | 963.73 | 283.83 | 86.1 | 87630.81 | 0.3 | 0.5 | 0.43 | 5.25 | 4 | 10
1 | 90 | CONCLUIDO | 6.414 | 15.59 | 11.32 | 13.06 | 0.2 | 52 | 178.21 | 52.44 | 2 | 50 | 33.77 | 22213.89 | 140.41 | 962.61 | 174.26 | 86.1 | 33272.68 | 0.49 | 0.65 | 0.3 | 1.97 | 4 | 10
2 | 90 | CONCLUIDO | 7.0602 | 14.16 | 10.61 | 19.89 | 0.3 | 32 | 179.7 | 52.44 | 3 | 30 | 34.26 | 22397.24 | 126.57 | 962.81 | 150.29 | 86.1 | 21391.03 | 0.57 | 0.69 | 0.27 | 1.26 | 4 | 10
3 | 90 | CONCLUIDO | 7.4689 | 13.39 | 10.19 | 27.78 | 0.39 | 22 | 181.19 | 52.44 | 4 | 20 | 34.75 | 22581.25 | 116.25 | 962.62 | 136.3 | 86.1 | 14445.49 | 0.63 | 0.72 | 0.26 | 0.84 | 4 | 10
4 | 90 | CONCLUIDO | 7.7165 | 12.96 | 9.93 | 35.06 | 0.49 | 17 | 182.69 | 52.44 | 5 | 15 | 35.25 | 22766.06 | 107.3 | 962.56 | 127.65 | 86.1 | 10145.17 | 0.67 | 0.74 | 0.25 | 0.59 | 4 | 10
5 | 90 | CONCLUIDO | 7.9335 | 12.6 | 9.72 | 44.87 | 0.58 | 13 | 184.19 | 52.44 | 6 | 10 | 35.75 | 22951.43 | 98.59 | 962.6 | 120.5 | 86.1 | 6590.98 | 0.71 | 0.75 | 0.24 | 0.38 | 4 | 10
6 | 90 | CONCLUIDO | 7.9428 | 12.59 | 9.74 | 48.71 | 0.67 | 12 | 185.7 | 52.44 | 7 | 0 | 36.26 | 23137.49 | 96.2 | 962.64 | 120.94 | 86.1 | 6816.16 | 0.71 | 0.75 | 0.25 | 0.4 | 4 | 10
0 | 10 | CONCLUIDO | 6.3179 | 15.83 | 13.09 | 8.02 | 0.64 | 98 | 26.11 | 12.1 | 1 | 0 | 3.01 | 3454.41 | 37.83 | 965.53 | 228.49 | 86.1 | 60159.18 | 0.38 | 0.56 | 0.51 | 3.74 | 4 | 10
0 | 45 | CONCLUIDO | 6.5136 | 15.35 | 11.86 | 9.75 | 0.18 | 73 | 98.71 | 39.72 | 1 | 71 | 12.99 | 12407.75 | 98.86 | 962.77 | 192.46 | 86.1 | 42268.7 | 0.45 | 0.62 | 0.32 | 2.52 | 4 | 10
1 | 45 | CONCLUIDO | 7.7152 | 12.96 | 10.38 | 21.47 | 0.35 | 29 | 99.95 | 39.72 | 2 | 27 | 13.24 | 12561.45 | 75.87 | 962.62 | 142.33 | 86.1 | 17426.56 | 0.6 | 0.71 | 0.27 | 1.03 | 4 | 10
2 | 45 | CONCLUIDO | 7.9211 | 12.62 | 10.16 | 26.51 | 0.52 | 23 | 101.2 | 39.72 | 3 | 0 | 13.49 | 12715.54 | 70.76 | 962.9 | 134.39 | 86.1 | 13486.03 | 0.64 | 0.72 | 0.28 | 0.82 | 4 | 10
0 | 60 | CONCLUIDO | 5.8682 | 17.04 | 12.56 | 8.19 | 0.14 | 92 | 124.63 | 45 | 1 | 90 | 18.64 | 15605.44 | 125.66 | 963.13 | 214.7 | 86.1 | 53295.34 | 0.4 | 0.58 | 0.37 | 3.21 | 4 | 10
1 | 60 | CONCLUIDO | 7.366 | 13.58 | 10.52 | 17.54 | 0.28 | 36 | 125.95 | 45 | 2 | 34 | 18.95 | 15767.7 | 97.41 | 963 | 147.39 | 86.1 | 19922.39 | 0.58 | 0.7 | 0.27 | 1.18 | 4 | 10
2 | 60 | CONCLUIDO | 7.7628 | 12.88 | 10.19 | 27.78 | 0.42 | 22 | 127.27 | 45 | 3 | 20 | 19.27 | 15930.42 | 86.29 | 962.48 | 136.35 | 86.1 | 14471.83 | 0.63 | 0.72 | 0.26 | 0.84 | 4 | 10
3 | 60 | CONCLUIDO | 7.9642 | 12.56 | 9.96 | 33.21 | 0.55 | 18 | 128.59 | 45 | 4 | 0 | 19.59 | 16093.6 | 78.71 | 962.75 | 128.08 | 86.1 | 10355.11 | 0.67 | 0.73 | 0.27 | 0.62 | 4 | 10
0 | 80 | CONCLUIDO | 4.9329 | 20.27 | 13.98 | 6.82 | 0.11 | 123 | 159.12 | 50.28 | 1 | 121 | 27.84 | 19859.16 | 167.29 | 963.56 | 263.03 | 86.1 | 77305.36 | 0.33 | 0.52 | 0.41 | 4.63 | 4 | 10
1 | 80 | CONCLUIDO | 6.7032 | 14.92 | 11.08 | 14.14 | 0.22 | 47 | 160.54 | 50.28 | 2 | 45 | 28.26 | 20034.4 | 126.81 | 963.13 | 165.99 | 86.1 | 29167.31 | 0.52 | 0.66 | 0.29 | 1.73 | 4 | 10
2 | 80 | CONCLUIDO | 7.373 | 13.56 | 10.34 | 22.15 | 0.33 | 28 | 161.97 | 50.28 | 3 | 26 | 28.69 | 20210.21 | 112.25 | 962.75 | 140.95 | 86.1 | 16742.18 | 0.61 | 0.71 | 0.27 | 0.99 | 4 | 10
3 | 80 | CONCLUIDO | 7.6928 | 13 | 10.03 | 30.09 | 0.43 | 20 | 163.4 | 50.28 | 4 | 18 | 29.12 | 20386.62 | 102.67 | 962.64 | 130.86 | 86.1 | 11733.2 | 0.66 | 0.73 | 0.25 | 0.69 | 4 | 10
4 | 80 | CONCLUIDO | 7.863 | 12.72 | 9.91 | 39.64 | 0.54 | 15 | 164.83 | 50.28 | 5 | 13 | 29.55 | 20563.61 | 94.05 | 962.48 | 127.32 | 86.1 | 9991.79 | 0.68 | 0.74 | 0.24 | 0.57 | 4 | 10
5 | 80 | CONCLUIDO | 7.9192 | 12.63 | 9.85 | 42.22 | 0.64 | 14 | 166.27 | 50.28 | 6 | 0 | 29.99 | 20741.2 | 90.09 | 962.83 | 124.36 | 86.1 | 8516.08 | 0.69 | 0.74 | 0.26 | 0.51 | 4 | 10
0 | 35 | CONCLUIDO | 6.5692 | 15.22 | 12.23 | 11.46 | 0.22 | 64 | 80.84 | 35.1 | 1 | 62 | 9.74 | 10204.21 | 86.6 | 962.67 | 206.47 | 86.1 | 49317.74 | 0.42 | 0.6 | 0.3 | 2.88 | 4 | 10
1 | 35 | CONCLUIDO | 7.7878 | 12.84 | 10.45 | 21.62 | 0.43 | 29 | 82.04 | 35.1 | 2 | 0 | 9.94 | 10352.53 | 64.6 | 963.74 | 143.79 | 86.1 | 18156.49 | 0.6 | 0.7 | 0.3 | 1.1 | 4 | 10
0 | 50 | CONCLUIDO | 6.3792 | 15.68 | 11.91 | 9.16 | 0.16 | 78 | 107.41 | 41.65 | 1 | 76 | 14.77 | 13481.73 | 106.17 | 962.84 | 193.23 | 86.1 | 42632.27 | 0.45 | 0.62 | 0.33 | 2.56 | 4 | 10
1 | 50 | CONCLUIDO | 7.488 | 13.35 | 10.61 | 19.89 | 0.32 | 32 | 108.68 | 41.65 | 2 | 30 | 15.03 | 13638.32 | 85.75 | 962.89 | 150.68 | 86.1 | 21582.9 | 0.57 | 0.69 | 0.27 | 1.26 | 4 | 10
2 | 50 | CONCLUIDO | 7.9349 | 12.6 | 10.1 | 28.86 | 0.48 | 21 | 109.96 | 41.65 | 3 | 2 | 15.31 | 13795.21 | 73.66 | 962.73 | 132.59 | 86.1 | 12592.51 | 0.65 | 0.73 | 0.27 | 0.76 | 4 | 10
3 | 50 | CONCLUIDO | 7.9027 | 12.65 | 10.15 | 29 | 0.63 | 21 | 111.23 | 41.65 | 4 | 0 | 15.58 | 13952.52 | 74.54 | 962.83 | 134.39 | 86.1 | 13495.26 | 0.64 | 0.72 | 0.28 | 0.81 | 4 | 10
0 | 25 | CONCLUIDO | 7.488 | 13.35 | 10.95 | 14.93 | 0.28 | 44 | 61.76 | 28.92 | 1 | 27 | 6.84 | 7851.41 | 58.02 | 963.17 | 160.76 | 86.1 | 26563.96 | 0.54 | 0.67 | 0.31 | 1.6 | 4 | 10
1 | 25 | CONCLUIDO | 7.5467 | 13.25 | 10.9 | 16.35 | 0.55 | 40 | 62.92 | 28.92 | 2 | 0 | 7 | 7994.37 | 57.29 | 963.46 | 158.42 | 86.1 | 25412.85 | 0.54 | 0.67 | 0.33 | 1.55 | 4 | 10
0 | 85 | CONCLUIDO | 4.7548 | 21.03 | 14.25 | 6.58 | 0.11 | 130 | 167.88 | 51.39 | 1 | 128 | 30.49 | 20939.59 | 176.96 | 963.8 | 271.75 | 86.1 | 81631.41 | 0.32 | 0.51 | 0.43 | 4.89 | 4 | 10
1 | 85 | CONCLUIDO | 6.5371 | 15.3 | 11.23 | 13.48 | 0.21 | 50 | 169.33 | 51.39 | 2 | 48 | 30.94 | 21118.46 | 133.97 | 962.73 | 171.11 | 86.1 | 31708.41 | 0.5 | 0.65 | 0.3 | 1.88 | 4 | 10
2 | 85 | CONCLUIDO | 7.2207 | 13.85 | 10.46 | 20.92 | 0.31 | 30 | 170.79 | 51.39 | 3 | 28 | 31.4 | 21297.94 | 119.45 | 962.46 | 145.38 | 86.1 | 18944.66 | 0.59 | 0.7 | 0.27 | 1.12 | 4 | 10
3 | 85 | CONCLUIDO | 7.5884 | 13.18 | 10.09 | 28.84 | 0.41 | 21 | 172.25 | 51.39 | 4 | 19 | 31.86 | 21478.05 | 109.05 | 962.61 | 133 | 86.1 | 12800.07 | 0.65 | 0.73 | 0.26 | 0.75 | 4 | 10
4 | 85 | CONCLUIDO | 7.8377 | 12.76 | 9.84 | 36.92 | 0.51 | 16 | 173.71 | 51.39 | 5 | 14 | 32.32 | 21658.78 | 100.02 | 962.49 | 124.57 | 86.1 | 8609.13 | 0.69 | 0.74 | 0.25 | 0.5 | 4 | 10
5 | 85 | CONCLUIDO | 7.9309 | 12.61 | 9.8 | 45.21 | 0.61 | 13 | 175.18 | 51.39 | 6 | 5 | 32.79 | 21840.16 | 94.5 | 962.9 | 122.82 | 86.1 | 7747.52 | 0.7 | 0.75 | 0.25 | 0.45 | 4 | 10
6 | 85 | CONCLUIDO | 7.9309 | 12.61 | 9.8 | 45.21 | 0.7 | 13 | 176.66 | 51.39 | 7 | 0 | 33.27 | 22022.17 | 94.46 | 962.76 | 122.55 | 86.1 | 7617.37 | 0.7 | 0.75 | 0.26 | 0.45 | 4 | 10
0 | 20 | CONCLUIDO | 7.325 | 13.65 | 11.29 | 13.55 | 0.34 | 50 | 51.33 | 24.83 | 1 | 0 | 5.51 | 6564.78 | 52.06 | 964.02 | 171.14 | 86.1 | 31726.19 | 0.5 | 0.65 | 0.36 | 1.95 | 4 | 10
0 | 65 | CONCLUIDO | 5.5978 | 17.86 | 12.96 | 7.78 | 0.13 | 100 | 133.21 | 46.47 | 1 | 98 | 20.75 | 16663.42 | 136.48 | 963.05 | 228.46 | 86.1 | 60137.19 | 0.38 | 0.57 | 0.38 | 3.61 | 4 | 10
1 | 65 | CONCLUIDO | 7.2167 | 13.86 | 10.61 | 16.33 | 0.26 | 39 | 134.55 | 46.47 | 2 | 37 | 21.09 | 16828.84 | 104.5 | 962.55 | 150.28 | 86.1 | 21350.85 | 0.57 | 0.69 | 0.28 | 1.27 | 4 | 10
2 | 65 | CONCLUIDO | 7.6326 | 13.1 | 10.27 | 25.67 | 0.39 | 24 | 135.9 | 46.47 | 3 | 22 | 21.43 | 16994.64 | 93.74 | 962.49 | 139.49 | 86.1 | 16031.29 | 0.62 | 0.71 | 0.25 | 0.92 | 4 | 10
3 | 65 | CONCLUIDO | 7.9224 | 12.62 | 9.98 | 35.22 | 0.52 | 17 | 137.25 | 46.47 | 4 | 5 | 21.78 | 17160.92 | 83.33 | 962.66 | 128.88 | 86.1 | 10761.8 | 0.67 | 0.73 | 0.26 | 0.64 | 4 | 10
4 | 65 | CONCLUIDO | 7.9858 | 12.52 | 9.91 | 37.15 | 0.64 | 16 | 138.6 | 46.47 | 5 | 0 | 22.13 | 17327.69 | 82.76 | 962.69 | 126.17 | 86.1 | 9407.58 | 0.68 | 0.74 | 0.26 | 0.56 | 4 | 10
0 | 75 | CONCLUIDO | 5.1442 | 19.44 | 13.65 | 7.12 | 0.12 | 115 | 150.44 | 49.1 | 1 | 113 | 25.34 | 18787.76 | 156.96 | 963.3 | 251.92 | 86.1 | 71788.43 | 0.34 | 0.54 | 0.4 | 4.3 | 4 | 10
1 | 75 | CONCLUIDO | 6.8243 | 14.65 | 11 | 14.67 | 0.23 | 45 | 151.83 | 49.1 | 2 | 43 | 25.73 | 18959.54 | 120.23 | 962.82 | 163.41 | 86.1 | 27885.47 | 0.53 | 0.67 | 0.29 | 1.66 | 4 | 10
2 | 75 | CONCLUIDO | 7.4684 | 13.39 | 10.29 | 22.86 | 0.35 | 27 | 153.23 | 49.1 | 3 | 25 | 26.13 | 19131.85 | 106.02 | 962.47 | 139.43 | 86.1 | 15985.41 | 0.62 | 0.71 | 0.26 | 0.94 | 4 | 10
3 | 75 | CONCLUIDO | 7.8404 | 12.75 | 9.93 | 33.09 | 0.46 | 18 | 154.63 | 49.1 | 4 | 16 | 26.53 | 19304.72 | 94.75 | 962.49 | 127.65 | 86.1 | 10138.71 | 0.67 | 0.74 | 0.24 | 0.58 | 4 | 10
4 | 75 | CONCLUIDO | 7.9142 | 12.64 | 9.9 | 39.6 | 0.57 | 15 | 156.03 | 49.1 | 5 | 4 | 26.94 | 19478.15 | 88.98 | 962.91 | 126.42 | 86.1 | 9539.45 | 0.68 | 0.74 | 0.25 | 0.56 | 4 | 10
5 | 75 | CONCLUIDO | 7.957 | 12.57 | 9.86 | 42.27 | 0.67 | 14 | 157.44 | 49.1 | 6 | 0 | 27.35 | 19652.13 | 88.44 | 962.87 | 124.96 | 86.1 | 8814.35 | 0.69 | 0.74 | 0.26 | 0.52 | 4 | 10
0 | 95 | CONCLUIDO | 4.3772 | 22.85 | 14.94 | 6.14 | 0.1 | 146 | 185.69 | 53.44 | 1 | 144 | 36.26 | 23136.14 | 198.86 | 963.47 | 295.27 | 86.1 | 93309.41 | 0.29 | 0.49 | 0.45 | 5.59 | 4 | 10
1 | 95 | CONCLUIDO | 6.2419 | 16.02 | 11.51 | 12.55 | 0.19 | 55 | 187.21 | 53.44 | 2 | 53 | 36.77 | 23322.88 | 148.12 | 962.86 | 180.33 | 86.1 | 36293.86 | 0.48 | 0.64 | 0.31 | 2.16 | 4 | 10
2 | 95 | CONCLUIDO | 6.8574 | 14.58 | 10.85 | 19.14 | 0.28 | 34 | 188.73 | 53.44 | 3 | 32 | 37.29 | 23510.33 | 135.13 | 962.95 | 159.3 | 86.1 | 25886.62 | 0.54 | 0.68 | 0.26 | 1.5 | 4 | 10
3 | 95 | CONCLUIDO | 7.2658 | 13.76 | 10.4 | 26 | 0.37 | 24 | 190.25 | 53.44 | 4 | 22 | 37.82 | 23698.48 | 124.42 | 962.68 | 144.36 | 86.1 | 18464.76 | 0.6 | 0.7 | 0.25 | 1.06 | 4 | 10
4 | 95 | CONCLUIDO | 7.5584 | 13.23 | 10.09 | 33.64 | 0.46 | 18 | 191.78 | 53.44 | 5 | 16 | 38.35 | 23887.36 | 115.06 | 962.53 | 133.5 | 86.1 | 13063.77 | 0.64 | 0.73 | 0.24 | 0.75 | 4 | 10
5 | 95 | CONCLUIDO | 7.7944 | 12.83 | 9.84 | 42.17 | 0.55 | 14 | 193.32 | 53.44 | 6 | 12 | 38.89 | 24076.95 | 105.31 | 962.48 | 124.58 | 86.1 | 8623.07 | 0.69 | 0.74 | 0.24 | 0.5 | 4 | 10
6 | 95 | CONCLUIDO | 7.9161 | 12.63 | 9.72 | 48.59 | 0.64 | 12 | 194.86 | 53.44 | 7 | 4 | 39.43 | 24267.28 | 98.96 | 962.59 | 120.16 | 86.1 | 6425.29 | 0.72 | 0.75 | 0.25 | 0.37 | 4 | 10
7 | 95 | CONCLUIDO | 7.9112 | 12.64 | 9.72 | 48.62 | 0.72 | 12 | 196.41 | 53.44 | 8 | 0 | 39.98 | 24458.36 | 99.59 | 962.59 | 120.38 | 86.1 | 6534.47 | 0.72 | 0.75 | 0.25 | 0.38 | 4 | 10
0 | 55 | CONCLUIDO | 6.1318 | 16.31 | 12.19 | 8.61 | 0.15 | 85 | 116.05 | 43.4 | 1 | 83 | 16.65 | 14546.17 | 115.54 | 963.18 | 202.53 | 86.1 | 47246.7 | 0.43 | 0.6 | 0.35 | 2.84 | 4 | 10
1 | 55 | CONCLUIDO | 7.3348 | 13.63 | 10.71 | 18.37 | 0.3 | 35 | 117.34 | 43.4 | 2 | 33 | 16.94 | 14705.49 | 93.47 | 962.92 | 154.69 | 86.1 | 23572.82 | 0.56 | 0.68 | 0.26 | 1.37 | 4 | 10
2 | 55 | CONCLUIDO | 7.9262 | 12.62 | 10.05 | 30.16 | 0.45 | 20 | 118.63 | 43.4 | 3 | 11 | 17.23 | 14865.24 | 78.11 | 962.58 | 131.34 | 86.1 | 11976.2 | 0.66 | 0.73 | 0.26 | 0.71 | 4 | 10
3 | 55 | CONCLUIDO | 7.9713 | 12.54 | 10.01 | 31.6 | 0.59 | 19 | 119.93 | 43.4 | 4 | 0 | 17.53 | 15025.44 | 77.01 | 962.93 | 129.22 | 86.1 | 10919.76 | 0.67 | 0.73 | 0.28 | 0.66 | 4 | 10

## gráficos
Selecione o eixo X:
Selecione o eixo Y:
Selecione o eixo Z:
Eixo X | Eixo Y | Eixo Z
0 | 0 | 0
0 | 0 | 0
0 | 0 | 0
0 | 0 | 0
0 | 0 | 0
0 | 0 | 0
0 | 0 | 0
0 | 0 | 0
0 | 0 | 0
0 | 0 | 0
0 | 0 | 0
0 | 0 | 0
0 | 0 | 0
0 | 0 | 0
0 | 0 | 0
0 | 0 | 0
0 | 0 | 0
0 | 0 | 0
0 | 0 | 0
0 | 0 | 0
0 | 0 | 0
0 | 0 | 0
0 | 0 | 0
0 | 0 | 0
0 | 0 | 0
0 | 0 | 0
0 | 0 | 0
0 | 0 | 0
0 | 0 | 0
0 | 0 | 0
0 | 0 | 0
0 | 0 | 0
0 | 0 | 0
0 | 0 | 0
0 | 0 | 0
0 | 0 | 0
0 | 0 | 0
0 | 0 | 0
0 | 0 | 0
0 | 0 | 0
0 | 0 | 0
0 | 0 | 0
0 | 0 | 0
0 | 0 | 0
0 | 0 | 0
0 | 0 | 0
0 | 0 | 0
0 | 0 | 0
0 | 0 | 0
0 | 0 | 0
0 | 0 | 0
0 | 0 | 0
0 | 0 | 0
0 | 0 | 0
0 | 0 | 0
0 | 0 | 0
0 | 0 | 0
0 | 0 | 0
0 | 0 | 0
0 | 0 | 0
0 | 0 | 0
0 | 0 | 0
0 | 0 | 0
0 | 0 | 0
0 | 0 | 0
0 | 0 | 0
0 | 0 | 0
0 | 0 | 0
0 | 0 | 0
0 | 0 | 0
0 | 0 | 0
0 | 0 | 0
0 | 0 | 0
0 | 0 | 0
0 | 0 | 0
0 | 0 | 0
0 | 0 | 0
0 | 0 | 0
0 | 0 | 0
0 | 0 | 0

## hidden (hidden)
Unnamed: 0
Volume de calda [L]
STATUS
Capacidade operacional [ha/h]
Tempo de missao [h]
Tempo util [h]
Tempo por voo [min]
Autonomia Projetada [h]
N° Voos
MTOW [kg]
Massa Estrutura [kg]
Combustível [kg]
Abastecimentos
Massa gerador
Potência gerador [W]
Combustível consumido [L]
Calda cons [L]
Distância percorrida [km]
Distância Pulverizando [km]
RTL ACUMULADO[m]
EOC [km/km]
EOC [h/h]
Tempo de manobra [h]
Tempo rtl_rtw [h]
V pulv [m/s]
V desloc [m/s]