## RESULTADOS_18
Unnamed: 0 | Volume de calda [L] | STATUS | Capacidade operacional [ha/h] | Tempo de missao [h] | Tempo util [h] | Tempo por voo [min] | Autonomia Projetada [h] | N° Voos | MTOW [kg] | Massa Estrutura [kg] | Combustível [kg] | Abastecimentos | Massa gerador | Potência gerador [W] | Combustível consumido [L] | Calda cons [L] | Distância percorrida [km] | Distância Pulverizando [km] | RTL ACUMULADO[m] | EOC [km/km] | EOC [h/h] | Tempo de manobra [h] | Tempo rtl_rtw [h] | V pulv [m/s] | V desloc [m/s]
0 | 100 | CONCLUIDO | 0.3547 | 281.93 | 199.77 | 5.85 | 0.09 | 2048 | 194.77 | 54.38 | 1 | 2046 | 39.4 | 24256.19 | 2771.09 | 5796.74 | 3754.9 | 167.63 | 1783924.15 | 0.04 | 0.47 | 3.57 | 105.2 | 0.5 | 10
1 | 100 | CONCLUIDO | 0.6685 | 149.6 | 123.36 | 12.13 | 0.18 | 610 | 196.32 | 54.38 | 2 | 608 | 39.95 | 24447.22 | 1679.88 | 5795.11 | 1146.2 | 167.63 | 486762.42 | 0.15 | 0.76 | 1.25 | 28.82 | 0.5 | 10
2 | 100 | CONCLUIDO | 0.7832 | 127.68 | 111.2 | 18.58 | 0.27 | 359 | 197.88 | 54.38 | 3 | 357 | 40.5 | 24639 | 1488.15 | 5795.19 | 732.69 | 167.63 | 281264.43 | 0.23 | 0.85 | 0.85 | 16.65 | 0.5 | 10
3 | 100 | CONCLUIDO | 0.8431 | 118.6 | 106.25 | 25.2 | 0.36 | 253 | 199.44 | 54.38 | 4 | 251 | 41.06 | 24831.54 | 1397.22 | 5794.97 | 565.26 | 167.63 | 198077.84 | 0.3 | 0.89 | 0.67 | 11.71 | 0.5 | 10
4 | 100 | CONCLUIDO | 0.8819 | 113.39 | 103.36 | 32.13 | 0.44 | 193 | 201.01 | 54.38 | 5 | 191 | 41.63 | 25024.84 | 1334.09 | 5794.95 | 467.01 | 167.63 | 149251.57 | 0.36 | 0.91 | 0.58 | 8.82 | 0.5 | 10
5 | 100 | CONCLUIDO | 0.9078 | 110.16 | 101.61 | 39.33 | 0.53 | 155 | 202.58 | 54.38 | 6 | 153 | 42.2 | 25218.93 | 1286 | 5794.97 | 407.53 | 167.63 | 119704.48 | 0.41 | 0.93 | 0.52 | 7.07 | 0.5 | 10
6 | 100 | CONCLUIDO | 0.9268 | 107.9 | 100.37 | 46.68 | 0.61 | 129 | 204.16 | 54.38 | 7 | 127 | 42.78 | 25413.94 | 1243.96 | 5795 | 365.69 | 167.63 | 98911.53 | 0.46 | 0.94 | 0.47 | 5.82 | 0.5 | 10
7 | 100 | CONCLUIDO | 0.9418 | 106.18 | 99.43 | 54.73 | 0.69 | 109 | 205.75 | 54.38 | 8 | 107 | 43.37 | 25609.61 | 1205.44 | 5794.9 | 333.46 | 167.63 | 82897.19 | 0.5 | 0.95 | 0.45 | 4.89 | 0.5 | 10
8 | 100 | CONCLUIDO | 0.9543 | 104.79 | 98.62 | 62.95 | 0.77 | 94 | 207.34 | 54.38 | 9 | 92 | 43.96 | 25806.1 | 1166.54 | 5794.86 | 305.6 | 167.63 | 69043.84 | 0.55 | 0.95 | 0.43 | 4.08 | 0.5 | 10
9 | 100 | CONCLUIDO | 0.9529 | 104.94 | 99.16 | 70.83 | 0.85 | 84 | 208.94 | 54.38 | 10 | 82 | 44.56 | 26003.41 | 1146.72 | 5794.87 | 327.35 | 167.63 | 79967.4 | 0.51 | 0.95 | 0.38 | 4.62 | 0.5 | 10
10 | 100 | CONCLUIDO | 0.9686 | 103.24 | 97.88 | 80.45 | 0.93 | 73 | 210.55 | 54.38 | 11 | 71 | 45.17 | 26201.54 | 1096.35 | 5794.82 | 281.45 | 167.63 | 57072.3 | 0.6 | 0.96 | 0.39 | 3.34 | 0.5 | 10
11 | 100 | CONCLUIDO | 0.9749 | 102.57 | 97.53 | 90.03 | 1 | 65 | 212.16 | 54.38 | 12 | 56 | 45.78 | 26400.51 | 1062.99 | 5794.8 | 269.23 | 167.63 | 51004.45 | 0.62 | 0.96 | 0.38 | 2.99 | 0.5 | 10
12 | 100 | CONCLUIDO | 0.9791 | 102.13 | 97.28 | 97.28 | 1.08 | 60 | 213.78 | 54.38 | 13 | 19 | 46.4 | 26600.32 | 1037.92 | 5794.9 | 259.3 | 167.63 | 46060.59 | 0.65 | 0.97 | 0.42 | 2.75 | 0.5 | 10
13 | 100 | CONCLUIDO | 0.9797 | 102.07 | 97.26 | 98.91 | 1.15 | 59 | 215.41 | 54.38 | 14 | 0 | 47.03 | 26801 | 1040.26 | 5794.93 | 257.93 | 167.63 | 45383.32 | 0.65 | 0.97 | 0.44 | 2.72 | 0.5 | 10

## RESULTADOS_6
Unnamed: 0 | Volume de calda [L] | STATUS | Capacidade operacional [ha/h] | Tempo de missao [h] | Tempo util [h] | Tempo por voo [min] | Autonomia Projetada [h] | N° Voos | MTOW [kg] | Massa Estrutura [kg] | Combustível [kg] | Abastecimentos | Massa gerador | Potência gerador [W] | Combustível consumido [L] | Calda cons [L] | Distância percorrida [km] | Distância Pulverizando [km] | RTL ACUMULADO[m] | EOC [km/km] | EOC [h/h] | Tempo de manobra [h] | Tempo rtl_rtw [h] | V pulv [m/s] | V desloc [m/s]
0 | 40 | CONCLUIDO | 0.6757 | 147.98 | 131.46 | 10.22 | 0.2 | 772 | 89.87 | 37.55 | 1 | 770 | 11.32 | 11317.98 | 1060.11 | 5795.44 | 1421.45 | 167.63 | 623578.37 | 0.12 | 0.72 | 1.51 | 36.91 | 0.5 | 10
1 | 40 | CONCLUIDO | 0.8656 | 115.52 | 108.07 | 22.21 | 0.39 | 292 | 91.1 | 37.55 | 2 | 290 | 11.54 | 11468.97 | 806.79 | 5795.13 | 626.41 | 167.63 | 228455.64 | 0.27 | 0.87 | 0.75 | 13.53 | 0.5 | 10
2 | 40 | CONCLUIDO | 0.9325 | 107.23 | 102.14 | 36.7 | 0.57 | 167 | 92.32 | 37.55 | 3 | 155 | 11.77 | 11620.34 | 691.05 | 5795.01 | 424.91 | 167.63 | 128333.99 | 0.39 | 0.92 | 0.55 | 7.6 | 0.5 | 10
3 | 40 | CONCLUIDO | 0.9431 | 106.03 | 101.33 | 41.64 | 0.75 | 146 | 93.55 | 37.55 | 4 | 0 | 12 | 11772.07 | 666.98 | 5795.05 | 391.34 | 167.63 | 111652.52 | 0.43 | 0.93 | 0.7 | 6.79 | 0.5 | 10

## RESULTADOS_4
Unnamed: 0 | Volume de calda [L] | STATUS | Capacidade operacional [ha/h] | Tempo de missao [h] | Tempo util [h] | Tempo por voo [min] | Autonomia Projetada [h] | N° Voos | MTOW [kg] | Massa Estrutura [kg] | Combustível [kg] | Abastecimentos | Massa gerador | Potência gerador [W] | Combustível consumido [L] | Calda cons [L] | Distância percorrida [km] | Distância Pulverizando [km] | RTL ACUMULADO[m] | EOC [km/km] | EOC [h/h] | Tempo de manobra [h] | Tempo rtl_rtw [h] | V pulv [m/s] | V desloc [m/s]
0 | 30 | CONCLUIDO | 0.7459 | 134.06 | 122.9 | 12.31 | 0.24 | 599 | 71.52 | 32.27 | 1 | 597 | 8.25 | 9054.6 | 824.67 | 5795.22 | 1130.66 | 167.63 | 479049.14 | 0.15 | 0.77 | 1.23 | 28.36 | 0.5 | 10
1 | 30 | CONCLUIDO | 0.9079 | 110.14 | 104.83 | 28.21 | 0.48 | 223 | 72.7 | 32.27 | 2 | 191 | 8.43 | 9200.25 | 615.21 | 5795.04 | 515.24 | 167.63 | 173217.03 | 0.33 | 0.9 | 0.67 | 10.29 | 0.5 | 10
2 | 30 | CONCLUIDO | 0.9212 | 108.55 | 103.67 | 31.9 | 0.71 | 195 | 73.88 | 32.27 | 3 | 0 | 8.61 | 9346.23 | 596.51 | 5794.98 | 468.58 | 167.63 | 150025.08 | 0.36 | 0.91 | 0.85 | 9.13 | 0.5 | 10

## RESULTADOS_1
Unnamed: 0 | Volume de calda [L] | STATUS | Capacidade operacional [ha/h] | Tempo de missao [h] | Tempo util [h] | Tempo por voo [min] | Autonomia Projetada [h] | N° Voos | MTOW [kg] | Massa Estrutura [kg] | Combustível [kg] | Abastecimentos | Massa gerador | Potência gerador [W] | Combustível consumido [L] | Calda cons [L] | Distância percorrida [km] | Distância Pulverizando [km] | RTL ACUMULADO[m] | EOC [km/km] | EOC [h/h] | Tempo de manobra [h] | Tempo rtl_rtw [h] | V pulv [m/s] | V desloc [m/s]
0 | 15 | CONCLUIDO | 0.8423 | 118.73 | 112.72 | 17.43 | 0.43 | 388 | 39.78 | 19.54 | 1 | 3 | 4.24 | 5140 | 438.54 | 5795.27 | 765.65 | 167.63 | 297595.61 | 0.22 | 0.83 | 1.41 | 18.17 | 0.5 | 10
1 | 15 | CONCLUIDO | 0.8422 | 118.74 | 112.73 | 17.43 | 0.84 | 388 | 40.89 | 19.54 | 2 | 0 | 4.35 | 5277.26 | 449.58 | 5795.25 | 765.9 | 167.63 | 297720.07 | 0.22 | 0.83 | 1.42 | 18.18 | 0.5 | 10

## RESULTADOS_12
Unnamed: 0 | Volume de calda [L] | STATUS | Capacidade operacional [ha/h] | Tempo de missao [h] | Tempo util [h] | Tempo por voo [min] | Autonomia Projetada [h] | N° Voos | MTOW [kg] | Massa Estrutura [kg] | Combustível [kg] | Abastecimentos | Massa gerador | Potência gerador [W] | Combustível consumido [L] | Calda cons [L] | Distância percorrida [km] | Distância Pulverizando [km] | RTL ACUMULADO[m] | EOC [km/km] | EOC [h/h] | Tempo de manobra [h] | Tempo rtl_rtw [h] | V pulv [m/s] | V desloc [m/s]
0 | 70 | CONCLUIDO | 0.5026 | 198.96 | 158.98 | 7.3 | 0.12 | 1307 | 141.81 | 47.83 | 1 | 1305 | 22.98 | 17723.39 | 1782.18 | 5796.07 | 2358.99 | 167.63 | 1089670.72 | 0.07 | 0.59 | 2.38 | 64.42 | 0.5 | 10
1 | 70 | CONCLUIDO | 0.7617 | 131.28 | 115.88 | 15.25 | 0.25 | 456 | 143.17 | 47.83 | 2 | 454 | 23.34 | 17891.86 | 1258.61 | 5795.16 | 891.39 | 167.63 | 360127.59 | 0.19 | 0.81 | 1.01 | 21.33 | 0.5 | 10
2 | 70 | CONCLUIDO | 0.8541 | 117.08 | 107.02 | 23.69 | 0.37 | 271 | 144.54 | 47.83 | 3 | 269 | 23.71 | 18060.85 | 1124.75 | 5795.08 | 590.77 | 167.63 | 210741.54 | 0.28 | 0.88 | 0.71 | 12.48 | 0.5 | 10
3 | 70 | CONCLUIDO | 0.9019 | 110.87 | 103.18 | 32.76 | 0.49 | 189 | 145.92 | 47.83 | 4 | 187 | 24.09 | 18230.35 | 1046.41 | 5794.93 | 460.7 | 167.63 | 146118.06 | 0.36 | 0.91 | 0.58 | 8.64 | 0.5 | 10
4 | 70 | CONCLUIDO | 0.9319 | 107.31 | 100.98 | 42.67 | 0.6 | 142 | 147.3 | 47.83 | 5 | 140 | 24.47 | 18400.38 | 982.52 | 5794.86 | 385.92 | 167.63 | 108964.59 | 0.43 | 0.93 | 0.5 | 6.44 | 0.5 | 10
5 | 70 | CONCLUIDO | 0.9521 | 105.03 | 99.57 | 53.34 | 0.71 | 112 | 148.68 | 47.83 | 6 | 110 | 24.85 | 18570.94 | 924.43 | 5794.85 | 338.12 | 167.63 | 85212.33 | 0.5 | 0.95 | 0.46 | 5.03 | 0.5 | 10
6 | 70 | CONCLUIDO | 0.9695 | 103.15 | 98.32 | 65.55 | 0.83 | 90 | 150.07 | 47.83 | 7 | 72 | 25.24 | 18742.03 | 864.17 | 5794.88 | 294.57 | 167.63 | 63549.54 | 0.57 | 0.96 | 0.45 | 3.78 | 0.5 | 10
7 | 70 | CONCLUIDO | 0.9655 | 103.57 | 98.91 | 70.65 | 0.94 | 84 | 151.46 | 47.83 | 8 | 3 | 25.63 | 18913.66 | 857.21 | 5794.86 | 314.96 | 167.63 | 73772.85 | 0.53 | 0.95 | 0.48 | 4.37 | 0.5 | 10
8 | 70 | CONCLUIDO | 0.9646 | 103.67 | 99.01 | 70.72 | 1.04 | 84 | 152.85 | 47.83 | 9 | 0 | 26.03 | 19085.83 | 865.13 | 5794.83 | 317.64 | 167.63 | 75111.7 | 0.53 | 0.95 | 0.5 | 4.47 | 0.5 | 10

## RESULTADOS_16
Unnamed: 0 | Volume de calda [L] | STATUS | Capacidade operacional [ha/h] | Tempo de missao [h] | Tempo util [h] | Tempo por voo [min] | Autonomia Projetada [h] | N° Voos | MTOW [kg] | Massa Estrutura [kg] | Combustível [kg] | Abastecimentos | Massa gerador | Potência gerador [W] | Combustível consumido [L] | Calda cons [L] | Distância percorrida [km] | Distância Pulverizando [km] | RTL ACUMULADO[m] | EOC [km/km] | EOC [h/h] | Tempo de manobra [h] | Tempo rtl_rtw [h] | V pulv [m/s] | V desloc [m/s]
0 | 90 | CONCLUIDO | 0.4025 | 248.44 | 183.47 | 6.26 | 0.1 | 1759 | 176.73 | 52.44 | 1 | 1757 | 33.29 | 22031.19 | 2386.59 | 5796.23 | 3196.74 | 167.63 | 1506289.67 | 0.05 | 0.51 | 3.1 | 88.91 | 0.5 | 10
1 | 90 | CONCLUIDO | 0.6989 | 143.08 | 120.82 | 12.99 | 0.2 | 558 | 178.21 | 52.44 | 2 | 556 | 33.77 | 22213.89 | 1538 | 5795.24 | 1059.33 | 167.63 | 443586.31 | 0.16 | 0.78 | 1.17 | 26.27 | 0.5 | 10
2 | 90 | CONCLUIDO | 0.8067 | 123.96 | 109.81 | 19.96 | 0.3 | 330 | 179.7 | 52.44 | 3 | 328 | 34.26 | 22397.24 | 1368.31 | 5795.17 | 685.6 | 167.63 | 257860.36 | 0.24 | 0.86 | 0.8 | 15.26 | 0.5 | 10
3 | 90 | CONCLUIDO | 0.863 | 115.87 | 105.2 | 27.21 | 0.39 | 232 | 181.19 | 52.44 | 4 | 230 | 34.75 | 22581.25 | 1283.48 | 5794.99 | 529.49 | 167.63 | 180299.24 | 0.32 | 0.89 | 0.64 | 10.66 | 0.5 | 10
4 | 90 | CONCLUIDO | 0.8983 | 111.32 | 102.61 | 34.78 | 0.49 | 177 | 182.69 | 52.44 | 5 | 175 | 35.25 | 22766.06 | 1222.99 | 5794.91 | 441.16 | 167.63 | 136408.59 | 0.38 | 0.92 | 0.56 | 8.07 | 0.5 | 10
5 | 90 | CONCLUIDO | 0.9219 | 108.47 | 101 | 42.68 | 0.58 | 142 | 184.19 | 52.44 | 6 | 140 | 35.75 | 22951.43 | 1173.72 | 5794.83 | 387.08 | 167.63 | 109540.78 | 0.43 | 0.93 | 0.5 | 6.46 | 0.5 | 10
6 | 90 | CONCLUIDO | 0.9398 | 106.4 | 99.82 | 51.19 | 0.67 | 117 | 185.7 | 52.44 | 7 | 115 | 36.26 | 23137.49 | 1127.98 | 5794.87 | 346.95 | 167.63 | 89599.93 | 0.48 | 0.94 | 0.46 | 5.28 | 0.5 | 10
7 | 90 | CONCLUIDO | 0.9532 | 104.91 | 98.97 | 59.98 | 0.76 | 99 | 187.22 | 52.44 | 8 | 97 | 36.78 | 23324.24 | 1087.68 | 5794.92 | 317.81 | 167.63 | 75120.86 | 0.53 | 0.95 | 0.44 | 4.43 | 0.5 | 10
8 | 90 | CONCLUIDO | 0.9611 | 104.05 | 98.61 | 69.61 | 0.85 | 85 | 188.74 | 52.44 | 9 | 83 | 37.3 | 23511.69 | 1049.54 | 5794.89 | 308.44 | 167.63 | 70506.98 | 0.54 | 0.95 | 0.35 | 4.07 | 0.5 | 10
9 | 90 | CONCLUIDO | 0.9715 | 102.94 | 97.92 | 80.48 | 0.93 | 73 | 190.26 | 52.44 | 10 | 66 | 37.82 | 23699.85 | 1002.73 | 5794.85 | 282.41 | 167.63 | 57550.66 | 0.59 | 0.96 | 0.4 | 3.38 | 0.5 | 10
10 | 90 | CONCLUIDO | 0.9761 | 102.45 | 97.65 | 87.45 | 1.02 | 67 | 191.79 | 52.44 | 11 | 19 | 38.35 | 23888.73 | 975.66 | 5794.87 | 271.41 | 167.63 | 52082.4 | 0.62 | 0.96 | 0.44 | 3.11 | 0.5 | 10
11 | 90 | CONCLUIDO | 0.9767 | 102.39 | 97.62 | 88.75 | 1.1 | 66 | 193.33 | 52.44 | 12 | 0 | 38.89 | 24078.33 | 980.82 | 5794.91 | 269.47 | 167.63 | 51117.44 | 0.62 | 0.96 | 0.47 | 3.08 | 0.5 | 10

## RESULTADOS_0
Unnamed: 0 | Volume de calda [L] | STATUS | Capacidade operacional [ha/h] | Tempo de missao [h] | Tempo util [h] | Tempo por voo [min] | Autonomia Projetada [h] | N° Voos | MTOW [kg] | Massa Estrutura [kg] | Combustível [kg] | Abastecimentos | Massa gerador | Potência gerador [W] | Combustível consumido [L] | Calda cons [L] | Distância percorrida [km] | Distância Pulverizando [km] | RTL ACUMULADO[m] | EOC [km/km] | EOC [h/h] | Tempo de manobra [h] | Tempo rtl_rtw [h] | V pulv [m/s] | V desloc [m/s]
0 | 10 | CONCLUIDO | 0.7706 | 129.77 | 121.68 | 12.59 | 0.64 | 580 | 26.11 | 12.1 | 1 | 0 | 3.01 | 3454.41 | 352.41 | 5795.47 | 1060.58 | 167.63 | 444101.58 | 0.16 | 0.77 | 1.97 | 27.13 | 0.5 | 10

## RESULTADOS_7
Unnamed: 0 | Volume de calda [L] | STATUS | Capacidade operacional [ha/h] | Tempo de missao [h] | Tempo util [h] | Tempo por voo [min] | Autonomia Projetada [h] | N° Voos | MTOW [kg] | Massa Estrutura [kg] | Combustível [kg] | Abastecimentos | Massa gerador | Potência gerador [W] | Combustível consumido [L] | Calda cons [L] | Distância percorrida [km] | Distância Pulverizando [km] | RTL ACUMULADO[m] | EOC [km/km] | EOC [h/h] | Tempo de manobra [h] | Tempo rtl_rtw [h] | V pulv [m/s] | V desloc [m/s]
0 | 45 | CONCLUIDO | 0.6438 | 155.34 | 135.73 | 9.5 | 0.18 | 857 | 98.71 | 39.72 | 1 | 855 | 12.99 | 12407.75 | 1175.24 | 5795.76 | 1566.97 | 167.63 | 695912.37 | 0.11 | 0.69 | 1.64 | 41.18 | 0.5 | 10
1 | 45 | CONCLUIDO | 0.8476 | 117.99 | 109.4 | 20.45 | 0.35 | 321 | 99.95 | 39.72 | 2 | 319 | 13.24 | 12561.45 | 888.64 | 5795.13 | 671.39 | 167.63 | 250800.95 | 0.25 | 0.86 | 0.79 | 14.85 | 0.5 | 10
2 | 45 | CONCLUIDO | 0.918 | 108.93 | 103.1 | 33.08 | 0.52 | 187 | 101.2 | 39.72 | 3 | 185 | 13.49 | 12715.54 | 775.77 | 5794.96 | 458.02 | 167.63 | 144785.89 | 0.37 | 0.91 | 0.57 | 8.56 | 0.5 | 10
3 | 45 | CONCLUIDO | 0.9492 | 105.35 | 100.64 | 45.75 | 0.69 | 132 | 102.45 | 39.72 | 4 | 38 | 13.74 | 12870.03 | 699.93 | 5794.97 | 370.28 | 167.63 | 101190.23 | 0.45 | 0.93 | 0.61 | 6.1 | 0.5 | 10
4 | 45 | CONCLUIDO | 0.9503 | 105.23 | 100.57 | 46.42 | 0.85 | 130 | 103.71 | 39.72 | 5 | 0 | 14 | 13024.91 | 704.44 | 5794.99 | 366.18 | 167.63 | 99150.25 | 0.46 | 0.94 | 0.66 | 6.03 | 0.5 | 10

## RESULTADOS_10
Unnamed: 0 | Volume de calda [L] | STATUS | Capacidade operacional [ha/h] | Tempo de missao [h] | Tempo util [h] | Tempo por voo [min] | Autonomia Projetada [h] | N° Voos | MTOW [kg] | Massa Estrutura [kg] | Combustível [kg] | Abastecimentos | Massa gerador | Potência gerador [W] | Combustível consumido [L] | Calda cons [L] | Distância percorrida [km] | Distância Pulverizando [km] | RTL ACUMULADO[m] | EOC [km/km] | EOC [h/h] | Tempo de manobra [h] | Tempo rtl_rtw [h] | V pulv [m/s] | V desloc [m/s]
0 | 60 | CONCLUIDO | 0.5562 | 179.79 | 149.09 | 8 | 0.14 | 1118 | 124.63 | 45 | 1 | 1116 | 18.64 | 15605.44 | 1527.74 | 5795.63 | 2022.03 | 167.63 | 922136.38 | 0.08 | 0.63 | 2.08 | 54.53 | 0.5 | 10
1 | 60 | CONCLUIDO | 0.7949 | 125.81 | 113.35 | 16.83 | 0.28 | 404 | 125.95 | 45 | 2 | 402 | 18.95 | 15767.7 | 1116.17 | 5795.05 | 806.09 | 167.63 | 317739.57 | 0.21 | 0.83 | 0.91 | 18.81 | 0.5 | 10
2 | 60 | CONCLUIDO | 0.8784 | 113.85 | 105.58 | 26.39 | 0.42 | 240 | 127.27 | 45 | 3 | 238 | 19.27 | 15930.42 | 995.38 | 5794.97 | 542.48 | 167.63 | 186752.08 | 0.31 | 0.89 | 0.64 | 11.04 | 0.5 | 10
3 | 60 | CONCLUIDO | 0.9224 | 108.41 | 102.04 | 36.88 | 0.55 | 166 | 128.59 | 45 | 4 | 164 | 19.59 | 16093.6 | 915.27 | 5794.87 | 421.9 | 167.63 | 126832.42 | 0.4 | 0.92 | 0.54 | 7.5 | 0.5 | 10
4 | 60 | CONCLUIDO | 0.949 | 105.37 | 100.1 | 48.83 | 0.68 | 123 | 129.92 | 45 | 5 | 119 | 19.92 | 16257.24 | 845.62 | 5794.8 | 356.2 | 167.63 | 94194.81 | 0.47 | 0.94 | 0.48 | 5.56 | 0.5 | 10
5 | 60 | CONCLUIDO | 0.9633 | 103.81 | 99.12 | 59.47 | 0.81 | 100 | 131.25 | 45 | 6 | 29 | 20.25 | 16421.36 | 793.52 | 5794.94 | 319.92 | 167.63 | 76171 | 0.52 | 0.95 | 0.53 | 4.58 | 0.5 | 10
6 | 60 | CONCLUIDO | 0.9639 | 103.74 | 99.1 | 60.68 | 0.93 | 98 | 132.58 | 45 | 7 | 0 | 20.59 | 16585.95 | 797.82 | 5794.86 | 318.24 | 167.63 | 75343.73 | 0.53 | 0.95 | 0.56 | 4.56 | 0.5 | 10

## RESULTADOS_14
Unnamed: 0 | Volume de calda [L] | STATUS | Capacidade operacional [ha/h] | Tempo de missao [h] | Tempo util [h] | Tempo por voo [min] | Autonomia Projetada [h] | N° Voos | MTOW [kg] | Massa Estrutura [kg] | Combustível [kg] | Abastecimentos | Massa gerador | Potência gerador [W] | Combustível consumido [L] | Calda cons [L] | Distância percorrida [km] | Distância Pulverizando [km] | RTL ACUMULADO[m] | EOC [km/km] | EOC [h/h] | Tempo de manobra [h] | Tempo rtl_rtw [h] | V pulv [m/s] | V desloc [m/s]
0 | 80 | CONCLUIDO | 0.4517 | 221.4 | 170.19 | 6.73 | 0.11 | 1517 | 159.12 | 50.28 | 1 | 1515 | 27.84 | 19859.16 | 2063.44 | 5796 | 2742.71 | 167.63 | 1280480.2 | 0.06 | 0.55 | 2.71 | 75.63 | 0.5 | 10
1 | 80 | CONCLUIDO | 0.7299 | 137 | 118.34 | 14 | 0.22 | 507 | 160.54 | 50.28 | 2 | 505 | 28.26 | 20034.4 | 1398.23 | 5795.09 | 975.05 | 167.63 | 401700.03 | 0.17 | 0.8 | 1.09 | 23.79 | 0.5 | 10
2 | 80 | CONCLUIDO | 0.8301 | 120.47 | 108.45 | 21.62 | 0.33 | 301 | 161.97 | 50.28 | 3 | 299 | 28.69 | 20210.21 | 1248.85 | 5795.12 | 639.61 | 167.63 | 235013 | 0.26 | 0.87 | 0.75 | 13.91 | 0.5 | 10
3 | 80 | CONCLUIDO | 0.8822 | 113.35 | 104.23 | 29.64 | 0.43 | 211 | 163.4 | 50.28 | 4 | 209 | 29.12 | 20386.62 | 1168.03 | 5795.1 | 496.13 | 167.63 | 163722.26 | 0.34 | 0.9 | 0.62 | 9.69 | 0.5 | 10
4 | 80 | CONCLUIDO | 0.9144 | 109.36 | 101.88 | 38.2 | 0.54 | 160 | 164.83 | 50.28 | 5 | 158 | 29.55 | 20563.61 | 1106.67 | 5794.83 | 416.49 | 167.63 | 124156.07 | 0.4 | 0.92 | 0.54 | 7.34 | 0.5 | 10
5 | 80 | CONCLUIDO | 0.9373 | 106.69 | 100.28 | 47.37 | 0.64 | 127 | 166.27 | 50.28 | 6 | 125 | 29.99 | 20741.2 | 1054.15 | 5794.81 | 362.44 | 167.63 | 97297.01 | 0.46 | 0.94 | 0.47 | 5.74 | 0.5 | 10
6 | 80 | CONCLUIDO | 0.9536 | 104.86 | 99.19 | 57.22 | 0.74 | 104 | 167.72 | 50.28 | 7 | 102 | 30.44 | 20919.39 | 1003.94 | 5794.88 | 325.52 | 167.63 | 78950.92 | 0.51 | 0.95 | 0.44 | 4.65 | 0.5 | 10
7 | 80 | CONCLUIDO | 0.972 | 102.88 | 97.79 | 68.22 | 0.84 | 86 | 169.17 | 50.28 | 8 | 81 | 30.89 | 21098.19 | 946.69 | 5794.91 | 277.45 | 167.63 | 55006.81 | 0.6 | 0.96 | 0.39 | 3.25 | 0.5 | 10
8 | 80 | CONCLUIDO | 0.972 | 102.88 | 98.1 | 77.45 | 0.94 | 76 | 170.62 | 50.28 | 9 | 32 | 31.34 | 21277.6 | 917.26 | 5794.87 | 287.08 | 167.63 | 59872.33 | 0.58 | 0.96 | 0.45 | 3.56 | 0.5 | 10
9 | 80 | CONCLUIDO | 0.9739 | 102.68 | 97.97 | 79.43 | 1.03 | 74 | 172.08 | 50.28 | 10 | 1 | 31.8 | 21457.64 | 916.46 | 5794.89 | 280.99 | 167.63 | 56838.22 | 0.6 | 0.96 | 0.49 | 3.43 | 0.5 | 10
10 | 80 | CONCLUIDO | 0.9739 | 102.68 | 97.97 | 79.44 | 1.12 | 74 | 173.55 | 50.28 | 11 | 0 | 32.27 | 21638.31 | 923.9 | 5794.8 | 280.94 | 167.63 | 56814.38 | 0.6 | 0.96 | 0.49 | 3.43 | 0.5 | 10

## RESULTADOS_5
Unnamed: 0 | Volume de calda [L] | STATUS | Capacidade operacional [ha/h] | Tempo de missao [h] | Tempo util [h] | Tempo por voo [min] | Autonomia Projetada [h] | N° Voos | MTOW [kg] | Massa Estrutura [kg] | Combustível [kg] | Abastecimentos | Massa gerador | Potência gerador [W] | Combustível consumido [L] | Calda cons [L] | Distância percorrida [km] | Distância Pulverizando [km] | RTL ACUMULADO[m] | EOC [km/km] | EOC [h/h] | Tempo de manobra [h] | Tempo rtl_rtw [h] | V pulv [m/s] | V desloc [m/s]
0 | 35 | CONCLUIDO | 0.7099 | 140.87 | 127.17 | 11.12 | 0.22 | 686 | 80.84 | 35.1 | 1 | 684 | 9.74 | 10204.21 | 943.63 | 5795.32 | 1275.44 | 167.63 | 551002.66 | 0.13 | 0.74 | 1.37 | 32.62 | 0.5 | 10
1 | 35 | CONCLUIDO | 0.8865 | 112.8 | 106.45 | 24.66 | 0.43 | 259 | 82.04 | 35.1 | 2 | 257 | 9.94 | 10352.53 | 715.99 | 5794.87 | 571.99 | 167.63 | 201414.58 | 0.29 | 0.88 | 0.67 | 11.91 | 0.5 | 10
2 | 35 | CONCLUIDO | 0.9325 | 107.24 | 102.46 | 36.59 | 0.63 | 168 | 83.25 | 35.1 | 3 | 6 | 10.15 | 10501.19 | 630.76 | 5795.05 | 428.85 | 167.63 | 130299.6 | 0.39 | 0.92 | 0.76 | 7.91 | 0.5 | 10
3 | 35 | CONCLUIDO | 0.9335 | 107.12 | 102.35 | 36.77 | 0.83 | 167 | 84.46 | 35.1 | 4 | 0 | 10.36 | 10650.22 | 638.19 | 5794.85 | 425.19 | 167.63 | 128474.06 | 0.39 | 0.92 | 0.76 | 7.81 | 0.5 | 10

## RESULTADOS_8
Unnamed: 0 | Volume de calda [L] | STATUS | Capacidade operacional [ha/h] | Tempo de missao [h] | Tempo util [h] | Tempo por voo [min] | Autonomia Projetada [h] | N° Voos | MTOW [kg] | Massa Estrutura [kg] | Combustível [kg] | Abastecimentos | Massa gerador | Potência gerador [W] | Combustível consumido [L] | Calda cons [L] | Distância percorrida [km] | Distância Pulverizando [km] | RTL ACUMULADO[m] | EOC [km/km] | EOC [h/h] | Tempo de manobra [h] | Tempo rtl_rtw [h] | V pulv [m/s] | V desloc [m/s]
0 | 50 | CONCLUIDO | 0.6139 | 162.9 | 139.96 | 8.92 | 0.16 | 941 | 107.41 | 41.65 | 1 | 939 | 14.77 | 13481.73 | 1289.41 | 5795.54 | 1711.02 | 167.63 | 767519 | 0.1 | 0.67 | 1.78 | 45.41 | 0.5 | 10
1 | 50 | CONCLUIDO | 0.8283 | 120.72 | 110.89 | 18.96 | 0.32 | 351 | 108.68 | 41.65 | 2 | 349 | 15.03 | 13638.32 | 969.27 | 5795.19 | 722.45 | 167.63 | 276180.66 | 0.23 | 0.85 | 0.83 | 16.34 | 0.5 | 10
2 | 50 | CONCLUIDO | 0.9042 | 110.6 | 103.99 | 30.29 | 0.48 | 206 | 109.96 | 41.65 | 3 | 204 | 15.31 | 13795.21 | 853.98 | 5795.03 | 488.41 | 167.63 | 159888.55 | 0.34 | 0.9 | 0.59 | 9.44 | 0.5 | 10
3 | 50 | CONCLUIDO | 0.9436 | 105.98 | 100.85 | 43.53 | 0.63 | 139 | 111.23 | 41.65 | 4 | 131 | 15.58 | 13952.52 | 766.66 | 5794.95 | 381.86 | 167.63 | 106947.37 | 0.44 | 0.93 | 0.5 | 6.31 | 0.5 | 10
4 | 50 | CONCLUIDO | 0.9551 | 104.7 | 100.05 | 50.87 | 0.78 | 118 | 112.51 | 41.65 | 5 | 6 | 15.86 | 14110.24 | 732.14 | 5794.99 | 349.63 | 167.63 | 90937.16 | 0.48 | 0.94 | 0.61 | 5.5 | 0.5 | 10
5 | 50 | CONCLUIDO | 0.9562 | 104.58 | 99.94 | 51.25 | 0.93 | 117 | 113.79 | 41.65 | 6 | 0 | 16.14 | 14268.39 | 737.76 | 5794.88 | 346.07 | 167.63 | 89161.09 | 0.48 | 0.94 | 0.61 | 5.41 | 0.5 | 10

## RESULTADOS_3
Unnamed: 0 | Volume de calda [L] | STATUS | Capacidade operacional [ha/h] | Tempo de missao [h] | Tempo util [h] | Tempo por voo [min] | Autonomia Projetada [h] | N° Voos | MTOW [kg] | Massa Estrutura [kg] | Combustível [kg] | Abastecimentos | Massa gerador | Potência gerador [W] | Combustível consumido [L] | Calda cons [L] | Distância percorrida [km] | Distância Pulverizando [km] | RTL ACUMULADO[m] | EOC [km/km] | EOC [h/h] | Tempo de manobra [h] | Tempo rtl_rtw [h] | V pulv [m/s] | V desloc [m/s]
0 | 25 | CONCLUIDO | 0.7862 | 127.19 | 118.36 | 14.04 | 0.28 | 506 | 61.76 | 28.92 | 1 | 504 | 6.84 | 7851.41 | 697.84 | 5795.18 | 975.82 | 167.63 | 402090.71 | 0.17 | 0.8 | 1.1 | 23.82 | 0.5 | 10
1 | 25 | CONCLUIDO | 0.9047 | 110.54 | 105.49 | 27.05 | 0.55 | 234 | 62.92 | 28.92 | 2 | 1 | 7 | 7994.37 | 549.99 | 5795.09 | 528.32 | 167.63 | 179702.14 | 0.32 | 0.89 | 0.96 | 10.95 | 0.5 | 10
2 | 25 | CONCLUIDO | 0.9054 | 110.44 | 105.41 | 27.14 | 0.81 | 233 | 64.08 | 28.92 | 3 | 0 | 7.16 | 8137.65 | 558.77 | 5795.09 | 525.56 | 167.63 | 178328.3 | 0.32 | 0.89 | 0.95 | 10.87 | 0.5 | 10

## RESULTADOS_15
Unnamed: 0 | Volume de calda [L] | STATUS | Capacidade operacional [ha/h] | Tempo de missao [h] | Tempo util [h] | Tempo por voo [min] | Autonomia Projetada [h] | N° Voos | MTOW [kg] | Massa Estrutura [kg] | Combustível [kg] | Abastecimentos | Massa gerador | Potência gerador [W] | Combustível consumido [L] | Calda cons [L] | Distância percorrida [km] | Distância Pulverizando [km] | RTL ACUMULADO[m] | EOC [km/km] | EOC [h/h] | Tempo de manobra [h] | Tempo rtl_rtw [h] | V pulv [m/s] | V desloc [m/s]
0 | 85 | CONCLUIDO | 0.4269 | 234.23 | 176.51 | 6.49 | 0.11 | 1633 | 167.88 | 51.39 | 1 | 1631 | 30.49 | 20939.59 | 2218.53 | 5796 | 2958.76 | 167.63 | 1387926.41 | 0.06 | 0.53 | 2.89 | 81.95 | 0.5 | 10
1 | 85 | CONCLUIDO | 0.7139 | 140.08 | 119.64 | 13.47 | 0.21 | 533 | 169.33 | 51.39 | 2 | 531 | 30.94 | 21118.46 | 1469.02 | 5795.4 | 1019.14 | 167.63 | 423614.93 | 0.16 | 0.79 | 1.13 | 25.09 | 0.5 | 10
2 | 85 | CONCLUIDO | 0.8178 | 122.28 | 109.2 | 20.73 | 0.31 | 316 | 170.79 | 51.39 | 3 | 314 | 31.4 | 21297.94 | 1309.73 | 5794.98 | 665.04 | 167.63 | 247650.79 | 0.25 | 0.86 | 0.78 | 14.66 | 0.5 | 10
3 | 85 | CONCLUIDO | 0.8722 | 114.65 | 104.75 | 28.31 | 0.41 | 222 | 172.25 | 51.39 | 4 | 220 | 31.86 | 21478.05 | 1225.96 | 5794.99 | 513.93 | 167.63 | 172568.85 | 0.33 | 0.9 | 0.63 | 10.21 | 0.5 | 10
4 | 85 | CONCLUIDO | 0.9066 | 110.31 | 102.21 | 36.29 | 0.51 | 169 | 173.71 | 51.39 | 5 | 167 | 32.32 | 21658.78 | 1165.18 | 5794.93 | 427.6 | 167.63 | 129665.73 | 0.39 | 0.92 | 0.55 | 7.66 | 0.5 | 10
5 | 85 | CONCLUIDO | 0.9292 | 107.62 | 100.68 | 44.74 | 0.61 | 135 | 175.18 | 51.39 | 6 | 133 | 32.79 | 21840.16 | 1114.67 | 5794.86 | 375.78 | 167.63 | 103928.34 | 0.45 | 0.93 | 0.49 | 6.14 | 0.5 | 10
6 | 85 | CONCLUIDO | 0.9463 | 105.67 | 99.53 | 53.8 | 0.7 | 111 | 176.66 | 51.39 | 7 | 109 | 33.27 | 22022.17 | 1068.84 | 5794.98 | 336.97 | 167.63 | 84644.31 | 0.5 | 0.95 | 0.46 | 4.99 | 0.5 | 10
7 | 85 | CONCLUIDO | 0.9604 | 104.12 | 98.6 | 63.61 | 0.8 | 93 | 178.14 | 51.39 | 8 | 91 | 33.75 | 22204.83 | 1020.15 | 5794.88 | 305.2 | 167.63 | 68846.31 | 0.55 | 0.95 | 0.42 | 4.06 | 0.5 | 10
8 | 85 | CONCLUIDO | 0.967 | 103.41 | 98.36 | 74.71 | 0.89 | 79 | 179.63 | 51.39 | 9 | 74 | 34.24 | 22388.15 | 979.28 | 5794.9 | 298.08 | 167.63 | 65357.75 | 0.56 | 0.96 | 0.4 | 3.83 | 0.5 | 10
9 | 85 | CONCLUIDO | 0.9746 | 102.6 | 97.83 | 82.67 | 0.98 | 71 | 181.12 | 51.39 | 10 | 23 | 34.73 | 22572.13 | 946.34 | 5794.85 | 277.32 | 167.63 | 55015.79 | 0.6 | 0.96 | 0.45 | 3.29 | 0.5 | 10
10 | 85 | CONCLUIDO | 0.976 | 102.46 | 97.72 | 83.76 | 1.07 | 70 | 182.62 | 51.39 | 11 | 0 | 35.22 | 22756.91 | 948.13 | 5794.88 | 272.65 | 167.63 | 52688.68 | 0.61 | 0.96 | 0.47 | 3.18 | 0.5 | 10

## RESULTADOS_2
Unnamed: 0 | Volume de calda [L] | STATUS | Capacidade operacional [ha/h] | Tempo de missao [h] | Tempo util [h] | Tempo por voo [min] | Autonomia Projetada [h] | N° Voos | MTOW [kg] | Massa Estrutura [kg] | Combustível [kg] | Abastecimentos | Massa gerador | Potência gerador [W] | Combustível consumido [L] | Calda cons [L] | Distância percorrida [km] | Distância Pulverizando [km] | RTL ACUMULADO[m] | EOC [km/km] | EOC [h/h] | Tempo de manobra [h] | Tempo rtl_rtw [h] | V pulv [m/s] | V desloc [m/s]
0 | 20 | CONCLUIDO | 0.8327 | 120.09 | 113.42 | 16.89 | 0.34 | 403 | 51.33 | 24.83 | 1 | 395 | 5.51 | 6564.78 | 555.95 | 5795.16 | 808.15 | 167.63 | 318769.88 | 0.21 | 0.83 | 0.92 | 18.87 | 0.5 | 10
1 | 20 | CONCLUIDO | 0.8814 | 113.45 | 108.15 | 22.3 | 0.66 | 291 | 52.47 | 24.83 | 2 | 0 | 5.64 | 6705.1 | 505.13 | 5795.2 | 615.67 | 167.63 | 223093.64 | 0.27 | 0.87 | 1.13 | 13.61 | 0.5 | 10

## RESULTADOS_11
Unnamed: 0 | Volume de calda [L] | STATUS | Capacidade operacional [ha/h] | Tempo de missao [h] | Tempo util [h] | Tempo por voo [min] | Autonomia Projetada [h] | N° Voos | MTOW [kg] | Massa Estrutura [kg] | Combustível [kg] | Abastecimentos | Massa gerador | Potência gerador [W] | Combustível consumido [L] | Calda cons [L] | Distância percorrida [km] | Distância Pulverizando [km] | RTL ACUMULADO[m] | EOC [km/km] | EOC [h/h] | Tempo de manobra [h] | Tempo rtl_rtw [h] | V pulv [m/s] | V desloc [m/s]
0 | 65 | CONCLUIDO | 0.5291 | 188.98 | 153.86 | 7.63 | 0.13 | 1210 | 133.21 | 46.47 | 1 | 1208 | 20.75 | 16663.42 | 1651.88 | 5795.84 | 2184.93 | 167.63 | 1003127.8 | 0.08 | 0.61 | 2.21 | 59.31 | 0.5 | 10
1 | 65 | CONCLUIDO | 0.7782 | 128.5 | 114.61 | 15.99 | 0.26 | 430 | 134.55 | 46.47 | 2 | 428 | 21.09 | 16828.84 | 1187.9 | 5795.14 | 849.13 | 167.63 | 339126.09 | 0.2 | 0.82 | 0.95 | 20.07 | 0.5 | 10
2 | 65 | CONCLUIDO | 0.8658 | 115.5 | 106.35 | 24.93 | 0.39 | 256 | 135.9 | 46.47 | 3 | 254 | 21.43 | 16994.64 | 1061.12 | 5795.05 | 567.95 | 167.63 | 199406.89 | 0.3 | 0.88 | 0.69 | 11.81 | 0.5 | 10
3 | 65 | CONCLUIDO | 0.9116 | 109.69 | 102.67 | 34.61 | 0.52 | 178 | 137.25 | 46.47 | 4 | 176 | 21.78 | 17160.92 | 982.89 | 5794.97 | 443.39 | 167.63 | 137516.21 | 0.38 | 0.92 | 0.56 | 8.12 | 0.5 | 10
4 | 65 | CONCLUIDO | 0.9401 | 106.38 | 100.57 | 45.37 | 0.64 | 133 | 138.6 | 46.47 | 5 | 131 | 22.13 | 17327.69 | 916.29 | 5794.85 | 372.4 | 167.63 | 102247.99 | 0.45 | 0.94 | 0.49 | 6.03 | 0.5 | 10
5 | 65 | CONCLUIDO | 0.9603 | 104.14 | 99.16 | 57.76 | 0.76 | 103 | 139.95 | 46.47 | 6 | 96 | 22.49 | 17494.97 | 852.91 | 5794.91 | 323.85 | 167.63 | 78124.56 | 0.52 | 0.95 | 0.45 | 4.62 | 0.5 | 10
6 | 65 | CONCLUIDO | 0.968 | 103.3 | 98.64 | 65.04 | 0.88 | 91 | 141.31 | 46.47 | 7 | 6 | 22.85 | 17662.75 | 822.37 | 5794.94 | 302.77 | 167.63 | 67644.4 | 0.55 | 0.95 | 0.54 | 4.1 | 0.5 | 10
7 | 65 | CONCLUIDO | 0.9671 | 103.4 | 98.75 | 65.11 | 0.99 | 91 | 142.68 | 46.47 | 8 | 0 | 23.21 | 17831.04 | 828.2 | 5794.9 | 306.14 | 167.63 | 69325 | 0.55 | 0.95 | 0.55 | 4.21 | 0.5 | 10

## RESULTADOS_13
Unnamed: 0 | Volume de calda [L] | STATUS | Capacidade operacional [ha/h] | Tempo de missao [h] | Tempo util [h] | Tempo por voo [min] | Autonomia Projetada [h] | N° Voos | MTOW [kg] | Massa Estrutura [kg] | Combustível [kg] | Abastecimentos | Massa gerador | Potência gerador [W] | Combustível consumido [L] | Calda cons [L] | Distância percorrida [km] | Distância Pulverizando [km] | RTL ACUMULADO[m] | EOC [km/km] | EOC [h/h] | Tempo de manobra [h] | Tempo rtl_rtw [h] | V pulv [m/s] | V desloc [m/s]
0 | 75 | CONCLUIDO | 0.4768 | 209.73 | 164.4 | 7 | 0.12 | 1409 | 150.44 | 49.1 | 1 | 1407 | 25.34 | 18787.76 | 1918.92 | 5796.02 | 2544.59 | 167.63 | 1181962.41 | 0.07 | 0.57 | 2.54 | 69.84 | 0.5 | 10
1 | 75 | CONCLUIDO | 0.7455 | 134.14 | 117.14 | 14.58 | 0.23 | 482 | 151.83 | 49.1 | 2 | 480 | 25.73 | 18959.54 | 1329.22 | 5795.28 | 934.55 | 167.63 | 381577.6 | 0.18 | 0.8 | 1.05 | 22.59 | 0.5 | 10
2 | 75 | CONCLUIDO | 0.8421 | 118.75 | 107.73 | 22.6 | 0.35 | 286 | 153.23 | 49.1 | 3 | 284 | 26.13 | 19131.85 | 1187.05 | 5795.1 | 615.3 | 167.63 | 222930.3 | 0.27 | 0.87 | 0.73 | 13.19 | 0.5 | 10
3 | 75 | CONCLUIDO | 0.8922 | 112.08 | 103.69 | 31.11 | 0.46 | 200 | 154.63 | 49.1 | 4 | 198 | 26.53 | 19304.72 | 1107.92 | 5794.96 | 477.87 | 167.63 | 154648.77 | 0.35 | 0.91 | 0.6 | 9.15 | 0.5 | 10
4 | 75 | CONCLUIDO | 0.9225 | 108.4 | 101.48 | 40.06 | 0.57 | 152 | 156.03 | 49.1 | 5 | 150 | 26.94 | 19478.15 | 1046.99 | 5794.99 | 402.98 | 167.63 | 117442.33 | 0.42 | 0.93 | 0.52 | 6.94 | 0.5 | 10
5 | 75 | CONCLUIDO | 0.9442 | 105.91 | 99.96 | 49.98 | 0.67 | 120 | 157.44 | 49.1 | 6 | 118 | 27.35 | 19652.13 | 991.37 | 5794.85 | 351.87 | 167.63 | 92046.26 | 0.48 | 0.94 | 0.46 | 5.42 | 0.5 | 10
6 | 75 | CONCLUIDO | 0.961 | 104.06 | 98.82 | 61.12 | 0.78 | 97 | 158.86 | 49.1 | 7 | 94 | 27.77 | 19826.68 | 937.34 | 5794.89 | 312.47 | 167.63 | 72461.74 | 0.54 | 0.95 | 0.43 | 4.28 | 0.5 | 10
7 | 75 | CONCLUIDO | 0.9668 | 103.44 | 98.66 | 72.19 | 0.88 | 82 | 160.28 | 49.1 | 8 | 54 | 28.19 | 20001.93 | 893.45 | 5794.89 | 306.97 | 167.63 | 69786.67 | 0.55 | 0.95 | 0.45 | 4.12 | 0.5 | 10
8 | 75 | CONCLUIDO | 0.9714 | 102.95 | 98.26 | 74.63 | 0.99 | 79 | 161.71 | 49.1 | 9 | 1 | 28.61 | 20177.64 | 885.19 | 5794.88 | 290.57 | 167.63 | 61603.3 | 0.58 | 0.96 | 0.5 | 3.72 | 0.5 | 10
9 | 75 | CONCLUIDO | 0.9714 | 102.95 | 98.26 | 74.63 | 1.09 | 79 | 163.13 | 49.1 | 10 | 0 | 29.04 | 20353.94 | 892.74 | 5794.88 | 290.57 | 167.63 | 61600.05 | 0.58 | 0.96 | 0.51 | 3.72 | 0.5 | 10

## RESULTADOS_17
Unnamed: 0 | Volume de calda [L] | STATUS | Capacidade operacional [ha/h] | Tempo de missao [h] | Tempo util [h] | Tempo por voo [min] | Autonomia Projetada [h] | N° Voos | MTOW [kg] | Massa Estrutura [kg] | Combustível [kg] | Abastecimentos | Massa gerador | Potência gerador [W] | Combustível consumido [L] | Calda cons [L] | Distância percorrida [km] | Distância Pulverizando [km] | RTL ACUMULADO[m] | EOC [km/km] | EOC [h/h] | Tempo de manobra [h] | Tempo rtl_rtw [h] | V pulv [m/s] | V desloc [m/s]
0 | 95 | CONCLUIDO | 0.3785 | 264.18 | 191.14 | 6.05 | 0.1 | 1896 | 185.69 | 53.44 | 1 | 1894 | 36.26 | 23136.14 | 2569.11 | 5796.51 | 3458.86 | 167.63 | 1636660.71 | 0.05 | 0.49 | 3.32 | 96.57 | 0.5 | 10
1 | 95 | CONCLUIDO | 0.6835 | 146.3 | 122.09 | 12.54 | 0.19 | 584 | 187.21 | 53.44 | 2 | 582 | 36.77 | 23322.88 | 1608.8 | 5795.42 | 1102.57 | 167.63 | 465077.67 | 0.15 | 0.77 | 1.21 | 27.54 | 0.5 | 10
2 | 95 | CONCLUIDO | 0.7947 | 125.84 | 110.53 | 19.22 | 0.28 | 345 | 188.73 | 53.44 | 3 | 343 | 37.29 | 23510.33 | 1429.12 | 5795.08 | 709.98 | 167.63 | 269977.79 | 0.24 | 0.85 | 0.83 | 15.98 | 0.5 | 10
3 | 95 | CONCLUIDO | 0.8538 | 117.13 | 105.65 | 26.19 | 0.37 | 242 | 190.25 | 53.44 | 4 | 240 | 37.82 | 23698.48 | 1339.05 | 5795 | 544.74 | 167.63 | 187872.27 | 0.31 | 0.89 | 0.65 | 11.11 | 0.5 | 10
4 | 95 | CONCLUIDO | 0.8901 | 112.35 | 103 | 33.4 | 0.46 | 185 | 191.78 | 53.44 | 5 | 183 | 38.35 | 23887.36 | 1278.54 | 5794.87 | 454.39 | 167.63 | 142979.97 | 0.37 | 0.91 | 0.57 | 8.46 | 0.5 | 10
5 | 95 | CONCLUIDO | 0.9144 | 109.36 | 101.34 | 40.81 | 0.55 | 149 | 193.32 | 53.44 | 6 | 147 | 38.89 | 24076.95 | 1231.4 | 5794.83 | 398.36 | 167.63 | 115146.49 | 0.42 | 0.93 | 0.52 | 6.8 | 0.5 | 10
6 | 95 | CONCLUIDO | 0.9333 | 107.15 | 100.1 | 48.83 | 0.64 | 123 | 194.86 | 53.44 | 7 | 121 | 39.43 | 24267.28 | 1187.88 | 5794.85 | 356.78 | 167.63 | 94485.98 | 0.47 | 0.94 | 0.46 | 5.56 | 0.5 | 10
7 | 95 | CONCLUIDO | 0.9475 | 105.54 | 99.2 | 57.23 | 0.72 | 104 | 196.41 | 53.44 | 8 | 102 | 39.98 | 24458.36 | 1146.31 | 5794.86 | 325.7 | 167.63 | 79040.51 | 0.51 | 0.95 | 0.44 | 4.66 | 0.5 | 10
8 | 95 | CONCLUIDO | 0.9611 | 104.05 | 98.27 | 66.25 | 0.81 | 89 | 197.97 | 53.44 | 9 | 87 | 40.53 | 24650.18 | 1104.43 | 5794.91 | 293.36 | 167.63 | 62945.81 | 0.57 | 0.96 | 0.43 | 3.73 | 0.5 | 10
9 | 95 | CONCLUIDO | 0.9652 | 103.61 | 98.23 | 75.57 | 0.89 | 78 | 199.53 | 53.44 | 10 | 76 | 41.1 | 24842.77 | 1070.51 | 5794.89 | 293.35 | 167.63 | 62998.92 | 0.57 | 0.96 | 0.4 | 3.69 | 0.5 | 10
10 | 95 | CONCLUIDO | 0.9732 | 102.76 | 97.72 | 84.97 | 0.97 | 69 | 201.1 | 53.44 | 11 | 61 | 41.66 | 25036.12 | 1030 | 5794.81 | 275.49 | 167.63 | 54111.1 | 0.61 | 0.96 | 0.4 | 3.18 | 0.5 | 10
11 | 95 | CONCLUIDO | 0.978 | 102.25 | 97.44 | 92.8 | 1.05 | 63 | 202.67 | 53.44 | 12 | 16 | 42.24 | 25230.25 | 1006.01 | 5794.87 | 264.23 | 167.63 | 48513.84 | 0.63 | 0.97 | 0.44 | 2.9 | 0.5 | 10
12 | 95 | CONCLUIDO | 0.9787 | 102.18 | 97.4 | 94.26 | 1.13 | 62 | 204.25 | 53.44 | 13 | 0 | 42.82 | 25425.3 | 1007.91 | 5794.98 | 262.13 | 167.63 | 47468.86 | 0.64 | 0.97 | 0.46 | 2.86 | 0.5 | 10

## RESULTADOS_9
Unnamed: 0 | Volume de calda [L] | STATUS | Capacidade operacional [ha/h] | Tempo de missao [h] | Tempo util [h] | Tempo por voo [min] | Autonomia Projetada [h] | N° Voos | MTOW [kg] | Massa Estrutura [kg] | Combustível [kg] | Abastecimentos | Massa gerador | Potência gerador [W] | Combustível consumido [L] | Calda cons [L] | Distância percorrida [km] | Distância Pulverizando [km] | RTL ACUMULADO[m] | EOC [km/km] | EOC [h/h] | Tempo de manobra [h] | Tempo rtl_rtw [h] | V pulv [m/s] | V desloc [m/s]
0 | 55 | CONCLUIDO | 0.5846 | 171.06 | 144.42 | 8.43 | 0.15 | 1028 | 116.05 | 43.4 | 1 | 1026 | 16.65 | 14546.17 | 1406.79 | 5795.61 | 1862.95 | 167.63 | 843046.74 | 0.09 | 0.65 | 1.92 | 49.86 | 0.5 | 10
1 | 55 | CONCLUIDO | 0.8112 | 123.27 | 112.15 | 17.8 | 0.3 | 378 | 117.34 | 43.4 | 2 | 376 | 16.94 | 14705.49 | 1043.88 | 5795.37 | 764.91 | 167.63 | 297277.36 | 0.22 | 0.84 | 0.88 | 17.61 | 0.5 | 10
2 | 55 | CONCLUIDO | 0.8913 | 112.19 | 104.78 | 28.19 | 0.45 | 223 | 118.63 | 43.4 | 3 | 221 | 17.23 | 14865.24 | 926.19 | 5795.06 | 515 | 167.63 | 173099.61 | 0.33 | 0.9 | 0.63 | 10.24 | 0.5 | 10
3 | 55 | CONCLUIDO | 0.9323 | 107.26 | 101.52 | 39.81 | 0.59 | 153 | 119.93 | 43.4 | 4 | 151 | 17.53 | 15025.44 | 843.29 | 5794.92 | 404.68 | 167.63 | 118286.03 | 0.41 | 0.93 | 0.52 | 6.98 | 0.5 | 10
4 | 55 | CONCLUIDO | 0.9574 | 104.45 | 99.67 | 52.92 | 0.73 | 113 | 121.23 | 43.4 | 5 | 78 | 17.83 | 15186.08 | 772.7 | 5794.94 | 340.16 | 167.63 | 86228.22 | 0.49 | 0.94 | 0.5 | 5.13 | 0.5 | 10
5 | 55 | CONCLUIDO | 0.96 | 104.17 | 99.53 | 55.81 | 0.86 | 107 | 122.54 | 43.4 | 6 | 0 | 18.14 | 15347.16 | 764.52 | 5794.91 | 332.42 | 167.63 | 82386.99 | 0.5 | 0.95 | 0.58 | 4.99 | 0.5 | 10

## resultados
Unnamed: 0 | Volume de calda [L] | STATUS | Capacidade operacional [ha/h] | Tempo de missao [h] | Tempo util [h] | Tempo por voo [min] | Autonomia Projetada [h] | N° Voos | MTOW [kg] | Massa Estrutura [kg] | Combustível [kg] | Abastecimentos | Massa gerador | Potência gerador [W] | Combustível consumido [L] | Calda cons [L] | Distância percorrida [km] | Distância Pulverizando [km] | RTL ACUMULADO[m] | EOC [km/km] | EOC [h/h] | Tempo de manobra [h] | Tempo rtl_rtw [h] | V pulv [m/s] | V desloc [m/s]
0 | 100 | CONCLUIDO | 0.3547 | 281.93 | 199.77 | 5.85 | 0.09 | 2048 | 194.77 | 54.38 | 1 | 2046 | 39.4 | 24256.19 | 2771.09 | 5796.74 | 3754.9 | 167.63 | 1783924.15 | 0.04 | 0.47 | 3.57 | 105.2 | 0.5 | 10
1 | 100 | CONCLUIDO | 0.6685 | 149.6 | 123.36 | 12.13 | 0.18 | 610 | 196.32 | 54.38 | 2 | 608 | 39.95 | 24447.22 | 1679.88 | 5795.11 | 1146.2 | 167.63 | 486762.42 | 0.15 | 0.76 | 1.25 | 28.82 | 0.5 | 10
2 | 100 | CONCLUIDO | 0.7832 | 127.68 | 111.2 | 18.58 | 0.27 | 359 | 197.88 | 54.38 | 3 | 357 | 40.5 | 24639 | 1488.15 | 5795.19 | 732.69 | 167.63 | 281264.43 | 0.23 | 0.85 | 0.85 | 16.65 | 0.5 | 10
3 | 100 | CONCLUIDO | 0.8431 | 118.6 | 106.25 | 25.2 | 0.36 | 253 | 199.44 | 54.38 | 4 | 251 | 41.06 | 24831.54 | 1397.22 | 5794.97 | 565.26 | 167.63 | 198077.84 | 0.3 | 0.89 | 0.67 | 11.71 | 0.5 | 10
4 | 100 | CONCLUIDO | 0.8819 | 113.39 | 103.36 | 32.13 | 0.44 | 193 | 201.01 | 54.38 | 5 | 191 | 41.63 | 25024.84 | 1334.09 | 5794.95 | 467.01 | 167.63 | 149251.57 | 0.36 | 0.91 | 0.58 | 8.82 | 0.5 | 10
5 | 100 | CONCLUIDO | 0.9078 | 110.16 | 101.61 | 39.33 | 0.53 | 155 | 202.58 | 54.38 | 6 | 153 | 42.2 | 25218.93 | 1286 | 5794.97 | 407.53 | 167.63 | 119704.48 | 0.41 | 0.93 | 0.52 | 7.07 | 0.5 | 10
6 | 100 | CONCLUIDO | 0.9268 | 107.9 | 100.37 | 46.68 | 0.61 | 129 | 204.16 | 54.38 | 7 | 127 | 42.78 | 25413.94 | 1243.96 | 5795 | 365.69 | 167.63 | 98911.53 | 0.46 | 0.94 | 0.47 | 5.82 | 0.5 | 10
7 | 100 | CONCLUIDO | 0.9418 | 106.18 | 99.43 | 54.73 | 0.69 | 109 | 205.75 | 54.38 | 8 | 107 | 43.37 | 25609.61 | 1205.44 | 5794.9 | 333.46 | 167.63 | 82897.19 | 0.5 | 0.95 | 0.45 | 4.89 | 0.5 | 10
8 | 100 | CONCLUIDO | 0.9543 | 104.79 | 98.62 | 62.95 | 0.77 | 94 | 207.34 | 54.38 | 9 | 92 | 43.96 | 25806.1 | 1166.54 | 5794.86 | 305.6 | 167.63 | 69043.84 | 0.55 | 0.95 | 0.43 | 4.08 | 0.5 | 10
9 | 100 | CONCLUIDO | 0.9529 | 104.94 | 99.16 | 70.83 | 0.85 | 84 | 208.94 | 54.38 | 10 | 82 | 44.56 | 26003.41 | 1146.72 | 5794.87 | 327.35 | 167.63 | 79967.4 | 0.51 | 0.95 | 0.38 | 4.62 | 0.5 | 10
10 | 100 | CONCLUIDO | 0.9686 | 103.24 | 97.88 | 80.45 | 0.93 | 73 | 210.55 | 54.38 | 11 | 71 | 45.17 | 26201.54 | 1096.35 | 5794.82 | 281.45 | 167.63 | 57072.3 | 0.6 | 0.96 | 0.39 | 3.34 | 0.5 | 10
11 | 100 | CONCLUIDO | 0.9749 | 102.57 | 97.53 | 90.03 | 1 | 65 | 212.16 | 54.38 | 12 | 56 | 45.78 | 26400.51 | 1062.99 | 5794.8 | 269.23 | 167.63 | 51004.45 | 0.62 | 0.96 | 0.38 | 2.99 | 0.5 | 10
12 | 100 | CONCLUIDO | 0.9791 | 102.13 | 97.28 | 97.28 | 1.08 | 60 | 213.78 | 54.38 | 13 | 19 | 46.4 | 26600.32 | 1037.92 | 5794.9 | 259.3 | 167.63 | 46060.59 | 0.65 | 0.97 | 0.42 | 2.75 | 0.5 | 10
13 | 100 | CONCLUIDO | 0.9797 | 102.07 | 97.26 | 98.91 | 1.15 | 59 | 215.41 | 54.38 | 14 | 0 | 47.03 | 26801 | 1040.26 | 5794.93 | 257.93 | 167.63 | 45383.32 | 0.65 | 0.97 | 0.44 | 2.72 | 0.5 | 10
0 | 40 | CONCLUIDO | 0.6757 | 147.98 | 131.46 | 10.22 | 0.2 | 772 | 89.87 | 37.55 | 1 | 770 | 11.32 | 11317.98 | 1060.11 | 5795.44 | 1421.45 | 167.63 | 623578.37 | 0.12 | 0.72 | 1.51 | 36.91 | 0.5 | 10
1 | 40 | CONCLUIDO | 0.8656 | 115.52 | 108.07 | 22.21 | 0.39 | 292 | 91.1 | 37.55 | 2 | 290 | 11.54 | 11468.97 | 806.79 | 5795.13 | 626.41 | 167.63 | 228455.64 | 0.27 | 0.87 | 0.75 | 13.53 | 0.5 | 10
2 | 40 | CONCLUIDO | 0.9325 | 107.23 | 102.14 | 36.7 | 0.57 | 167 | 92.32 | 37.55 | 3 | 155 | 11.77 | 11620.34 | 691.05 | 5795.01 | 424.91 | 167.63 | 128333.99 | 0.39 | 0.92 | 0.55 | 7.6 | 0.5 | 10
3 | 40 | CONCLUIDO | 0.9431 | 106.03 | 101.33 | 41.64 | 0.75 | 146 | 93.55 | 37.55 | 4 | 0 | 12 | 11772.07 | 666.98 | 5795.05 | 391.34 | 167.63 | 111652.52 | 0.43 | 0.93 | 0.7 | 6.79 | 0.5 | 10
0 | 30 | CONCLUIDO | 0.7459 | 134.06 | 122.9 | 12.31 | 0.24 | 599 | 71.52 | 32.27 | 1 | 597 | 8.25 | 9054.6 | 824.67 | 5795.22 | 1130.66 | 167.63 | 479049.14 | 0.15 | 0.77 | 1.23 | 28.36 | 0.5 | 10
1 | 30 | CONCLUIDO | 0.9079 | 110.14 | 104.83 | 28.21 | 0.48 | 223 | 72.7 | 32.27 | 2 | 191 | 8.43 | 9200.25 | 615.21 | 5795.04 | 515.24 | 167.63 | 173217.03 | 0.33 | 0.9 | 0.67 | 10.29 | 0.5 | 10
2 | 30 | CONCLUIDO | 0.9212 | 108.55 | 103.67 | 31.9 | 0.71 | 195 | 73.88 | 32.27 | 3 | 0 | 8.61 | 9346.23 | 596.51 | 5794.98 | 468.58 | 167.63 | 150025.08 | 0.36 | 0.91 | 0.85 | 9.13 | 0.5 | 10
0 | 15 | CONCLUIDO | 0.8423 | 118.73 | 112.72 | 17.43 | 0.43 | 388 | 39.78 | 19.54 | 1 | 3 | 4.24 | 5140 | 438.54 | 5795.27 | 765.65 | 167.63 | 297595.61 | 0.22 | 0.83 | 1.41 | 18.17 | 0.5 | 10
1 | 15 | CONCLUIDO | 0.8422 | 118.74 | 112.73 | 17.43 | 0.84 | 388 | 40.89 | 19.54 | 2 | 0 | 4.35 | 5277.26 | 449.58 | 5795.25 | 765.9 | 167.63 | 297720.07 | 0.22 | 0.83 | 1.42 | 18.18 | 0.5 | 10
0 | 70 | CONCLUIDO | 0.5026 | 198.96 | 158.98 | 7.3 | 0.12 | 1307 | 141.81 | 47.83 | 1 | 1305 | 22.98 | 17723.39 | 1782.18 | 5796.07 | 2358.99 | 167.63 | 1089670.72 | 0.07 | 0.59 | 2.38 | 64.42 | 0.5 | 10
1 | 70 | CONCLUIDO | 0.7617 | 131.28 | 115.88 | 15.25 | 0.25 | 456 | 143.17 | 47.83 | 2 | 454 | 23.34 | 17891.86 | 1258.61 | 5795.16 | 891.39 | 167.63 | 360127.59 | 0.19 | 0.81 | 1.01 | 21.33 | 0.5 | 10
2 | 70 | CONCLUIDO | 0.8541 | 117.08 | 107.02 | 23.69 | 0.37 | 271 | 144.54 | 47.83 | 3 | 269 | 23.71 | 18060.85 | 1124.75 | 5795.08 | 590.77 | 167.63 | 210741.54 | 0.28 | 0.88 | 0.71 | 12.48 | 0.5 | 10
3 | 70 | CONCLUIDO | 0.9019 | 110.87 | 103.18 | 32.76 | 0.49 | 189 | 145.92 | 47.83 | 4 | 187 | 24.09 | 18230.35 | 1046.41 | 5794.93 | 460.7 | 167.63 | 146118.06 | 0.36 | 0.91 | 0.58 | 8.64 | 0.5 | 10
4 | 70 | CONCLUIDO | 0.9319 | 107.31 | 100.98 | 42.67 | 0.6 | 142 | 147.3 | 47.83 | 5 | 140 | 24.47 | 18400.38 | 982.52 | 5794.86 | 385.92 | 167.63 | 108964.59 | 0.43 | 0.93 | 0.5 | 6.44 | 0.5 | 10
5 | 70 | CONCLUIDO | 0.9521 | 105.03 | 99.57 | 53.34 | 0.71 | 112 | 148.68 | 47.83 | 6 | 110 | 24.85 | 18570.94 | 924.43 | 5794.85 | 338.12 | 167.63 | 85212.33 | 0.5 | 0.95 | 0.46 | 5.03 | 0.5 | 10
6 | 70 | CONCLUIDO | 0.9695 | 103.15 | 98.32 | 65.55 | 0.83 | 90 | 150.07 | 47.83 | 7 | 72 | 25.24 | 18742.03 | 864.17 | 5794.88 | 294.57 | 167.63 | 63549.54 | 0.57 | 0.96 | 0.45 | 3.78 | 0.5 | 10
7 | 70 | CONCLUIDO | 0.9655 | 103.57 | 98.91 | 70.65 | 0.94 | 84 | 151.46 | 47.83 | 8 | 3 | 25.63 | 18913.66 | 857.21 | 5794.86 | 314.96 | 167.63 | 73772.85 | 0.53 | 0.95 | 0.48 | 4.37 | 0.5 | 10
8 | 70 | CONCLUIDO | 0.9646 | 103.67 | 99.01 | 70.72 | 1.04 | 84 | 152.85 | 47.83 | 9 | 0 | 26.03 | 19085.83 | 865.13 | 5794.83 | 317.64 | 167.63 | 75111.7 | 0.53 | 0.95 | 0.5 | 4.47 | 0.5 | 10
0 | 90 | CONCLUIDO | 0.4025 | 248.44 | 183.47 | 6.26 | 0.1 | 1759 | 176.73 | 52.44 | 1 | 1757 | 33.29 | 22031.19 | 2386.59 | 5796.23 | 3196.74 | 167.63 | 1506289.67 | 0.05 | 0.51 | 3.1 | 88.91 | 0.5 | 10
1 | 90 | CONCLUIDO | 0.6989 | 143.08 | 120.82 | 12.99 | 0.2 | 558 | 178.21 | 52.44 | 2 | 556 | 33.77 | 22213.89 | 1538 | 5795.24 | 1059.33 | 167.63 | 443586.31 | 0.16 | 0.78 | 1.17 | 26.27 | 0.5 | 10
2 | 90 | CONCLUIDO | 0.8067 | 123.96 | 109.81 | 19.96 | 0.3 | 330 | 179.7 | 52.44 | 3 | 328 | 34.26 | 22397.24 | 1368.31 | 5795.17 | 685.6 | 167.63 | 257860.36 | 0.24 | 0.86 | 0.8 | 15.26 | 0.5 | 10
3 | 90 | CONCLUIDO | 0.863 | 115.87 | 105.2 | 27.21 | 0.39 | 232 | 181.19 | 52.44 | 4 | 230 | 34.75 | 22581.25 | 1283.48 | 5794.99 | 529.49 | 167.63 | 180299.24 | 0.32 | 0.89 | 0.64 | 10.66 | 0.5 | 10
4 | 90 | CONCLUIDO | 0.8983 | 111.32 | 102.61 | 34.78 | 0.49 | 177 | 182.69 | 52.44 | 5 | 175 | 35.25 | 22766.06 | 1222.99 | 5794.91 | 441.16 | 167.63 | 136408.59 | 0.38 | 0.92 | 0.56 | 8.07 | 0.5 | 10
5 | 90 | CONCLUIDO | 0.9219 | 108.47 | 101 | 42.68 | 0.58 | 142 | 184.19 | 52.44 | 6 | 140 | 35.75 | 22951.43 | 1173.72 | 5794.83 | 387.08 | 167.63 | 109540.78 | 0.43 | 0.93 | 0.5 | 6.46 | 0.5 | 10
6 | 90 | CONCLUIDO | 0.9398 | 106.4 | 99.82 | 51.19 | 0.67 | 117 | 185.7 | 52.44 | 7 | 115 | 36.26 | 23137.49 | 1127.98 | 5794.87 | 346.95 | 167.63 | 89599.93 | 0.48 | 0.94 | 0.46 | 5.28 | 0.5 | 10
7 | 90 | CONCLUIDO | 0.9532 | 104.91 | 98.97 | 59.98 | 0.76 | 99 | 187.22 | 52.44 | 8 | 97 | 36.78 | 23324.24 | 1087.68 | 5794.92 | 317.81 | 167.63 | 75120.86 | 0.53 | 0.95 | 0.44 | 4.43 | 0.5 | 10
8 | 90 | CONCLUIDO | 0.9611 | 104.05 | 98.61 | 69.61 | 0.85 | 85 | 188.74 | 52.44 | 9 | 83 | 37.3 | 23511.69 | 1049.54 | 5794.89 | 308.44 | 167.63 | 70506.98 | 0.54 | 0.95 | 0.35 | 4.07 | 0.5 | 10
9 | 90 | CONCLUIDO | 0.9715 | 102.94 | 97.92 | 80.48 | 0.93 | 73 | 190.26 | 52.44 | 10 | 66 | 37.82 | 23699.85 | 1002.73 | 5794.85 | 282.41 | 167.63 | 57550.66 | 0.59 | 0.96 | 0.4 | 3.38 | 0.5 | 10
10 | 90 | CONCLUIDO | 0.9761 | 102.45 | 97.65 | 87.45 | 1.02 | 67 | 191.79 | 52.44 | 11 | 19 | 38.35 | 23888.73 | 975.66 | 5794.87 | 271.41 | 167.63 | 52082.4 | 0.62 | 0.96 | 0.44 | 3.11 | 0.5 | 10
11 | 90 | CONCLUIDO | 0.9767 | 102.39 | 97.62 | 88.75 | 1.1 | 66 | 193.33 | 52.44 | 12 | 0 | 38.89 | 24078.33 | 980.82 | 5794.91 | 269.47 | 167.63 | 51117.44 | 0.62 | 0.96 | 0.47 | 3.08 | 0.5 | 10
0 | 10 | CONCLUIDO | 0.7706 | 129.77 | 121.68 | 12.59 | 0.64 | 580 | 26.11 | 12.1 | 1 | 0 | 3.01 | 3454.41 | 352.41 | 5795.47 | 1060.58 | 167.63 | 444101.58 | 0.16 | 0.77 | 1.97 | 27.13 | 0.5 | 10
0 | 45 | CONCLUIDO | 0.6438 | 155.34 | 135.73 | 9.5 | 0.18 | 857 | 98.71 | 39.72 | 1 | 855 | 12.99 | 12407.75 | 1175.24 | 5795.76 | 1566.97 | 167.63 | 695912.37 | 0.11 | 0.69 | 1.64 | 41.18 | 0.5 | 10
1 | 45 | CONCLUIDO | 0.8476 | 117.99 | 109.4 | 20.45 | 0.35 | 321 | 99.95 | 39.72 | 2 | 319 | 13.24 | 12561.45 | 888.64 | 5795.13 | 671.39 | 167.63 | 250800.95 | 0.25 | 0.86 | 0.79 | 14.85 | 0.5 | 10
2 | 45 | CONCLUIDO | 0.918 | 108.93 | 103.1 | 33.08 | 0.52 | 187 | 101.2 | 39.72 | 3 | 185 | 13.49 | 12715.54 | 775.77 | 5794.96 | 458.02 | 167.63 | 144785.89 | 0.37 | 0.91 | 0.57 | 8.56 | 0.5 | 10
3 | 45 | CONCLUIDO | 0.9492 | 105.35 | 100.64 | 45.75 | 0.69 | 132 | 102.45 | 39.72 | 4 | 38 | 13.74 | 12870.03 | 699.93 | 5794.97 | 370.28 | 167.63 | 101190.23 | 0.45 | 0.93 | 0.61 | 6.1 | 0.5 | 10
4 | 45 | CONCLUIDO | 0.9503 | 105.23 | 100.57 | 46.42 | 0.85 | 130 | 103.71 | 39.72 | 5 | 0 | 14 | 13024.91 | 704.44 | 5794.99 | 366.18 | 167.63 | 99150.25 | 0.46 | 0.94 | 0.66 | 6.03 | 0.5 | 10
0 | 60 | CONCLUIDO | 0.5562 | 179.79 | 149.09 | 8 | 0.14 | 1118 | 124.63 | 45 | 1 | 1116 | 18.64 | 15605.44 | 1527.74 | 5795.63 | 2022.03 | 167.63 | 922136.38 | 0.08 | 0.63 | 2.08 | 54.53 | 0.5 | 10
1 | 60 | CONCLUIDO | 0.7949 | 125.81 | 113.35 | 16.83 | 0.28 | 404 | 125.95 | 45 | 2 | 402 | 18.95 | 15767.7 | 1116.17 | 5795.05 | 806.09 | 167.63 | 317739.57 | 0.21 | 0.83 | 0.91 | 18.81 | 0.5 | 10
2 | 60 | CONCLUIDO | 0.8784 | 113.85 | 105.58 | 26.39 | 0.42 | 240 | 127.27 | 45 | 3 | 238 | 19.27 | 15930.42 | 995.38 | 5794.97 | 542.48 | 167.63 | 186752.08 | 0.31 | 0.89 | 0.64 | 11.04 | 0.5 | 10
3 | 60 | CONCLUIDO | 0.9224 | 108.41 | 102.04 | 36.88 | 0.55 | 166 | 128.59 | 45 | 4 | 164 | 19.59 | 16093.6 | 915.27 | 5794.87 | 421.9 | 167.63 | 126832.42 | 0.4 | 0.92 | 0.54 | 7.5 | 0.5 | 10
4 | 60 | CONCLUIDO | 0.949 | 105.37 | 100.1 | 48.83 | 0.68 | 123 | 129.92 | 45 | 5 | 119 | 19.92 | 16257.24 | 845.62 | 5794.8 | 356.2 | 167.63 | 94194.81 | 0.47 | 0.94 | 0.48 | 5.56 | 0.5 | 10
5 | 60 | CONCLUIDO | 0.9633 | 103.81 | 99.12 | 59.47 | 0.81 | 100 | 131.25 | 45 | 6 | 29 | 20.25 | 16421.36 | 793.52 | 5794.94 | 319.92 | 167.63 | 76171 | 0.52 | 0.95 | 0.53 | 4.58 | 0.5 | 10
6 | 60 | CONCLUIDO | 0.9639 | 103.74 | 99.1 | 60.68 | 0.93 | 98 | 132.58 | 45 | 7 | 0 | 20.59 | 16585.95 | 797.82 | 5794.86 | 318.24 | 167.63 | 75343.73 | 0.53 | 0.95 | 0.56 | 4.56 | 0.5 | 10
0 | 80 | CONCLUIDO | 0.4517 | 221.4 | 170.19 | 6.73 | 0.11 | 1517 | 159.12 | 50.28 | 1 | 1515 | 27.84 | 19859.16 | 2063.44 | 5796 | 2742.71 | 167.63 | 1280480.2 | 0.06 | 0.55 | 2.71 | 75.63 | 0.5 | 10
1 | 80 | CONCLUIDO | 0.7299 | 137 | 118.34 | 14 | 0.22 | 507 | 160.54 | 50.28 | 2 | 505 | 28.26 | 20034.4 | 1398.23 | 5795.09 | 975.05 | 167.63 | 401700.03 | 0.17 | 0.8 | 1.09 | 23.79 | 0.5 | 10
2 | 80 | CONCLUIDO | 0.8301 | 120.47 | 108.45 | 21.62 | 0.33 | 301 | 161.97 | 50.28 | 3 | 299 | 28.69 | 20210.21 | 1248.85 | 5795.12 | 639.61 | 167.63 | 235013 | 0.26 | 0.87 | 0.75 | 13.91 | 0.5 | 10
3 | 80 | CONCLUIDO | 0.8822 | 113.35 | 104.23 | 29.64 | 0.43 | 211 | 163.4 | 50.28 | 4 | 209 | 29.12 | 20386.62 | 1168.03 | 5795.1 | 496.13 | 167.63 | 163722.26 | 0.34 | 0.9 | 0.62 | 9.69 | 0.5 | 10
4 | 80 | CONCLUIDO | 0.9144 | 109.36 | 101.88 | 38.2 | 0.54 | 160 | 164.83 | 50.28 | 5 | 158 | 29.55 | 20563.61 | 1106.67 | 5794.83 | 416.49 | 167.63 | 124156.07 | 0.4 | 0.92 | 0.54 | 7.34 | 0.5 | 10
5 | 80 | CONCLUIDO | 0.9373 | 106.69 | 100.28 | 47.37 | 0.64 | 127 | 166.27 | 50.28 | 6 | 125 | 29.99 | 20741.2 | 1054.15 | 5794.81 | 362.44 | 167.63 | 97297.01 | 0.46 | 0.94 | 0.47 | 5.74 | 0.5 | 10
6 | 80 | CONCLUIDO | 0.9536 | 104.86 | 99.19 | 57.22 | 0.74 | 104 | 167.72 | 50.28 | 7 | 102 | 30.44 | 20919.39 | 1003.94 | 5794.88 | 325.52 | 167.63 | 78950.92 | 0.51 | 0.95 | 0.44 | 4.65 | 0.5 | 10
7 | 80 | CONCLUIDO | 0.972 | 102.88 | 97.79 | 68.22 | 0.84 | 86 | 169.17 | 50.28 | 8 | 81 | 30.89 | 21098.19 | 946.69 | 5794.91 | 277.45 | 167.63 | 55006.81 | 0.6 | 0.96 | 0.39 | 3.25 | 0.5 | 10
8 | 80 | CONCLUIDO | 0.972 | 102.88 | 98.1 | 77.45 | 0.94 | 76 | 170.62 | 50.28 | 9 | 32 | 31.34 | 21277.6 | 917.26 | 5794.87 | 287.08 | 167.63 | 59872.33 | 0.58 | 0.96 | 0.45 | 3.56 | 0.5 | 10
9 | 80 | CONCLUIDO | 0.9739 | 102.68 | 97.97 | 79.43 | 1.03 | 74 | 172.08 | 50.28 | 10 | 1 | 31.8 | 21457.64 | 916.46 | 5794.89 | 280.99 | 167.63 | 56838.22 | 0.6 | 0.96 | 0.49 | 3.43 | 0.5 | 10
10 | 80 | CONCLUIDO | 0.9739 | 102.68 | 97.97 | 79.44 | 1.12 | 74 | 173.55 | 50.28 | 11 | 0 | 32.27 | 21638.31 | 923.9 | 5794.8 | 280.94 | 167.63 | 56814.38 | 0.6 | 0.96 | 0.49 | 3.43 | 0.5 | 10
0 | 35 | CONCLUIDO | 0.7099 | 140.87 | 127.17 | 11.12 | 0.22 | 686 | 80.84 | 35.1 | 1 | 684 | 9.74 | 10204.21 | 943.63 | 5795.32 | 1275.44 | 167.63 | 551002.66 | 0.13 | 0.74 | 1.37 | 32.62 | 0.5 | 10
1 | 35 | CONCLUIDO | 0.8865 | 112.8 | 106.45 | 24.66 | 0.43 | 259 | 82.04 | 35.1 | 2 | 257 | 9.94 | 10352.53 | 715.99 | 5794.87 | 571.99 | 167.63 | 201414.58 | 0.29 | 0.88 | 0.67 | 11.91 | 0.5 | 10
2 | 35 | CONCLUIDO | 0.9325 | 107.24 | 102.46 | 36.59 | 0.63 | 168 | 83.25 | 35.1 | 3 | 6 | 10.15 | 10501.19 | 630.76 | 5795.05 | 428.85 | 167.63 | 130299.6 | 0.39 | 0.92 | 0.76 | 7.91 | 0.5 | 10
3 | 35 | CONCLUIDO | 0.9335 | 107.12 | 102.35 | 36.77 | 0.83 | 167 | 84.46 | 35.1 | 4 | 0 | 10.36 | 10650.22 | 638.19 | 5794.85 | 425.19 | 167.63 | 128474.06 | 0.39 | 0.92 | 0.76 | 7.81 | 0.5 | 10
0 | 50 | CONCLUIDO | 0.6139 | 162.9 | 139.96 | 8.92 | 0.16 | 941 | 107.41 | 41.65 | 1 | 939 | 14.77 | 13481.73 | 1289.41 | 5795.54 | 1711.02 | 167.63 | 767519 | 0.1 | 0.67 | 1.78 | 45.41 | 0.5 | 10
1 | 50 | CONCLUIDO | 0.8283 | 120.72 | 110.89 | 18.96 | 0.32 | 351 | 108.68 | 41.65 | 2 | 349 | 15.03 | 13638.32 | 969.27 | 5795.19 | 722.45 | 167.63 | 276180.66 | 0.23 | 0.85 | 0.83 | 16.34 | 0.5 | 10
2 | 50 | CONCLUIDO | 0.9042 | 110.6 | 103.99 | 30.29 | 0.48 | 206 | 109.96 | 41.65 | 3 | 204 | 15.31 | 13795.21 | 853.98 | 5795.03 | 488.41 | 167.63 | 159888.55 | 0.34 | 0.9 | 0.59 | 9.44 | 0.5 | 10
3 | 50 | CONCLUIDO | 0.9436 | 105.98 | 100.85 | 43.53 | 0.63 | 139 | 111.23 | 41.65 | 4 | 131 | 15.58 | 13952.52 | 766.66 | 5794.95 | 381.86 | 167.63 | 106947.37 | 0.44 | 0.93 | 0.5 | 6.31 | 0.5 | 10
4 | 50 | CONCLUIDO | 0.9551 | 104.7 | 100.05 | 50.87 | 0.78 | 118 | 112.51 | 41.65 | 5 | 6 | 15.86 | 14110.24 | 732.14 | 5794.99 | 349.63 | 167.63 | 90937.16 | 0.48 | 0.94 | 0.61 | 5.5 | 0.5 | 10
5 | 50 | CONCLUIDO | 0.9562 | 104.58 | 99.94 | 51.25 | 0.93 | 117 | 113.79 | 41.65 | 6 | 0 | 16.14 | 14268.39 | 737.76 | 5794.88 | 346.07 | 167.63 | 89161.09 | 0.48 | 0.94 | 0.61 | 5.41 | 0.5 | 10
0 | 25 | CONCLUIDO | 0.7862 | 127.19 | 118.36 | 14.04 | 0.28 | 506 | 61.76 | 28.92 | 1 | 504 | 6.84 | 7851.41 | 697.84 | 5795.18 | 975.82 | 167.63 | 402090.71 | 0.17 | 0.8 | 1.1 | 23.82 | 0.5 | 10
1 | 25 | CONCLUIDO | 0.9047 | 110.54 | 105.49 | 27.05 | 0.55 | 234 | 62.92 | 28.92 | 2 | 1 | 7 | 7994.37 | 549.99 | 5795.09 | 528.32 | 167.63 | 179702.14 | 0.32 | 0.89 | 0.96 | 10.95 | 0.5 | 10
2 | 25 | CONCLUIDO | 0.9054 | 110.44 | 105.41 | 27.14 | 0.81 | 233 | 64.08 | 28.92 | 3 | 0 | 7.16 | 8137.65 | 558.77 | 5795.09 | 525.56 | 167.63 | 178328.3 | 0.32 | 0.89 | 0.95 | 10.87 | 0.5 | 10
0 | 85 | CONCLUIDO | 0.4269 | 234.23 | 176.51 | 6.49 | 0.11 | 1633 | 167.88 | 51.39 | 1 | 1631 | 30.49 | 20939.59 | 2218.53 | 5796 | 2958.76 | 167.63 | 1387926.41 | 0.06 | 0.53 | 2.89 | 81.95 | 0.5 | 10
1 | 85 | CONCLUIDO | 0.7139 | 140.08 | 119.64 | 13.47 | 0.21 | 533 | 169.33 | 51.39 | 2 | 531 | 30.94 | 21118.46 | 1469.02 | 5795.4 | 1019.14 | 167.63 | 423614.93 | 0.16 | 0.79 | 1.13 | 25.09 | 0.5 | 10
2 | 85 | CONCLUIDO | 0.8178 | 122.28 | 109.2 | 20.73 | 0.31 | 316 | 170.79 | 51.39 | 3 | 314 | 31.4 | 21297.94 | 1309.73 | 5794.98 | 665.04 | 167.63 | 247650.79 | 0.25 | 0.86 | 0.78 | 14.66 | 0.5 | 10
3 | 85 | CONCLUIDO | 0.8722 | 114.65 | 104.75 | 28.31 | 0.41 | 222 | 172.25 | 51.39 | 4 | 220 | 31.86 | 21478.05 | 1225.96 | 5794.99 | 513.93 | 167.63 | 172568.85 | 0.33 | 0.9 | 0.63 | 10.21 | 0.5 | 10
4 | 85 | CONCLUIDO | 0.9066 | 110.31 | 102.21 | 36.29 | 0.51 | 169 | 173.71 | 51.39 | 5 | 167 | 32.32 | 21658.78 | 1165.18 | 5794.93 | 427.6 | 167.63 | 129665.73 | 0.39 | 0.92 | 0.55 | 7.66 | 0.5 | 10
5 | 85 | CONCLUIDO | 0.9292 | 107.62 | 100.68 | 44.74 | 0.61 | 135 | 175.18 | 51.39 | 6 | 133 | 32.79 | 21840.16 | 1114.67 | 5794.86 | 375.78 | 167.63 | 103928.34 | 0.45 | 0.93 | 0.49 | 6.14 | 0.5 | 10
6 | 85 | CONCLUIDO | 0.9463 | 105.67 | 99.53 | 53.8 | 0.7 | 111 | 176.66 | 51.39 | 7 | 109 | 33.27 | 22022.17 | 1068.84 | 5794.98 | 336.97 | 167.63 | 84644.31 | 0.5 | 0.95 | 0.46 | 4.99 | 0.5 | 10
7 | 85 | CONCLUIDO | 0.9604 | 104.12 | 98.6 | 63.61 | 0.8 | 93 | 178.14 | 51.39 | 8 | 91 | 33.75 | 22204.83 | 1020.15 | 5794.88 | 305.2 | 167.63 | 68846.31 | 0.55 | 0.95 | 0.42 | 4.06 | 0.5 | 10
8 | 85 | CONCLUIDO | 0.967 | 103.41 | 98.36 | 74.71 | 0.89 | 79 | 179.63 | 51.39 | 9 | 74 | 34.24 | 22388.15 | 979.28 | 5794.9 | 298.08 | 167.63 | 65357.75 | 0.56 | 0.96 | 0.4 | 3.83 | 0.5 | 10
9 | 85 | CONCLUIDO | 0.9746 | 102.6 | 97.83 | 82.67 | 0.98 | 71 | 181.12 | 51.39 | 10 | 23 | 34.73 | 22572.13 | 946.34 | 5794.85 | 277.32 | 167.63 | 55015.79 | 0.6 | 0.96 | 0.45 | 3.29 | 0.5 | 10
10 | 85 | CONCLUIDO | 0.976 | 102.46 | 97.72 | 83.76 | 1.07 | 70 | 182.62 | 51.39 | 11 | 0 | 35.22 | 22756.91 | 948.13 | 5794.88 | 272.65 | 167.63 | 52688.68 | 0.61 | 0.96 | 0.47 | 3.18 | 0.5 | 10
0 | 20 | CONCLUIDO | 0.8327 | 120.09 | 113.42 | 16.89 | 0.34 | 403 | 51.33 | 24.83 | 1 | 395 | 5.51 | 6564.78 | 555.95 | 5795.16 | 808.15 | 167.63 | 318769.88 | 0.21 | 0.83 | 0.92 | 18.87 | 0.5 | 10
1 | 20 | CONCLUIDO | 0.8814 | 113.45 | 108.15 | 22.3 | 0.66 | 291 | 52.47 | 24.83 | 2 | 0 | 5.64 | 6705.1 | 505.13 | 5795.2 | 615.67 | 167.63 | 223093.64 | 0.27 | 0.87 | 1.13 | 13.61 | 0.5 | 10
0 | 65 | CONCLUIDO | 0.5291 | 188.98 | 153.86 | 7.63 | 0.13 | 1210 | 133.21 | 46.47 | 1 | 1208 | 20.75 | 16663.42 | 1651.88 | 5795.84 | 2184.93 | 167.63 | 1003127.8 | 0.08 | 0.61 | 2.21 | 59.31 | 0.5 | 10
1 | 65 | CONCLUIDO | 0.7782 | 128.5 | 114.61 | 15.99 | 0.26 | 430 | 134.55 | 46.47 | 2 | 428 | 21.09 | 16828.84 | 1187.9 | 5795.14 | 849.13 | 167.63 | 339126.09 | 0.2 | 0.82 | 0.95 | 20.07 | 0.5 | 10
2 | 65 | CONCLUIDO | 0.8658 | 115.5 | 106.35 | 24.93 | 0.39 | 256 | 135.9 | 46.47 | 3 | 254 | 21.43 | 16994.64 | 1061.12 | 5795.05 | 567.95 | 167.63 | 199406.89 | 0.3 | 0.88 | 0.69 | 11.81 | 0.5 | 10
3 | 65 | CONCLUIDO | 0.9116 | 109.69 | 102.67 | 34.61 | 0.52 | 178 | 137.25 | 46.47 | 4 | 176 | 21.78 | 17160.92 | 982.89 | 5794.97 | 443.39 | 167.63 | 137516.21 | 0.38 | 0.92 | 0.56 | 8.12 | 0.5 | 10
4 | 65 | CONCLUIDO | 0.9401 | 106.38 | 100.57 | 45.37 | 0.64 | 133 | 138.6 | 46.47 | 5 | 131 | 22.13 | 17327.69 | 916.29 | 5794.85 | 372.4 | 167.63 | 102247.99 | 0.45 | 0.94 | 0.49 | 6.03 | 0.5 | 10
5 | 65 | CONCLUIDO | 0.9603 | 104.14 | 99.16 | 57.76 | 0.76 | 103 | 139.95 | 46.47 | 6 | 96 | 22.49 | 17494.97 | 852.91 | 5794.91 | 323.85 | 167.63 | 78124.56 | 0.52 | 0.95 | 0.45 | 4.62 | 0.5 | 10
6 | 65 | CONCLUIDO | 0.968 | 103.3 | 98.64 | 65.04 | 0.88 | 91 | 141.31 | 46.47 | 7 | 6 | 22.85 | 17662.75 | 822.37 | 5794.94 | 302.77 | 167.63 | 67644.4 | 0.55 | 0.95 | 0.54 | 4.1 | 0.5 | 10
7 | 65 | CONCLUIDO | 0.9671 | 103.4 | 98.75 | 65.11 | 0.99 | 91 | 142.68 | 46.47 | 8 | 0 | 23.21 | 17831.04 | 828.2 | 5794.9 | 306.14 | 167.63 | 69325 | 0.55 | 0.95 | 0.55 | 4.21 | 0.5 | 10
0 | 75 | CONCLUIDO | 0.4768 | 209.73 | 164.4 | 7 | 0.12 | 1409 | 150.44 | 49.1 | 1 | 1407 | 25.34 | 18787.76 | 1918.92 | 5796.02 | 2544.59 | 167.63 | 1181962.41 | 0.07 | 0.57 | 2.54 | 69.84 | 0.5 | 10
1 | 75 | CONCLUIDO | 0.7455 | 134.14 | 117.14 | 14.58 | 0.23 | 482 | 151.83 | 49.1 | 2 | 480 | 25.73 | 18959.54 | 1329.22 | 5795.28 | 934.55 | 167.63 | 381577.6 | 0.18 | 0.8 | 1.05 | 22.59 | 0.5 | 10
2 | 75 | CONCLUIDO | 0.8421 | 118.75 | 107.73 | 22.6 | 0.35 | 286 | 153.23 | 49.1 | 3 | 284 | 26.13 | 19131.85 | 1187.05 | 5795.1 | 615.3 | 167.63 | 222930.3 | 0.27 | 0.87 | 0.73 | 13.19 | 0.5 | 10
3 | 75 | CONCLUIDO | 0.8922 | 112.08 | 103.69 | 31.11 | 0.46 | 200 | 154.63 | 49.1 | 4 | 198 | 26.53 | 19304.72 | 1107.92 | 5794.96 | 477.87 | 167.63 | 154648.77 | 0.35 | 0.91 | 0.6 | 9.15 | 0.5 | 10
4 | 75 | CONCLUIDO | 0.9225 | 108.4 | 101.48 | 40.06 | 0.57 | 152 | 156.03 | 49.1 | 5 | 150 | 26.94 | 19478.15 | 1046.99 | 5794.99 | 402.98 | 167.63 | 117442.33 | 0.42 | 0.93 | 0.52 | 6.94 | 0.5 | 10
5 | 75 | CONCLUIDO | 0.9442 | 105.91 | 99.96 | 49.98 | 0.67 | 120 | 157.44 | 49.1 | 6 | 118 | 27.35 | 19652.13 | 991.37 | 5794.85 | 351.87 | 167.63 | 92046.26 | 0.48 | 0.94 | 0.46 | 5.42 | 0.5 | 10
6 | 75 | CONCLUIDO | 0.961 | 104.06 | 98.82 | 61.12 | 0.78 | 97 | 158.86 | 49.1 | 7 | 94 | 27.77 | 19826.68 | 937.34 | 5794.89 | 312.47 | 167.63 | 72461.74 | 0.54 | 0.95 | 0.43 | 4.28 | 0.5 | 10
7 | 75 | CONCLUIDO | 0.9668 | 103.44 | 98.66 | 72.19 | 0.88 | 82 | 160.28 | 49.1 | 8 | 54 | 28.19 | 20001.93 | 893.45 | 5794.89 | 306.97 | 167.63 | 69786.67 | 0.55 | 0.95 | 0.45 | 4.12 | 0.5 | 10
8 | 75 | CONCLUIDO | 0.9714 | 102.95 | 98.26 | 74.63 | 0.99 | 79 | 161.71 | 49.1 | 9 | 1 | 28.61 | 20177.64 | 885.19 | 5794.88 | 290.57 | 167.63 | 61603.3 | 0.58 | 0.96 | 0.5 | 3.72 | 0.5 | 10
9 | 75 | CONCLUIDO | 0.9714 | 102.95 | 98.26 | 74.63 | 1.09 | 79 | 163.13 | 49.1 | 10 | 0 | 29.04 | 20353.94 | 892.74 | 5794.88 | 290.57 | 167.63 | 61600.05 | 0.58 | 0.96 | 0.51 | 3.72 | 0.5 | 10
0 | 95 | CONCLUIDO | 0.3785 | 264.18 | 191.14 | 6.05 | 0.1 | 1896 | 185.69 | 53.44 | 1 | 1894 | 36.26 | 23136.14 | 2569.11 | 5796.51 | 3458.86 | 167.63 | 1636660.71 | 0.05 | 0.49 | 3.32 | 96.57 | 0.5 | 10
1 | 95 | CONCLUIDO | 0.6835 | 146.3 | 122.09 | 12.54 | 0.19 | 584 | 187.21 | 53.44 | 2 | 582 | 36.77 | 23322.88 | 1608.8 | 5795.42 | 1102.57 | 167.63 | 465077.67 | 0.15 | 0.77 | 1.21 | 27.54 | 0.5 | 10
2 | 95 | CONCLUIDO | 0.7947 | 125.84 | 110.53 | 19.22 | 0.28 | 345 | 188.73 | 53.44 | 3 | 343 | 37.29 | 23510.33 | 1429.12 | 5795.08 | 709.98 | 167.63 | 269977.79 | 0.24 | 0.85 | 0.83 | 15.98 | 0.5 | 10
3 | 95 | CONCLUIDO | 0.8538 | 117.13 | 105.65 | 26.19 | 0.37 | 242 | 190.25 | 53.44 | 4 | 240 | 37.82 | 23698.48 | 1339.05 | 5795 | 544.74 | 167.63 | 187872.27 | 0.31 | 0.89 | 0.65 | 11.11 | 0.5 | 10
4 | 95 | CONCLUIDO | 0.8901 | 112.35 | 103 | 33.4 | 0.46 | 185 | 191.78 | 53.44 | 5 | 183 | 38.35 | 23887.36 | 1278.54 | 5794.87 | 454.39 | 167.63 | 142979.97 | 0.37 | 0.91 | 0.57 | 8.46 | 0.5 | 10
5 | 95 | CONCLUIDO | 0.9144 | 109.36 | 101.34 | 40.81 | 0.55 | 149 | 193.32 | 53.44 | 6 | 147 | 38.89 | 24076.95 | 1231.4 | 5794.83 | 398.36 | 167.63 | 115146.49 | 0.42 | 0.93 | 0.52 | 6.8 | 0.5 | 10
6 | 95 | CONCLUIDO | 0.9333 | 107.15 | 100.1 | 48.83 | 0.64 | 123 | 194.86 | 53.44 | 7 | 121 | 39.43 | 24267.28 | 1187.88 | 5794.85 | 356.78 | 167.63 | 94485.98 | 0.47 | 0.94 | 0.46 | 5.56 | 0.5 | 10
7 | 95 | CONCLUIDO | 0.9475 | 105.54 | 99.2 | 57.23 | 0.72 | 104 | 196.41 | 53.44 | 8 | 102 | 39.98 | 24458.36 | 1146.31 | 5794.86 | 325.7 | 167.63 | 79040.51 | 0.51 | 0.95 | 0.44 | 4.66 | 0.5 | 10
8 | 95 | CONCLUIDO | 0.9611 | 104.05 | 98.27 | 66.25 | 0.81 | 89 | 197.97 | 53.44 | 9 | 87 | 40.53 | 24650.18 | 1104.43 | 5794.91 | 293.36 | 167.63 | 62945.81 | 0.57 | 0.96 | 0.43 | 3.73 | 0.5 | 10
9 | 95 | CONCLUIDO | 0.9652 | 103.61 | 98.23 | 75.57 | 0.89 | 78 | 199.53 | 53.44 | 10 | 76 | 41.1 | 24842.77 | 1070.51 | 5794.89 | 293.35 | 167.63 | 62998.92 | 0.57 | 0.96 | 0.4 | 3.69 | 0.5 | 10
10 | 95 | CONCLUIDO | 0.9732 | 102.76 | 97.72 | 84.97 | 0.97 | 69 | 201.1 | 53.44 | 11 | 61 | 41.66 | 25036.12 | 1030 | 5794.81 | 275.49 | 167.63 | 54111.1 | 0.61 | 0.96 | 0.4 | 3.18 | 0.5 | 10
11 | 95 | CONCLUIDO | 0.978 | 102.25 | 97.44 | 92.8 | 1.05 | 63 | 202.67 | 53.44 | 12 | 16 | 42.24 | 25230.25 | 1006.01 | 5794.87 | 264.23 | 167.63 | 48513.84 | 0.63 | 0.97 | 0.44 | 2.9 | 0.5 | 10
12 | 95 | CONCLUIDO | 0.9787 | 102.18 | 97.4 | 94.26 | 1.13 | 62 | 204.25 | 53.44 | 13 | 0 | 42.82 | 25425.3 | 1007.91 | 5794.98 | 262.13 | 167.63 | 47468.86 | 0.64 | 0.97 | 0.46 | 2.86 | 0.5 | 10
0 | 55 | CONCLUIDO | 0.5846 | 171.06 | 144.42 | 8.43 | 0.15 | 1028 | 116.05 | 43.4 | 1 | 1026 | 16.65 | 14546.17 | 1406.79 | 5795.61 | 1862.95 | 167.63 | 843046.74 | 0.09 | 0.65 | 1.92 | 49.86 | 0.5 | 10
1 | 55 | CONCLUIDO | 0.8112 | 123.27 | 112.15 | 17.8 | 0.3 | 378 | 117.34 | 43.4 | 2 | 376 | 16.94 | 14705.49 | 1043.88 | 5795.37 | 764.91 | 167.63 | 297277.36 | 0.22 | 0.84 | 0.88 | 17.61 | 0.5 | 10
2 | 55 | CONCLUIDO | 0.8913 | 112.19 | 104.78 | 28.19 | 0.45 | 223 | 118.63 | 43.4 | 3 | 221 | 17.23 | 14865.24 | 926.19 | 5795.06 | 515 | 167.63 | 173099.61 | 0.33 | 0.9 | 0.63 | 10.24 | 0.5 | 10
3 | 55 | CONCLUIDO | 0.9323 | 107.26 | 101.52 | 39.81 | 0.59 | 153 | 119.93 | 43.4 | 4 | 151 | 17.53 | 15025.44 | 843.29 | 5794.92 | 404.68 | 167.63 | 118286.03 | 0.41 | 0.93 | 0.52 | 6.98 | 0.5 | 10
4 | 55 | CONCLUIDO | 0.9574 | 104.45 | 99.67 | 52.92 | 0.73 | 113 | 121.23 | 43.4 | 5 | 78 | 17.83 | 15186.08 | 772.7 | 5794.94 | 340.16 | 167.63 | 86228.22 | 0.49 | 0.94 | 0.5 | 5.13 | 0.5 | 10
5 | 55 | CONCLUIDO | 0.96 | 104.17 | 99.53 | 55.81 | 0.86 | 107 | 122.54 | 43.4 | 6 | 0 | 18.14 | 15347.16 | 764.52 | 5794.91 | 332.42 | 167.63 | 82386.99 | 0.5 | 0.95 | 0.58 | 4.99 | 0.5 | 10

## gráficos
Selecione o eixo X:
Selecione o eixo Y:
Selecione o eixo Z:
Eixo X | Eixo Y | Eixo Z
0 | 0 | 0
0 | 0 | 0
0 | 0 | 0
0 | 0 | 0
0 | 0 | 0
0 | 0 | 0
0 | 0 | 0
0 | 0 | 0
0 | 0 | 0
0 | 0 | 0
0 | 0 | 0
0 | 0 | 0
0 | 0 | 0
0 | 0 | 0
0 | 0 | 0
0 | 0 | 0
0 | 0 | 0
0 | 0 | 0
0 | 0 | 0
0 | 0 | 0
0 | 0 | 0
0 | 0 | 0
0 | 0 | 0
0 | 0 | 0
0 | 0 | 0
0 | 0 | 0
0 | 0 | 0
0 | 0 | 0
0 | 0 | 0
0 | 0 | 0
0 | 0 | 0
0 | 0 | 0
0 | 0 | 0
0 | 0 | 0
0 | 0 | 0
0 | 0 | 0
0 | 0 | 0
0 | 0 | 0
0 | 0 | 0
0 | 0 | 0
0 | 0 | 0
0 | 0 | 0
0 | 0 | 0
0 | 0 | 0
0 | 0 | 0
0 | 0 | 0
0 | 0 | 0
0 | 0 | 0
0 | 0 | 0
0 | 0 | 0
0 | 0 | 0
0 | 0 | 0
0 | 0 | 0
0 | 0 | 0
0 | 0 | 0
0 | 0 | 0
0 | 0 | 0
0 | 0 | 0
0 | 0 | 0
0 | 0 | 0
0 | 0 | 0
0 | 0 | 0
0 | 0 | 0
0 | 0 | 0
0 | 0 | 0
0 | 0 | 0
0 | 0 | 0
0 | 0 | 0
0 | 0 | 0
0 | 0 | 0
0 | 0 | 0
0 | 0 | 0
0 | 0 | 0
0 | 0 | 0
0 | 0 | 0
0 | 0 | 0
0 | 0 | 0
0 | 0 | 0
0 | 0 | 0
0 | 0 | 0
0 | 0 | 0
0 | 0 | 0
0 | 0 | 0
0 | 0 | 0
0 | 0 | 0
0 | 0 | 0
0 | 0 | 0
0 | 0 | 0
0 | 0 | 0
0 | 0 | 0
0 | 0 | 0
0 | 0 | 0
0 | 0 | 0
0 | 0 | 0
0 | 0 | 0
0 | 0 | 0
0 | 0 | 0
0 | 0 | 0
0 | 0 | 0
0 | 0 | 0
0 | 0 | 0
0 | 0 | 0
0 | 0 | 0
0 | 0 | 0
0 | 0 | 0
0 | 0 | 0
0 | 0 | 0
0 | 0 | 0
0 | 0 | 0
0 | 0 | 0
0 | 0 | 0
0 | 0 | 0
0 | 0 | 0
0 | 0 | 0
0 | 0 | 0
0 | 0 | 0
0 | 0 | 0
0 | 0 | 0
0 | 0 | 0
0 | 0 | 0
0 | 0 | 0
0 | 0 | 0
0 | 0 | 0
0 | 0 | 0
0 | 0 | 0
0 | 0 | 0
0 | 0 | 0
0 | 0 | 0
0 | 0 | 0
0 | 0 | 0
0 | 0 | 0

## hidden (hidden)
Unnamed: 0
Volume de calda [L]
STATUS
Capacidade operacional [ha/h]
Tempo de missao [h]
Tempo util [h]
Tempo por voo [min]
Autonomia Projetada [h]
N° Voos
MTOW [kg]
Massa Estrutura [kg]
Combustível [kg]
Abastecimentos
Massa gerador
Potência gerador [W]
Combustível consumido [L]
Calda cons [L]
Distância percorrida [km]
Distância Pulverizando [km]
RTL ACUMULADO[m]
EOC [km/km]
EOC [h/h]
Tempo de manobra [h]
Tempo rtl_rtw [h]
V pulv [m/s]
V desloc [m/s]