## RESULTADOS_18
Unnamed: 0 | Volume de calda [L] | STATUS | Capacidade operacional [ha/h] | Tempo de missao [h] | Tempo util [h] | Tempo por voo [min] | Autonomia Projetada [h] | N° Voos | MTOW [kg] | Massa Estrutura [kg] | Combustível [kg] | Abastecimentos | Massa gerador | Potência gerador [W] | Combustível consumido [L] | Calda cons [L] | Distância percorrida [km] | Distância Pulverizando [km] | RTL ACUMULADO[m] | EOC [km/km] | EOC [h/h] | Tempo de manobra [h] | Tempo rtl_rtw [h] | V pulv [m/s] | V desloc [m/s]
0 | 100 | CONCLUIDO | 0.7054 | 141.77 | 99.98 | 5.94 | 0.09 | 1010 | 194.77 | 54.38 | 1 | 1008 | 39.4 | 24256.19 | 1366.83 | 7960.27 | 1862.68 | 84.5 | 884294.82 | 0.05 | 0.47 | 1.77 | 52.14 | 0.5 | 10
1 | 100 | CONCLUIDO | 1.3286 | 75.27 | 61.51 | 12.77 | 0.18 | 289 | 196.32 | 54.38 | 2 | 287 | 39.95 | 24447.22 | 794.17 | 7959.53 | 549.36 | 84.5 | 231240.78 | 0.15 | 0.77 | 0.6 | 13.68 | 0.5 | 10
2 | 100 | CONCLUIDO | 1.5583 | 64.17 | 55.36 | 20.5 | 0.27 | 162 | 197.88 | 54.38 | 3 | 160 | 40.5 | 24639 | 670.06 | 7959.14 | 340.03 | 84.5 | 127212.11 | 0.25 | 0.86 | 0.4 | 7.52 | 0.5 | 10
3 | 100 | CONCLUIDO | 1.6829 | 59.42 | 52.74 | 29.58 | 0.36 | 107 | 199.44 | 54.38 | 4 | 105 | 41.06 | 24831.54 | 587.29 | 7958.94 | 251.42 | 84.5 | 83179.04 | 0.34 | 0.9 | 0.31 | 4.91 | 0.5 | 10
4 | 100 | CONCLUIDO | 1.744 | 57.34 | 51.63 | 37.78 | 0.44 | 82 | 201.01 | 54.38 | 5 | 9 | 41.63 | 25024.84 | 533.79 | 7958.98 | 210.63 | 84.5 | 62908.16 | 0.4 | 0.92 | 0.36 | 3.8 | 0.5 | 10
5 | 100 | CONCLUIDO | 1.7442 | 57.33 | 51.63 | 37.78 | 0.53 | 82 | 202.58 | 54.38 | 6 | 1 | 42.2 | 25218.93 | 536.77 | 7958.99 | 210.15 | 84.5 | 62670.58 | 0.4 | 0.92 | 0.37 | 3.8 | 0.5 | 10
6 | 100 | CONCLUIDO | 1.7472 | 57.24 | 51.57 | 38.2 | 0.61 | 81 | 204.16 | 54.38 | 7 | 0 | 42.78 | 25413.94 | 539.55 | 7958.99 | 208.1 | 84.5 | 61652.34 | 0.41 | 0.92 | 0.37 | 3.74 | 0.5 | 10

## RESULTADOS_6
Unnamed: 0 | Volume de calda [L] | STATUS | Capacidade operacional [ha/h] | Tempo de missao [h] | Tempo util [h] | Tempo por voo [min] | Autonomia Projetada [h] | N° Voos | MTOW [kg] | Massa Estrutura [kg] | Combustível [kg] | Abastecimentos | Massa gerador | Potência gerador [W] | Combustível consumido [L] | Calda cons [L] | Distância percorrida [km] | Distância Pulverizando [km] | RTL ACUMULADO[m] | EOC [km/km] | EOC [h/h] | Tempo de manobra [h] | Tempo rtl_rtw [h] | V pulv [m/s] | V desloc [m/s]
0 | 40 | CONCLUIDO | 1.3817 | 72.37 | 64.05 | 11.37 | 0.2 | 338 | 89.87 | 37.55 | 1 | 336 | 11.32 | 11317.98 | 464.42 | 7959.8 | 635.84 | 84.5 | 274233.58 | 0.13 | 0.74 | 0.68 | 16.21 | 0.5 | 10
1 | 40 | CONCLUIDO | 1.5862 | 63.04 | 57.29 | 17.02 | 0.39 | 202 | 91.1 | 37.55 | 2 | 2 | 11.54 | 11468.97 | 375.49 | 7959.33 | 396.35 | 84.5 | 155171.91 | 0.21 | 0.83 | 0.72 | 9.45 | 0.5 | 10
2 | 40 | CONCLUIDO | 1.5884 | 62.96 | 57.22 | 17.08 | 0.57 | 201 | 92.32 | 37.55 | 3 | 1 | 11.77 | 11620.34 | 379.21 | 7959.33 | 394.05 | 84.5 | 154025.57 | 0.21 | 0.83 | 0.72 | 9.39 | 0.5 | 10
3 | 40 | CONCLUIDO | 1.5904 | 62.88 | 57.16 | 17.15 | 0.75 | 200 | 93.55 | 37.55 | 4 | 0 | 12 | 11772.07 | 383.16 | 7959.33 | 392.02 | 84.5 | 153013.48 | 0.22 | 0.83 | 0.72 | 9.33 | 0.5 | 10

## RESULTADOS_4
Unnamed: 0 | Volume de calda [L] | STATUS | Capacidade operacional [ha/h] | Tempo de missao [h] | Tempo util [h] | Tempo por voo [min] | Autonomia Projetada [h] | N° Voos | MTOW [kg] | Massa Estrutura [kg] | Combustível [kg] | Abastecimentos | Massa gerador | Potência gerador [W] | Combustível consumido [L] | Calda cons [L] | Distância percorrida [km] | Distância Pulverizando [km] | RTL ACUMULADO[m] | EOC [km/km] | EOC [h/h] | Tempo de manobra [h] | Tempo rtl_rtw [h] | V pulv [m/s] | V desloc [m/s]
0 | 30 | CONCLUIDO | 1.4965 | 66.82 | 60.72 | 13.3 | 0.24 | 274 | 71.52 | 32.27 | 1 | 54 | 8.25 | 9054.6 | 346.34 | 7959.1 | 511.78 | 84.5 | 212522.59 | 0.17 | 0.78 | 0.87 | 12.89 | 0.5 | 10
1 | 30 | CONCLUIDO | 1.5079 | 66.32 | 60.32 | 13.55 | 0.48 | 267 | 72.7 | 32.27 | 2 | 1 | 8.43 | 9200.25 | 346.87 | 7959.86 | 495.85 | 84.5 | 204595.36 | 0.17 | 0.79 | 0.91 | 12.48 | 0.5 | 10
2 | 30 | CONCLUIDO | 1.508 | 66.31 | 60.32 | 13.55 | 0.71 | 267 | 73.88 | 32.27 | 3 | 0 | 8.61 | 9346.23 | 351.72 | 7959.85 | 495.72 | 84.5 | 204527.65 | 0.17 | 0.79 | 0.92 | 12.48 | 0.5 | 10

## RESULTADOS_1
Unnamed: 0 | Volume de calda [L] | STATUS | Capacidade operacional [ha/h] | Tempo de missao [h] | Tempo util [h] | Tempo por voo [min] | Autonomia Projetada [h] | N° Voos | MTOW [kg] | Massa Estrutura [kg] | Combustível [kg] | Abastecimentos | Massa gerador | Potência gerador [W] | Combustível consumido [L] | Calda cons [L] | Distância percorrida [km] | Distância Pulverizando [km] | RTL ACUMULADO[m] | EOC [km/km] | EOC [h/h] | Tempo de manobra [h] | Tempo rtl_rtw [h] | V pulv [m/s] | V desloc [m/s]
0 | 15 | CONCLUIDO | 1.2444 | 80.36 | 72.75 | 8.2 | 0.43 | 532 | 39.78 | 19.54 | 1 | 2 | 4.24 | 5140 | 284.72 | 7960.21 | 904.95 | 84.5 | 407821.14 | 0.09 | 0.65 | 1.69 | 24.91 | 0.5 | 10
1 | 15 | CONCLUIDO | 1.2455 | 80.29 | 72.69 | 8.21 | 0.84 | 531 | 40.89 | 19.54 | 2 | 0 | 4.35 | 5277.26 | 291.71 | 7960.21 | 902.85 | 84.5 | 406774.98 | 0.09 | 0.65 | 1.69 | 24.85 | 0.5 | 10

## RESULTADOS_12
Unnamed: 0 | Volume de calda [L] | STATUS | Capacidade operacional [ha/h] | Tempo de missao [h] | Tempo util [h] | Tempo por voo [min] | Autonomia Projetada [h] | N° Voos | MTOW [kg] | Massa Estrutura [kg] | Combustível [kg] | Abastecimentos | Massa gerador | Potência gerador [W] | Combustível consumido [L] | Calda cons [L] | Distância percorrida [km] | Distância Pulverizando [km] | RTL ACUMULADO[m] | EOC [km/km] | EOC [h/h] | Tempo de manobra [h] | Tempo rtl_rtw [h] | V pulv [m/s] | V desloc [m/s]
0 | 70 | CONCLUIDO | 1.0082 | 99.19 | 78.85 | 7.55 | 0.12 | 627 | 141.81 | 47.83 | 1 | 625 | 22.98 | 17723.39 | 855.35 | 7960.47 | 1140.18 | 84.5 | 524959.93 | 0.07 | 0.6 | 1.14 | 31.01 | 0.5 | 10
1 | 70 | CONCLUIDO | 1.53 | 65.36 | 57.29 | 17.02 | 0.25 | 202 | 143.17 | 47.83 | 2 | 200 | 23.34 | 17891.86 | 555.81 | 7959.27 | 406.06 | 84.5 | 160022.65 | 0.21 | 0.83 | 0.46 | 9.46 | 0.5 | 10
2 | 70 | CONCLUIDO | 1.6976 | 58.91 | 53.3 | 27.33 | 0.37 | 117 | 144.54 | 47.83 | 3 | 15 | 23.71 | 18060.85 | 454.49 | 7958.88 | 265.7 | 84.5 | 90269.96 | 0.32 | 0.89 | 0.46 | 5.47 | 0.5 | 10
3 | 70 | CONCLUIDO | 1.6999 | 58.83 | 53.25 | 27.54 | 0.49 | 116 | 145.92 | 47.83 | 4 | 1 | 24.09 | 18230.35 | 457.06 | 7958.94 | 263.32 | 84.5 | 89085.26 | 0.32 | 0.89 | 0.48 | 5.42 | 0.5 | 10
4 | 70 | CONCLUIDO | 1.7025 | 58.74 | 53.19 | 27.75 | 0.6 | 115 | 147.3 | 47.83 | 5 | 0 | 24.47 | 18400.38 | 459.96 | 7958.94 | 261.23 | 84.5 | 88044.7 | 0.32 | 0.89 | 0.47 | 5.36 | 0.5 | 10

## RESULTADOS_16
Unnamed: 0 | Volume de calda [L] | STATUS | Capacidade operacional [ha/h] | Tempo de missao [h] | Tempo util [h] | Tempo por voo [min] | Autonomia Projetada [h] | N° Voos | MTOW [kg] | Massa Estrutura [kg] | Combustível [kg] | Abastecimentos | Massa gerador | Potência gerador [W] | Combustível consumido [L] | Calda cons [L] | Distância percorrida [km] | Distância Pulverizando [km] | RTL ACUMULADO[m] | EOC [km/km] | EOC [h/h] | Tempo de manobra [h] | Tempo rtl_rtw [h] | V pulv [m/s] | V desloc [m/s]
0 | 90 | CONCLUIDO | 0.8021 | 124.67 | 91.6 | 6.38 | 0.1 | 862 | 176.73 | 52.44 | 1 | 860 | 33.29 | 22031.19 | 1169.34 | 7960.74 | 1575.86 | 84.5 | 741622.72 | 0.05 | 0.52 | 1.52 | 43.75 | 0.5 | 10
1 | 90 | CONCLUIDO | 1.3932 | 71.78 | 60.11 | 13.87 | 0.2 | 260 | 178.21 | 52.44 | 2 | 258 | 33.77 | 22213.89 | 715.89 | 7959.25 | 501.35 | 84.5 | 207382.17 | 0.17 | 0.79 | 0.56 | 12.28 | 0.5 | 10
2 | 90 | CONCLUIDO | 1.612 | 62.03 | 54.49 | 22.71 | 0.3 | 144 | 179.7 | 52.44 | 3 | 142 | 34.26 | 22397.24 | 596.63 | 7959.1 | 310.74 | 84.5 | 112653.18 | 0.27 | 0.87 | 0.37 | 6.66 | 0.5 | 10
3 | 90 | CONCLUIDO | 1.7235 | 58.02 | 52.22 | 32.98 | 0.39 | 95 | 181.19 | 52.44 | 4 | 53 | 34.75 | 22581.25 | 512.99 | 7959.06 | 232.05 | 84.5 | 73553.83 | 0.36 | 0.91 | 0.34 | 4.39 | 0.5 | 10
4 | 90 | CONCLUIDO | 1.732 | 57.74 | 52.08 | 34.34 | 0.49 | 91 | 182.69 | 52.44 | 5 | 1 | 35.25 | 22766.06 | 510.35 | 7959.25 | 225 | 84.5 | 70049.44 | 0.38 | 0.91 | 0.4 | 4.25 | 0.5 | 10
5 | 90 | CONCLUIDO | 1.7349 | 57.64 | 52.02 | 34.68 | 0.58 | 90 | 184.19 | 52.44 | 6 | 0 | 35.75 | 22951.43 | 513.27 | 7959.25 | 222.94 | 84.5 | 69025.19 | 0.38 | 0.91 | 0.4 | 4.19 | 0.5 | 10

## RESULTADOS_0
Unnamed: 0 | Volume de calda [L] | STATUS | Capacidade operacional [ha/h] | Tempo de missao [h] | Tempo util [h] | Tempo por voo [min] | Autonomia Projetada [h] | N° Voos | MTOW [kg] | Massa Estrutura [kg] | Combustível [kg] | Abastecimentos | Massa gerador | Potência gerador [W] | Combustível consumido [L] | Calda cons [L] | Distância percorrida [km] | Distância Pulverizando [km] | RTL ACUMULADO[m] | EOC [km/km] | EOC [h/h] | Tempo de manobra [h] | Tempo rtl_rtw [h] | V pulv [m/s] | V desloc [m/s]
0 | 10 | CONCLUIDO | 1.0466 | 95.55 | 85.07 | 6.42 | 0.64 | 795 | 26.11 | 12.1 | 1 | 0 | 3.01 | 3454.41 | 246.15 | 7960.53 | 1310.14 | 84.5 | 609101.41 | 0.06 | 0.56 | 2.45 | 37.23 | 0.5 | 10

## RESULTADOS_7
Unnamed: 0 | Volume de calda [L] | STATUS | Capacidade operacional [ha/h] | Tempo de missao [h] | Tempo util [h] | Tempo por voo [min] | Autonomia Projetada [h] | N° Voos | MTOW [kg] | Massa Estrutura [kg] | Combustível [kg] | Abastecimentos | Massa gerador | Potência gerador [W] | Combustível consumido [L] | Calda cons [L] | Distância percorrida [km] | Distância Pulverizando [km] | RTL ACUMULADO[m] | EOC [km/km] | EOC [h/h] | Tempo de manobra [h] | Tempo rtl_rtw [h] | V pulv [m/s] | V desloc [m/s]
0 | 45 | CONCLUIDO | 1.3097 | 76.36 | 66.43 | 10.33 | 0.18 | 386 | 98.71 | 39.72 | 1 | 384 | 12.99 | 12407.75 | 529.91 | 7959.71 | 716.79 | 84.5 | 314468.17 | 0.12 | 0.71 | 0.76 | 18.6 | 0.5 | 10
1 | 45 | CONCLUIDO | 1.6141 | 61.95 | 56.27 | 18.76 | 0.35 | 180 | 99.95 | 39.72 | 2 | 2 | 13.24 | 12561.45 | 389.1 | 7959.23 | 362.9 | 84.5 | 138556.17 | 0.23 | 0.84 | 0.66 | 8.43 | 0.5 | 10
2 | 45 | CONCLUIDO | 1.6164 | 61.86 | 56.2 | 18.84 | 0.52 | 179 | 101.2 | 39.72 | 3 | 1 | 13.49 | 12715.54 | 392.66 | 7959.23 | 360.55 | 84.5 | 137385.99 | 0.23 | 0.84 | 0.65 | 8.37 | 0.5 | 10
3 | 45 | CONCLUIDO | 1.6186 | 61.78 | 56.14 | 18.92 | 0.69 | 178 | 102.45 | 39.72 | 4 | 0 | 13.74 | 12870.03 | 396.26 | 7959.23 | 358.48 | 84.5 | 136353.53 | 0.24 | 0.85 | 0.65 | 8.3 | 0.5 | 10

## RESULTADOS_10
Unnamed: 0 | Volume de calda [L] | STATUS | Capacidade operacional [ha/h] | Tempo de missao [h] | Tempo util [h] | Tempo por voo [min] | Autonomia Projetada [h] | N° Voos | MTOW [kg] | Massa Estrutura [kg] | Combustível [kg] | Abastecimentos | Massa gerador | Potência gerador [W] | Combustível consumido [L] | Calda cons [L] | Distância percorrida [km] | Distância Pulverizando [km] | RTL ACUMULADO[m] | EOC [km/km] | EOC [h/h] | Tempo de manobra [h] | Tempo rtl_rtw [h] | V pulv [m/s] | V desloc [m/s]
0 | 60 | CONCLUIDO | 1.1198 | 89.3 | 73.68 | 8.37 | 0.14 | 528 | 124.63 | 45 | 1 | 526 | 18.64 | 15605.44 | 721.75 | 7960.39 | 963.71 | 84.5 | 437220.6 | 0.09 | 0.64 | 0.98 | 25.84 | 0.5 | 10
1 | 60 | CONCLUIDO | 1.6087 | 62.16 | 55.71 | 19.78 | 0.28 | 169 | 125.95 | 45 | 2 | 164 | 18.95 | 15767.7 | 466.15 | 7959.29 | 351.94 | 84.5 | 133128.87 | 0.24 | 0.85 | 0.41 | 7.88 | 0.5 | 10
2 | 60 | CONCLUIDO | 1.6747 | 59.71 | 54.13 | 24.06 | 0.42 | 135 | 127.27 | 45 | 3 | 1 | 19.27 | 15930.42 | 429.42 | 7959.26 | 292.29 | 84.5 | 103475.16 | 0.29 | 0.88 | 0.53 | 6.3 | 0.5 | 10
3 | 60 | CONCLUIDO | 1.6749 | 59.71 | 54.12 | 24.06 | 0.55 | 135 | 128.59 | 45 | 4 | 1 | 19.59 | 16093.6 | 433.29 | 7959.26 | 292.11 | 84.5 | 103385.68 | 0.29 | 0.88 | 0.53 | 6.29 | 0.5 | 10
4 | 60 | CONCLUIDO | 1.6773 | 59.62 | 54.06 | 24.21 | 0.68 | 134 | 129.92 | 45 | 5 | 0 | 19.92 | 16257.24 | 436.67 | 7959.26 | 290.08 | 84.5 | 102374.34 | 0.29 | 0.88 | 0.53 | 6.23 | 0.5 | 10

## RESULTADOS_14
Unnamed: 0 | Volume de calda [L] | STATUS | Capacidade operacional [ha/h] | Tempo de missao [h] | Tempo util [h] | Tempo por voo [min] | Autonomia Projetada [h] | N° Voos | MTOW [kg] | Massa Estrutura [kg] | Combustível [kg] | Abastecimentos | Massa gerador | Potência gerador [W] | Combustível consumido [L] | Calda cons [L] | Distância percorrida [km] | Distância Pulverizando [km] | RTL ACUMULADO[m] | EOC [km/km] | EOC [h/h] | Tempo de manobra [h] | Tempo rtl_rtw [h] | V pulv [m/s] | V desloc [m/s]
0 | 80 | CONCLUIDO | 0.9024 | 110.81 | 84.74 | 6.9 | 0.11 | 737 | 159.12 | 50.28 | 1 | 735 | 27.84 | 19859.16 | 1002.44 | 7960.59 | 1341.17 | 84.5 | 624905.64 | 0.06 | 0.56 | 1.33 | 36.9 | 0.5 | 10
1 | 80 | CONCLUIDO | 1.4612 | 68.44 | 58.67 | 15.24 | 0.22 | 231 | 160.54 | 50.28 | 2 | 229 | 28.26 | 20034.4 | 636.64 | 7959.47 | 452.7 | 84.5 | 183200.09 | 0.19 | 0.81 | 0.51 | 10.84 | 0.5 | 10
2 | 80 | CONCLUIDO | 1.6648 | 60.07 | 53.68 | 25.56 | 0.33 | 126 | 161.97 | 50.28 | 3 | 124 | 28.69 | 20210.21 | 519.58 | 7959.13 | 283.48 | 84.5 | 99113.38 | 0.3 | 0.88 | 0.34 | 5.85 | 0.5 | 10
3 | 80 | CONCLUIDO | 1.718 | 58.21 | 52.59 | 30.94 | 0.43 | 102 | 163.4 | 50.28 | 4 | 1 | 29.12 | 20386.62 | 481.78 | 7958.88 | 241.88 | 84.5 | 78433.15 | 0.35 | 0.9 | 0.43 | 4.76 | 0.5 | 10
4 | 80 | CONCLUIDO | 1.7181 | 58.2 | 52.59 | 30.94 | 0.54 | 102 | 164.83 | 50.28 | 5 | 1 | 29.55 | 20563.61 | 485.52 | 7958.88 | 241.76 | 84.5 | 78374.87 | 0.35 | 0.9 | 0.43 | 4.76 | 0.5 | 10
5 | 80 | CONCLUIDO | 1.7208 | 58.11 | 52.53 | 31.21 | 0.64 | 101 | 166.27 | 50.28 | 6 | 0 | 29.99 | 20741.2 | 488.68 | 7958.88 | 239.73 | 84.5 | 77367.13 | 0.35 | 0.9 | 0.43 | 4.7 | 0.5 | 10

## RESULTADOS_5
Unnamed: 0 | Volume de calda [L] | STATUS | Capacidade operacional [ha/h] | Tempo de missao [h] | Tempo util [h] | Tempo por voo [min] | Autonomia Projetada [h] | N° Voos | MTOW [kg] | Massa Estrutura [kg] | Combustível [kg] | Abastecimentos | Massa gerador | Potência gerador [W] | Combustível consumido [L] | Calda cons [L] | Distância percorrida [km] | Distância Pulverizando [km] | RTL ACUMULADO[m] | EOC [km/km] | EOC [h/h] | Tempo de manobra [h] | Tempo rtl_rtw [h] | V pulv [m/s] | V desloc [m/s]
0 | 35 | CONCLUIDO | 1.4597 | 68.51 | 61.64 | 12.8 | 0.22 | 289 | 80.84 | 35.1 | 1 | 259 | 9.74 | 10204.21 | 396.47 | 7959.67 | 552.1 | 84.5 | 232611.45 | 0.15 | 0.77 | 0.64 | 13.8 | 0.5 | 10
1 | 35 | CONCLUIDO | 1.5537 | 64.36 | 58.53 | 15.33 | 0.43 | 229 | 82.04 | 35.1 | 2 | 1 | 9.94 | 10352.53 | 360.99 | 7959.37 | 437.11 | 84.5 | 175414.71 | 0.19 | 0.81 | 0.8 | 10.69 | 0.5 | 10
2 | 35 | CONCLUIDO | 1.5537 | 64.36 | 58.53 | 15.33 | 0.63 | 229 | 83.25 | 35.1 | 3 | 0 | 10.15 | 10501.19 | 365.78 | 7959.37 | 437.02 | 84.5 | 175369.6 | 0.19 | 0.81 | 0.8 | 10.69 | 0.5 | 10

## RESULTADOS_8
Unnamed: 0 | Volume de calda [L] | STATUS | Capacidade operacional [ha/h] | Tempo de missao [h] | Tempo util [h] | Tempo por voo [min] | Autonomia Projetada [h] | N° Voos | MTOW [kg] | Massa Estrutura [kg] | Combustível [kg] | Abastecimentos | Massa gerador | Potência gerador [W] | Combustível consumido [L] | Calda cons [L] | Distância percorrida [km] | Distância Pulverizando [km] | RTL ACUMULADO[m] | EOC [km/km] | EOC [h/h] | Tempo de manobra [h] | Tempo rtl_rtw [h] | V pulv [m/s] | V desloc [m/s]
0 | 50 | CONCLUIDO | 1.2427 | 80.47 | 68.81 | 9.53 | 0.16 | 433 | 107.41 | 41.65 | 1 | 431 | 14.77 | 13481.73 | 593.7 | 7959.82 | 797.8 | 84.5 | 354742.29 | 0.11 | 0.69 | 0.83 | 20.97 | 0.5 | 10
1 | 50 | CONCLUIDO | 1.6383 | 61.04 | 55.4 | 20.52 | 0.32 | 162 | 108.68 | 41.65 | 2 | 6 | 15.03 | 13638.32 | 400.96 | 7959.33 | 334.48 | 84.5 | 124434.75 | 0.25 | 0.86 | 0.6 | 7.57 | 0.5 | 10
2 | 50 | CONCLUIDO | 1.6408 | 60.95 | 55.33 | 20.62 | 0.48 | 161 | 109.96 | 41.65 | 3 | 1 | 15.31 | 13795.21 | 403.81 | 7959.32 | 331.77 | 84.5 | 123086.49 | 0.25 | 0.86 | 0.61 | 7.5 | 0.5 | 10
3 | 50 | CONCLUIDO | 1.6408 | 60.94 | 55.33 | 20.62 | 0.63 | 161 | 111.23 | 41.65 | 4 | 0 | 15.58 | 13952.52 | 407.88 | 7959.32 | 331.69 | 84.5 | 123043.09 | 0.25 | 0.86 | 0.61 | 7.5 | 0.5 | 10

## RESULTADOS_3
Unnamed: 0 | Volume de calda [L] | STATUS | Capacidade operacional [ha/h] | Tempo de missao [h] | Tempo util [h] | Tempo por voo [min] | Autonomia Projetada [h] | N° Voos | MTOW [kg] | Massa Estrutura [kg] | Combustível [kg] | Abastecimentos | Massa gerador | Potência gerador [W] | Combustível consumido [L] | Calda cons [L] | Distância percorrida [km] | Distância Pulverizando [km] | RTL ACUMULADO[m] | EOC [km/km] | EOC [h/h] | Tempo de manobra [h] | Tempo rtl_rtw [h] | V pulv [m/s] | V desloc [m/s]
0 | 25 | CONCLUIDO | 1.445 | 69.2 | 62.93 | 11.73 | 0.28 | 322 | 61.76 | 28.92 | 1 | 3 | 6.84 | 7851.41 | 327.41 | 7959.44 | 582.08 | 84.5 | 247435.74 | 0.15 | 0.75 | 1.07 | 15.1 | 0.5 | 10
1 | 25 | CONCLUIDO | 1.4485 | 69.03 | 62.79 | 11.77 | 0.55 | 320 | 62.92 | 28.92 | 2 | 1 | 7 | 7994.37 | 331.79 | 7959.44 | 577.29 | 84.5 | 245048.24 | 0.15 | 0.76 | 1.07 | 14.96 | 0.5 | 10
2 | 25 | CONCLUIDO | 1.4486 | 69.03 | 62.79 | 11.77 | 0.81 | 320 | 64.08 | 28.92 | 3 | 0 | 7.16 | 8137.65 | 337.18 | 7959.44 | 577.23 | 84.5 | 245018.15 | 0.15 | 0.76 | 1.07 | 14.96 | 0.5 | 10

## RESULTADOS_15
Unnamed: 0 | Volume de calda [L] | STATUS | Capacidade operacional [ha/h] | Tempo de missao [h] | Tempo util [h] | Tempo por voo [min] | Autonomia Projetada [h] | N° Voos | MTOW [kg] | Massa Estrutura [kg] | Combustível [kg] | Abastecimentos | Massa gerador | Potência gerador [W] | Combustível consumido [L] | Calda cons [L] | Distância percorrida [km] | Distância Pulverizando [km] | RTL ACUMULADO[m] | EOC [km/km] | EOC [h/h] | Tempo de manobra [h] | Tempo rtl_rtw [h] | V pulv [m/s] | V desloc [m/s]
0 | 85 | CONCLUIDO | 0.8519 | 117.39 | 88.01 | 6.63 | 0.11 | 797 | 167.88 | 51.39 | 1 | 795 | 30.49 | 20939.59 | 1082.66 | 7960.23 | 1452.99 | 84.5 | 680514.52 | 0.06 | 0.54 | 1.43 | 40.17 | 0.5 | 10
1 | 85 | CONCLUIDO | 1.4261 | 70.12 | 59.41 | 14.49 | 0.21 | 246 | 169.33 | 51.39 | 2 | 244 | 30.94 | 21118.46 | 677.01 | 7959.25 | 477.91 | 84.5 | 195731.5 | 0.18 | 0.8 | 0.53 | 11.58 | 0.5 | 10
2 | 85 | CONCLUIDO | 1.6404 | 60.96 | 54.01 | 24.01 | 0.31 | 135 | 170.79 | 51.39 | 3 | 133 | 31.4 | 21297.94 | 558.07 | 7959.28 | 294.59 | 84.5 | 104622.94 | 0.29 | 0.88 | 0.35 | 6.18 | 0.5 | 10
3 | 85 | CONCLUIDO | 1.7261 | 57.93 | 52.31 | 32.69 | 0.41 | 96 | 172.25 | 51.39 | 4 | 4 | 31.86 | 21478.05 | 494.41 | 7958.95 | 232.58 | 84.5 | 73812.73 | 0.36 | 0.91 | 0.41 | 4.48 | 0.5 | 10
4 | 85 | CONCLUIDO | 1.7261 | 57.93 | 52.31 | 32.69 | 0.51 | 96 | 173.71 | 51.39 | 5 | 1 | 32.32 | 21658.78 | 497.6 | 7958.96 | 232.51 | 84.5 | 73779.74 | 0.36 | 0.91 | 0.42 | 4.48 | 0.5 | 10
5 | 85 | CONCLUIDO | 1.7289 | 57.84 | 52.25 | 33 | 0.61 | 95 | 175.18 | 51.39 | 6 | 0 | 32.79 | 21840.16 | 500.39 | 7958.96 | 230.45 | 84.5 | 72752.74 | 0.37 | 0.91 | 0.41 | 4.42 | 0.5 | 10

## RESULTADOS_2
Unnamed: 0 | Volume de calda [L] | STATUS | Capacidade operacional [ha/h] | Tempo de missao [h] | Tempo util [h] | Tempo por voo [min] | Autonomia Projetada [h] | N° Voos | MTOW [kg] | Massa Estrutura [kg] | Combustível [kg] | Abastecimentos | Massa gerador | Potência gerador [W] | Combustível consumido [L] | Calda cons [L] | Distância percorrida [km] | Distância Pulverizando [km] | RTL ACUMULADO[m] | EOC [km/km] | EOC [h/h] | Tempo de manobra [h] | Tempo rtl_rtw [h] | V pulv [m/s] | V desloc [m/s]
0 | 20 | CONCLUIDO | 1.3646 | 73.28 | 66.63 | 9.97 | 0.34 | 401 | 51.33 | 24.83 | 1 | 3 | 5.51 | 6564.78 | 308.64 | 7959.63 | 703.7 | 84.5 | 307847.99 | 0.12 | 0.71 | 1.3 | 18.8 | 0.5 | 10
1 | 20 | CONCLUIDO | 1.3675 | 73.13 | 66.5 | 10 | 0.66 | 399 | 52.47 | 24.83 | 2 | 0 | 5.64 | 6705.1 | 313.88 | 7959.63 | 699.19 | 84.5 | 305607.13 | 0.12 | 0.71 | 1.3 | 18.67 | 0.5 | 10

## RESULTADOS_11
Unnamed: 0 | Volume de calda [L] | STATUS | Capacidade operacional [ha/h] | Tempo de missao [h] | Tempo util [h] | Tempo por voo [min] | Autonomia Projetada [h] | N° Voos | MTOW [kg] | Massa Estrutura [kg] | Combustível [kg] | Abastecimentos | Massa gerador | Potência gerador [W] | Combustível consumido [L] | Calda cons [L] | Distância percorrida [km] | Distância Pulverizando [km] | RTL ACUMULADO[m] | EOC [km/km] | EOC [h/h] | Tempo de manobra [h] | Tempo rtl_rtw [h] | V pulv [m/s] | V desloc [m/s]
0 | 65 | CONCLUIDO | 1.0625 | 94.12 | 76.23 | 7.93 | 0.13 | 577 | 133.21 | 46.47 | 1 | 575 | 20.75 | 16663.42 | 787.58 | 7959.96 | 1050.61 | 84.5 | 480426.58 | 0.08 | 0.62 | 1.07 | 28.39 | 0.5 | 10
1 | 65 | CONCLUIDO | 1.5683 | 63.77 | 56.52 | 18.23 | 0.26 | 186 | 134.55 | 46.47 | 2 | 184 | 21.09 | 16828.84 | 512.28 | 7959.05 | 379.85 | 84.5 | 147001.39 | 0.22 | 0.84 | 0.43 | 8.69 | 0.5 | 10
2 | 65 | CONCLUIDO | 1.6882 | 59.23 | 53.65 | 25.75 | 0.39 | 125 | 135.9 | 46.47 | 3 | 1 | 21.43 | 16994.64 | 441.54 | 7959.42 | 276.8 | 84.5 | 95780.12 | 0.31 | 0.88 | 0.49 | 5.82 | 0.5 | 10
3 | 65 | CONCLUIDO | 1.6884 | 59.23 | 53.65 | 25.75 | 0.52 | 125 | 137.25 | 46.47 | 4 | 1 | 21.78 | 17160.92 | 445.54 | 7959.42 | 276.64 | 84.5 | 95698.97 | 0.31 | 0.88 | 0.49 | 5.81 | 0.5 | 10
4 | 65 | CONCLUIDO | 1.6908 | 59.14 | 53.59 | 25.93 | 0.64 | 124 | 138.6 | 46.47 | 5 | 0 | 22.13 | 17327.69 | 448.86 | 7959.42 | 274.59 | 84.5 | 94680.91 | 0.31 | 0.89 | 0.49 | 5.75 | 0.5 | 10

## RESULTADOS_13
Unnamed: 0 | Volume de calda [L] | STATUS | Capacidade operacional [ha/h] | Tempo de missao [h] | Tempo util [h] | Tempo por voo [min] | Autonomia Projetada [h] | N° Voos | MTOW [kg] | Massa Estrutura [kg] | Combustível [kg] | Abastecimentos | Massa gerador | Potência gerador [W] | Combustível consumido [L] | Calda cons [L] | Distância percorrida [km] | Distância Pulverizando [km] | RTL ACUMULADO[m] | EOC [km/km] | EOC [h/h] | Tempo de manobra [h] | Tempo rtl_rtw [h] | V pulv [m/s] | V desloc [m/s]
0 | 75 | CONCLUIDO | 0.955 | 104.72 | 81.66 | 7.21 | 0.12 | 680 | 150.44 | 49.1 | 1 | 678 | 25.34 | 18787.76 | 926.38 | 7960.11 | 1236.31 | 84.5 | 572761.04 | 0.07 | 0.58 | 1.23 | 33.82 | 0.5 | 10
1 | 75 | CONCLUIDO | 1.494 | 66.93 | 58.03 | 16.04 | 0.23 | 217 | 151.83 | 49.1 | 2 | 215 | 25.73 | 18959.54 | 597.67 | 7959.88 | 430.71 | 84.5 | 172276.65 | 0.2 | 0.82 | 0.48 | 10.19 | 0.5 | 10
2 | 75 | CONCLUIDO | 1.6916 | 59.12 | 53.27 | 27.32 | 0.35 | 117 | 153.23 | 49.1 | 3 | 83 | 26.13 | 19131.85 | 479.86 | 7959.08 | 267.6 | 84.5 | 91222.16 | 0.32 | 0.89 | 0.37 | 5.43 | 0.5 | 10
3 | 75 | CONCLUIDO | 1.7116 | 58.43 | 52.85 | 29.36 | 0.46 | 108 | 154.63 | 49.1 | 4 | 1 | 26.53 | 19304.72 | 467.68 | 7959.16 | 250.28 | 84.5 | 82606.41 | 0.34 | 0.9 | 0.45 | 5.02 | 0.5 | 10
4 | 75 | CONCLUIDO | 1.7117 | 58.42 | 52.85 | 29.36 | 0.57 | 108 | 156.03 | 49.1 | 5 | 0 | 26.94 | 19478.15 | 471.06 | 7959.16 | 250.11 | 84.5 | 82520.75 | 0.34 | 0.9 | 0.45 | 5.01 | 0.5 | 10

## RESULTADOS_17
Unnamed: 0 | Volume de calda [L] | STATUS | Capacidade operacional [ha/h] | Tempo de missao [h] | Tempo util [h] | Tempo por voo [min] | Autonomia Projetada [h] | N° Voos | MTOW [kg] | Massa Estrutura [kg] | Combustível [kg] | Abastecimentos | Massa gerador | Potência gerador [W] | Combustível consumido [L] | Calda cons [L] | Distância percorrida [km] | Distância Pulverizando [km] | RTL ACUMULADO[m] | EOC [km/km] | EOC [h/h] | Tempo de manobra [h] | Tempo rtl_rtw [h] | V pulv [m/s] | V desloc [m/s]
0 | 95 | CONCLUIDO | 0.7531 | 132.78 | 95.59 | 6.15 | 0.1 | 933 | 185.69 | 53.44 | 1 | 931 | 36.26 | 23136.14 | 1263.81 | 7960.96 | 1712.34 | 84.5 | 809511.27 | 0.05 | 0.5 | 1.65 | 47.74 | 0.5 | 10
1 | 95 | CONCLUIDO | 1.3617 | 73.44 | 60.77 | 13.31 | 0.19 | 274 | 187.21 | 53.44 | 2 | 272 | 36.77 | 23322.88 | 754.84 | 7959.15 | 523.98 | 84.5 | 218626.99 | 0.16 | 0.78 | 0.58 | 12.94 | 0.5 | 10
2 | 95 | CONCLUIDO | 1.5827 | 63.18 | 54.98 | 21.42 | 0.28 | 154 | 188.73 | 53.44 | 3 | 152 | 37.29 | 23510.33 | 634.74 | 7959.17 | 327.5 | 84.5 | 120982.8 | 0.26 | 0.86 | 0.39 | 7.15 | 0.5 | 10
3 | 95 | CONCLUIDO | 1.7061 | 58.61 | 52.42 | 31.45 | 0.37 | 100 | 190.25 | 53.44 | 4 | 94 | 37.82 | 23698.48 | 549.54 | 7959.1 | 240.34 | 84.5 | 77674.19 | 0.35 | 0.91 | 0.31 | 4.59 | 0.5 | 10
4 | 95 | CONCLUIDO | 1.7383 | 57.53 | 51.86 | 36.18 | 0.46 | 86 | 191.78 | 53.44 | 5 | 1 | 38.35 | 23887.36 | 521.8 | 7958.98 | 217.88 | 84.5 | 66516.96 | 0.39 | 0.91 | 0.38 | 4.03 | 0.5 | 10
5 | 95 | CONCLUIDO | 1.7385 | 57.52 | 51.85 | 36.18 | 0.55 | 86 | 193.32 | 53.44 | 6 | 1 | 38.89 | 24076.95 | 525.08 | 7958.98 | 217.71 | 84.5 | 66431.71 | 0.39 | 0.91 | 0.38 | 4.02 | 0.5 | 10
6 | 95 | CONCLUIDO | 1.7414 | 57.42 | 51.79 | 36.56 | 0.64 | 85 | 194.86 | 53.44 | 7 | 0 | 39.43 | 24267.28 | 527.8 | 7958.98 | 215.67 | 84.5 | 65415.52 | 0.39 | 0.92 | 0.38 | 3.96 | 0.5 | 10

## RESULTADOS_9
Unnamed: 0 | Volume de calda [L] | STATUS | Capacidade operacional [ha/h] | Tempo de missao [h] | Tempo util [h] | Tempo por voo [min] | Autonomia Projetada [h] | N° Voos | MTOW [kg] | Massa Estrutura [kg] | Combustível [kg] | Abastecimentos | Massa gerador | Potência gerador [W] | Combustível consumido [L] | Calda cons [L] | Distância percorrida [km] | Distância Pulverizando [km] | RTL ACUMULADO[m] | EOC [km/km] | EOC [h/h] | Tempo de manobra [h] | Tempo rtl_rtw [h] | V pulv [m/s] | V desloc [m/s]
0 | 55 | CONCLUIDO | 1.1799 | 84.75 | 71.2 | 8.9 | 0.15 | 480 | 116.05 | 43.4 | 1 | 478 | 16.65 | 14546.17 | 657.13 | 7960.12 | 879.31 | 84.5 | 395259.07 | 0.1 | 0.67 | 0.9 | 23.36 | 0.5 | 10
1 | 55 | CONCLUIDO | 1.6413 | 60.93 | 55.12 | 21.2 | 0.3 | 156 | 117.34 | 43.4 | 2 | 90 | 16.94 | 14705.49 | 423.35 | 7959.1 | 328.81 | 84.5 | 121630.64 | 0.26 | 0.86 | 0.48 | 7.28 | 0.5 | 10
2 | 55 | CONCLUIDO | 1.6588 | 60.28 | 54.69 | 22.32 | 0.45 | 147 | 118.63 | 43.4 | 3 | 1 | 17.23 | 14865.24 | 417.65 | 7959.1 | 310.93 | 84.5 | 112736 | 0.27 | 0.87 | 0.56 | 6.86 | 0.5 | 10
3 | 55 | CONCLUIDO | 1.6589 | 60.28 | 54.69 | 22.32 | 0.59 | 147 | 119.93 | 43.4 | 4 | 1 | 17.53 | 15025.44 | 421.52 | 7959.1 | 310.78 | 84.5 | 112660.69 | 0.27 | 0.87 | 0.56 | 6.85 | 0.5 | 10
4 | 55 | CONCLUIDO | 1.6612 | 60.2 | 54.63 | 22.45 | 0.73 | 146 | 121.23 | 43.4 | 5 | 0 | 17.83 | 15186.08 | 425.15 | 7959.1 | 308.76 | 84.5 | 111657.13 | 0.27 | 0.87 | 0.56 | 6.79 | 0.5 | 10

## resultados
Unnamed: 0 | Volume de calda [L] | STATUS | Capacidade operacional [ha/h] | Tempo de missao [h] | Tempo util [h] | Tempo por voo [min] | Autonomia Projetada [h] | N° Voos | MTOW [kg] | Massa Estrutura [kg] | Combustível [kg] | Abastecimentos | Massa gerador | Potência gerador [W] | Combustível consumido [L] | Calda cons [L] | Distância percorrida [km] | Distância Pulverizando [km] | RTL ACUMULADO[m] | EOC [km/km] | EOC [h/h] | Tempo de manobra [h] | Tempo rtl_rtw [h] | V pulv [m/s] | V desloc [m/s]
0 | 100 | CONCLUIDO | 0.7054 | 141.77 | 99.98 | 5.94 | 0.09 | 1010 | 194.77 | 54.38 | 1 | 1008 | 39.4 | 24256.19 | 1366.83 | 7960.27 | 1862.68 | 84.5 | 884294.82 | 0.05 | 0.47 | 1.77 | 52.14 | 0.5 | 10
1 | 100 | CONCLUIDO | 1.3286 | 75.27 | 61.51 | 12.77 | 0.18 | 289 | 196.32 | 54.38 | 2 | 287 | 39.95 | 24447.22 | 794.17 | 7959.53 | 549.36 | 84.5 | 231240.78 | 0.15 | 0.77 | 0.6 | 13.68 | 0.5 | 10
2 | 100 | CONCLUIDO | 1.5583 | 64.17 | 55.36 | 20.5 | 0.27 | 162 | 197.88 | 54.38 | 3 | 160 | 40.5 | 24639 | 670.06 | 7959.14 | 340.03 | 84.5 | 127212.11 | 0.25 | 0.86 | 0.4 | 7.52 | 0.5 | 10
3 | 100 | CONCLUIDO | 1.6829 | 59.42 | 52.74 | 29.58 | 0.36 | 107 | 199.44 | 54.38 | 4 | 105 | 41.06 | 24831.54 | 587.29 | 7958.94 | 251.42 | 84.5 | 83179.04 | 0.34 | 0.9 | 0.31 | 4.91 | 0.5 | 10
4 | 100 | CONCLUIDO | 1.744 | 57.34 | 51.63 | 37.78 | 0.44 | 82 | 201.01 | 54.38 | 5 | 9 | 41.63 | 25024.84 | 533.79 | 7958.98 | 210.63 | 84.5 | 62908.16 | 0.4 | 0.92 | 0.36 | 3.8 | 0.5 | 10
5 | 100 | CONCLUIDO | 1.7442 | 57.33 | 51.63 | 37.78 | 0.53 | 82 | 202.58 | 54.38 | 6 | 1 | 42.2 | 25218.93 | 536.77 | 7958.99 | 210.15 | 84.5 | 62670.58 | 0.4 | 0.92 | 0.37 | 3.8 | 0.5 | 10
6 | 100 | CONCLUIDO | 1.7472 | 57.24 | 51.57 | 38.2 | 0.61 | 81 | 204.16 | 54.38 | 7 | 0 | 42.78 | 25413.94 | 539.55 | 7958.99 | 208.1 | 84.5 | 61652.34 | 0.41 | 0.92 | 0.37 | 3.74 | 0.5 | 10
0 | 40 | CONCLUIDO | 1.3817 | 72.37 | 64.05 | 11.37 | 0.2 | 338 | 89.87 | 37.55 | 1 | 336 | 11.32 | 11317.98 | 464.42 | 7959.8 | 635.84 | 84.5 | 274233.58 | 0.13 | 0.74 | 0.68 | 16.21 | 0.5 | 10
1 | 40 | CONCLUIDO | 1.5862 | 63.04 | 57.29 | 17.02 | 0.39 | 202 | 91.1 | 37.55 | 2 | 2 | 11.54 | 11468.97 | 375.49 | 7959.33 | 396.35 | 84.5 | 155171.91 | 0.21 | 0.83 | 0.72 | 9.45 | 0.5 | 10
2 | 40 | CONCLUIDO | 1.5884 | 62.96 | 57.22 | 17.08 | 0.57 | 201 | 92.32 | 37.55 | 3 | 1 | 11.77 | 11620.34 | 379.21 | 7959.33 | 394.05 | 84.5 | 154025.57 | 0.21 | 0.83 | 0.72 | 9.39 | 0.5 | 10
3 | 40 | CONCLUIDO | 1.5904 | 62.88 | 57.16 | 17.15 | 0.75 | 200 | 93.55 | 37.55 | 4 | 0 | 12 | 11772.07 | 383.16 | 7959.33 | 392.02 | 84.5 | 153013.48 | 0.22 | 0.83 | 0.72 | 9.33 | 0.5 | 10
0 | 30 | CONCLUIDO | 1.4965 | 66.82 | 60.72 | 13.3 | 0.24 | 274 | 71.52 | 32.27 | 1 | 54 | 8.25 | 9054.6 | 346.34 | 7959.1 | 511.78 | 84.5 | 212522.59 | 0.17 | 0.78 | 0.87 | 12.89 | 0.5 | 10
1 | 30 | CONCLUIDO | 1.5079 | 66.32 | 60.32 | 13.55 | 0.48 | 267 | 72.7 | 32.27 | 2 | 1 | 8.43 | 9200.25 | 346.87 | 7959.86 | 495.85 | 84.5 | 204595.36 | 0.17 | 0.79 | 0.91 | 12.48 | 0.5 | 10
2 | 30 | CONCLUIDO | 1.508 | 66.31 | 60.32 | 13.55 | 0.71 | 267 | 73.88 | 32.27 | 3 | 0 | 8.61 | 9346.23 | 351.72 | 7959.85 | 495.72 | 84.5 | 204527.65 | 0.17 | 0.79 | 0.92 | 12.48 | 0.5 | 10
0 | 15 | CONCLUIDO | 1.2444 | 80.36 | 72.75 | 8.2 | 0.43 | 532 | 39.78 | 19.54 | 1 | 2 | 4.24 | 5140 | 284.72 | 7960.21 | 904.95 | 84.5 | 407821.14 | 0.09 | 0.65 | 1.69 | 24.91 | 0.5 | 10
1 | 15 | CONCLUIDO | 1.2455 | 80.29 | 72.69 | 8.21 | 0.84 | 531 | 40.89 | 19.54 | 2 | 0 | 4.35 | 5277.26 | 291.71 | 7960.21 | 902.85 | 84.5 | 406774.98 | 0.09 | 0.65 | 1.69 | 24.85 | 0.5 | 10
0 | 70 | CONCLUIDO | 1.0082 | 99.19 | 78.85 | 7.55 | 0.12 | 627 | 141.81 | 47.83 | 1 | 625 | 22.98 | 17723.39 | 855.35 | 7960.47 | 1140.18 | 84.5 | 524959.93 | 0.07 | 0.6 | 1.14 | 31.01 | 0.5 | 10
1 | 70 | CONCLUIDO | 1.53 | 65.36 | 57.29 | 17.02 | 0.25 | 202 | 143.17 | 47.83 | 2 | 200 | 23.34 | 17891.86 | 555.81 | 7959.27 | 406.06 | 84.5 | 160022.65 | 0.21 | 0.83 | 0.46 | 9.46 | 0.5 | 10
2 | 70 | CONCLUIDO | 1.6976 | 58.91 | 53.3 | 27.33 | 0.37 | 117 | 144.54 | 47.83 | 3 | 15 | 23.71 | 18060.85 | 454.49 | 7958.88 | 265.7 | 84.5 | 90269.96 | 0.32 | 0.89 | 0.46 | 5.47 | 0.5 | 10
3 | 70 | CONCLUIDO | 1.6999 | 58.83 | 53.25 | 27.54 | 0.49 | 116 | 145.92 | 47.83 | 4 | 1 | 24.09 | 18230.35 | 457.06 | 7958.94 | 263.32 | 84.5 | 89085.26 | 0.32 | 0.89 | 0.48 | 5.42 | 0.5 | 10
4 | 70 | CONCLUIDO | 1.7025 | 58.74 | 53.19 | 27.75 | 0.6 | 115 | 147.3 | 47.83 | 5 | 0 | 24.47 | 18400.38 | 459.96 | 7958.94 | 261.23 | 84.5 | 88044.7 | 0.32 | 0.89 | 0.47 | 5.36 | 0.5 | 10
0 | 90 | CONCLUIDO | 0.8021 | 124.67 | 91.6 | 6.38 | 0.1 | 862 | 176.73 | 52.44 | 1 | 860 | 33.29 | 22031.19 | 1169.34 | 7960.74 | 1575.86 | 84.5 | 741622.72 | 0.05 | 0.52 | 1.52 | 43.75 | 0.5 | 10
1 | 90 | CONCLUIDO | 1.3932 | 71.78 | 60.11 | 13.87 | 0.2 | 260 | 178.21 | 52.44 | 2 | 258 | 33.77 | 22213.89 | 715.89 | 7959.25 | 501.35 | 84.5 | 207382.17 | 0.17 | 0.79 | 0.56 | 12.28 | 0.5 | 10
2 | 90 | CONCLUIDO | 1.612 | 62.03 | 54.49 | 22.71 | 0.3 | 144 | 179.7 | 52.44 | 3 | 142 | 34.26 | 22397.24 | 596.63 | 7959.1 | 310.74 | 84.5 | 112653.18 | 0.27 | 0.87 | 0.37 | 6.66 | 0.5 | 10
3 | 90 | CONCLUIDO | 1.7235 | 58.02 | 52.22 | 32.98 | 0.39 | 95 | 181.19 | 52.44 | 4 | 53 | 34.75 | 22581.25 | 512.99 | 7959.06 | 232.05 | 84.5 | 73553.83 | 0.36 | 0.91 | 0.34 | 4.39 | 0.5 | 10
4 | 90 | CONCLUIDO | 1.732 | 57.74 | 52.08 | 34.34 | 0.49 | 91 | 182.69 | 52.44 | 5 | 1 | 35.25 | 22766.06 | 510.35 | 7959.25 | 225 | 84.5 | 70049.44 | 0.38 | 0.91 | 0.4 | 4.25 | 0.5 | 10
5 | 90 | CONCLUIDO | 1.7349 | 57.64 | 52.02 | 34.68 | 0.58 | 90 | 184.19 | 52.44 | 6 | 0 | 35.75 | 22951.43 | 513.27 | 7959.25 | 222.94 | 84.5 | 69025.19 | 0.38 | 0.91 | 0.4 | 4.19 | 0.5 | 10
0 | 10 | CONCLUIDO | 1.0466 | 95.55 | 85.07 | 6.42 | 0.64 | 795 | 26.11 | 12.1 | 1 | 0 | 3.01 | 3454.41 | 246.15 | 7960.53 | 1310.14 | 84.5 | 609101.41 | 0.06 | 0.56 | 2.45 | 37.23 | 0.5 | 10
0 | 45 | CONCLUIDO | 1.3097 | 76.36 | 66.43 | 10.33 | 0.18 | 386 | 98.71 | 39.72 | 1 | 384 | 12.99 | 12407.75 | 529.91 | 7959.71 | 716.79 | 84.5 | 314468.17 | 0.12 | 0.71 | 0.76 | 18.6 | 0.5 | 10
1 | 45 | CONCLUIDO | 1.6141 | 61.95 | 56.27 | 18.76 | 0.35 | 180 | 99.95 | 39.72 | 2 | 2 | 13.24 | 12561.45 | 389.1 | 7959.23 | 362.9 | 84.5 | 138556.17 | 0.23 | 0.84 | 0.66 | 8.43 | 0.5 | 10
2 | 45 | CONCLUIDO | 1.6164 | 61.86 | 56.2 | 18.84 | 0.52 | 179 | 101.2 | 39.72 | 3 | 1 | 13.49 | 12715.54 | 392.66 | 7959.23 | 360.55 | 84.5 | 137385.99 | 0.23 | 0.84 | 0.65 | 8.37 | 0.5 | 10
3 | 45 | CONCLUIDO | 1.6186 | 61.78 | 56.14 | 18.92 | 0.69 | 178 | 102.45 | 39.72 | 4 | 0 | 13.74 | 12870.03 | 396.26 | 7959.23 | 358.48 | 84.5 | 136353.53 | 0.24 | 0.85 | 0.65 | 8.3 | 0.5 | 10
0 | 60 | CONCLUIDO | 1.1198 | 89.3 | 73.68 | 8.37 | 0.14 | 528 | 124.63 | 45 | 1 | 526 | 18.64 | 15605.44 | 721.75 | 7960.39 | 963.71 | 84.5 | 437220.6 | 0.09 | 0.64 | 0.98 | 25.84 | 0.5 | 10
1 | 60 | CONCLUIDO | 1.6087 | 62.16 | 55.71 | 19.78 | 0.28 | 169 | 125.95 | 45 | 2 | 164 | 18.95 | 15767.7 | 466.15 | 7959.29 | 351.94 | 84.5 | 133128.87 | 0.24 | 0.85 | 0.41 | 7.88 | 0.5 | 10
2 | 60 | CONCLUIDO | 1.6747 | 59.71 | 54.13 | 24.06 | 0.42 | 135 | 127.27 | 45 | 3 | 1 | 19.27 | 15930.42 | 429.42 | 7959.26 | 292.29 | 84.5 | 103475.16 | 0.29 | 0.88 | 0.53 | 6.3 | 0.5 | 10
3 | 60 | CONCLUIDO | 1.6749 | 59.71 | 54.12 | 24.06 | 0.55 | 135 | 128.59 | 45 | 4 | 1 | 19.59 | 16093.6 | 433.29 | 7959.26 | 292.11 | 84.5 | 103385.68 | 0.29 | 0.88 | 0.53 | 6.29 | 0.5 | 10
4 | 60 | CONCLUIDO | 1.6773 | 59.62 | 54.06 | 24.21 | 0.68 | 134 | 129.92 | 45 | 5 | 0 | 19.92 | 16257.24 | 436.67 | 7959.26 | 290.08 | 84.5 | 102374.34 | 0.29 | 0.88 | 0.53 | 6.23 | 0.5 | 10
0 | 80 | CONCLUIDO | 0.9024 | 110.81 | 84.74 | 6.9 | 0.11 | 737 | 159.12 | 50.28 | 1 | 735 | 27.84 | 19859.16 | 1002.44 | 7960.59 | 1341.17 | 84.5 | 624905.64 | 0.06 | 0.56 | 1.33 | 36.9 | 0.5 | 10
1 | 80 | CONCLUIDO | 1.4612 | 68.44 | 58.67 | 15.24 | 0.22 | 231 | 160.54 | 50.28 | 2 | 229 | 28.26 | 20034.4 | 636.64 | 7959.47 | 452.7 | 84.5 | 183200.09 | 0.19 | 0.81 | 0.51 | 10.84 | 0.5 | 10
2 | 80 | CONCLUIDO | 1.6648 | 60.07 | 53.68 | 25.56 | 0.33 | 126 | 161.97 | 50.28 | 3 | 124 | 28.69 | 20210.21 | 519.58 | 7959.13 | 283.48 | 84.5 | 99113.38 | 0.3 | 0.88 | 0.34 | 5.85 | 0.5 | 10
3 | 80 | CONCLUIDO | 1.718 | 58.21 | 52.59 | 30.94 | 0.43 | 102 | 163.4 | 50.28 | 4 | 1 | 29.12 | 20386.62 | 481.78 | 7958.88 | 241.88 | 84.5 | 78433.15 | 0.35 | 0.9 | 0.43 | 4.76 | 0.5 | 10
4 | 80 | CONCLUIDO | 1.7181 | 58.2 | 52.59 | 30.94 | 0.54 | 102 | 164.83 | 50.28 | 5 | 1 | 29.55 | 20563.61 | 485.52 | 7958.88 | 241.76 | 84.5 | 78374.87 | 0.35 | 0.9 | 0.43 | 4.76 | 0.5 | 10
5 | 80 | CONCLUIDO | 1.7208 | 58.11 | 52.53 | 31.21 | 0.64 | 101 | 166.27 | 50.28 | 6 | 0 | 29.99 | 20741.2 | 488.68 | 7958.88 | 239.73 | 84.5 | 77367.13 | 0.35 | 0.9 | 0.43 | 4.7 | 0.5 | 10
0 | 35 | CONCLUIDO | 1.4597 | 68.51 | 61.64 | 12.8 | 0.22 | 289 | 80.84 | 35.1 | 1 | 259 | 9.74 | 10204.21 | 396.47 | 7959.67 | 552.1 | 84.5 | 232611.45 | 0.15 | 0.77 | 0.64 | 13.8 | 0.5 | 10
1 | 35 | CONCLUIDO | 1.5537 | 64.36 | 58.53 | 15.33 | 0.43 | 229 | 82.04 | 35.1 | 2 | 1 | 9.94 | 10352.53 | 360.99 | 7959.37 | 437.11 | 84.5 | 175414.71 | 0.19 | 0.81 | 0.8 | 10.69 | 0.5 | 10
2 | 35 | CONCLUIDO | 1.5537 | 64.36 | 58.53 | 15.33 | 0.63 | 229 | 83.25 | 35.1 | 3 | 0 | 10.15 | 10501.19 | 365.78 | 7959.37 | 437.02 | 84.5 | 175369.6 | 0.19 | 0.81 | 0.8 | 10.69 | 0.5 | 10
0 | 50 | CONCLUIDO | 1.2427 | 80.47 | 68.81 | 9.53 | 0.16 | 433 | 107.41 | 41.65 | 1 | 431 | 14.77 | 13481.73 | 593.7 | 7959.82 | 797.8 | 84.5 | 354742.29 | 0.11 | 0.69 | 0.83 | 20.97 | 0.5 | 10
1 | 50 | CONCLUIDO | 1.6383 | 61.04 | 55.4 | 20.52 | 0.32 | 162 | 108.68 | 41.65 | 2 | 6 | 15.03 | 13638.32 | 400.96 | 7959.33 | 334.48 | 84.5 | 124434.75 | 0.25 | 0.86 | 0.6 | 7.57 | 0.5 | 10
2 | 50 | CONCLUIDO | 1.6408 | 60.95 | 55.33 | 20.62 | 0.48 | 161 | 109.96 | 41.65 | 3 | 1 | 15.31 | 13795.21 | 403.81 | 7959.32 | 331.77 | 84.5 | 123086.49 | 0.25 | 0.86 | 0.61 | 7.5 | 0.5 | 10
3 | 50 | CONCLUIDO | 1.6408 | 60.94 | 55.33 | 20.62 | 0.63 | 161 | 111.23 | 41.65 | 4 | 0 | 15.58 | 13952.52 | 407.88 | 7959.32 | 331.69 | 84.5 | 123043.09 | 0.25 | 0.86 | 0.61 | 7.5 | 0.5 | 10
0 | 25 | CONCLUIDO | 1.445 | 69.2 | 62.93 | 11.73 | 0.28 | 322 | 61.76 | 28.92 | 1 | 3 | 6.84 | 7851.41 | 327.41 | 7959.44 | 582.08 | 84.5 | 247435.74 | 0.15 | 0.75 | 1.07 | 15.1 | 0.5 | 10
1 | 25 | CONCLUIDO | 1.4485 | 69.03 | 62.79 | 11.77 | 0.55 | 320 | 62.92 | 28.92 | 2 | 1 | 7 | 7994.37 | 331.79 | 7959.44 | 577.29 | 84.5 | 245048.24 | 0.15 | 0.76 | 1.07 | 14.96 | 0.5 | 10
2 | 25 | CONCLUIDO | 1.4486 | 69.03 | 62.79 | 11.77 | 0.81 | 320 | 64.08 | 28.92 | 3 | 0 | 7.16 | 8137.65 | 337.18 | 7959.44 | 577.23 | 84.5 | 245018.15 | 0.15 | 0.76 | 1.07 | 14.96 | 0.5 | 10
0 | 85 | CONCLUIDO | 0.8519 | 117.39 | 88.01 | 6.63 | 0.11 | 797 | 167.88 | 51.39 | 1 | 795 | 30.49 | 20939.59 | 1082.66 | 7960.23 | 1452.99 | 84.5 | 680514.52 | 0.06 | 0.54 | 1.43 | 40.17 | 0.5 | 10
1 | 85 | CONCLUIDO | 1.4261 | 70.12 | 59.41 | 14.49 | 0.21 | 246 | 169.33 | 51.39 | 2 | 244 | 30.94 | 21118.46 | 677.01 | 7959.25 | 477.91 | 84.5 | 195731.5 | 0.18 | 0.8 | 0.53 | 11.58 | 0.5 | 10
2 | 85 | CONCLUIDO | 1.6404 | 60.96 | 54.01 | 24.01 | 0.31 | 135 | 170.79 | 51.39 | 3 | 133 | 31.4 | 21297.94 | 558.07 | 7959.28 | 294.59 | 84.5 | 104622.94 | 0.29 | 0.88 | 0.35 | 6.18 | 0.5 | 10
3 | 85 | CONCLUIDO | 1.7261 | 57.93 | 52.31 | 32.69 | 0.41 | 96 | 172.25 | 51.39 | 4 | 4 | 31.86 | 21478.05 | 494.41 | 7958.95 | 232.58 | 84.5 | 73812.73 | 0.36 | 0.91 | 0.41 | 4.48 | 0.5 | 10
4 | 85 | CONCLUIDO | 1.7261 | 57.93 | 52.31 | 32.69 | 0.51 | 96 | 173.71 | 51.39 | 5 | 1 | 32.32 | 21658.78 | 497.6 | 7958.96 | 232.51 | 84.5 | 73779.74 | 0.36 | 0.91 | 0.42 | 4.48 | 0.5 | 10
5 | 85 | CONCLUIDO | 1.7289 | 57.84 | 52.25 | 33 | 0.61 | 95 | 175.18 | 51.39 | 6 | 0 | 32.79 | 21840.16 | 500.39 | 7958.96 | 230.45 | 84.5 | 72752.74 | 0.37 | 0.91 | 0.41 | 4.42 | 0.5 | 10
0 | 20 | CONCLUIDO | 1.3646 | 73.28 | 66.63 | 9.97 | 0.34 | 401 | 51.33 | 24.83 | 1 | 3 | 5.51 | 6564.78 | 308.64 | 7959.63 | 703.7 | 84.5 | 307847.99 | 0.12 | 0.71 | 1.3 | 18.8 | 0.5 | 10
1 | 20 | CONCLUIDO | 1.3675 | 73.13 | 66.5 | 10 | 0.66 | 399 | 52.47 | 24.83 | 2 | 0 | 5.64 | 6705.1 | 313.88 | 7959.63 | 699.19 | 84.5 | 305607.13 | 0.12 | 0.71 | 1.3 | 18.67 | 0.5 | 10
0 | 65 | CONCLUIDO | 1.0625 | 94.12 | 76.23 | 7.93 | 0.13 | 577 | 133.21 | 46.47 | 1 | 575 | 20.75 | 16663.42 | 787.58 | 7959.96 | 1050.61 | 84.5 | 480426.58 | 0.08 | 0.62 | 1.07 | 28.39 | 0.5 | 10
1 | 65 | CONCLUIDO | 1.5683 | 63.77 | 56.52 | 18.23 | 0.26 | 186 | 134.55 | 46.47 | 2 | 184 | 21.09 | 16828.84 | 512.28 | 7959.05 | 379.85 | 84.5 | 147001.39 | 0.22 | 0.84 | 0.43 | 8.69 | 0.5 | 10
2 | 65 | CONCLUIDO | 1.6882 | 59.23 | 53.65 | 25.75 | 0.39 | 125 | 135.9 | 46.47 | 3 | 1 | 21.43 | 16994.64 | 441.54 | 7959.42 | 276.8 | 84.5 | 95780.12 | 0.31 | 0.88 | 0.49 | 5.82 | 0.5 | 10
3 | 65 | CONCLUIDO | 1.6884 | 59.23 | 53.65 | 25.75 | 0.52 | 125 | 137.25 | 46.47 | 4 | 1 | 21.78 | 17160.92 | 445.54 | 7959.42 | 276.64 | 84.5 | 95698.97 | 0.31 | 0.88 | 0.49 | 5.81 | 0.5 | 10
4 | 65 | CONCLUIDO | 1.6908 | 59.14 | 53.59 | 25.93 | 0.64 | 124 | 138.6 | 46.47 | 5 | 0 | 22.13 | 17327.69 | 448.86 | 7959.42 | 274.59 | 84.5 | 94680.91 | 0.31 | 0.89 | 0.49 | 5.75 | 0.5 | 10
0 | 75 | CONCLUIDO | 0.955 | 104.72 | 81.66 | 7.21 | 0.12 | 680 | 150.44 | 49.1 | 1 | 678 | 25.34 | 18787.76 | 926.38 | 7960.11 | 1236.31 | 84.5 | 572761.04 | 0.07 | 0.58 | 1.23 | 33.82 | 0.5 | 10
1 | 75 | CONCLUIDO | 1.494 | 66.93 | 58.03 | 16.04 | 0.23 | 217 | 151.83 | 49.1 | 2 | 215 | 25.73 | 18959.54 | 597.67 | 7959.88 | 430.71 | 84.5 | 172276.65 | 0.2 | 0.82 | 0.48 | 10.19 | 0.5 | 10
2 | 75 | CONCLUIDO | 1.6916 | 59.12 | 53.27 | 27.32 | 0.35 | 117 | 153.23 | 49.1 | 3 | 83 | 26.13 | 19131.85 | 479.86 | 7959.08 | 267.6 | 84.5 | 91222.16 | 0.32 | 0.89 | 0.37 | 5.43 | 0.5 | 10
3 | 75 | CONCLUIDO | 1.7116 | 58.43 | 52.85 | 29.36 | 0.46 | 108 | 154.63 | 49.1 | 4 | 1 | 26.53 | 19304.72 | 467.68 | 7959.16 | 250.28 | 84.5 | 82606.41 | 0.34 | 0.9 | 0.45 | 5.02 | 0.5 | 10
4 | 75 | CONCLUIDO | 1.7117 | 58.42 | 52.85 | 29.36 | 0.57 | 108 | 156.03 | 49.1 | 5 | 0 | 26.94 | 19478.15 | 471.06 | 7959.16 | 250.11 | 84.5 | 82520.75 | 0.34 | 0.9 | 0.45 | 5.01 | 0.5 | 10
0 | 95 | CONCLUIDO | 0.7531 | 132.78 | 95.59 | 6.15 | 0.1 | 933 | 185.69 | 53.44 | 1 | 931 | 36.26 | 23136.14 | 1263.81 | 7960.96 | 1712.34 | 84.5 | 809511.27 | 0.05 | 0.5 | 1.65 | 47.74 | 0.5 | 10
1 | 95 | CONCLUIDO | 1.3617 | 73.44 | 60.77 | 13.31 | 0.19 | 274 | 187.21 | 53.44 | 2 | 272 | 36.77 | 23322.88 | 754.84 | 7959.15 | 523.98 | 84.5 | 218626.99 | 0.16 | 0.78 | 0.58 | 12.94 | 0.5 | 10
2 | 95 | CONCLUIDO | 1.5827 | 63.18 | 54.98 | 21.42 | 0.28 | 154 | 188.73 | 53.44 | 3 | 152 | 37.29 | 23510.33 | 634.74 | 7959.17 | 327.5 | 84.5 | 120982.8 | 0.26 | 0.86 | 0.39 | 7.15 | 0.5 | 10
3 | 95 | CONCLUIDO | 1.7061 | 58.61 | 52.42 | 31.45 | 0.37 | 100 | 190.25 | 53.44 | 4 | 94 | 37.82 | 23698.48 | 549.54 | 7959.1 | 240.34 | 84.5 | 77674.19 | 0.35 | 0.91 | 0.31 | 4.59 | 0.5 | 10
4 | 95 | CONCLUIDO | 1.7383 | 57.53 | 51.86 | 36.18 | 0.46 | 86 | 191.78 | 53.44 | 5 | 1 | 38.35 | 23887.36 | 521.8 | 7958.98 | 217.88 | 84.5 | 66516.96 | 0.39 | 0.91 | 0.38 | 4.03 | 0.5 | 10
5 | 95 | CONCLUIDO | 1.7385 | 57.52 | 51.85 | 36.18 | 0.55 | 86 | 193.32 | 53.44 | 6 | 1 | 38.89 | 24076.95 | 525.08 | 7958.98 | 217.71 | 84.5 | 66431.71 | 0.39 | 0.91 | 0.38 | 4.02 | 0.5 | 10
6 | 95 | CONCLUIDO | 1.7414 | 57.42 | 51.79 | 36.56 | 0.64 | 85 | 194.86 | 53.44 | 7 | 0 | 39.43 | 24267.28 | 527.8 | 7958.98 | 215.67 | 84.5 | 65415.52 | 0.39 | 0.92 | 0.38 | 3.96 | 0.5 | 10
0 | 55 | CONCLUIDO | 1.1799 | 84.75 | 71.2 | 8.9 | 0.15 | 480 | 116.05 | 43.4 | 1 | 478 | 16.65 | 14546.17 | 657.13 | 7960.12 | 879.31 | 84.5 | 395259.07 | 0.1 | 0.67 | 0.9 | 23.36 | 0.5 | 10
1 | 55 | CONCLUIDO | 1.6413 | 60.93 | 55.12 | 21.2 | 0.3 | 156 | 117.34 | 43.4 | 2 | 90 | 16.94 | 14705.49 | 423.35 | 7959.1 | 328.81 | 84.5 | 121630.64 | 0.26 | 0.86 | 0.48 | 7.28 | 0.5 | 10
2 | 55 | CONCLUIDO | 1.6588 | 60.28 | 54.69 | 22.32 | 0.45 | 147 | 118.63 | 43.4 | 3 | 1 | 17.23 | 14865.24 | 417.65 | 7959.1 | 310.93 | 84.5 | 112736 | 0.27 | 0.87 | 0.56 | 6.86 | 0.5 | 10
3 | 55 | CONCLUIDO | 1.6589 | 60.28 | 54.69 | 22.32 | 0.59 | 147 | 119.93 | 43.4 | 4 | 1 | 17.53 | 15025.44 | 421.52 | 7959.1 | 310.78 | 84.5 | 112660.69 | 0.27 | 0.87 | 0.56 | 6.85 | 0.5 | 10
4 | 55 | CONCLUIDO | 1.6612 | 60.2 | 54.63 | 22.45 | 0.73 | 146 | 121.23 | 43.4 | 5 | 0 | 17.83 | 15186.08 | 425.15 | 7959.1 | 308.76 | 84.5 | 111657.13 | 0.27 | 0.87 | 0.56 | 6.79 | 0.5 | 10

## gráficos
Selecione o eixo X:
Selecione o eixo Y:
Selecione o eixo Z:
Eixo X | Eixo Y | Eixo Z
0 | 0 | 0
0 | 0 | 0
0 | 0 | 0
0 | 0 | 0
0 | 0 | 0
0 | 0 | 0
0 | 0 | 0
0 | 0 | 0
0 | 0 | 0
0 | 0 | 0
0 | 0 | 0
0 | 0 | 0
0 | 0 | 0
0 | 0 | 0
0 | 0 | 0
0 | 0 | 0
0 | 0 | 0
0 | 0 | 0
0 | 0 | 0
0 | 0 | 0
0 | 0 | 0
0 | 0 | 0
0 | 0 | 0
0 | 0 | 0
0 | 0 | 0
0 | 0 | 0
0 | 0 | 0
0 | 0 | 0
0 | 0 | 0
0 | 0 | 0
0 | 0 | 0
0 | 0 | 0
0 | 0 | 0
0 | 0 | 0
0 | 0 | 0
0 | 0 | 0
0 | 0 | 0
0 | 0 | 0
0 | 0 | 0
0 | 0 | 0
0 | 0 | 0
0 | 0 | 0
0 | 0 | 0
0 | 0 | 0
0 | 0 | 0
0 | 0 | 0
0 | 0 | 0
0 | 0 | 0
0 | 0 | 0
0 | 0 | 0
0 | 0 | 0
0 | 0 | 0
0 | 0 | 0
0 | 0 | 0
0 | 0 | 0
0 | 0 | 0
0 | 0 | 0
0 | 0 | 0
0 | 0 | 0
0 | 0 | 0
0 | 0 | 0
0 | 0 | 0
0 | 0 | 0
0 | 0 | 0
0 | 0 | 0
0 | 0 | 0
0 | 0 | 0
0 | 0 | 0
0 | 0 | 0
0 | 0 | 0
0 | 0 | 0
0 | 0 | 0
0 | 0 | 0
0 | 0 | 0
0 | 0 | 0
0 | 0 | 0
0 | 0 | 0
0 | 0 | 0
0 | 0 | 0
0 | 0 | 0
0 | 0 | 0
0 | 0 | 0
0 | 0 | 0

## hidden (hidden)
Unnamed: 0
Volume de calda [L]
STATUS
Capacidade operacional [ha/h]
Tempo de missao [h]
Tempo util [h]
Tempo por voo [min]
Autonomia Projetada [h]
N° Voos
MTOW [kg]
Massa Estrutura [kg]
Combustível [kg]
Abastecimentos
Massa gerador
Potência gerador [W]
Combustível consumido [L]
Calda cons [L]
Distância percorrida [km]
Distância Pulverizando [km]
RTL ACUMULADO[m]
EOC [km/km]
EOC [h/h]
Tempo de manobra [h]
Tempo rtl_rtw [h]
V pulv [m/s]
V desloc [m/s]