## RESULTADOS_18
Unnamed: 0 | Volume de calda [L] | STATUS | Capacidade operacional [ha/h] | Tempo de missao [h] | Tempo util [h] | Tempo por voo [min] | Autonomia Projetada [h] | N° Voos | MTOW [kg] | Massa Estrutura [kg] | Combustível [kg] | Abastecimentos | Massa gerador | Potência gerador [W] | Combustível consumido [L] | Calda cons [L] | Distância percorrida [km] | Distância Pulverizando [km] | RTL ACUMULADO[m] | EOC [km/km] | EOC [h/h] | Tempo de manobra [h] | Tempo rtl_rtw [h] | V pulv [m/s] | V desloc [m/s]
0 | 100 | CONCLUIDO | 0.6921 | 144.48 | 101.52 | 5.86 | 0.09 | 1040 | 194.77 | 54.38 | 1 | 1038 | 39.4 | 24256.19 | 1405.9 | 3550.1 | 1915.65 | 84.35 | 910628.79 | 0.04 | 0.47 | 1.82 | 53.68 | 0.5 | 10
1 | 100 | CONCLUIDO | 1.3017 | 76.82 | 62.37 | 12.19 | 0.18 | 307 | 196.32 | 54.38 | 2 | 305 | 39.95 | 24447.22 | 844.33 | 3549.28 | 578.11 | 84.35 | 245526.73 | 0.15 | 0.76 | 0.64 | 14.53 | 0.5 | 10
2 | 100 | CONCLUIDO | 1.5218 | 65.71 | 56.2 | 18.73 | 0.27 | 180 | 197.88 | 54.38 | 3 | 178 | 40.5 | 24639 | 744.09 | 3549.21 | 368.8 | 84.35 | 141507.33 | 0.23 | 0.84 | 0.42 | 8.36 | 0.5 | 10
3 | 100 | CONCLUIDO | 1.6374 | 61.07 | 53.66 | 25.55 | 0.36 | 126 | 199.44 | 54.38 | 4 | 124 | 41.06 | 24831.54 | 694.5 | 3549.14 | 282.69 | 84.35 | 98721.39 | 0.3 | 0.88 | 0.33 | 5.83 | 0.5 | 10
4 | 100 | CONCLUIDO | 1.7107 | 58.45 | 52.2 | 32.63 | 0.44 | 96 | 201.01 | 54.38 | 5 | 94 | 41.63 | 25024.84 | 658.42 | 3549.09 | 233.44 | 84.35 | 74246.2 | 0.36 | 0.91 | 0.29 | 4.37 | 0.5 | 10
5 | 100 | CONCLUIDO | 1.7597 | 56.83 | 51.32 | 39.99 | 0.53 | 77 | 202.58 | 54.38 | 6 | 75 | 42.2 | 25218.93 | 631.28 | 3549.1 | 203.23 | 84.35 | 59233.16 | 0.42 | 0.92 | 0.26 | 3.49 | 0.5 | 10
6 | 100 | CONCLUIDO | 1.7939 | 55.74 | 50.74 | 47.57 | 0.61 | 64 | 204.16 | 54.38 | 7 | 62 | 42.78 | 25413.94 | 606.28 | 3549.07 | 183.68 | 84.35 | 49523.05 | 0.46 | 0.93 | 0.24 | 2.91 | 0.5 | 10
7 | 100 | CONCLUIDO | 1.8268 | 54.74 | 50.16 | 56.79 | 0.69 | 53 | 205.75 | 54.38 | 8 | 51 | 43.37 | 25609.61 | 580.08 | 3549.08 | 164.2 | 84.35 | 39839.44 | 0.51 | 0.94 | 0.22 | 2.33 | 0.5 | 10
8 | 100 | CONCLUIDO | 1.8576 | 53.83 | 49.57 | 66.09 | 0.77 | 45 | 207.34 | 54.38 | 9 | 42 | 43.96 | 25806.1 | 551.02 | 3549.11 | 143.14 | 84.35 | 29347.92 | 0.59 | 0.96 | 0.21 | 1.74 | 0.5 | 10
9 | 100 | CONCLUIDO | 1.8586 | 53.8 | 49.73 | 74.6 | 0.85 | 40 | 208.94 | 54.38 | 10 | 33 | 44.56 | 26003.41 | 534.94 | 3549.1 | 149.43 | 84.35 | 32518.62 | 0.56 | 0.95 | 0.21 | 1.9 | 0.5 | 10
10 | 100 | CONCLUIDO | 1.8686 | 53.52 | 49.56 | 80.37 | 0.93 | 37 | 210.55 | 54.38 | 11 | 1 | 45.17 | 26201.54 | 523.98 | 3549.16 | 142.16 | 84.35 | 28898.03 | 0.59 | 0.96 | 0.24 | 1.73 | 0.5 | 10
11 | 100 | CONCLUIDO | 1.8686 | 53.52 | 49.56 | 80.37 | 1 | 37 | 212.16 | 54.38 | 12 | 0 | 45.78 | 26400.51 | 527.67 | 3549.07 | 142.13 | 84.35 | 28884.18 | 0.59 | 0.96 | 0.24 | 1.73 | 0.5 | 10

## RESULTADOS_6
Unnamed: 0 | Volume de calda [L] | STATUS | Capacidade operacional [ha/h] | Tempo de missao [h] | Tempo util [h] | Tempo por voo [min] | Autonomia Projetada [h] | N° Voos | MTOW [kg] | Massa Estrutura [kg] | Combustível [kg] | Abastecimentos | Massa gerador | Potência gerador [W] | Combustível consumido [L] | Calda cons [L] | Distância percorrida [km] | Distância Pulverizando [km] | RTL ACUMULADO[m] | EOC [km/km] | EOC [h/h] | Tempo de manobra [h] | Tempo rtl_rtw [h] | V pulv [m/s] | V desloc [m/s]
0 | 40 | CONCLUIDO | 1.3233 | 75.57 | 66.34 | 10.31 | 0.2 | 386 | 89.87 | 37.55 | 1 | 384 | 11.32 | 11317.98 | 529.04 | 3549.36 | 713.71 | 84.35 | 312928.36 | 0.12 | 0.71 | 0.76 | 18.5 | 0.5 | 10
1 | 40 | CONCLUIDO | 1.6943 | 59.02 | 54.4 | 22.99 | 0.39 | 142 | 91.1 | 37.55 | 2 | 140 | 11.54 | 11468.97 | 391.83 | 3549.24 | 307.58 | 84.35 | 111082.75 | 0.27 | 0.87 | 0.37 | 6.57 | 0.5 | 10
2 | 40 | CONCLUIDO | 1.796 | 55.68 | 52.02 | 34.3 | 0.57 | 91 | 92.32 | 37.55 | 3 | 7 | 11.77 | 11620.34 | 341.71 | 3549.19 | 223.33 | 84.35 | 69214.43 | 0.38 | 0.91 | 0.39 | 4.19 | 0.5 | 10
3 | 40 | CONCLUIDO | 1.7953 | 55.7 | 52.04 | 34.31 | 0.75 | 91 | 93.55 | 37.55 | 4 | 1 | 12 | 11772.07 | 344.97 | 3549.21 | 223.65 | 84.35 | 69376.23 | 0.38 | 0.91 | 0.4 | 4.21 | 0.5 | 10
4 | 40 | CONCLUIDO | 1.7978 | 55.62 | 51.98 | 34.66 | 0.93 | 90 | 94.79 | 37.55 | 5 | 0 | 12.23 | 11924.18 | 348.52 | 3549.21 | 221.63 | 84.35 | 68368.49 | 0.38 | 0.91 | 0.4 | 4.15 | 0.5 | 10

## RESULTADOS_4
Unnamed: 0 | Volume de calda [L] | STATUS | Capacidade operacional [ha/h] | Tempo de missao [h] | Tempo util [h] | Tempo por voo [min] | Autonomia Projetada [h] | N° Voos | MTOW [kg] | Massa Estrutura [kg] | Combustível [kg] | Abastecimentos | Massa gerador | Potência gerador [W] | Combustível consumido [L] | Calda cons [L] | Distância percorrida [km] | Distância Pulverizando [km] | RTL ACUMULADO[m] | EOC [km/km] | EOC [h/h] | Tempo de manobra [h] | Tempo rtl_rtw [h] | V pulv [m/s] | V desloc [m/s]
0 | 30 | CONCLUIDO | 1.4622 | 68.39 | 61.93 | 12.51 | 0.24 | 297 | 71.52 | 32.27 | 1 | 295 | 8.25 | 9054.6 | 407.74 | 3549.41 | 563.44 | 84.35 | 238241.37 | 0.15 | 0.76 | 0.61 | 14.09 | 0.5 | 10
1 | 30 | CONCLUIDO | 1.7454 | 57.29 | 53.55 | 26.34 | 0.48 | 122 | 72.7 | 32.27 | 2 | 17 | 8.43 | 9200.25 | 306.25 | 3549.32 | 274.33 | 84.35 | 94557.54 | 0.31 | 0.88 | 0.47 | 5.72 | 0.5 | 10
2 | 30 | CONCLUIDO | 1.7501 | 57.14 | 53.43 | 26.71 | 0.71 | 120 | 73.88 | 32.27 | 3 | 0 | 8.61 | 9346.23 | 308.34 | 3549.28 | 269.23 | 84.35 | 92019.64 | 0.31 | 0.89 | 0.49 | 5.6 | 0.5 | 10

## RESULTADOS_1
Unnamed: 0 | Volume de calda [L] | STATUS | Capacidade operacional [ha/h] | Tempo de missao [h] | Tempo util [h] | Tempo por voo [min] | Autonomia Projetada [h] | N° Voos | MTOW [kg] | Massa Estrutura [kg] | Combustível [kg] | Abastecimentos | Massa gerador | Potência gerador [W] | Combustível consumido [L] | Calda cons [L] | Distância percorrida [km] | Distância Pulverizando [km] | RTL ACUMULADO[m] | EOC [km/km] | EOC [h/h] | Tempo de manobra [h] | Tempo rtl_rtw [h] | V pulv [m/s] | V desloc [m/s]
0 | 15 | CONCLUIDO | 1.5783 | 63.36 | 59.01 | 14.81 | 0.43 | 239 | 39.78 | 19.54 | 1 | 2 | 4.24 | 5140 | 229.94 | 3549.25 | 452.73 | 84.35 | 183177.13 | 0.19 | 0.8 | 0.83 | 11.17 | 0.5 | 10
1 | 15 | CONCLUIDO | 1.5802 | 63.28 | 58.94 | 14.86 | 0.84 | 238 | 40.89 | 19.54 | 2 | 0 | 4.35 | 5277.26 | 235.33 | 3549.25 | 450.4 | 84.35 | 182016.98 | 0.19 | 0.8 | 0.83 | 11.11 | 0.5 | 10

## RESULTADOS_12
Unnamed: 0 | Volume de calda [L] | STATUS | Capacidade operacional [ha/h] | Tempo de missao [h] | Tempo util [h] | Tempo por voo [min] | Autonomia Projetada [h] | N° Voos | MTOW [kg] | Massa Estrutura [kg] | Combustível [kg] | Abastecimentos | Massa gerador | Potência gerador [W] | Combustível consumido [L] | Calda cons [L] | Distância percorrida [km] | Distância Pulverizando [km] | RTL ACUMULADO[m] | EOC [km/km] | EOC [h/h] | Tempo de manobra [h] | Tempo rtl_rtw [h] | V pulv [m/s] | V desloc [m/s]
0 | 70 | CONCLUIDO | 0.9825 | 101.78 | 80.49 | 7.32 | 0.12 | 660 | 141.81 | 47.83 | 1 | 658 | 22.98 | 17723.39 | 898.97 | 3549.88 | 1195.54 | 84.35 | 552474.37 | 0.07 | 0.59 | 1.2 | 32.65 | 0.5 | 10
1 | 70 | CONCLUIDO | 1.4859 | 67.3 | 58.48 | 15.39 | 0.25 | 228 | 143.17 | 47.83 | 2 | 226 | 23.34 | 17891.86 | 627.75 | 3549.28 | 446.47 | 84.35 | 180100.51 | 0.19 | 0.81 | 0.5 | 10.65 | 0.5 | 10
2 | 70 | CONCLUIDO | 1.6628 | 60.14 | 54.01 | 24 | 0.37 | 135 | 144.54 | 47.83 | 3 | 133 | 23.71 | 18060.85 | 555.52 | 3549.28 | 294.43 | 84.35 | 104546.52 | 0.29 | 0.88 | 0.35 | 6.18 | 0.5 | 10
3 | 70 | CONCLUIDO | 1.7547 | 56.99 | 52.07 | 33.6 | 0.49 | 93 | 145.92 | 47.83 | 4 | 91 | 24.09 | 18230.35 | 510.3 | 3549.12 | 228.73 | 84.35 | 71904.71 | 0.37 | 0.91 | 0.29 | 4.24 | 0.5 | 10
4 | 70 | CONCLUIDO | 1.8127 | 55.17 | 50.95 | 44.3 | 0.6 | 69 | 147.3 | 47.83 | 5 | 67 | 24.47 | 18400.38 | 470.69 | 3549.17 | 190.44 | 84.35 | 52878.88 | 0.44 | 0.93 | 0.25 | 3.11 | 0.5 | 10
5 | 70 | CONCLUIDO | 1.8466 | 54.15 | 50.34 | 54.91 | 0.71 | 55 | 148.68 | 47.83 | 6 | 26 | 24.85 | 18570.94 | 437.13 | 3549.07 | 168.69 | 84.35 | 42077.48 | 0.5 | 0.94 | 0.26 | 2.51 | 0.5 | 10
6 | 70 | CONCLUIDO | 1.8497 | 54.06 | 50.3 | 56.95 | 0.83 | 53 | 150.07 | 47.83 | 7 | 1 | 25.24 | 18742.03 | 435.23 | 3549.13 | 166.6 | 84.35 | 41039.98 | 0.51 | 0.94 | 0.29 | 2.47 | 0.5 | 10
7 | 70 | CONCLUIDO | 1.8528 | 53.97 | 50.24 | 57.97 | 0.94 | 52 | 151.46 | 47.83 | 8 | 0 | 25.63 | 18913.66 | 437.74 | 3549.13 | 164.51 | 84.35 | 40002.18 | 0.51 | 0.94 | 0.29 | 2.41 | 0.5 | 10

## RESULTADOS_16
Unnamed: 0 | Volume de calda [L] | STATUS | Capacidade operacional [ha/h] | Tempo de missao [h] | Tempo util [h] | Tempo por voo [min] | Autonomia Projetada [h] | N° Voos | MTOW [kg] | Massa Estrutura [kg] | Combustível [kg] | Abastecimentos | Massa gerador | Potência gerador [W] | Combustível consumido [L] | Calda cons [L] | Distância percorrida [km] | Distância Pulverizando [km] | RTL ACUMULADO[m] | EOC [km/km] | EOC [h/h] | Tempo de manobra [h] | Tempo rtl_rtw [h] | V pulv [m/s] | V desloc [m/s]
0 | 90 | CONCLUIDO | 0.7864 | 127.17 | 93.07 | 6.27 | 0.1 | 891 | 176.73 | 52.44 | 1 | 889 | 33.29 | 22031.19 | 1207.9 | 3550.09 | 1625.72 | 84.35 | 766411.08 | 0.05 | 0.51 | 1.57 | 45.22 | 0.5 | 10
1 | 90 | CONCLUIDO | 1.3603 | 73.51 | 61.1 | 13.05 | 0.2 | 281 | 178.21 | 52.44 | 2 | 279 | 33.77 | 22213.89 | 772.07 | 3549.46 | 535.05 | 84.35 | 224123.73 | 0.16 | 0.78 | 0.59 | 13.26 | 0.5 | 10
2 | 90 | CONCLUIDO | 1.5685 | 63.75 | 55.47 | 20.17 | 0.3 | 165 | 179.7 | 52.44 | 3 | 163 | 34.26 | 22397.24 | 682.38 | 3549.21 | 343.91 | 84.35 | 129135.15 | 0.25 | 0.85 | 0.4 | 7.63 | 0.5 | 10
3 | 90 | CONCLUIDO | 1.675 | 59.7 | 53.16 | 27.49 | 0.39 | 116 | 181.19 | 52.44 | 4 | 114 | 34.75 | 22581.25 | 635.26 | 3549.2 | 265.7 | 84.35 | 90276.25 | 0.32 | 0.89 | 0.32 | 5.33 | 0.5 | 10
4 | 90 | CONCLUIDO | 1.7418 | 57.41 | 51.86 | 35.36 | 0.49 | 88 | 182.69 | 52.44 | 5 | 86 | 35.25 | 22766.06 | 600.19 | 3549.15 | 221.63 | 84.35 | 68381.46 | 0.38 | 0.91 | 0.28 | 4.03 | 0.5 | 10
5 | 90 | CONCLUIDO | 1.7888 | 55.9 | 51 | 43.71 | 0.58 | 70 | 184.19 | 52.44 | 6 | 68 | 35.75 | 22951.43 | 571.03 | 3549.14 | 192.21 | 84.35 | 53760.83 | 0.44 | 0.93 | 0.25 | 3.16 | 0.5 | 10
6 | 90 | CONCLUIDO | 1.8245 | 54.81 | 50.36 | 53.01 | 0.67 | 57 | 185.7 | 52.44 | 7 | 55 | 36.26 | 23137.49 | 541.38 | 3549.12 | 170.67 | 84.35 | 43054.91 | 0.49 | 0.94 | 0.23 | 2.53 | 0.5 | 10
7 | 90 | CONCLUIDO | 1.855 | 53.91 | 49.82 | 63.6 | 0.76 | 47 | 187.22 | 52.44 | 8 | 42 | 36.78 | 23324.24 | 512.3 | 3549.07 | 151.99 | 84.35 | 33763.65 | 0.55 | 0.95 | 0.22 | 1.99 | 0.5 | 10
8 | 90 | CONCLUIDO | 1.8629 | 53.68 | 49.77 | 71.09 | 0.85 | 42 | 188.74 | 52.44 | 9 | 12 | 37.3 | 23511.69 | 494.19 | 3549.09 | 149.65 | 84.35 | 32620.31 | 0.56 | 0.95 | 0.23 | 1.94 | 0.5 | 10
9 | 90 | CONCLUIDO | 1.8674 | 53.55 | 49.67 | 72.69 | 0.93 | 41 | 190.26 | 52.44 | 10 | 0 | 37.82 | 23699.85 | 495.42 | 3549.12 | 145.62 | 84.35 | 30612.29 | 0.58 | 0.95 | 0.25 | 1.84 | 0.5 | 10

## RESULTADOS_0
Unnamed: 0 | Volume de calda [L] | STATUS | Capacidade operacional [ha/h] | Tempo de missao [h] | Tempo util [h] | Tempo por voo [min] | Autonomia Projetada [h] | N° Voos | MTOW [kg] | Massa Estrutura [kg] | Combustível [kg] | Abastecimentos | Massa gerador | Potência gerador [W] | Combustível consumido [L] | Calda cons [L] | Distância percorrida [km] | Distância Pulverizando [km] | RTL ACUMULADO[m] | EOC [km/km] | EOC [h/h] | Tempo de manobra [h] | Tempo rtl_rtw [h] | V pulv [m/s] | V desloc [m/s]
0 | 10 | CONCLUIDO | 1.4269 | 70.08 | 64.48 | 10.87 | 0.64 | 356 | 26.11 | 12.1 | 1 | 0 | 3.01 | 3454.41 | 186.81 | 3549.38 | 632.58 | 84.35 | 272513.72 | 0.13 | 0.73 | 1.18 | 16.65 | 0.5 | 10

## RESULTADOS_7
Unnamed: 0 | Volume de calda [L] | STATUS | Capacidade operacional [ha/h] | Tempo de missao [h] | Tempo util [h] | Tempo por voo [min] | Autonomia Projetada [h] | N° Voos | MTOW [kg] | Massa Estrutura [kg] | Combustível [kg] | Abastecimentos | Massa gerador | Potência gerador [W] | Combustível consumido [L] | Calda cons [L] | Distância percorrida [km] | Distância Pulverizando [km] | RTL ACUMULADO[m] | EOC [km/km] | EOC [h/h] | Tempo de manobra [h] | Tempo rtl_rtw [h] | V pulv [m/s] | V desloc [m/s]
0 | 45 | CONCLUIDO | 1.2609 | 79.31 | 68.5 | 9.58 | 0.18 | 429 | 98.71 | 39.72 | 1 | 427 | 12.99 | 12407.75 | 587.85 | 3549.45 | 786.88 | 84.35 | 349297.9 | 0.11 | 0.69 | 0.83 | 20.66 | 0.5 | 10
1 | 45 | CONCLUIDO | 1.6565 | 60.37 | 55.13 | 20.94 | 0.35 | 158 | 99.95 | 39.72 | 2 | 156 | 13.24 | 12561.45 | 435.99 | 3549.28 | 332.56 | 84.35 | 123497.3 | 0.25 | 0.86 | 0.39 | 7.3 | 0.5 | 10
2 | 45 | CONCLUIDO | 1.7929 | 55.78 | 51.94 | 34.62 | 0.52 | 90 | 101.2 | 39.72 | 3 | 72 | 13.49 | 12715.54 | 368.36 | 3549.23 | 223.36 | 84.35 | 69233.02 | 0.38 | 0.91 | 0.3 | 4.11 | 0.5 | 10
3 | 45 | CONCLUIDO | 1.8106 | 55.23 | 51.58 | 38.21 | 0.69 | 81 | 102.45 | 39.72 | 4 | 1 | 13.74 | 12870.03 | 358.28 | 3549.31 | 208.3 | 84.35 | 61748.06 | 0.4 | 0.92 | 0.37 | 3.74 | 0.5 | 10
4 | 45 | CONCLUIDO | 1.8108 | 55.22 | 51.57 | 38.2 | 0.85 | 81 | 103.71 | 39.72 | 5 | 1 | 14 | 13024.91 | 361.54 | 3549.31 | 208.09 | 84.35 | 61644.18 | 0.41 | 0.92 | 0.37 | 3.74 | 0.5 | 10
5 | 45 | CONCLUIDO | 1.8134 | 55.14 | 51.51 | 38.63 | 1.01 | 80 | 104.97 | 39.72 | 6 | 0 | 14.25 | 13180.19 | 365.07 | 3549.31 | 206.07 | 84.35 | 60641.83 | 0.41 | 0.92 | 0.37 | 3.68 | 0.5 | 10

## RESULTADOS_10
Unnamed: 0 | Volume de calda [L] | STATUS | Capacidade operacional [ha/h] | Tempo de missao [h] | Tempo util [h] | Tempo por voo [min] | Autonomia Projetada [h] | N° Voos | MTOW [kg] | Massa Estrutura [kg] | Combustível [kg] | Abastecimentos | Massa gerador | Potência gerador [W] | Combustível consumido [L] | Calda cons [L] | Distância percorrida [km] | Distância Pulverizando [km] | RTL ACUMULADO[m] | EOC [km/km] | EOC [h/h] | Tempo de manobra [h] | Tempo rtl_rtw [h] | V pulv [m/s] | V desloc [m/s]
0 | 60 | CONCLUIDO | 1.0882 | 91.89 | 75.37 | 8.03 | 0.14 | 563 | 124.63 | 45 | 1 | 561 | 18.64 | 15605.44 | 768.51 | 3549.6 | 1021.41 | 84.35 | 465892.84 | 0.08 | 0.63 | 1.04 | 27.53 | 0.5 | 10
1 | 60 | CONCLUIDO | 1.5489 | 64.56 | 57.27 | 17.01 | 0.28 | 202 | 125.95 | 45 | 2 | 200 | 18.95 | 15767.7 | 555.38 | 3549.23 | 405.25 | 84.35 | 159622.02 | 0.21 | 0.83 | 0.46 | 9.44 | 0.5 | 10
2 | 60 | CONCLUIDO | 1.712 | 58.41 | 53.26 | 27.08 | 0.42 | 118 | 127.27 | 45 | 3 | 116 | 19.27 | 15930.42 | 486.7 | 3549.13 | 269.03 | 84.35 | 91932.17 | 0.31 | 0.89 | 0.33 | 5.43 | 0.5 | 10
3 | 60 | CONCLUIDO | 1.7976 | 55.63 | 51.45 | 38.59 | 0.55 | 80 | 128.59 | 45 | 4 | 78 | 19.59 | 16093.6 | 438.84 | 3549.16 | 207.87 | 84.35 | 61541.31 | 0.41 | 0.92 | 0.26 | 3.62 | 0.5 | 10
4 | 60 | CONCLUIDO | 1.8383 | 54.4 | 50.68 | 49.05 | 0.68 | 62 | 129.92 | 45 | 5 | 15 | 19.92 | 16257.24 | 404.85 | 3549.13 | 179.47 | 84.35 | 47430.39 | 0.47 | 0.93 | 0.3 | 2.85 | 0.5 | 10
5 | 60 | CONCLUIDO | 1.8404 | 54.33 | 50.64 | 49.81 | 0.81 | 61 | 131.25 | 45 | 6 | 0 | 20.25 | 16421.36 | 405.45 | 3549.22 | 177.55 | 84.35 | 46475.96 | 0.48 | 0.94 | 0.32 | 2.81 | 0.5 | 10

## RESULTADOS_14
Unnamed: 0 | Volume de calda [L] | STATUS | Capacidade operacional [ha/h] | Tempo de missao [h] | Tempo util [h] | Tempo por voo [min] | Autonomia Projetada [h] | N° Voos | MTOW [kg] | Massa Estrutura [kg] | Combustível [kg] | Abastecimentos | Massa gerador | Potência gerador [W] | Combustível consumido [L] | Calda cons [L] | Distância percorrida [km] | Distância Pulverizando [km] | RTL ACUMULADO[m] | EOC [km/km] | EOC [h/h] | Tempo de manobra [h] | Tempo rtl_rtw [h] | V pulv [m/s] | V desloc [m/s]
0 | 80 | CONCLUIDO | 0.8828 | 113.27 | 86.23 | 6.75 | 0.11 | 767 | 159.12 | 50.28 | 1 | 765 | 27.84 | 19859.16 | 1042.59 | 3549.92 | 1392.01 | 84.35 | 650176.96 | 0.06 | 0.55 | 1.37 | 38.4 | 0.5 | 10
1 | 80 | CONCLUIDO | 1.4212 | 70.36 | 59.82 | 14.08 | 0.22 | 255 | 160.54 | 50.28 | 2 | 253 | 28.26 | 20034.4 | 700.64 | 3549.36 | 491.87 | 84.35 | 202664.03 | 0.17 | 0.79 | 0.55 | 11.99 | 0.5 | 10
2 | 80 | CONCLUIDO | 1.6148 | 61.93 | 54.77 | 21.91 | 0.33 | 150 | 161.97 | 50.28 | 3 | 148 | 28.69 | 20210.21 | 619.97 | 3549.17 | 320.13 | 84.35 | 117320.37 | 0.26 | 0.86 | 0.38 | 6.94 | 0.5 | 10
3 | 80 | CONCLUIDO | 1.7138 | 58.35 | 52.64 | 30.08 | 0.43 | 105 | 163.4 | 50.28 | 4 | 103 | 29.12 | 20386.62 | 574.53 | 3549.18 | 248.17 | 84.35 | 81566.82 | 0.34 | 0.9 | 0.3 | 4.81 | 0.5 | 10
4 | 80 | CONCLUIDO | 1.7765 | 56.29 | 51.42 | 39.05 | 0.54 | 79 | 164.83 | 50.28 | 5 | 77 | 29.55 | 20563.61 | 538.77 | 3549.12 | 206.59 | 84.35 | 60904.74 | 0.41 | 0.92 | 0.27 | 3.59 | 0.5 | 10
5 | 80 | CONCLUIDO | 1.8197 | 54.95 | 50.63 | 49 | 0.64 | 62 | 166.27 | 50.28 | 6 | 60 | 29.99 | 20741.2 | 505.92 | 3549.06 | 179.88 | 84.35 | 47634.52 | 0.47 | 0.94 | 0.24 | 2.8 | 0.5 | 10
6 | 80 | CONCLUIDO | 1.8529 | 53.97 | 50.03 | 60.04 | 0.74 | 50 | 167.72 | 50.28 | 7 | 40 | 30.44 | 20919.39 | 474.66 | 3549.14 | 159.04 | 84.35 | 37274.82 | 0.53 | 0.95 | 0.23 | 2.2 | 0.5 | 10
7 | 80 | CONCLUIDO | 1.8628 | 53.68 | 49.88 | 65.06 | 0.84 | 46 | 169.17 | 50.28 | 8 | 1 | 30.89 | 21098.19 | 463.28 | 3549.13 | 152.33 | 84.35 | 33938.71 | 0.55 | 0.95 | 0.27 | 2.05 | 0.5 | 10
8 | 80 | CONCLUIDO | 1.861 | 53.73 | 49.93 | 65.12 | 0.94 | 46 | 170.62 | 50.28 | 9 | 0 | 31.34 | 21277.6 | 467.34 | 3549.22 | 154.14 | 84.35 | 34844.25 | 0.55 | 0.95 | 0.27 | 2.1 | 0.5 | 10

## RESULTADOS_5
Unnamed: 0 | Volume de calda [L] | STATUS | Capacidade operacional [ha/h] | Tempo de missao [h] | Tempo util [h] | Tempo por voo [min] | Autonomia Projetada [h] | N° Voos | MTOW [kg] | Massa Estrutura [kg] | Combustível [kg] | Abastecimentos | Massa gerador | Potência gerador [W] | Combustível consumido [L] | Calda cons [L] | Distância percorrida [km] | Distância Pulverizando [km] | RTL ACUMULADO[m] | EOC [km/km] | EOC [h/h] | Tempo de manobra [h] | Tempo rtl_rtw [h] | V pulv [m/s] | V desloc [m/s]
0 | 35 | CONCLUIDO | 1.3903 | 71.93 | 64.15 | 11.25 | 0.22 | 342 | 80.84 | 35.1 | 1 | 340 | 9.74 | 10204.21 | 469.51 | 3549.45 | 638.71 | 84.35 | 275651.94 | 0.13 | 0.74 | 0.69 | 16.31 | 0.5 | 10
1 | 35 | CONCLUIDO | 1.7348 | 57.64 | 53.6 | 25.73 | 0.43 | 125 | 82.04 | 35.1 | 2 | 113 | 9.94 | 10352.53 | 342.91 | 3549.13 | 279.77 | 84.35 | 97264.18 | 0.3 | 0.88 | 0.36 | 5.77 | 0.5 | 10
2 | 35 | CONCLUIDO | 1.7743 | 56.36 | 52.68 | 30.39 | 0.63 | 104 | 83.25 | 35.1 | 3 | 1 | 10.15 | 10501.19 | 326.48 | 3549.18 | 244.7 | 84.35 | 79836.43 | 0.34 | 0.9 | 0.43 | 4.85 | 0.5 | 10
3 | 35 | CONCLUIDO | 1.7768 | 56.28 | 52.62 | 30.65 | 0.83 | 103 | 84.46 | 35.1 | 4 | 0 | 10.36 | 10650.22 | 330.23 | 3549.18 | 242.64 | 84.35 | 78811.97 | 0.35 | 0.9 | 0.43 | 4.78 | 0.5 | 10

## RESULTADOS_8
Unnamed: 0 | Volume de calda [L] | STATUS | Capacidade operacional [ha/h] | Tempo de missao [h] | Tempo util [h] | Tempo por voo [min] | Autonomia Projetada [h] | N° Voos | MTOW [kg] | Massa Estrutura [kg] | Combustível [kg] | Abastecimentos | Massa gerador | Potência gerador [W] | Combustível consumido [L] | Calda cons [L] | Distância percorrida [km] | Distância Pulverizando [km] | RTL ACUMULADO[m] | EOC [km/km] | EOC [h/h] | Tempo de manobra [h] | Tempo rtl_rtw [h] | V pulv [m/s] | V desloc [m/s]
0 | 50 | CONCLUIDO | 1.2006 | 83.29 | 70.74 | 8.97 | 0.16 | 473 | 107.41 | 41.65 | 1 | 471 | 14.77 | 13481.73 | 647.19 | 3549.38 | 863.29 | 84.35 | 387284.63 | 0.1 | 0.67 | 0.9 | 22.91 | 0.5 | 10
1 | 50 | CONCLUIDO | 1.6195 | 61.75 | 55.87 | 19.38 | 0.32 | 173 | 108.68 | 41.65 | 2 | 171 | 15.03 | 13638.32 | 477.43 | 3549.16 | 357.36 | 84.35 | 135820.09 | 0.24 | 0.85 | 0.42 | 8.03 | 0.5 | 10
2 | 50 | CONCLUIDO | 1.7649 | 56.66 | 52.4 | 31.44 | 0.48 | 100 | 109.96 | 41.65 | 3 | 98 | 15.31 | 13795.21 | 410.24 | 3549.1 | 239.97 | 84.35 | 77490.65 | 0.35 | 0.9 | 0.3 | 4.57 | 0.5 | 10
3 | 50 | CONCLUIDO | 1.8202 | 54.94 | 51.26 | 41.56 | 0.63 | 74 | 111.23 | 41.65 | 4 | 11 | 15.58 | 13952.52 | 374.59 | 3549.14 | 198.44 | 84.35 | 56852.89 | 0.43 | 0.92 | 0.34 | 3.43 | 0.5 | 10
4 | 50 | CONCLUIDO | 1.8222 | 54.88 | 51.22 | 42.1 | 0.78 | 73 | 112.51 | 41.65 | 5 | 1 | 15.86 | 14110.24 | 376.46 | 3549.37 | 196.59 | 84.35 | 55934.59 | 0.43 | 0.92 | 0.35 | 3.39 | 0.5 | 10
5 | 50 | CONCLUIDO | 1.8251 | 54.79 | 51.16 | 42.63 | 0.93 | 72 | 113.79 | 41.65 | 6 | 0 | 16.14 | 14268.39 | 378.86 | 3549.37 | 194.4 | 84.35 | 54846.48 | 0.43 | 0.93 | 0.35 | 3.32 | 0.5 | 10

## RESULTADOS_3
Unnamed: 0 | Volume de calda [L] | STATUS | Capacidade operacional [ha/h] | Tempo de missao [h] | Tempo util [h] | Tempo por voo [min] | Autonomia Projetada [h] | N° Voos | MTOW [kg] | Massa Estrutura [kg] | Combustível [kg] | Abastecimentos | Massa gerador | Potência gerador [W] | Combustível consumido [L] | Calda cons [L] | Distância percorrida [km] | Distância Pulverizando [km] | RTL ACUMULADO[m] | EOC [km/km] | EOC [h/h] | Tempo de manobra [h] | Tempo rtl_rtw [h] | V pulv [m/s] | V desloc [m/s]
0 | 25 | CONCLUIDO | 1.544 | 64.77 | 59.53 | 14.4 | 0.28 | 248 | 61.76 | 28.92 | 1 | 246 | 6.84 | 7851.41 | 341.26 | 3549.38 | 481.5 | 84.35 | 197515.85 | 0.18 | 0.8 | 0.54 | 11.69 | 0.5 | 10
1 | 25 | CONCLUIDO | 1.7139 | 58.35 | 54.55 | 22.73 | 0.55 | 144 | 62.92 | 28.92 | 2 | 1 | 7 | 7994.37 | 285.52 | 3549.28 | 306.23 | 84.35 | 110400.7 | 0.28 | 0.87 | 0.56 | 6.72 | 0.5 | 10
2 | 25 | CONCLUIDO | 1.7163 | 58.27 | 54.48 | 22.86 | 0.81 | 143 | 64.08 | 28.92 | 3 | 0 | 7.16 | 8137.65 | 289.33 | 3549.28 | 303.94 | 84.35 | 109261.24 | 0.28 | 0.87 | 0.55 | 6.65 | 0.5 | 10

## RESULTADOS_15
Unnamed: 0 | Volume de calda [L] | STATUS | Capacidade operacional [ha/h] | Tempo de missao [h] | Tempo util [h] | Tempo por voo [min] | Autonomia Projetada [h] | N° Voos | MTOW [kg] | Massa Estrutura [kg] | Combustível [kg] | Abastecimentos | Massa gerador | Potência gerador [W] | Combustível consumido [L] | Calda cons [L] | Distância percorrida [km] | Distância Pulverizando [km] | RTL ACUMULADO[m] | EOC [km/km] | EOC [h/h] | Tempo de manobra [h] | Tempo rtl_rtw [h] | V pulv [m/s] | V desloc [m/s]
0 | 85 | CONCLUIDO | 0.8339 | 119.91 | 89.51 | 6.49 | 0.11 | 827 | 167.88 | 51.39 | 1 | 825 | 30.49 | 20939.59 | 1122.34 | 3549.79 | 1504.14 | 84.35 | 705941.64 | 0.06 | 0.53 | 1.47 | 41.67 | 0.5 | 10
1 | 85 | CONCLUIDO | 1.3903 | 71.93 | 60.47 | 13.54 | 0.21 | 268 | 169.33 | 51.39 | 2 | 266 | 30.94 | 21118.46 | 736.6 | 3549.27 | 513.53 | 84.35 | 213429.28 | 0.16 | 0.78 | 0.57 | 12.64 | 0.5 | 10
2 | 85 | CONCLUIDO | 1.5906 | 62.87 | 55.14 | 20.94 | 0.31 | 158 | 170.79 | 51.39 | 3 | 156 | 31.4 | 21297.94 | 652.14 | 3549.18 | 332.63 | 84.35 | 123531.25 | 0.25 | 0.86 | 0.4 | 7.31 | 0.5 | 10
3 | 85 | CONCLUIDO | 1.6959 | 58.96 | 52.86 | 28.83 | 0.41 | 110 | 172.25 | 51.39 | 4 | 108 | 31.86 | 21478.05 | 605.22 | 3549.25 | 255.61 | 84.35 | 85260.57 | 0.33 | 0.9 | 0.31 | 5.03 | 0.5 | 10
4 | 85 | CONCLUIDO | 1.7623 | 56.74 | 51.56 | 37.27 | 0.51 | 83 | 173.71 | 51.39 | 5 | 81 | 32.32 | 21658.78 | 568.99 | 3549.09 | 211.44 | 84.35 | 63308.43 | 0.4 | 0.92 | 0.27 | 3.73 | 0.5 | 10
5 | 85 | CONCLUIDO | 1.8054 | 55.39 | 50.78 | 46.16 | 0.61 | 66 | 175.18 | 51.39 | 6 | 64 | 32.79 | 21840.16 | 538.62 | 3549.14 | 185.1 | 84.35 | 50226.29 | 0.46 | 0.93 | 0.24 | 2.95 | 0.5 | 10
6 | 85 | CONCLUIDO | 1.8403 | 54.34 | 50.17 | 56.8 | 0.7 | 53 | 176.66 | 51.39 | 7 | 49 | 33.27 | 22022.17 | 507.07 | 3549.09 | 164.15 | 84.35 | 39815.39 | 0.51 | 0.94 | 0.22 | 2.34 | 0.5 | 10
7 | 85 | CONCLUIDO | 1.8627 | 53.69 | 49.79 | 66.38 | 0.8 | 45 | 178.14 | 51.39 | 8 | 24 | 33.75 | 22204.83 | 480.21 | 3549.08 | 150.33 | 84.35 | 32942.79 | 0.56 | 0.95 | 0.23 | 1.96 | 0.5 | 10
8 | 85 | CONCLUIDO | 1.8792 | 53.21 | 49.35 | 67.29 | 0.89 | 44 | 179.63 | 51.39 | 9 | 1 | 34.24 | 22388.15 | 475.14 | 3549.09 | 133.2 | 84.35 | 24386.46 | 0.63 | 0.96 | 0.27 | 1.52 | 0.5 | 10
9 | 85 | CONCLUIDO | 1.8826 | 53.12 | 49.29 | 68.77 | 0.98 | 43 | 181.12 | 51.39 | 10 | 0 | 34.73 | 22572.13 | 477.23 | 3549.09 | 131.1 | 84.35 | 23340.25 | 0.64 | 0.96 | 0.27 | 1.46 | 0.5 | 10

## RESULTADOS_2
Unnamed: 0 | Volume de calda [L] | STATUS | Capacidade operacional [ha/h] | Tempo de missao [h] | Tempo util [h] | Tempo por voo [min] | Autonomia Projetada [h] | N° Voos | MTOW [kg] | Massa Estrutura [kg] | Combustível [kg] | Abastecimentos | Massa gerador | Potência gerador [W] | Combustível consumido [L] | Calda cons [L] | Distância percorrida [km] | Distância Pulverizando [km] | RTL ACUMULADO[m] | EOC [km/km] | EOC [h/h] | Tempo de manobra [h] | Tempo rtl_rtw [h] | V pulv [m/s] | V desloc [m/s]
0 | 20 | CONCLUIDO | 1.6274 | 61.45 | 57.24 | 17.09 | 0.34 | 201 | 51.33 | 24.83 | 1 | 136 | 5.51 | 6564.78 | 269.86 | 3549.22 | 401.11 | 84.35 | 157555.5 | 0.21 | 0.83 | 0.55 | 9.41 | 0.5 | 10
1 | 20 | CONCLUIDO | 1.6634 | 60.12 | 56.18 | 18.83 | 0.66 | 179 | 52.47 | 24.83 | 2 | 0 | 5.64 | 6705.1 | 262.98 | 3549.22 | 359.71 | 84.35 | 136963.54 | 0.23 | 0.84 | 0.66 | 8.35 | 0.5 | 10

## RESULTADOS_11
Unnamed: 0 | Volume de calda [L] | STATUS | Capacidade operacional [ha/h] | Tempo de missao [h] | Tempo util [h] | Tempo por voo [min] | Autonomia Projetada [h] | N° Voos | MTOW [kg] | Massa Estrutura [kg] | Combustível [kg] | Abastecimentos | Massa gerador | Potência gerador [W] | Combustível consumido [L] | Calda cons [L] | Distância percorrida [km] | Distância Pulverizando [km] | RTL ACUMULADO[m] | EOC [km/km] | EOC [h/h] | Tempo de manobra [h] | Tempo rtl_rtw [h] | V pulv [m/s] | V desloc [m/s]
0 | 65 | CONCLUIDO | 1.0349 | 96.63 | 77.84 | 7.66 | 0.13 | 610 | 133.21 | 46.47 | 1 | 608 | 20.75 | 16663.42 | 832.16 | 3549.77 | 1105.08 | 84.35 | 507494.32 | 0.08 | 0.61 | 1.12 | 30 | 0.5 | 10
1 | 65 | CONCLUIDO | 1.5167 | 65.93 | 57.9 | 16.16 | 0.26 | 215 | 134.55 | 46.47 | 2 | 213 | 21.09 | 16828.84 | 592.43 | 3549.25 | 426.54 | 84.35 | 170202.18 | 0.2 | 0.82 | 0.48 | 10.07 | 0.5 | 10
2 | 65 | CONCLUIDO | 1.6853 | 59.34 | 53.7 | 25.37 | 0.39 | 127 | 135.9 | 46.47 | 3 | 125 | 21.43 | 16994.64 | 522.97 | 3549.26 | 284.26 | 84.35 | 99499.49 | 0.3 | 0.88 | 0.33 | 5.87 | 0.5 | 10
3 | 65 | CONCLUIDO | 1.7797 | 56.19 | 51.67 | 36.05 | 0.52 | 86 | 137.25 | 46.47 | 4 | 84 | 21.78 | 17160.92 | 473.3 | 3549.1 | 214.83 | 84.35 | 64988.13 | 0.39 | 0.92 | 0.28 | 3.84 | 0.5 | 10
4 | 65 | CONCLUIDO | 1.8306 | 54.63 | 50.7 | 47.54 | 0.64 | 64 | 138.6 | 46.47 | 5 | 56 | 22.13 | 17327.69 | 433.57 | 3549.12 | 181.95 | 84.35 | 48661.97 | 0.46 | 0.93 | 0.25 | 2.87 | 0.5 | 10
5 | 65 | CONCLUIDO | 1.8445 | 54.22 | 50.48 | 53.14 | 0.76 | 57 | 139.95 | 46.47 | 6 | 1 | 22.49 | 17494.97 | 420.21 | 3549.11 | 172.43 | 84.35 | 43935.63 | 0.49 | 0.94 | 0.3 | 2.65 | 0.5 | 10
6 | 65 | CONCLUIDO | 1.8475 | 54.13 | 50.42 | 54.02 | 0.88 | 56 | 141.31 | 46.47 | 7 | 0 | 22.85 | 17662.75 | 422.95 | 3549.11 | 170.36 | 84.35 | 42905.52 | 0.5 | 0.94 | 0.3 | 2.59 | 0.5 | 10

## RESULTADOS_13
Unnamed: 0 | Volume de calda [L] | STATUS | Capacidade operacional [ha/h] | Tempo de missao [h] | Tempo util [h] | Tempo por voo [min] | Autonomia Projetada [h] | N° Voos | MTOW [kg] | Massa Estrutura [kg] | Combustível [kg] | Abastecimentos | Massa gerador | Potência gerador [W] | Combustível consumido [L] | Calda cons [L] | Distância percorrida [km] | Distância Pulverizando [km] | RTL ACUMULADO[m] | EOC [km/km] | EOC [h/h] | Tempo de manobra [h] | Tempo rtl_rtw [h] | V pulv [m/s] | V desloc [m/s]
0 | 75 | CONCLUIDO | 0.932 | 107.3 | 83.26 | 7.02 | 0.12 | 712 | 150.44 | 49.1 | 1 | 710 | 25.34 | 18787.76 | 968.72 | 3549.66 | 1290.43 | 84.35 | 599661.49 | 0.07 | 0.57 | 1.28 | 35.43 | 0.5 | 10
1 | 75 | CONCLUIDO | 1.4542 | 68.77 | 59.13 | 14.72 | 0.23 | 241 | 151.83 | 49.1 | 2 | 239 | 25.73 | 18959.54 | 663.81 | 3549.33 | 468.31 | 84.35 | 190953.93 | 0.18 | 0.8 | 0.52 | 11.29 | 0.5 | 10
2 | 75 | CONCLUIDO | 1.6374 | 61.07 | 54.43 | 22.84 | 0.35 | 143 | 153.23 | 49.1 | 3 | 141 | 26.13 | 19131.85 | 588.89 | 3549.14 | 308.72 | 84.35 | 111651.33 | 0.27 | 0.87 | 0.36 | 6.6 | 0.5 | 10
3 | 75 | CONCLUIDO | 1.7344 | 57.66 | 52.35 | 31.73 | 0.46 | 99 | 154.63 | 49.1 | 4 | 97 | 26.53 | 19304.72 | 543.16 | 3549.23 | 238.2 | 84.35 | 76609.81 | 0.35 | 0.9 | 0.3 | 4.52 | 0.5 | 10
4 | 75 | CONCLUIDO | 1.7952 | 55.71 | 51.17 | 41.49 | 0.57 | 74 | 156.03 | 49.1 | 5 | 72 | 26.94 | 19478.15 | 505.11 | 3549.12 | 198.1 | 84.35 | 56685.11 | 0.43 | 0.93 | 0.25 | 3.34 | 0.5 | 10
5 | 75 | CONCLUIDO | 1.8348 | 54.5 | 50.45 | 52.19 | 0.67 | 58 | 157.44 | 49.1 | 6 | 54 | 27.35 | 19652.13 | 470.3 | 3549.13 | 173.73 | 84.35 | 44579.12 | 0.49 | 0.94 | 0.24 | 2.62 | 0.5 | 10
6 | 75 | CONCLUIDO | 1.8548 | 53.92 | 50.11 | 60.13 | 0.78 | 50 | 158.86 | 49.1 | 7 | 7 | 27.77 | 19826.68 | 449.18 | 3549.13 | 160.38 | 84.35 | 37946.72 | 0.53 | 0.94 | 0.27 | 2.28 | 0.5 | 10
7 | 75 | CONCLUIDO | 1.8564 | 53.87 | 50.09 | 61.34 | 0.88 | 49 | 160.28 | 49.1 | 8 | 0 | 28.19 | 20001.93 | 451.75 | 3549.14 | 159.43 | 84.35 | 37477.15 | 0.53 | 0.95 | 0.28 | 2.26 | 0.5 | 10

## RESULTADOS_17
Unnamed: 0 | Volume de calda [L] | STATUS | Capacidade operacional [ha/h] | Tempo de missao [h] | Tempo util [h] | Tempo por voo [min] | Autonomia Projetada [h] | N° Voos | MTOW [kg] | Massa Estrutura [kg] | Combustível [kg] | Abastecimentos | Massa gerador | Potência gerador [W] | Combustível consumido [L] | Calda cons [L] | Distância percorrida [km] | Distância Pulverizando [km] | RTL ACUMULADO[m] | EOC [km/km] | EOC [h/h] | Tempo de manobra [h] | Tempo rtl_rtw [h] | V pulv [m/s] | V desloc [m/s]
0 | 95 | CONCLUIDO | 0.7394 | 135.24 | 97 | 6.06 | 0.1 | 961 | 185.69 | 53.44 | 1 | 959 | 36.26 | 23136.14 | 1301.23 | 3549.9 | 1760.55 | 84.35 | 833476.99 | 0.05 | 0.49 | 1.69 | 49.16 | 0.5 | 10
1 | 95 | CONCLUIDO | 1.331 | 75.13 | 61.72 | 12.6 | 0.19 | 294 | 187.21 | 53.44 | 2 | 292 | 36.77 | 23322.88 | 807.97 | 3549.46 | 556.4 | 84.35 | 234737.02 | 0.15 | 0.77 | 0.61 | 13.89 | 0.5 | 10
2 | 95 | CONCLUIDO | 1.5439 | 64.77 | 55.86 | 19.37 | 0.28 | 173 | 188.73 | 53.44 | 3 | 171 | 37.29 | 23510.33 | 713.85 | 3549.14 | 357.25 | 84.35 | 135767.06 | 0.24 | 0.85 | 0.42 | 8.03 | 0.5 | 10
3 | 95 | CONCLUIDO | 1.6559 | 60.39 | 53.42 | 26.49 | 0.37 | 121 | 190.25 | 53.44 | 4 | 119 | 37.82 | 23698.48 | 665.28 | 3549.26 | 274.05 | 84.35 | 94426.53 | 0.31 | 0.89 | 0.34 | 5.58 | 0.5 | 10
4 | 95 | CONCLUIDO | 1.7268 | 57.91 | 52.02 | 33.92 | 0.46 | 92 | 191.78 | 53.44 | 5 | 90 | 38.35 | 23887.36 | 629.33 | 3549.13 | 226.97 | 84.35 | 71030.12 | 0.37 | 0.91 | 0.28 | 4.19 | 0.5 | 10
5 | 95 | CONCLUIDO | 1.7757 | 56.32 | 51.13 | 42.02 | 0.55 | 73 | 193.32 | 53.44 | 6 | 71 | 38.89 | 24076.95 | 600.76 | 3549.12 | 196.85 | 84.35 | 56066.99 | 0.43 | 0.93 | 0.25 | 3.3 | 0.5 | 10
6 | 95 | CONCLUIDO | 1.8104 | 55.24 | 50.53 | 50.53 | 0.64 | 60 | 194.86 | 53.44 | 7 | 58 | 39.43 | 24267.28 | 573.57 | 3549.11 | 176.38 | 84.35 | 45894.44 | 0.48 | 0.94 | 0.24 | 2.7 | 0.5 | 10
7 | 95 | CONCLUIDO | 1.8394 | 54.36 | 50.04 | 60.04 | 0.72 | 50 | 196.41 | 53.44 | 8 | 48 | 39.98 | 24458.36 | 547.02 | 3549.1 | 159.57 | 84.35 | 37539.5 | 0.53 | 0.95 | 0.22 | 2.2 | 0.5 | 10
8 | 95 | CONCLUIDO | 1.8535 | 53.95 | 49.88 | 69.6 | 0.81 | 43 | 197.97 | 53.44 | 9 | 36 | 40.53 | 24650.18 | 524.37 | 3549.17 | 155.48 | 84.35 | 35530.08 | 0.54 | 0.95 | 0.19 | 2.05 | 0.5 | 10
9 | 95 | CONCLUIDO | 1.864 | 53.65 | 49.69 | 74.53 | 0.89 | 40 | 199.53 | 53.44 | 10 | 4 | 41.1 | 24842.77 | 510.08 | 3549.18 | 146.61 | 84.35 | 31108.66 | 0.58 | 0.95 | 0.24 | 1.86 | 0.5 | 10
10 | 95 | CONCLUIDO | 1.8662 | 53.58 | 49.66 | 76.41 | 0.97 | 39 | 201.1 | 53.44 | 11 | 0 | 41.66 | 25036.12 | 511.68 | 3549.09 | 145.7 | 84.35 | 30661.76 | 0.58 | 0.95 | 0.24 | 1.83 | 0.5 | 10

## RESULTADOS_9
Unnamed: 0 | Volume de calda [L] | STATUS | Capacidade operacional [ha/h] | Tempo de missao [h] | Tempo util [h] | Tempo por voo [min] | Autonomia Projetada [h] | N° Voos | MTOW [kg] | Massa Estrutura [kg] | Combustível [kg] | Abastecimentos | Massa gerador | Potência gerador [W] | Combustível consumido [L] | Calda cons [L] | Distância percorrida [km] | Distância Pulverizando [km] | RTL ACUMULADO[m] | EOC [km/km] | EOC [h/h] | Tempo de manobra [h] | Tempo rtl_rtw [h] | V pulv [m/s] | V desloc [m/s]
0 | 55 | CONCLUIDO | 1.1438 | 87.43 | 73 | 8.47 | 0.15 | 517 | 116.05 | 43.4 | 1 | 515 | 16.65 | 14546.17 | 706.82 | 3549.81 | 939.92 | 84.35 | 425378.19 | 0.09 | 0.65 | 0.97 | 25.16 | 0.5 | 10
1 | 55 | CONCLUIDO | 1.5834 | 63.16 | 56.58 | 18.06 | 0.3 | 188 | 117.34 | 43.4 | 2 | 186 | 16.94 | 14705.49 | 516.78 | 3549.14 | 381.79 | 84.35 | 147962.22 | 0.22 | 0.84 | 0.44 | 8.75 | 0.5 | 10
2 | 55 | CONCLUIDO | 1.7389 | 57.51 | 52.82 | 29.08 | 0.45 | 109 | 118.63 | 43.4 | 3 | 107 | 17.23 | 14865.24 | 450.59 | 3549.19 | 254.05 | 84.35 | 84485.68 | 0.33 | 0.9 | 0.31 | 4.99 | 0.5 | 10
3 | 55 | CONCLUIDO | 1.8167 | 55.05 | 51.19 | 41.51 | 0.59 | 74 | 119.93 | 43.4 | 4 | 57 | 17.53 | 15025.44 | 400.62 | 3549.11 | 198.32 | 84.35 | 56795.12 | 0.43 | 0.92 | 0.27 | 3.36 | 0.5 | 10
4 | 55 | CONCLUIDO | 1.8308 | 54.62 | 50.94 | 45.61 | 0.73 | 67 | 121.23 | 43.4 | 5 | 1 | 17.83 | 15186.08 | 389.77 | 3549.21 | 187.39 | 84.35 | 51366.87 | 0.45 | 0.93 | 0.33 | 3.11 | 0.5 | 10
5 | 55 | CONCLUIDO | 1.8336 | 54.54 | 50.88 | 46.25 | 0.86 | 66 | 122.54 | 43.4 | 6 | 0 | 18.14 | 15347.16 | 392.98 | 3549.21 | 185.37 | 84.35 | 50358.49 | 0.46 | 0.93 | 0.33 | 3.05 | 0.5 | 10

## resultados
Unnamed: 0 | Volume de calda [L] | STATUS | Capacidade operacional [ha/h] | Tempo de missao [h] | Tempo util [h] | Tempo por voo [min] | Autonomia Projetada [h] | N° Voos | MTOW [kg] | Massa Estrutura [kg] | Combustível [kg] | Abastecimentos | Massa gerador | Potência gerador [W] | Combustível consumido [L] | Calda cons [L] | Distância percorrida [km] | Distância Pulverizando [km] | RTL ACUMULADO[m] | EOC [km/km] | EOC [h/h] | Tempo de manobra [h] | Tempo rtl_rtw [h] | V pulv [m/s] | V desloc [m/s]
0 | 100 | CONCLUIDO | 0.6921 | 144.48 | 101.52 | 5.86 | 0.09 | 1040 | 194.77 | 54.38 | 1 | 1038 | 39.4 | 24256.19 | 1405.9 | 3550.1 | 1915.65 | 84.35 | 910628.79 | 0.04 | 0.47 | 1.82 | 53.68 | 0.5 | 10
1 | 100 | CONCLUIDO | 1.3017 | 76.82 | 62.37 | 12.19 | 0.18 | 307 | 196.32 | 54.38 | 2 | 305 | 39.95 | 24447.22 | 844.33 | 3549.28 | 578.11 | 84.35 | 245526.73 | 0.15 | 0.76 | 0.64 | 14.53 | 0.5 | 10
2 | 100 | CONCLUIDO | 1.5218 | 65.71 | 56.2 | 18.73 | 0.27 | 180 | 197.88 | 54.38 | 3 | 178 | 40.5 | 24639 | 744.09 | 3549.21 | 368.8 | 84.35 | 141507.33 | 0.23 | 0.84 | 0.42 | 8.36 | 0.5 | 10
3 | 100 | CONCLUIDO | 1.6374 | 61.07 | 53.66 | 25.55 | 0.36 | 126 | 199.44 | 54.38 | 4 | 124 | 41.06 | 24831.54 | 694.5 | 3549.14 | 282.69 | 84.35 | 98721.39 | 0.3 | 0.88 | 0.33 | 5.83 | 0.5 | 10
4 | 100 | CONCLUIDO | 1.7107 | 58.45 | 52.2 | 32.63 | 0.44 | 96 | 201.01 | 54.38 | 5 | 94 | 41.63 | 25024.84 | 658.42 | 3549.09 | 233.44 | 84.35 | 74246.2 | 0.36 | 0.91 | 0.29 | 4.37 | 0.5 | 10
5 | 100 | CONCLUIDO | 1.7597 | 56.83 | 51.32 | 39.99 | 0.53 | 77 | 202.58 | 54.38 | 6 | 75 | 42.2 | 25218.93 | 631.28 | 3549.1 | 203.23 | 84.35 | 59233.16 | 0.42 | 0.92 | 0.26 | 3.49 | 0.5 | 10
6 | 100 | CONCLUIDO | 1.7939 | 55.74 | 50.74 | 47.57 | 0.61 | 64 | 204.16 | 54.38 | 7 | 62 | 42.78 | 25413.94 | 606.28 | 3549.07 | 183.68 | 84.35 | 49523.05 | 0.46 | 0.93 | 0.24 | 2.91 | 0.5 | 10
7 | 100 | CONCLUIDO | 1.8268 | 54.74 | 50.16 | 56.79 | 0.69 | 53 | 205.75 | 54.38 | 8 | 51 | 43.37 | 25609.61 | 580.08 | 3549.08 | 164.2 | 84.35 | 39839.44 | 0.51 | 0.94 | 0.22 | 2.33 | 0.5 | 10
8 | 100 | CONCLUIDO | 1.8576 | 53.83 | 49.57 | 66.09 | 0.77 | 45 | 207.34 | 54.38 | 9 | 42 | 43.96 | 25806.1 | 551.02 | 3549.11 | 143.14 | 84.35 | 29347.92 | 0.59 | 0.96 | 0.21 | 1.74 | 0.5 | 10
9 | 100 | CONCLUIDO | 1.8586 | 53.8 | 49.73 | 74.6 | 0.85 | 40 | 208.94 | 54.38 | 10 | 33 | 44.56 | 26003.41 | 534.94 | 3549.1 | 149.43 | 84.35 | 32518.62 | 0.56 | 0.95 | 0.21 | 1.9 | 0.5 | 10
10 | 100 | CONCLUIDO | 1.8686 | 53.52 | 49.56 | 80.37 | 0.93 | 37 | 210.55 | 54.38 | 11 | 1 | 45.17 | 26201.54 | 523.98 | 3549.16 | 142.16 | 84.35 | 28898.03 | 0.59 | 0.96 | 0.24 | 1.73 | 0.5 | 10
11 | 100 | CONCLUIDO | 1.8686 | 53.52 | 49.56 | 80.37 | 1 | 37 | 212.16 | 54.38 | 12 | 0 | 45.78 | 26400.51 | 527.67 | 3549.07 | 142.13 | 84.35 | 28884.18 | 0.59 | 0.96 | 0.24 | 1.73 | 0.5 | 10
0 | 40 | CONCLUIDO | 1.3233 | 75.57 | 66.34 | 10.31 | 0.2 | 386 | 89.87 | 37.55 | 1 | 384 | 11.32 | 11317.98 | 529.04 | 3549.36 | 713.71 | 84.35 | 312928.36 | 0.12 | 0.71 | 0.76 | 18.5 | 0.5 | 10
1 | 40 | CONCLUIDO | 1.6943 | 59.02 | 54.4 | 22.99 | 0.39 | 142 | 91.1 | 37.55 | 2 | 140 | 11.54 | 11468.97 | 391.83 | 3549.24 | 307.58 | 84.35 | 111082.75 | 0.27 | 0.87 | 0.37 | 6.57 | 0.5 | 10
2 | 40 | CONCLUIDO | 1.796 | 55.68 | 52.02 | 34.3 | 0.57 | 91 | 92.32 | 37.55 | 3 | 7 | 11.77 | 11620.34 | 341.71 | 3549.19 | 223.33 | 84.35 | 69214.43 | 0.38 | 0.91 | 0.39 | 4.19 | 0.5 | 10
3 | 40 | CONCLUIDO | 1.7953 | 55.7 | 52.04 | 34.31 | 0.75 | 91 | 93.55 | 37.55 | 4 | 1 | 12 | 11772.07 | 344.97 | 3549.21 | 223.65 | 84.35 | 69376.23 | 0.38 | 0.91 | 0.4 | 4.21 | 0.5 | 10
4 | 40 | CONCLUIDO | 1.7978 | 55.62 | 51.98 | 34.66 | 0.93 | 90 | 94.79 | 37.55 | 5 | 0 | 12.23 | 11924.18 | 348.52 | 3549.21 | 221.63 | 84.35 | 68368.49 | 0.38 | 0.91 | 0.4 | 4.15 | 0.5 | 10
0 | 30 | CONCLUIDO | 1.4622 | 68.39 | 61.93 | 12.51 | 0.24 | 297 | 71.52 | 32.27 | 1 | 295 | 8.25 | 9054.6 | 407.74 | 3549.41 | 563.44 | 84.35 | 238241.37 | 0.15 | 0.76 | 0.61 | 14.09 | 0.5 | 10
1 | 30 | CONCLUIDO | 1.7454 | 57.29 | 53.55 | 26.34 | 0.48 | 122 | 72.7 | 32.27 | 2 | 17 | 8.43 | 9200.25 | 306.25 | 3549.32 | 274.33 | 84.35 | 94557.54 | 0.31 | 0.88 | 0.47 | 5.72 | 0.5 | 10
2 | 30 | CONCLUIDO | 1.7501 | 57.14 | 53.43 | 26.71 | 0.71 | 120 | 73.88 | 32.27 | 3 | 0 | 8.61 | 9346.23 | 308.34 | 3549.28 | 269.23 | 84.35 | 92019.64 | 0.31 | 0.89 | 0.49 | 5.6 | 0.5 | 10
0 | 15 | CONCLUIDO | 1.5783 | 63.36 | 59.01 | 14.81 | 0.43 | 239 | 39.78 | 19.54 | 1 | 2 | 4.24 | 5140 | 229.94 | 3549.25 | 452.73 | 84.35 | 183177.13 | 0.19 | 0.8 | 0.83 | 11.17 | 0.5 | 10
1 | 15 | CONCLUIDO | 1.5802 | 63.28 | 58.94 | 14.86 | 0.84 | 238 | 40.89 | 19.54 | 2 | 0 | 4.35 | 5277.26 | 235.33 | 3549.25 | 450.4 | 84.35 | 182016.98 | 0.19 | 0.8 | 0.83 | 11.11 | 0.5 | 10
0 | 70 | CONCLUIDO | 0.9825 | 101.78 | 80.49 | 7.32 | 0.12 | 660 | 141.81 | 47.83 | 1 | 658 | 22.98 | 17723.39 | 898.97 | 3549.88 | 1195.54 | 84.35 | 552474.37 | 0.07 | 0.59 | 1.2 | 32.65 | 0.5 | 10
1 | 70 | CONCLUIDO | 1.4859 | 67.3 | 58.48 | 15.39 | 0.25 | 228 | 143.17 | 47.83 | 2 | 226 | 23.34 | 17891.86 | 627.75 | 3549.28 | 446.47 | 84.35 | 180100.51 | 0.19 | 0.81 | 0.5 | 10.65 | 0.5 | 10
2 | 70 | CONCLUIDO | 1.6628 | 60.14 | 54.01 | 24 | 0.37 | 135 | 144.54 | 47.83 | 3 | 133 | 23.71 | 18060.85 | 555.52 | 3549.28 | 294.43 | 84.35 | 104546.52 | 0.29 | 0.88 | 0.35 | 6.18 | 0.5 | 10
3 | 70 | CONCLUIDO | 1.7547 | 56.99 | 52.07 | 33.6 | 0.49 | 93 | 145.92 | 47.83 | 4 | 91 | 24.09 | 18230.35 | 510.3 | 3549.12 | 228.73 | 84.35 | 71904.71 | 0.37 | 0.91 | 0.29 | 4.24 | 0.5 | 10
4 | 70 | CONCLUIDO | 1.8127 | 55.17 | 50.95 | 44.3 | 0.6 | 69 | 147.3 | 47.83 | 5 | 67 | 24.47 | 18400.38 | 470.69 | 3549.17 | 190.44 | 84.35 | 52878.88 | 0.44 | 0.93 | 0.25 | 3.11 | 0.5 | 10
5 | 70 | CONCLUIDO | 1.8466 | 54.15 | 50.34 | 54.91 | 0.71 | 55 | 148.68 | 47.83 | 6 | 26 | 24.85 | 18570.94 | 437.13 | 3549.07 | 168.69 | 84.35 | 42077.48 | 0.5 | 0.94 | 0.26 | 2.51 | 0.5 | 10
6 | 70 | CONCLUIDO | 1.8497 | 54.06 | 50.3 | 56.95 | 0.83 | 53 | 150.07 | 47.83 | 7 | 1 | 25.24 | 18742.03 | 435.23 | 3549.13 | 166.6 | 84.35 | 41039.98 | 0.51 | 0.94 | 0.29 | 2.47 | 0.5 | 10
7 | 70 | CONCLUIDO | 1.8528 | 53.97 | 50.24 | 57.97 | 0.94 | 52 | 151.46 | 47.83 | 8 | 0 | 25.63 | 18913.66 | 437.74 | 3549.13 | 164.51 | 84.35 | 40002.18 | 0.51 | 0.94 | 0.29 | 2.41 | 0.5 | 10
0 | 90 | CONCLUIDO | 0.7864 | 127.17 | 93.07 | 6.27 | 0.1 | 891 | 176.73 | 52.44 | 1 | 889 | 33.29 | 22031.19 | 1207.9 | 3550.09 | 1625.72 | 84.35 | 766411.08 | 0.05 | 0.51 | 1.57 | 45.22 | 0.5 | 10
1 | 90 | CONCLUIDO | 1.3603 | 73.51 | 61.1 | 13.05 | 0.2 | 281 | 178.21 | 52.44 | 2 | 279 | 33.77 | 22213.89 | 772.07 | 3549.46 | 535.05 | 84.35 | 224123.73 | 0.16 | 0.78 | 0.59 | 13.26 | 0.5 | 10
2 | 90 | CONCLUIDO | 1.5685 | 63.75 | 55.47 | 20.17 | 0.3 | 165 | 179.7 | 52.44 | 3 | 163 | 34.26 | 22397.24 | 682.38 | 3549.21 | 343.91 | 84.35 | 129135.15 | 0.25 | 0.85 | 0.4 | 7.63 | 0.5 | 10
3 | 90 | CONCLUIDO | 1.675 | 59.7 | 53.16 | 27.49 | 0.39 | 116 | 181.19 | 52.44 | 4 | 114 | 34.75 | 22581.25 | 635.26 | 3549.2 | 265.7 | 84.35 | 90276.25 | 0.32 | 0.89 | 0.32 | 5.33 | 0.5 | 10
4 | 90 | CONCLUIDO | 1.7418 | 57.41 | 51.86 | 35.36 | 0.49 | 88 | 182.69 | 52.44 | 5 | 86 | 35.25 | 22766.06 | 600.19 | 3549.15 | 221.63 | 84.35 | 68381.46 | 0.38 | 0.91 | 0.28 | 4.03 | 0.5 | 10
5 | 90 | CONCLUIDO | 1.7888 | 55.9 | 51 | 43.71 | 0.58 | 70 | 184.19 | 52.44 | 6 | 68 | 35.75 | 22951.43 | 571.03 | 3549.14 | 192.21 | 84.35 | 53760.83 | 0.44 | 0.93 | 0.25 | 3.16 | 0.5 | 10
6 | 90 | CONCLUIDO | 1.8245 | 54.81 | 50.36 | 53.01 | 0.67 | 57 | 185.7 | 52.44 | 7 | 55 | 36.26 | 23137.49 | 541.38 | 3549.12 | 170.67 | 84.35 | 43054.91 | 0.49 | 0.94 | 0.23 | 2.53 | 0.5 | 10
7 | 90 | CONCLUIDO | 1.855 | 53.91 | 49.82 | 63.6 | 0.76 | 47 | 187.22 | 52.44 | 8 | 42 | 36.78 | 23324.24 | 512.3 | 3549.07 | 151.99 | 84.35 | 33763.65 | 0.55 | 0.95 | 0.22 | 1.99 | 0.5 | 10
8 | 90 | CONCLUIDO | 1.8629 | 53.68 | 49.77 | 71.09 | 0.85 | 42 | 188.74 | 52.44 | 9 | 12 | 37.3 | 23511.69 | 494.19 | 3549.09 | 149.65 | 84.35 | 32620.31 | 0.56 | 0.95 | 0.23 | 1.94 | 0.5 | 10
9 | 90 | CONCLUIDO | 1.8674 | 53.55 | 49.67 | 72.69 | 0.93 | 41 | 190.26 | 52.44 | 10 | 0 | 37.82 | 23699.85 | 495.42 | 3549.12 | 145.62 | 84.35 | 30612.29 | 0.58 | 0.95 | 0.25 | 1.84 | 0.5 | 10
0 | 10 | CONCLUIDO | 1.4269 | 70.08 | 64.48 | 10.87 | 0.64 | 356 | 26.11 | 12.1 | 1 | 0 | 3.01 | 3454.41 | 186.81 | 3549.38 | 632.58 | 84.35 | 272513.72 | 0.13 | 0.73 | 1.18 | 16.65 | 0.5 | 10
0 | 45 | CONCLUIDO | 1.2609 | 79.31 | 68.5 | 9.58 | 0.18 | 429 | 98.71 | 39.72 | 1 | 427 | 12.99 | 12407.75 | 587.85 | 3549.45 | 786.88 | 84.35 | 349297.9 | 0.11 | 0.69 | 0.83 | 20.66 | 0.5 | 10
1 | 45 | CONCLUIDO | 1.6565 | 60.37 | 55.13 | 20.94 | 0.35 | 158 | 99.95 | 39.72 | 2 | 156 | 13.24 | 12561.45 | 435.99 | 3549.28 | 332.56 | 84.35 | 123497.3 | 0.25 | 0.86 | 0.39 | 7.3 | 0.5 | 10
2 | 45 | CONCLUIDO | 1.7929 | 55.78 | 51.94 | 34.62 | 0.52 | 90 | 101.2 | 39.72 | 3 | 72 | 13.49 | 12715.54 | 368.36 | 3549.23 | 223.36 | 84.35 | 69233.02 | 0.38 | 0.91 | 0.3 | 4.11 | 0.5 | 10
3 | 45 | CONCLUIDO | 1.8106 | 55.23 | 51.58 | 38.21 | 0.69 | 81 | 102.45 | 39.72 | 4 | 1 | 13.74 | 12870.03 | 358.28 | 3549.31 | 208.3 | 84.35 | 61748.06 | 0.4 | 0.92 | 0.37 | 3.74 | 0.5 | 10
4 | 45 | CONCLUIDO | 1.8108 | 55.22 | 51.57 | 38.2 | 0.85 | 81 | 103.71 | 39.72 | 5 | 1 | 14 | 13024.91 | 361.54 | 3549.31 | 208.09 | 84.35 | 61644.18 | 0.41 | 0.92 | 0.37 | 3.74 | 0.5 | 10
5 | 45 | CONCLUIDO | 1.8134 | 55.14 | 51.51 | 38.63 | 1.01 | 80 | 104.97 | 39.72 | 6 | 0 | 14.25 | 13180.19 | 365.07 | 3549.31 | 206.07 | 84.35 | 60641.83 | 0.41 | 0.92 | 0.37 | 3.68 | 0.5 | 10
0 | 60 | CONCLUIDO | 1.0882 | 91.89 | 75.37 | 8.03 | 0.14 | 563 | 124.63 | 45 | 1 | 561 | 18.64 | 15605.44 | 768.51 | 3549.6 | 1021.41 | 84.35 | 465892.84 | 0.08 | 0.63 | 1.04 | 27.53 | 0.5 | 10
1 | 60 | CONCLUIDO | 1.5489 | 64.56 | 57.27 | 17.01 | 0.28 | 202 | 125.95 | 45 | 2 | 200 | 18.95 | 15767.7 | 555.38 | 3549.23 | 405.25 | 84.35 | 159622.02 | 0.21 | 0.83 | 0.46 | 9.44 | 0.5 | 10
2 | 60 | CONCLUIDO | 1.712 | 58.41 | 53.26 | 27.08 | 0.42 | 118 | 127.27 | 45 | 3 | 116 | 19.27 | 15930.42 | 486.7 | 3549.13 | 269.03 | 84.35 | 91932.17 | 0.31 | 0.89 | 0.33 | 5.43 | 0.5 | 10
3 | 60 | CONCLUIDO | 1.7976 | 55.63 | 51.45 | 38.59 | 0.55 | 80 | 128.59 | 45 | 4 | 78 | 19.59 | 16093.6 | 438.84 | 3549.16 | 207.87 | 84.35 | 61541.31 | 0.41 | 0.92 | 0.26 | 3.62 | 0.5 | 10
4 | 60 | CONCLUIDO | 1.8383 | 54.4 | 50.68 | 49.05 | 0.68 | 62 | 129.92 | 45 | 5 | 15 | 19.92 | 16257.24 | 404.85 | 3549.13 | 179.47 | 84.35 | 47430.39 | 0.47 | 0.93 | 0.3 | 2.85 | 0.5 | 10
5 | 60 | CONCLUIDO | 1.8404 | 54.33 | 50.64 | 49.81 | 0.81 | 61 | 131.25 | 45 | 6 | 0 | 20.25 | 16421.36 | 405.45 | 3549.22 | 177.55 | 84.35 | 46475.96 | 0.48 | 0.94 | 0.32 | 2.81 | 0.5 | 10
0 | 80 | CONCLUIDO | 0.8828 | 113.27 | 86.23 | 6.75 | 0.11 | 767 | 159.12 | 50.28 | 1 | 765 | 27.84 | 19859.16 | 1042.59 | 3549.92 | 1392.01 | 84.35 | 650176.96 | 0.06 | 0.55 | 1.37 | 38.4 | 0.5 | 10
1 | 80 | CONCLUIDO | 1.4212 | 70.36 | 59.82 | 14.08 | 0.22 | 255 | 160.54 | 50.28 | 2 | 253 | 28.26 | 20034.4 | 700.64 | 3549.36 | 491.87 | 84.35 | 202664.03 | 0.17 | 0.79 | 0.55 | 11.99 | 0.5 | 10
2 | 80 | CONCLUIDO | 1.6148 | 61.93 | 54.77 | 21.91 | 0.33 | 150 | 161.97 | 50.28 | 3 | 148 | 28.69 | 20210.21 | 619.97 | 3549.17 | 320.13 | 84.35 | 117320.37 | 0.26 | 0.86 | 0.38 | 6.94 | 0.5 | 10
3 | 80 | CONCLUIDO | 1.7138 | 58.35 | 52.64 | 30.08 | 0.43 | 105 | 163.4 | 50.28 | 4 | 103 | 29.12 | 20386.62 | 574.53 | 3549.18 | 248.17 | 84.35 | 81566.82 | 0.34 | 0.9 | 0.3 | 4.81 | 0.5 | 10
4 | 80 | CONCLUIDO | 1.7765 | 56.29 | 51.42 | 39.05 | 0.54 | 79 | 164.83 | 50.28 | 5 | 77 | 29.55 | 20563.61 | 538.77 | 3549.12 | 206.59 | 84.35 | 60904.74 | 0.41 | 0.92 | 0.27 | 3.59 | 0.5 | 10
5 | 80 | CONCLUIDO | 1.8197 | 54.95 | 50.63 | 49 | 0.64 | 62 | 166.27 | 50.28 | 6 | 60 | 29.99 | 20741.2 | 505.92 | 3549.06 | 179.88 | 84.35 | 47634.52 | 0.47 | 0.94 | 0.24 | 2.8 | 0.5 | 10
6 | 80 | CONCLUIDO | 1.8529 | 53.97 | 50.03 | 60.04 | 0.74 | 50 | 167.72 | 50.28 | 7 | 40 | 30.44 | 20919.39 | 474.66 | 3549.14 | 159.04 | 84.35 | 37274.82 | 0.53 | 0.95 | 0.23 | 2.2 | 0.5 | 10
7 | 80 | CONCLUIDO | 1.8628 | 53.68 | 49.88 | 65.06 | 0.84 | 46 | 169.17 | 50.28 | 8 | 1 | 30.89 | 21098.19 | 463.28 | 3549.13 | 152.33 | 84.35 | 33938.71 | 0.55 | 0.95 | 0.27 | 2.05 | 0.5 | 10
8 | 80 | CONCLUIDO | 1.861 | 53.73 | 49.93 | 65.12 | 0.94 | 46 | 170.62 | 50.28 | 9 | 0 | 31.34 | 21277.6 | 467.34 | 3549.22 | 154.14 | 84.35 | 34844.25 | 0.55 | 0.95 | 0.27 | 2.1 | 0.5 | 10
0 | 35 | CONCLUIDO | 1.3903 | 71.93 | 64.15 | 11.25 | 0.22 | 342 | 80.84 | 35.1 | 1 | 340 | 9.74 | 10204.21 | 469.51 | 3549.45 | 638.71 | 84.35 | 275651.94 | 0.13 | 0.74 | 0.69 | 16.31 | 0.5 | 10
1 | 35 | CONCLUIDO | 1.7348 | 57.64 | 53.6 | 25.73 | 0.43 | 125 | 82.04 | 35.1 | 2 | 113 | 9.94 | 10352.53 | 342.91 | 3549.13 | 279.77 | 84.35 | 97264.18 | 0.3 | 0.88 | 0.36 | 5.77 | 0.5 | 10
2 | 35 | CONCLUIDO | 1.7743 | 56.36 | 52.68 | 30.39 | 0.63 | 104 | 83.25 | 35.1 | 3 | 1 | 10.15 | 10501.19 | 326.48 | 3549.18 | 244.7 | 84.35 | 79836.43 | 0.34 | 0.9 | 0.43 | 4.85 | 0.5 | 10
3 | 35 | CONCLUIDO | 1.7768 | 56.28 | 52.62 | 30.65 | 0.83 | 103 | 84.46 | 35.1 | 4 | 0 | 10.36 | 10650.22 | 330.23 | 3549.18 | 242.64 | 84.35 | 78811.97 | 0.35 | 0.9 | 0.43 | 4.78 | 0.5 | 10
0 | 50 | CONCLUIDO | 1.2006 | 83.29 | 70.74 | 8.97 | 0.16 | 473 | 107.41 | 41.65 | 1 | 471 | 14.77 | 13481.73 | 647.19 | 3549.38 | 863.29 | 84.35 | 387284.63 | 0.1 | 0.67 | 0.9 | 22.91 | 0.5 | 10
1 | 50 | CONCLUIDO | 1.6195 | 61.75 | 55.87 | 19.38 | 0.32 | 173 | 108.68 | 41.65 | 2 | 171 | 15.03 | 13638.32 | 477.43 | 3549.16 | 357.36 | 84.35 | 135820.09 | 0.24 | 0.85 | 0.42 | 8.03 | 0.5 | 10
2 | 50 | CONCLUIDO | 1.7649 | 56.66 | 52.4 | 31.44 | 0.48 | 100 | 109.96 | 41.65 | 3 | 98 | 15.31 | 13795.21 | 410.24 | 3549.1 | 239.97 | 84.35 | 77490.65 | 0.35 | 0.9 | 0.3 | 4.57 | 0.5 | 10
3 | 50 | CONCLUIDO | 1.8202 | 54.94 | 51.26 | 41.56 | 0.63 | 74 | 111.23 | 41.65 | 4 | 11 | 15.58 | 13952.52 | 374.59 | 3549.14 | 198.44 | 84.35 | 56852.89 | 0.43 | 0.92 | 0.34 | 3.43 | 0.5 | 10
4 | 50 | CONCLUIDO | 1.8222 | 54.88 | 51.22 | 42.1 | 0.78 | 73 | 112.51 | 41.65 | 5 | 1 | 15.86 | 14110.24 | 376.46 | 3549.37 | 196.59 | 84.35 | 55934.59 | 0.43 | 0.92 | 0.35 | 3.39 | 0.5 | 10
5 | 50 | CONCLUIDO | 1.8251 | 54.79 | 51.16 | 42.63 | 0.93 | 72 | 113.79 | 41.65 | 6 | 0 | 16.14 | 14268.39 | 378.86 | 3549.37 | 194.4 | 84.35 | 54846.48 | 0.43 | 0.93 | 0.35 | 3.32 | 0.5 | 10
0 | 25 | CONCLUIDO | 1.544 | 64.77 | 59.53 | 14.4 | 0.28 | 248 | 61.76 | 28.92 | 1 | 246 | 6.84 | 7851.41 | 341.26 | 3549.38 | 481.5 | 84.35 | 197515.85 | 0.18 | 0.8 | 0.54 | 11.69 | 0.5 | 10
1 | 25 | CONCLUIDO | 1.7139 | 58.35 | 54.55 | 22.73 | 0.55 | 144 | 62.92 | 28.92 | 2 | 1 | 7 | 7994.37 | 285.52 | 3549.28 | 306.23 | 84.35 | 110400.7 | 0.28 | 0.87 | 0.56 | 6.72 | 0.5 | 10
2 | 25 | CONCLUIDO | 1.7163 | 58.27 | 54.48 | 22.86 | 0.81 | 143 | 64.08 | 28.92 | 3 | 0 | 7.16 | 8137.65 | 289.33 | 3549.28 | 303.94 | 84.35 | 109261.24 | 0.28 | 0.87 | 0.55 | 6.65 | 0.5 | 10
0 | 85 | CONCLUIDO | 0.8339 | 119.91 | 89.51 | 6.49 | 0.11 | 827 | 167.88 | 51.39 | 1 | 825 | 30.49 | 20939.59 | 1122.34 | 3549.79 | 1504.14 | 84.35 | 705941.64 | 0.06 | 0.53 | 1.47 | 41.67 | 0.5 | 10
1 | 85 | CONCLUIDO | 1.3903 | 71.93 | 60.47 | 13.54 | 0.21 | 268 | 169.33 | 51.39 | 2 | 266 | 30.94 | 21118.46 | 736.6 | 3549.27 | 513.53 | 84.35 | 213429.28 | 0.16 | 0.78 | 0.57 | 12.64 | 0.5 | 10
2 | 85 | CONCLUIDO | 1.5906 | 62.87 | 55.14 | 20.94 | 0.31 | 158 | 170.79 | 51.39 | 3 | 156 | 31.4 | 21297.94 | 652.14 | 3549.18 | 332.63 | 84.35 | 123531.25 | 0.25 | 0.86 | 0.4 | 7.31 | 0.5 | 10
3 | 85 | CONCLUIDO | 1.6959 | 58.96 | 52.86 | 28.83 | 0.41 | 110 | 172.25 | 51.39 | 4 | 108 | 31.86 | 21478.05 | 605.22 | 3549.25 | 255.61 | 84.35 | 85260.57 | 0.33 | 0.9 | 0.31 | 5.03 | 0.5 | 10
4 | 85 | CONCLUIDO | 1.7623 | 56.74 | 51.56 | 37.27 | 0.51 | 83 | 173.71 | 51.39 | 5 | 81 | 32.32 | 21658.78 | 568.99 | 3549.09 | 211.44 | 84.35 | 63308.43 | 0.4 | 0.92 | 0.27 | 3.73 | 0.5 | 10
5 | 85 | CONCLUIDO | 1.8054 | 55.39 | 50.78 | 46.16 | 0.61 | 66 | 175.18 | 51.39 | 6 | 64 | 32.79 | 21840.16 | 538.62 | 3549.14 | 185.1 | 84.35 | 50226.29 | 0.46 | 0.93 | 0.24 | 2.95 | 0.5 | 10
6 | 85 | CONCLUIDO | 1.8403 | 54.34 | 50.17 | 56.8 | 0.7 | 53 | 176.66 | 51.39 | 7 | 49 | 33.27 | 22022.17 | 507.07 | 3549.09 | 164.15 | 84.35 | 39815.39 | 0.51 | 0.94 | 0.22 | 2.34 | 0.5 | 10
7 | 85 | CONCLUIDO | 1.8627 | 53.69 | 49.79 | 66.38 | 0.8 | 45 | 178.14 | 51.39 | 8 | 24 | 33.75 | 22204.83 | 480.21 | 3549.08 | 150.33 | 84.35 | 32942.79 | 0.56 | 0.95 | 0.23 | 1.96 | 0.5 | 10
8 | 85 | CONCLUIDO | 1.8792 | 53.21 | 49.35 | 67.29 | 0.89 | 44 | 179.63 | 51.39 | 9 | 1 | 34.24 | 22388.15 | 475.14 | 3549.09 | 133.2 | 84.35 | 24386.46 | 0.63 | 0.96 | 0.27 | 1.52 | 0.5 | 10
9 | 85 | CONCLUIDO | 1.8826 | 53.12 | 49.29 | 68.77 | 0.98 | 43 | 181.12 | 51.39 | 10 | 0 | 34.73 | 22572.13 | 477.23 | 3549.09 | 131.1 | 84.35 | 23340.25 | 0.64 | 0.96 | 0.27 | 1.46 | 0.5 | 10
0 | 20 | CONCLUIDO | 1.6274 | 61.45 | 57.24 | 17.09 | 0.34 | 201 | 51.33 | 24.83 | 1 | 136 | 5.51 | 6564.78 | 269.86 | 3549.22 | 401.11 | 84.35 | 157555.5 | 0.21 | 0.83 | 0.55 | 9.41 | 0.5 | 10
1 | 20 | CONCLUIDO | 1.6634 | 60.12 | 56.18 | 18.83 | 0.66 | 179 | 52.47 | 24.83 | 2 | 0 | 5.64 | 6705.1 | 262.98 | 3549.22 | 359.71 | 84.35 | 136963.54 | 0.23 | 0.84 | 0.66 | 8.35 | 0.5 | 10
0 | 65 | CONCLUIDO | 1.0349 | 96.63 | 77.84 | 7.66 | 0.13 | 610 | 133.21 | 46.47 | 1 | 608 | 20.75 | 16663.42 | 832.16 | 3549.77 | 1105.08 | 84.35 | 507494.32 | 0.08 | 0.61 | 1.12 | 30 | 0.5 | 10
1 | 65 | CONCLUIDO | 1.5167 | 65.93 | 57.9 | 16.16 | 0.26 | 215 | 134.55 | 46.47 | 2 | 213 | 21.09 | 16828.84 | 592.43 | 3549.25 | 426.54 | 84.35 | 170202.18 | 0.2 | 0.82 | 0.48 | 10.07 | 0.5 | 10
2 | 65 | CONCLUIDO | 1.6853 | 59.34 | 53.7 | 25.37 | 0.39 | 127 | 135.9 | 46.47 | 3 | 125 | 21.43 | 16994.64 | 522.97 | 3549.26 | 284.26 | 84.35 | 99499.49 | 0.3 | 0.88 | 0.33 | 5.87 | 0.5 | 10
3 | 65 | CONCLUIDO | 1.7797 | 56.19 | 51.67 | 36.05 | 0.52 | 86 | 137.25 | 46.47 | 4 | 84 | 21.78 | 17160.92 | 473.3 | 3549.1 | 214.83 | 84.35 | 64988.13 | 0.39 | 0.92 | 0.28 | 3.84 | 0.5 | 10
4 | 65 | CONCLUIDO | 1.8306 | 54.63 | 50.7 | 47.54 | 0.64 | 64 | 138.6 | 46.47 | 5 | 56 | 22.13 | 17327.69 | 433.57 | 3549.12 | 181.95 | 84.35 | 48661.97 | 0.46 | 0.93 | 0.25 | 2.87 | 0.5 | 10
5 | 65 | CONCLUIDO | 1.8445 | 54.22 | 50.48 | 53.14 | 0.76 | 57 | 139.95 | 46.47 | 6 | 1 | 22.49 | 17494.97 | 420.21 | 3549.11 | 172.43 | 84.35 | 43935.63 | 0.49 | 0.94 | 0.3 | 2.65 | 0.5 | 10
6 | 65 | CONCLUIDO | 1.8475 | 54.13 | 50.42 | 54.02 | 0.88 | 56 | 141.31 | 46.47 | 7 | 0 | 22.85 | 17662.75 | 422.95 | 3549.11 | 170.36 | 84.35 | 42905.52 | 0.5 | 0.94 | 0.3 | 2.59 | 0.5 | 10
0 | 75 | CONCLUIDO | 0.932 | 107.3 | 83.26 | 7.02 | 0.12 | 712 | 150.44 | 49.1 | 1 | 710 | 25.34 | 18787.76 | 968.72 | 3549.66 | 1290.43 | 84.35 | 599661.49 | 0.07 | 0.57 | 1.28 | 35.43 | 0.5 | 10
1 | 75 | CONCLUIDO | 1.4542 | 68.77 | 59.13 | 14.72 | 0.23 | 241 | 151.83 | 49.1 | 2 | 239 | 25.73 | 18959.54 | 663.81 | 3549.33 | 468.31 | 84.35 | 190953.93 | 0.18 | 0.8 | 0.52 | 11.29 | 0.5 | 10
2 | 75 | CONCLUIDO | 1.6374 | 61.07 | 54.43 | 22.84 | 0.35 | 143 | 153.23 | 49.1 | 3 | 141 | 26.13 | 19131.85 | 588.89 | 3549.14 | 308.72 | 84.35 | 111651.33 | 0.27 | 0.87 | 0.36 | 6.6 | 0.5 | 10
3 | 75 | CONCLUIDO | 1.7344 | 57.66 | 52.35 | 31.73 | 0.46 | 99 | 154.63 | 49.1 | 4 | 97 | 26.53 | 19304.72 | 543.16 | 3549.23 | 238.2 | 84.35 | 76609.81 | 0.35 | 0.9 | 0.3 | 4.52 | 0.5 | 10
4 | 75 | CONCLUIDO | 1.7952 | 55.71 | 51.17 | 41.49 | 0.57 | 74 | 156.03 | 49.1 | 5 | 72 | 26.94 | 19478.15 | 505.11 | 3549.12 | 198.1 | 84.35 | 56685.11 | 0.43 | 0.93 | 0.25 | 3.34 | 0.5 | 10
5 | 75 | CONCLUIDO | 1.8348 | 54.5 | 50.45 | 52.19 | 0.67 | 58 | 157.44 | 49.1 | 6 | 54 | 27.35 | 19652.13 | 470.3 | 3549.13 | 173.73 | 84.35 | 44579.12 | 0.49 | 0.94 | 0.24 | 2.62 | 0.5 | 10
6 | 75 | CONCLUIDO | 1.8548 | 53.92 | 50.11 | 60.13 | 0.78 | 50 | 158.86 | 49.1 | 7 | 7 | 27.77 | 19826.68 | 449.18 | 3549.13 | 160.38 | 84.35 | 37946.72 | 0.53 | 0.94 | 0.27 | 2.28 | 0.5 | 10
7 | 75 | CONCLUIDO | 1.8564 | 53.87 | 50.09 | 61.34 | 0.88 | 49 | 160.28 | 49.1 | 8 | 0 | 28.19 | 20001.93 | 451.75 | 3549.14 | 159.43 | 84.35 | 37477.15 | 0.53 | 0.95 | 0.28 | 2.26 | 0.5 | 10
0 | 95 | CONCLUIDO | 0.7394 | 135.24 | 97 | 6.06 | 0.1 | 961 | 185.69 | 53.44 | 1 | 959 | 36.26 | 23136.14 | 1301.23 | 3549.9 | 1760.55 | 84.35 | 833476.99 | 0.05 | 0.49 | 1.69 | 49.16 | 0.5 | 10
1 | 95 | CONCLUIDO | 1.331 | 75.13 | 61.72 | 12.6 | 0.19 | 294 | 187.21 | 53.44 | 2 | 292 | 36.77 | 23322.88 | 807.97 | 3549.46 | 556.4 | 84.35 | 234737.02 | 0.15 | 0.77 | 0.61 | 13.89 | 0.5 | 10
2 | 95 | CONCLUIDO | 1.5439 | 64.77 | 55.86 | 19.37 | 0.28 | 173 | 188.73 | 53.44 | 3 | 171 | 37.29 | 23510.33 | 713.85 | 3549.14 | 357.25 | 84.35 | 135767.06 | 0.24 | 0.85 | 0.42 | 8.03 | 0.5 | 10
3 | 95 | CONCLUIDO | 1.6559 | 60.39 | 53.42 | 26.49 | 0.37 | 121 | 190.25 | 53.44 | 4 | 119 | 37.82 | 23698.48 | 665.28 | 3549.26 | 274.05 | 84.35 | 94426.53 | 0.31 | 0.89 | 0.34 | 5.58 | 0.5 | 10
4 | 95 | CONCLUIDO | 1.7268 | 57.91 | 52.02 | 33.92 | 0.46 | 92 | 191.78 | 53.44 | 5 | 90 | 38.35 | 23887.36 | 629.33 | 3549.13 | 226.97 | 84.35 | 71030.12 | 0.37 | 0.91 | 0.28 | 4.19 | 0.5 | 10
5 | 95 | CONCLUIDO | 1.7757 | 56.32 | 51.13 | 42.02 | 0.55 | 73 | 193.32 | 53.44 | 6 | 71 | 38.89 | 24076.95 | 600.76 | 3549.12 | 196.85 | 84.35 | 56066.99 | 0.43 | 0.93 | 0.25 | 3.3 | 0.5 | 10
6 | 95 | CONCLUIDO | 1.8104 | 55.24 | 50.53 | 50.53 | 0.64 | 60 | 194.86 | 53.44 | 7 | 58 | 39.43 | 24267.28 | 573.57 | 3549.11 | 176.38 | 84.35 | 45894.44 | 0.48 | 0.94 | 0.24 | 2.7 | 0.5 | 10
7 | 95 | CONCLUIDO | 1.8394 | 54.36 | 50.04 | 60.04 | 0.72 | 50 | 196.41 | 53.44 | 8 | 48 | 39.98 | 24458.36 | 547.02 | 3549.1 | 159.57 | 84.35 | 37539.5 | 0.53 | 0.95 | 0.22 | 2.2 | 0.5 | 10
8 | 95 | CONCLUIDO | 1.8535 | 53.95 | 49.88 | 69.6 | 0.81 | 43 | 197.97 | 53.44 | 9 | 36 | 40.53 | 24650.18 | 524.37 | 3549.17 | 155.48 | 84.35 | 35530.08 | 0.54 | 0.95 | 0.19 | 2.05 | 0.5 | 10
9 | 95 | CONCLUIDO | 1.864 | 53.65 | 49.69 | 74.53 | 0.89 | 40 | 199.53 | 53.44 | 10 | 4 | 41.1 | 24842.77 | 510.08 | 3549.18 | 146.61 | 84.35 | 31108.66 | 0.58 | 0.95 | 0.24 | 1.86 | 0.5 | 10
10 | 95 | CONCLUIDO | 1.8662 | 53.58 | 49.66 | 76.41 | 0.97 | 39 | 201.1 | 53.44 | 11 | 0 | 41.66 | 25036.12 | 511.68 | 3549.09 | 145.7 | 84.35 | 30661.76 | 0.58 | 0.95 | 0.24 | 1.83 | 0.5 | 10
0 | 55 | CONCLUIDO | 1.1438 | 87.43 | 73 | 8.47 | 0.15 | 517 | 116.05 | 43.4 | 1 | 515 | 16.65 | 14546.17 | 706.82 | 3549.81 | 939.92 | 84.35 | 425378.19 | 0.09 | 0.65 | 0.97 | 25.16 | 0.5 | 10
1 | 55 | CONCLUIDO | 1.5834 | 63.16 | 56.58 | 18.06 | 0.3 | 188 | 117.34 | 43.4 | 2 | 186 | 16.94 | 14705.49 | 516.78 | 3549.14 | 381.79 | 84.35 | 147962.22 | 0.22 | 0.84 | 0.44 | 8.75 | 0.5 | 10
2 | 55 | CONCLUIDO | 1.7389 | 57.51 | 52.82 | 29.08 | 0.45 | 109 | 118.63 | 43.4 | 3 | 107 | 17.23 | 14865.24 | 450.59 | 3549.19 | 254.05 | 84.35 | 84485.68 | 0.33 | 0.9 | 0.31 | 4.99 | 0.5 | 10
3 | 55 | CONCLUIDO | 1.8167 | 55.05 | 51.19 | 41.51 | 0.59 | 74 | 119.93 | 43.4 | 4 | 57 | 17.53 | 15025.44 | 400.62 | 3549.11 | 198.32 | 84.35 | 56795.12 | 0.43 | 0.92 | 0.27 | 3.36 | 0.5 | 10
4 | 55 | CONCLUIDO | 1.8308 | 54.62 | 50.94 | 45.61 | 0.73 | 67 | 121.23 | 43.4 | 5 | 1 | 17.83 | 15186.08 | 389.77 | 3549.21 | 187.39 | 84.35 | 51366.87 | 0.45 | 0.93 | 0.33 | 3.11 | 0.5 | 10
5 | 55 | CONCLUIDO | 1.8336 | 54.54 | 50.88 | 46.25 | 0.86 | 66 | 122.54 | 43.4 | 6 | 0 | 18.14 | 15347.16 | 392.98 | 3549.21 | 185.37 | 84.35 | 50358.49 | 0.46 | 0.93 | 0.33 | 3.05 | 0.5 | 10

## gráficos
Selecione o eixo X:
Selecione o eixo Y:
Selecione o eixo Z:
Eixo X | Eixo Y | Eixo Z
0 | 0 | 0
0 | 0 | 0
0 | 0 | 0
0 | 0 | 0
0 | 0 | 0
0 | 0 | 0
0 | 0 | 0
0 | 0 | 0
0 | 0 | 0
0 | 0 | 0
0 | 0 | 0
0 | 0 | 0
0 | 0 | 0
0 | 0 | 0
0 | 0 | 0
0 | 0 | 0
0 | 0 | 0
0 | 0 | 0
0 | 0 | 0
0 | 0 | 0
0 | 0 | 0
0 | 0 | 0
0 | 0 | 0
0 | 0 | 0
0 | 0 | 0
0 | 0 | 0
0 | 0 | 0
0 | 0 | 0
0 | 0 | 0
0 | 0 | 0
0 | 0 | 0
0 | 0 | 0
0 | 0 | 0
0 | 0 | 0
0 | 0 | 0
0 | 0 | 0
0 | 0 | 0
0 | 0 | 0
0 | 0 | 0
0 | 0 | 0
0 | 0 | 0
0 | 0 | 0
0 | 0 | 0
0 | 0 | 0
0 | 0 | 0
0 | 0 | 0
0 | 0 | 0
0 | 0 | 0
0 | 0 | 0
0 | 0 | 0
0 | 0 | 0
0 | 0 | 0
0 | 0 | 0
0 | 0 | 0
0 | 0 | 0
0 | 0 | 0
0 | 0 | 0
0 | 0 | 0
0 | 0 | 0
0 | 0 | 0
0 | 0 | 0
0 | 0 | 0
0 | 0 | 0
0 | 0 | 0
0 | 0 | 0
0 | 0 | 0
0 | 0 | 0
0 | 0 | 0
0 | 0 | 0
0 | 0 | 0
0 | 0 | 0
0 | 0 | 0
0 | 0 | 0
0 | 0 | 0
0 | 0 | 0
0 | 0 | 0
0 | 0 | 0
0 | 0 | 0
0 | 0 | 0
0 | 0 | 0
0 | 0 | 0
0 | 0 | 0
0 | 0 | 0
0 | 0 | 0
0 | 0 | 0
0 | 0 | 0
0 | 0 | 0
0 | 0 | 0
0 | 0 | 0
0 | 0 | 0
0 | 0 | 0
0 | 0 | 0
0 | 0 | 0
0 | 0 | 0
0 | 0 | 0
0 | 0 | 0
0 | 0 | 0
0 | 0 | 0
0 | 0 | 0
0 | 0 | 0
0 | 0 | 0
0 | 0 | 0
0 | 0 | 0
0 | 0 | 0
0 | 0 | 0
0 | 0 | 0
0 | 0 | 0
0 | 0 | 0
0 | 0 | 0
0 | 0 | 0
0 | 0 | 0
0 | 0 | 0
0 | 0 | 0
0 | 0 | 0
0 | 0 | 0
0 | 0 | 0
0 | 0 | 0
0 | 0 | 0
0 | 0 | 0

## hidden (hidden)
Unnamed: 0
Volume de calda [L]
STATUS
Capacidade operacional [ha/h]
Tempo de missao [h]
Tempo util [h]
Tempo por voo [min]
Autonomia Projetada [h]
N° Voos
MTOW [kg]
Massa Estrutura [kg]
Combustível [kg]
Abastecimentos
Massa gerador
Potência gerador [W]
Combustível consumido [L]
Calda cons [L]
Distância percorrida [km]
Distância Pulverizando [km]
RTL ACUMULADO[m]
EOC [km/km]
EOC [h/h]
Tempo de manobra [h]
Tempo rtl_rtw [h]
V pulv [m/s]
V desloc [m/s]