## RESULTADOS_18
Unnamed: 0 | Volume de calda [L] | STATUS | Capacidade operacional [ha/h] | Tempo de missao [h] | Tempo util [h] | Tempo por voo [min] | Autonomia Projetada [h] | N° Voos | MTOW [kg] | Massa Estrutura [kg] | Combustível [kg] | Abastecimentos | Massa gerador | Potência gerador [W] | Combustível consumido [L] | Calda cons [L] | Distância percorrida [km] | Distância Pulverizando [km] | RTL ACUMULADO[m] | EOC [km/km] | EOC [h/h] | Tempo de manobra [h] | Tempo rtl_rtw [h] | V pulv [m/s] | V desloc [m/s]
0 | 100 | CONCLUIDO | 2.503 | 39.95 | 26.94 | 5.99 | 0.09 | 270 | 194.77 | 54.38 | 1 | 268 | 39.4 | 24256.19 | 374.85 | 947.63 | 210.66 | 36.86 | 84766.06 | 0.17 | 0.73 | 3.44 | 5.53 | 0.5 | 10
1 | 100 | CONCLUIDO | 3.2392 | 30.87 | 23.77 | 12.08 | 0.18 | 118 | 196.32 | 54.38 | 2 | 116 | 39.95 | 24447.22 | 327.17 | 947.16 | 112.22 | 36.86 | 36306.56 | 0.33 | 0.83 | 3.18 | 2.37 | 0.5 | 10
2 | 100 | CONCLUIDO | 3.523 | 28.39 | 22.91 | 18.09 | 0.27 | 76 | 197.88 | 54.38 | 3 | 74 | 40.5 | 24639 | 312.08 | 947.17 | 85.61 | 36.86 | 23212.11 | 0.43 | 0.86 | 3.11 | 1.51 | 0.5 | 10
3 | 100 | CONCLUIDO | 3.6751 | 27.21 | 22.52 | 24.12 | 0.36 | 56 | 199.44 | 54.38 | 4 | 54 | 41.06 | 24831.54 | 303.41 | 947.14 | 73.4 | 36.86 | 17205.54 | 0.5 | 0.87 | 3.08 | 1.12 | 0.5 | 10
4 | 100 | CONCLUIDO | 3.7754 | 26.49 | 22.26 | 30.35 | 0.44 | 44 | 201.01 | 54.38 | 5 | 42 | 41.63 | 25024.84 | 296.72 | 947.17 | 65.61 | 36.86 | 13369.76 | 0.56 | 0.88 | 3.05 | 0.86 | 0.5 | 10
5 | 100 | CONCLUIDO | 3.8442 | 26.01 | 22.1 | 36.83 | 0.53 | 36 | 202.58 | 54.38 | 6 | 34 | 42.2 | 25218.93 | 291.48 | 947.16 | 60.53 | 36.86 | 10868.91 | 0.61 | 0.89 | 3.04 | 0.7 | 0.5 | 10
6 | 100 | CONCLUIDO | 3.8877 | 25.72 | 22 | 42.58 | 0.61 | 31 | 204.16 | 54.38 | 7 | 29 | 42.78 | 25413.94 | 286.24 | 947.11 | 57.46 | 36.86 | 9362.06 | 0.64 | 0.89 | 3.03 | 0.6 | 0.5 | 10
7 | 100 | CONCLUIDO | 3.924 | 25.48 | 21.92 | 48.71 | 0.69 | 27 | 205.75 | 54.38 | 8 | 25 | 43.37 | 25609.61 | 282.1 | 947.11 | 54.96 | 36.86 | 8129.17 | 0.67 | 0.9 | 3.02 | 0.52 | 0.5 | 10
8 | 100 | CONCLUIDO | 3.9537 | 25.29 | 21.84 | 54.61 | 0.77 | 24 | 207.34 | 54.38 | 9 | 22 | 43.96 | 25806.1 | 278.05 | 947.12 | 52.51 | 36.86 | 6919.78 | 0.7 | 0.9 | 3.02 | 0.44 | 0.5 | 10
9 | 100 | CONCLUIDO | 3.9768 | 25.15 | 21.81 | 62.32 | 0.85 | 21 | 208.94 | 54.38 | 10 | 19 | 44.56 | 26003.41 | 274.21 | 947.12 | 51.6 | 36.86 | 6478.23 | 0.71 | 0.9 | 3.02 | 0.41 | 0.5 | 10
10 | 100 | CONCLUIDO | 3.9973 | 25.02 | 21.76 | 68.72 | 0.93 | 19 | 210.55 | 54.38 | 11 | 17 | 45.17 | 26201.54 | 269.29 | 947.18 | 49.99 | 36.86 | 5684.1 | 0.74 | 0.9 | 3.02 | 0.36 | 0.5 | 10
11 | 100 | CONCLUIDO | 4.0165 | 24.9 | 21.72 | 76.66 | 1 | 17 | 212.16 | 54.38 | 12 | 15 | 45.78 | 26400.51 | 263.93 | 947.14 | 48.73 | 36.86 | 5064.49 | 0.76 | 0.91 | 3.01 | 0.32 | 0.5 | 10
12 | 100 | CONCLUIDO | 4.0272 | 24.83 | 21.69 | 81.35 | 1.08 | 16 | 213.78 | 54.38 | 13 | 14 | 46.4 | 26600.32 | 260.36 | 947.11 | 47.99 | 36.86 | 4700.99 | 0.77 | 0.91 | 3 | 0.29 | 0.5 | 10
13 | 100 | CONCLUIDO | 4.0354 | 24.78 | 21.68 | 86.72 | 1.15 | 15 | 215.41 | 54.38 | 14 | 13 | 47.03 | 26801 | 256.67 | 947.11 | 47.5 | 36.86 | 4457.87 | 0.78 | 0.91 | 3.01 | 0.28 | 0.5 | 10
14 | 100 | CONCLUIDO | 4.0556 | 24.66 | 21.64 | 99.86 | 1.23 | 13 | 217.04 | 54.38 | 15 | 11 | 47.66 | 27002.55 | 251.44 | 947.13 | 46.02 | 36.86 | 3731.23 | 0.8 | 0.91 | 3 | 0.24 | 0.5 | 10
15 | 100 | CONCLUIDO | 4.0669 | 24.59 | 21.61 | 108.03 | 1.3 | 12 | 218.68 | 54.38 | 16 | 10 | 48.31 | 27204.98 | 245.66 | 947.11 | 45.2 | 36.86 | 3324.27 | 0.82 | 0.91 | 3 | 0.21 | 0.5 | 10
16 | 100 | CONCLUIDO | 4.066 | 24.59 | 21.61 | 108.05 | 1.37 | 12 | 220.33 | 54.38 | 17 | 9 | 48.95 | 27408.3 | 243.33 | 947.14 | 45.07 | 36.86 | 3258.32 | 0.82 | 0.91 | 3.01 | 0.21 | 0.5 | 10
17 | 100 | CONCLUIDO | 4.0741 | 24.55 | 21.6 | 117.82 | 1.44 | 11 | 221.99 | 54.38 | 18 | 5 | 49.61 | 27612.53 | 241.32 | 947.11 | 44.95 | 36.86 | 3204.68 | 0.82 | 0.91 | 3 | 0.2 | 0.5 | 10
18 | 100 | CONCLUIDO | 4.0728 | 24.55 | 21.61 | 117.87 | 1.51 | 11 | 223.65 | 54.38 | 19 | 2 | 50.27 | 27817.81 | 241.41 | 947.12 | 44.95 | 36.86 | 3207.22 | 0.82 | 0.91 | 3.01 | 0.21 | 0.5 | 10
19 | 100 | CONCLUIDO | 4.0728 | 24.55 | 21.61 | 117.87 | 1.58 | 11 | 225.32 | 54.38 | 20 | 0 | 50.95 | 28023.89 | 242.84 | 947.11 | 44.91 | 36.86 | 3185.8 | 0.82 | 0.91 | 3.01 | 0.21 | 0.5 | 10

## RESULTADOS_6
Unnamed: 0 | Volume de calda [L] | STATUS | Capacidade operacional [ha/h] | Tempo de missao [h] | Tempo util [h] | Tempo por voo [min] | Autonomia Projetada [h] | N° Voos | MTOW [kg] | Massa Estrutura [kg] | Combustível [kg] | Abastecimentos | Massa gerador | Potência gerador [W] | Combustível consumido [L] | Calda cons [L] | Distância percorrida [km] | Distância Pulverizando [km] | RTL ACUMULADO[m] | EOC [km/km] | EOC [h/h] | Tempo de manobra [h] | Tempo rtl_rtw [h] | V pulv [m/s] | V desloc [m/s]
0 | 40 | CONCLUIDO | 3.4535 | 28.96 | 24.3 | 10.12 | 0.2 | 144 | 89.87 | 37.55 | 1 | 142 | 11.32 | 11317.98 | 198.73 | 947.17 | 129.05 | 36.86 | 44591.51 | 0.29 | 0.81 | 3.21 | 2.9 | 0.5 | 10
1 | 40 | CONCLUIDO | 3.8665 | 25.86 | 22.7 | 20.95 | 0.39 | 65 | 91.1 | 37.55 | 2 | 63 | 11.54 | 11468.97 | 177.18 | 947.16 | 79.05 | 36.86 | 19986.32 | 0.47 | 0.87 | 3.09 | 1.29 | 0.5 | 10
2 | 40 | CONCLUIDO | 4.0145 | 24.91 | 22.2 | 32.48 | 0.57 | 41 | 92.32 | 37.55 | 3 | 39 | 11.77 | 11620.34 | 163.98 | 947.15 | 63.76 | 36.86 | 12459.92 | 0.58 | 0.89 | 3.04 | 0.8 | 0.5 | 10
3 | 40 | CONCLUIDO | 4.0873 | 24.47 | 21.98 | 45.47 | 0.75 | 29 | 93.55 | 37.55 | 4 | 22 | 12 | 11772.07 | 151.34 | 947.11 | 56.3 | 36.86 | 8789.11 | 0.65 | 0.9 | 3.04 | 0.58 | 0.5 | 10
4 | 40 | CONCLUIDO | 4.1092 | 24.34 | 21.92 | 52.62 | 0.93 | 25 | 94.79 | 37.55 | 5 | 1 | 12.23 | 11924.18 | 147.64 | 947.21 | 54.13 | 36.86 | 7724.53 | 0.68 | 0.9 | 3.05 | 0.52 | 0.5 | 10
5 | 40 | CONCLUIDO | 4.1079 | 24.34 | 21.93 | 52.63 | 1.1 | 25 | 96.02 | 37.55 | 6 | 0 | 12.47 | 12076.67 | 149.47 | 947.16 | 54.12 | 36.86 | 7718.11 | 0.68 | 0.9 | 3.06 | 0.53 | 0.5 | 10

## RESULTADOS_4
Unnamed: 0 | Volume de calda [L] | STATUS | Capacidade operacional [ha/h] | Tempo de missao [h] | Tempo util [h] | Tempo por voo [min] | Autonomia Projetada [h] | N° Voos | MTOW [kg] | Massa Estrutura [kg] | Combustível [kg] | Abastecimentos | Massa gerador | Potência gerador [W] | Combustível consumido [L] | Calda cons [L] | Distância percorrida [km] | Distância Pulverizando [km] | RTL ACUMULADO[m] | EOC [km/km] | EOC [h/h] | Tempo de manobra [h] | Tempo rtl_rtw [h] | V pulv [m/s] | V desloc [m/s]
0 | 30 | CONCLUIDO | 3.6413 | 27.46 | 23.78 | 12.09 | 0.24 | 118 | 71.52 | 32.27 | 1 | 116 | 8.25 | 9054.6 | 163.16 | 947.3 | 112.59 | 36.86 | 36487.72 | 0.33 | 0.83 | 3.18 | 2.38 | 0.5 | 10
1 | 30 | CONCLUIDO | 3.9883 | 25.07 | 22.42 | 25.87 | 0.48 | 52 | 72.7 | 32.27 | 2 | 50 | 8.43 | 9200.25 | 142.14 | 947.22 | 70.4 | 36.86 | 15726.89 | 0.52 | 0.88 | 3.07 | 1.02 | 0.5 | 10
2 | 30 | CONCLUIDO | 4.0875 | 24.46 | 22.09 | 38.99 | 0.71 | 34 | 73.88 | 32.27 | 3 | 10 | 8.61 | 9346.23 | 128.96 | 947.12 | 59.54 | 36.86 | 10387.34 | 0.62 | 0.89 | 3.06 | 0.69 | 0.5 | 10
3 | 30 | CONCLUIDO | 4.0916 | 24.44 | 22.08 | 40.15 | 0.93 | 33 | 75.07 | 32.27 | 4 | 0 | 8.8 | 9492.55 | 130.15 | 947.19 | 58.72 | 36.86 | 9979.8 | 0.63 | 0.89 | 3.08 | 0.68 | 0.5 | 10

## RESULTADOS_1
Unnamed: 0 | Volume de calda [L] | STATUS | Capacidade operacional [ha/h] | Tempo de missao [h] | Tempo util [h] | Tempo por voo [min] | Autonomia Projetada [h] | N° Voos | MTOW [kg] | Massa Estrutura [kg] | Combustível [kg] | Abastecimentos | Massa gerador | Potência gerador [W] | Combustível consumido [L] | Calda cons [L] | Distância percorrida [km] | Distância Pulverizando [km] | RTL ACUMULADO[m] | EOC [km/km] | EOC [h/h] | Tempo de manobra [h] | Tempo rtl_rtw [h] | V pulv [m/s] | V desloc [m/s]
0 | 15 | CONCLUIDO | 3.9578 | 25.27 | 22.8 | 19.83 | 0.43 | 69 | 39.78 | 19.54 | 1 | 37 | 4.24 | 5140 | 90.47 | 947.15 | 81.26 | 36.86 | 21067.96 | 0.45 | 0.86 | 3.13 | 1.4 | 0.5 | 10
1 | 15 | CONCLUIDO | 3.9703 | 25.19 | 22.77 | 21.02 | 0.84 | 65 | 40.89 | 19.54 | 2 | 0 | 4.35 | 5277.26 | 91.21 | 947.17 | 78.84 | 36.86 | 19878.5 | 0.47 | 0.86 | 3.17 | 1.37 | 0.5 | 10

## RESULTADOS_12
Unnamed: 0 | Volume de calda [L] | STATUS | Capacidade operacional [ha/h] | Tempo de missao [h] | Tempo util [h] | Tempo por voo [min] | Autonomia Projetada [h] | N° Voos | MTOW [kg] | Massa Estrutura [kg] | Combustível [kg] | Abastecimentos | Massa gerador | Potência gerador [W] | Combustível consumido [L] | Calda cons [L] | Distância percorrida [km] | Distância Pulverizando [km] | RTL ACUMULADO[m] | EOC [km/km] | EOC [h/h] | Tempo de manobra [h] | Tempo rtl_rtw [h] | V pulv [m/s] | V desloc [m/s]
0 | 70 | CONCLUIDO | 2.9537 | 33.86 | 25.62 | 7.39 | 0.12 | 208 | 141.81 | 47.83 | 1 | 206 | 22.98 | 17723.39 | 289.02 | 947.22 | 170.35 | 36.86 | 64922.4 | 0.22 | 0.77 | 3.32 | 4.22 | 0.5 | 10
1 | 70 | CONCLUIDO | 3.541 | 28.24 | 23.3 | 14.87 | 0.25 | 94 | 143.17 | 47.83 | 2 | 92 | 23.34 | 17891.86 | 257.85 | 947.19 | 97.79 | 36.86 | 29209.44 | 0.38 | 0.84 | 3.13 | 1.89 | 0.5 | 10
2 | 70 | CONCLUIDO | 3.7661 | 26.55 | 22.59 | 22.59 | 0.37 | 60 | 144.54 | 47.83 | 3 | 58 | 23.71 | 18060.85 | 244.98 | 947.14 | 75.77 | 36.86 | 18370.32 | 0.49 | 0.87 | 3.08 | 1.19 | 0.5 | 10
3 | 70 | CONCLUIDO | 3.883 | 25.75 | 22.25 | 30.35 | 0.49 | 44 | 145.92 | 47.83 | 4 | 42 | 24.09 | 18230.35 | 236.01 | 947.21 | 65.31 | 36.86 | 13221.54 | 0.56 | 0.88 | 3.05 | 0.85 | 0.5 | 10
4 | 70 | CONCLUIDO | 3.9577 | 25.27 | 22.06 | 38.92 | 0.6 | 34 | 147.3 | 47.83 | 5 | 32 | 24.47 | 18400.38 | 228.28 | 947.13 | 59.19 | 36.86 | 10209.21 | 0.62 | 0.89 | 3.04 | 0.66 | 0.5 | 10
5 | 70 | CONCLUIDO | 4.004 | 24.98 | 21.94 | 47.01 | 0.71 | 28 | 148.68 | 47.83 | 6 | 26 | 24.85 | 18570.94 | 222.54 | 947.12 | 55.38 | 36.86 | 8336.77 | 0.67 | 0.9 | 3.03 | 0.54 | 0.5 | 10
6 | 70 | CONCLUIDO | 4.0449 | 24.72 | 21.83 | 56.95 | 0.83 | 23 | 150.07 | 47.83 | 7 | 21 | 25.24 | 18742.03 | 215.38 | 947.13 | 52.03 | 36.86 | 6683.21 | 0.71 | 0.9 | 3.02 | 0.43 | 0.5 | 10
7 | 70 | CONCLUIDO | 4.0679 | 24.58 | 21.78 | 65.33 | 0.94 | 20 | 151.46 | 47.83 | 8 | 18 | 25.63 | 18913.66 | 208.49 | 947.11 | 50.35 | 36.86 | 5860.06 | 0.73 | 0.9 | 3.02 | 0.38 | 0.5 | 10
8 | 70 | CONCLUIDO | 4.0934 | 24.43 | 21.71 | 76.62 | 1.04 | 17 | 152.85 | 47.83 | 9 | 14 | 26.03 | 19085.83 | 199.87 | 947.12 | 48.49 | 36.86 | 4946.17 | 0.76 | 0.91 | 3.01 | 0.31 | 0.5 | 10
9 | 70 | CONCLUIDO | 4.098 | 24.4 | 21.71 | 81.42 | 1.15 | 16 | 154.25 | 47.83 | 10 | 9 | 26.43 | 19258.55 | 195.88 | 947.11 | 48.27 | 36.86 | 4839.59 | 0.76 | 0.91 | 3.02 | 0.31 | 0.5 | 10
10 | 70 | CONCLUIDO | 4.1071 | 24.35 | 21.69 | 86.75 | 1.25 | 15 | 155.66 | 47.83 | 11 | 1 | 26.83 | 19431.82 | 194.37 | 947.13 | 47.28 | 36.86 | 4350.01 | 0.78 | 0.91 | 3.02 | 0.29 | 0.5 | 10
11 | 70 | CONCLUIDO | 4.1058 | 24.36 | 21.69 | 86.78 | 1.35 | 15 | 157.07 | 47.83 | 12 | 0 | 27.24 | 19605.66 | 196.16 | 947.11 | 47.31 | 36.86 | 4367.17 | 0.78 | 0.91 | 3.03 | 0.29 | 0.5 | 10

## RESULTADOS_16
Unnamed: 0 | Volume de calda [L] | STATUS | Capacidade operacional [ha/h] | Tempo de missao [h] | Tempo util [h] | Tempo por voo [min] | Autonomia Projetada [h] | N° Voos | MTOW [kg] | Massa Estrutura [kg] | Combustível [kg] | Abastecimentos | Massa gerador | Potência gerador [W] | Combustível consumido [L] | Calda cons [L] | Distância percorrida [km] | Distância Pulverizando [km] | RTL ACUMULADO[m] | EOC [km/km] | EOC [h/h] | Tempo de manobra [h] | Tempo rtl_rtw [h] | V pulv [m/s] | V desloc [m/s]
0 | 90 | CONCLUIDO | 2.6485 | 37.76 | 26.48 | 6.38 | 0.1 | 249 | 176.73 | 52.44 | 1 | 247 | 33.29 | 22031.19 | 345.91 | 947.49 | 196.92 | 36.86 | 77999.94 | 0.19 | 0.74 | 3.39 | 5.08 | 0.5 | 10
1 | 90 | CONCLUIDO | 3.3393 | 29.95 | 23.61 | 12.88 | 0.2 | 110 | 178.21 | 52.44 | 2 | 108 | 33.77 | 22213.89 | 304.51 | 947.19 | 107.59 | 36.86 | 34031.6 | 0.34 | 0.83 | 3.17 | 2.21 | 0.5 | 10
2 | 90 | CONCLUIDO | 3.6061 | 27.73 | 22.79 | 19.26 | 0.3 | 71 | 179.7 | 52.44 | 3 | 69 | 34.26 | 22397.24 | 290.24 | 947.21 | 82.1 | 36.86 | 21480.71 | 0.45 | 0.86 | 3.09 | 1.39 | 0.5 | 10
3 | 90 | CONCLUIDO | 3.7456 | 26.7 | 22.43 | 25.88 | 0.39 | 52 | 181.19 | 52.44 | 4 | 50 | 34.75 | 22581.25 | 281.93 | 947.17 | 70.84 | 36.86 | 15945.9 | 0.52 | 0.88 | 3.07 | 1.03 | 0.5 | 10
4 | 90 | CONCLUIDO | 3.8339 | 26.08 | 22.2 | 32.49 | 0.49 | 41 | 182.69 | 52.44 | 5 | 39 | 35.25 | 22766.06 | 275.38 | 947.15 | 63.61 | 36.86 | 12383.55 | 0.58 | 0.89 | 3.05 | 0.8 | 0.5 | 10
5 | 90 | CONCLUIDO | 3.8921 | 25.69 | 22.06 | 38.94 | 0.58 | 34 | 184.19 | 52.44 | 6 | 32 | 35.75 | 22951.43 | 268.93 | 947.13 | 59.12 | 36.86 | 10174.07 | 0.62 | 0.89 | 3.05 | 0.66 | 0.5 | 10
6 | 90 | CONCLUIDO | 3.9417 | 25.37 | 21.95 | 47.04 | 0.67 | 28 | 185.7 | 52.44 | 7 | 26 | 36.26 | 23137.49 | 263.73 | 947.11 | 56.04 | 36.86 | 8664.61 | 0.66 | 0.9 | 3.03 | 0.55 | 0.5 | 10
7 | 90 | CONCLUIDO | 3.9695 | 25.19 | 21.88 | 52.52 | 0.76 | 25 | 187.22 | 52.44 | 8 | 23 | 36.78 | 23324.24 | 258.78 | 947.11 | 53.74 | 36.86 | 7527.72 | 0.69 | 0.9 | 3.02 | 0.48 | 0.5 | 10
8 | 90 | CONCLUIDO | 3.9992 | 25 | 21.8 | 59.46 | 0.85 | 22 | 188.74 | 52.44 | 9 | 20 | 37.3 | 23511.69 | 253.31 | 947.11 | 51.39 | 36.86 | 6368.21 | 0.72 | 0.9 | 3.01 | 0.4 | 0.5 | 10
9 | 90 | CONCLUIDO | 4.0248 | 24.85 | 21.75 | 68.68 | 0.93 | 19 | 190.26 | 52.44 | 10 | 17 | 37.82 | 23699.85 | 248.67 | 947.11 | 49.68 | 36.86 | 5532.09 | 0.74 | 0.9 | 3.01 | 0.35 | 0.5 | 10
10 | 90 | CONCLUIDO | 4.0423 | 24.74 | 21.71 | 76.64 | 1.02 | 17 | 191.79 | 52.44 | 11 | 15 | 38.35 | 23888.73 | 243.19 | 947.14 | 48.58 | 36.86 | 4991.08 | 0.76 | 0.91 | 3.01 | 0.31 | 0.5 | 10
11 | 90 | CONCLUIDO | 4.0494 | 24.69 | 21.71 | 81.39 | 1.1 | 16 | 193.33 | 52.44 | 12 | 14 | 38.89 | 24078.33 | 238.86 | 947.14 | 48.24 | 36.86 | 4824.22 | 0.76 | 0.91 | 3.01 | 0.3 | 0.5 | 10
12 | 90 | CONCLUIDO | 4.0692 | 24.57 | 21.66 | 92.81 | 1.18 | 14 | 194.88 | 52.44 | 13 | 12 | 39.43 | 24268.67 | 234.24 | 947.12 | 46.77 | 36.86 | 4097.64 | 0.79 | 0.91 | 3 | 0.26 | 0.5 | 10
13 | 90 | CONCLUIDO | 4.0754 | 24.54 | 21.65 | 99.94 | 1.27 | 13 | 196.42 | 52.44 | 14 | 10 | 39.98 | 24459.75 | 229.03 | 947.12 | 46.72 | 36.86 | 4078.82 | 0.79 | 0.91 | 3 | 0.25 | 0.5 | 10
14 | 90 | CONCLUIDO | 4.0871 | 24.47 | 21.62 | 108.1 | 1.35 | 12 | 197.98 | 52.44 | 15 | 5 | 40.54 | 24651.58 | 224.18 | 947.13 | 45.52 | 36.86 | 3483.75 | 0.81 | 0.91 | 3 | 0.22 | 0.5 | 10
15 | 90 | CONCLUIDO | 4.0853 | 24.48 | 21.63 | 108.15 | 1.42 | 12 | 199.54 | 52.44 | 16 | 2 | 41.1 | 24844.17 | 225.73 | 947.12 | 45.65 | 36.86 | 3548.36 | 0.81 | 0.91 | 3.01 | 0.23 | 0.5 | 10
16 | 90 | CONCLUIDO | 4.0847 | 24.48 | 21.63 | 108.17 | 1.5 | 12 | 201.11 | 52.44 | 17 | 0 | 41.67 | 25037.53 | 227.41 | 947.16 | 45.73 | 36.86 | 3591.75 | 0.81 | 0.91 | 3.01 | 0.23 | 0.5 | 10

## RESULTADOS_0
Unnamed: 0 | Volume de calda [L] | STATUS | Capacidade operacional [ha/h] | Tempo de missao [h] | Tempo util [h] | Tempo por voo [min] | Autonomia Projetada [h] | N° Voos | MTOW [kg] | Massa Estrutura [kg] | Combustível [kg] | Abastecimentos | Massa gerador | Potência gerador [W] | Combustível consumido [L] | Calda cons [L] | Distância percorrida [km] | Distância Pulverizando [km] | RTL ACUMULADO[m] | EOC [km/km] | EOC [h/h] | Tempo de manobra [h] | Tempo rtl_rtw [h] | V pulv [m/s] | V desloc [m/s]
0 | 10 | CONCLUIDO | 3.8237 | 26.15 | 23.44 | 14.65 | 0.64 | 96 | 26.11 | 12.1 | 1 | 0 | 3.01 | 3454.41 | 68.3 | 947.23 | 98.25 | 36.86 | 29432.19 | 0.38 | 0.84 | 3.26 | 2.04 | 0.5 | 10

## RESULTADOS_7
Unnamed: 0 | Volume de calda [L] | STATUS | Capacidade operacional [ha/h] | Tempo de missao [h] | Tempo util [h] | Tempo por voo [min] | Autonomia Projetada [h] | N° Voos | MTOW [kg] | Massa Estrutura [kg] | Combustível [kg] | Abastecimentos | Massa gerador | Potência gerador [W] | Combustível consumido [L] | Calda cons [L] | Distância percorrida [km] | Distância Pulverizando [km] | RTL ACUMULADO[m] | EOC [km/km] | EOC [h/h] | Tempo de manobra [h] | Tempo rtl_rtw [h] | V pulv [m/s] | V desloc [m/s]
0 | 45 | CONCLUIDO | 3.3656 | 29.71 | 24.54 | 9.5 | 0.18 | 155 | 98.71 | 39.72 | 1 | 153 | 12.99 | 12407.75 | 215.07 | 947.3 | 136.33 | 36.86 | 48176.42 | 0.27 | 0.8 | 3.24 | 3.14 | 0.5 | 10
1 | 45 | CONCLUIDO | 3.816 | 26.21 | 22.78 | 19.52 | 0.35 | 70 | 99.95 | 39.72 | 2 | 68 | 13.24 | 12561.45 | 192.03 | 947.17 | 81.6 | 36.86 | 21233.41 | 0.45 | 0.86 | 3.09 | 1.38 | 0.5 | 10
2 | 45 | CONCLUIDO | 3.977 | 25.14 | 22.25 | 30.34 | 0.52 | 44 | 101.2 | 39.72 | 3 | 42 | 13.49 | 12715.54 | 179.47 | 947.12 | 65.31 | 36.86 | 13221.72 | 0.56 | 0.88 | 3.05 | 0.85 | 0.5 | 10
3 | 45 | CONCLUIDO | 4.0516 | 24.68 | 22.04 | 41.32 | 0.69 | 32 | 102.45 | 39.72 | 4 | 30 | 13.74 | 12870.03 | 168.66 | 947.11 | 58.71 | 36.86 | 9979.24 | 0.63 | 0.89 | 3.03 | 0.64 | 0.5 | 10
4 | 45 | CONCLUIDO | 4.1096 | 24.33 | 21.85 | 54.63 | 0.85 | 24 | 103.71 | 39.72 | 5 | 16 | 14 | 13024.91 | 157.63 | 947.12 | 52.77 | 36.86 | 7052.19 | 0.7 | 0.9 | 3.02 | 0.45 | 0.5 | 10
5 | 45 | CONCLUIDO | 4.1101 | 24.33 | 21.87 | 57.05 | 1.01 | 23 | 104.97 | 39.72 | 6 | 0 | 14.25 | 13180.19 | 155.82 | 947.12 | 52.56 | 36.86 | 6952.12 | 0.7 | 0.9 | 3.05 | 0.47 | 0.5 | 10

## RESULTADOS_10
Unnamed: 0 | Volume de calda [L] | STATUS | Capacidade operacional [ha/h] | Tempo de missao [h] | Tempo util [h] | Tempo por voo [min] | Autonomia Projetada [h] | N° Voos | MTOW [kg] | Massa Estrutura [kg] | Combustível [kg] | Abastecimentos | Massa gerador | Potência gerador [W] | Combustível consumido [L] | Calda cons [L] | Distância percorrida [km] | Distância Pulverizando [km] | RTL ACUMULADO[m] | EOC [km/km] | EOC [h/h] | Tempo de manobra [h] | Tempo rtl_rtw [h] | V pulv [m/s] | V desloc [m/s]
0 | 60 | CONCLUIDO | 3.1118 | 32.14 | 25.2 | 8.04 | 0.14 | 188 | 124.63 | 45 | 1 | 186 | 18.64 | 15605.44 | 260.27 | 947.24 | 156.97 | 36.86 | 58331.36 | 0.23 | 0.78 | 3.29 | 3.8 | 0.5 | 10
1 | 60 | CONCLUIDO | 3.6487 | 27.41 | 23.1 | 16.31 | 0.28 | 85 | 125.95 | 45 | 2 | 83 | 18.95 | 15767.7 | 232.78 | 947.24 | 91.48 | 36.86 | 26099.96 | 0.4 | 0.85 | 3.13 | 1.7 | 0.5 | 10
2 | 60 | CONCLUIDO | 3.8508 | 25.97 | 22.46 | 24.95 | 0.42 | 54 | 127.27 | 45 | 3 | 52 | 19.27 | 15930.42 | 220.56 | 947.14 | 71.85 | 36.86 | 16439.96 | 0.51 | 0.88 | 3.06 | 1.06 | 0.5 | 10
3 | 60 | CONCLUIDO | 3.9541 | 25.29 | 22.16 | 34.09 | 0.55 | 39 | 128.59 | 45 | 4 | 37 | 19.59 | 16093.6 | 211.53 | 947.12 | 62.48 | 36.86 | 11830.21 | 0.59 | 0.89 | 3.04 | 0.76 | 0.5 | 10
4 | 60 | CONCLUIDO | 4.0137 | 24.91 | 21.99 | 42.56 | 0.68 | 31 | 129.92 | 45 | 5 | 29 | 19.92 | 16257.24 | 203.05 | 947.12 | 57.44 | 36.86 | 9347.6 | 0.64 | 0.89 | 3.02 | 0.59 | 0.5 | 10
5 | 60 | CONCLUIDO | 4.0556 | 24.66 | 21.89 | 52.53 | 0.81 | 25 | 131.25 | 45 | 6 | 23 | 20.25 | 16421.36 | 194.91 | 947.19 | 54.01 | 36.86 | 7662.54 | 0.68 | 0.9 | 3.02 | 0.49 | 0.5 | 10
6 | 60 | CONCLUIDO | 4.0847 | 24.48 | 21.81 | 62.32 | 0.93 | 21 | 132.58 | 45 | 7 | 18 | 20.59 | 16585.95 | 186.89 | 947.11 | 51.51 | 36.86 | 6432.84 | 0.72 | 0.9 | 3.02 | 0.41 | 0.5 | 10
7 | 60 | CONCLUIDO | 4.1103 | 24.33 | 21.74 | 72.46 | 1.06 | 18 | 133.92 | 45 | 8 | 10 | 20.93 | 16751.02 | 181.64 | 947.15 | 48.98 | 36.86 | 5184.88 | 0.75 | 0.91 | 3.02 | 0.34 | 0.5 | 10
8 | 60 | CONCLUIDO | 4.114 | 24.31 | 21.74 | 76.73 | 1.18 | 17 | 135.27 | 45 | 9 | 0 | 21.27 | 16916.71 | 179.06 | 947.11 | 48.69 | 36.86 | 5044.66 | 0.76 | 0.91 | 3.03 | 0.34 | 0.5 | 10

## RESULTADOS_14
Unnamed: 0 | Volume de calda [L] | STATUS | Capacidade operacional [ha/h] | Tempo de missao [h] | Tempo util [h] | Tempo por voo [min] | Autonomia Projetada [h] | N° Voos | MTOW [kg] | Massa Estrutura [kg] | Combustível [kg] | Abastecimentos | Massa gerador | Potência gerador [W] | Combustível consumido [L] | Calda cons [L] | Distância percorrida [km] | Distância Pulverizando [km] | RTL ACUMULADO[m] | EOC [km/km] | EOC [h/h] | Tempo de manobra [h] | Tempo rtl_rtw [h] | V pulv [m/s] | V desloc [m/s]
0 | 80 | CONCLUIDO | 2.7954 | 35.77 | 26.07 | 6.83 | 0.11 | 229 | 159.12 | 50.28 | 1 | 227 | 27.84 | 19859.16 | 317.72 | 947.3 | 184.18 | 36.86 | 71729.37 | 0.2 | 0.75 | 3.36 | 4.67 | 0.5 | 10
1 | 80 | CONCLUIDO | 3.4432 | 29.04 | 23.43 | 13.78 | 0.22 | 102 | 160.54 | 50.28 | 2 | 100 | 28.26 | 20034.4 | 281.15 | 947.23 | 101.85 | 36.86 | 31197.76 | 0.36 | 0.84 | 3.15 | 2.03 | 0.5 | 10
2 | 80 | CONCLUIDO | 3.6897 | 27.1 | 22.68 | 20.94 | 0.33 | 65 | 161.97 | 50.28 | 3 | 63 | 28.69 | 20210.21 | 267.98 | 947.21 | 78.55 | 36.86 | 19735.01 | 0.47 | 0.87 | 3.09 | 1.28 | 0.5 | 10
3 | 80 | CONCLUIDO | 3.8143 | 26.22 | 22.35 | 27.93 | 0.43 | 48 | 163.4 | 50.28 | 4 | 46 | 29.12 | 20386.62 | 259.61 | 947.13 | 67.94 | 36.86 | 14512.44 | 0.54 | 0.88 | 3.07 | 0.95 | 0.5 | 10
4 | 80 | CONCLUIDO | 3.8932 | 25.69 | 22.14 | 34.95 | 0.54 | 38 | 164.83 | 50.28 | 5 | 36 | 29.55 | 20563.61 | 252.55 | 947.12 | 61.75 | 36.86 | 11470.37 | 0.6 | 0.89 | 3.04 | 0.74 | 0.5 | 10
5 | 80 | CONCLUIDO | 3.9488 | 25.32 | 22 | 42.58 | 0.64 | 31 | 166.27 | 50.28 | 6 | 29 | 29.99 | 20741.2 | 246.01 | 947.11 | 57.6 | 36.86 | 9432.39 | 0.64 | 0.89 | 3.03 | 0.6 | 0.5 | 10
6 | 80 | CONCLUIDO | 3.993 | 25.04 | 21.88 | 50.5 | 0.74 | 26 | 167.72 | 50.28 | 7 | 24 | 30.44 | 20919.39 | 240.1 | 947.16 | 53.67 | 36.86 | 7491.86 | 0.69 | 0.9 | 3.02 | 0.48 | 0.5 | 10
7 | 80 | CONCLUIDO | 4.0229 | 24.86 | 21.82 | 59.52 | 0.84 | 22 | 169.17 | 50.28 | 8 | 20 | 30.89 | 21098.19 | 234.51 | 947.12 | 51.84 | 36.86 | 6596.67 | 0.71 | 0.9 | 3.02 | 0.42 | 0.5 | 10
8 | 80 | CONCLUIDO | 4.0446 | 24.72 | 21.76 | 65.27 | 0.94 | 20 | 170.62 | 50.28 | 9 | 18 | 31.34 | 21277.6 | 229.75 | 947.11 | 49.86 | 36.86 | 5613.68 | 0.74 | 0.9 | 3.01 | 0.36 | 0.5 | 10
9 | 80 | CONCLUIDO | 4.0672 | 24.59 | 21.71 | 76.64 | 1.03 | 17 | 172.08 | 50.28 | 10 | 15 | 31.8 | 21457.64 | 221.83 | 947.16 | 48.61 | 36.86 | 5006.86 | 0.76 | 0.91 | 3.01 | 0.31 | 0.5 | 10
10 | 80 | CONCLUIDO | 4.0757 | 24.54 | 21.7 | 81.36 | 1.12 | 16 | 173.55 | 50.28 | 11 | 14 | 32.27 | 21638.31 | 215.89 | 947.11 | 48.05 | 36.86 | 4729.9 | 0.77 | 0.91 | 3.01 | 0.3 | 0.5 | 10
11 | 80 | CONCLUIDO | 4.0921 | 24.44 | 21.66 | 92.84 | 1.22 | 14 | 175.02 | 50.28 | 12 | 9 | 32.74 | 21819.6 | 212.86 | 947.11 | 46.87 | 36.86 | 4152 | 0.79 | 0.91 | 3.01 | 0.26 | 0.5 | 10
12 | 80 | CONCLUIDO | 4.091 | 24.44 | 21.67 | 92.86 | 1.31 | 14 | 176.49 | 50.28 | 13 | 3 | 33.21 | 22001.54 | 208.94 | 947.12 | 46.8 | 36.86 | 4114.08 | 0.79 | 0.91 | 3.02 | 0.27 | 0.5 | 10
13 | 80 | CONCLUIDO | 4.096 | 24.41 | 21.67 | 100.02 | 1.4 | 13 | 177.97 | 50.28 | 14 | 0 | 33.69 | 22184.13 | 210.29 | 947.19 | 46.8 | 36.86 | 4118.74 | 0.79 | 0.91 | 3.02 | 0.27 | 0.5 | 10

## RESULTADOS_5
Unnamed: 0 | Volume de calda [L] | STATUS | Capacidade operacional [ha/h] | Tempo de missao [h] | Tempo util [h] | Tempo por voo [min] | Autonomia Projetada [h] | N° Voos | MTOW [kg] | Massa Estrutura [kg] | Combustível [kg] | Abastecimentos | Massa gerador | Potência gerador [W] | Combustível consumido [L] | Calda cons [L] | Distância percorrida [km] | Distância Pulverizando [km] | RTL ACUMULADO[m] | EOC [km/km] | EOC [h/h] | Tempo de manobra [h] | Tempo rtl_rtw [h] | V pulv [m/s] | V desloc [m/s]
0 | 35 | CONCLUIDO | 3.5473 | 28.19 | 24.04 | 11.01 | 0.22 | 131 | 80.84 | 35.1 | 1 | 129 | 9.74 | 10204.21 | 181.62 | 947.3 | 120.98 | 36.86 | 40618.9 | 0.3 | 0.82 | 3.19 | 2.64 | 0.5 | 10
1 | 35 | CONCLUIDO | 3.925 | 25.48 | 22.57 | 22.95 | 0.43 | 59 | 82.04 | 35.1 | 2 | 57 | 9.94 | 10352.53 | 160.47 | 947.19 | 74.82 | 36.86 | 17901.48 | 0.49 | 0.87 | 3.09 | 1.17 | 0.5 | 10
2 | 35 | CONCLUIDO | 4.0623 | 24.62 | 22.1 | 36.84 | 0.63 | 36 | 83.25 | 35.1 | 3 | 34 | 10.15 | 10501.19 | 146.72 | 947.15 | 60.65 | 36.86 | 10930.87 | 0.61 | 0.89 | 3.04 | 0.7 | 0.5 | 10
3 | 35 | CONCLUIDO | 4.0997 | 24.39 | 22 | 45.52 | 0.83 | 29 | 84.46 | 35.1 | 4 | 3 | 10.36 | 10650.22 | 138.25 | 947.11 | 56.35 | 36.86 | 8815.52 | 0.65 | 0.89 | 3.07 | 0.6 | 0.5 | 10
4 | 35 | CONCLUIDO | 4.1003 | 24.39 | 22 | 45.51 | 1.02 | 29 | 85.67 | 35.1 | 5 | 0 | 10.57 | 10799.59 | 140.11 | 947.11 | 56.19 | 36.86 | 8736.36 | 0.66 | 0.89 | 3.07 | 0.6 | 0.5 | 10

## RESULTADOS_8
Unnamed: 0 | Volume de calda [L] | STATUS | Capacidade operacional [ha/h] | Tempo de missao [h] | Tempo util [h] | Tempo por voo [min] | Autonomia Projetada [h] | N° Voos | MTOW [kg] | Massa Estrutura [kg] | Combustível [kg] | Abastecimentos | Massa gerador | Potência gerador [W] | Combustível consumido [L] | Calda cons [L] | Distância percorrida [km] | Distância Pulverizando [km] | RTL ACUMULADO[m] | EOC [km/km] | EOC [h/h] | Tempo de manobra [h] | Tempo rtl_rtw [h] | V pulv [m/s] | V desloc [m/s]
0 | 50 | CONCLUIDO | 3.2727 | 30.56 | 24.81 | 8.91 | 0.16 | 167 | 107.41 | 41.65 | 1 | 165 | 14.77 | 13481.73 | 231.01 | 947.28 | 144.48 | 36.86 | 52190.45 | 0.26 | 0.79 | 3.27 | 3.41 | 0.5 | 10
1 | 50 | CONCLUIDO | 3.7594 | 26.6 | 22.9 | 18.32 | 0.32 | 75 | 108.68 | 41.65 | 2 | 73 | 15.03 | 13638.32 | 206.15 | 947.19 | 84.98 | 36.86 | 22901.72 | 0.43 | 0.86 | 3.11 | 1.5 | 0.5 | 10
2 | 50 | CONCLUIDO | 3.93 | 25.45 | 22.34 | 27.93 | 0.48 | 48 | 109.96 | 41.65 | 3 | 46 | 15.31 | 13795.21 | 193.61 | 947.11 | 68.22 | 36.86 | 14654.18 | 0.54 | 0.88 | 3.06 | 0.94 | 0.5 | 10
3 | 50 | CONCLUIDO | 4.0236 | 24.85 | 22.06 | 38.93 | 0.63 | 34 | 111.23 | 41.65 | 4 | 32 | 15.58 | 13952.52 | 183.41 | 947.12 | 59.32 | 36.86 | 10275.63 | 0.62 | 0.89 | 3.04 | 0.66 | 0.5 | 10
4 | 50 | CONCLUIDO | 4.0798 | 24.51 | 21.9 | 50.53 | 0.78 | 26 | 112.51 | 41.65 | 5 | 24 | 15.86 | 14110.24 | 173.9 | 947.16 | 54.31 | 36.86 | 7807.98 | 0.68 | 0.9 | 3.02 | 0.5 | 0.5 | 10
5 | 50 | CONCLUIDO | 4.1082 | 24.34 | 21.82 | 59.5 | 0.93 | 22 | 113.79 | 41.65 | 6 | 12 | 16.14 | 14268.39 | 164.77 | 947.18 | 51.33 | 36.86 | 6342.11 | 0.72 | 0.9 | 3.03 | 0.42 | 0.5 | 10
6 | 50 | CONCLUIDO | 4.1202 | 24.27 | 21.79 | 65.37 | 1.07 | 20 | 115.08 | 41.65 | 7 | 0 | 16.43 | 14426.96 | 164.05 | 947.17 | 50.15 | 36.86 | 5757.73 | 0.74 | 0.9 | 3.04 | 0.39 | 0.5 | 10

## RESULTADOS_3
Unnamed: 0 | Volume de calda [L] | STATUS | Capacidade operacional [ha/h] | Tempo de missao [h] | Tempo util [h] | Tempo por voo [min] | Autonomia Projetada [h] | N° Voos | MTOW [kg] | Massa Estrutura [kg] | Combustível [kg] | Abastecimentos | Massa gerador | Potência gerador [W] | Combustível consumido [L] | Calda cons [L] | Distância percorrida [km] | Distância Pulverizando [km] | RTL ACUMULADO[m] | EOC [km/km] | EOC [h/h] | Tempo de manobra [h] | Tempo rtl_rtw [h] | V pulv [m/s] | V desloc [m/s]
0 | 25 | CONCLUIDO | 3.7425 | 26.72 | 23.48 | 13.55 | 0.28 | 104 | 61.76 | 28.92 | 1 | 102 | 6.84 | 7851.41 | 142.71 | 947.17 | 103.32 | 36.86 | 31925.08 | 0.36 | 0.84 | 3.15 | 2.08 | 0.5 | 10
1 | 25 | CONCLUIDO | 4.0474 | 24.71 | 22.29 | 29.71 | 0.55 | 45 | 62.92 | 28.92 | 2 | 37 | 7 | 7994.37 | 121.03 | 947.16 | 66.26 | 36.86 | 13692.04 | 0.56 | 0.88 | 3.06 | 0.89 | 0.5 | 10
2 | 25 | CONCLUIDO | 4.0734 | 24.55 | 22.21 | 34.17 | 0.81 | 39 | 64.08 | 28.92 | 3 | 0 | 7.16 | 8137.65 | 118.99 | 947.28 | 62.42 | 36.86 | 11797.66 | 0.59 | 0.89 | 3.1 | 0.81 | 0.5 | 10

## RESULTADOS_15
Unnamed: 0 | Volume de calda [L] | STATUS | Capacidade operacional [ha/h] | Tempo de missao [h] | Tempo util [h] | Tempo por voo [min] | Autonomia Projetada [h] | N° Voos | MTOW [kg] | Massa Estrutura [kg] | Combustível [kg] | Abastecimentos | Massa gerador | Potência gerador [W] | Combustível consumido [L] | Calda cons [L] | Distância percorrida [km] | Distância Pulverizando [km] | RTL ACUMULADO[m] | EOC [km/km] | EOC [h/h] | Tempo de manobra [h] | Tempo rtl_rtw [h] | V pulv [m/s] | V desloc [m/s]
0 | 85 | CONCLUIDO | 2.7214 | 36.75 | 26.27 | 6.6 | 0.11 | 239 | 167.88 | 51.39 | 1 | 237 | 30.49 | 20939.59 | 331.76 | 947.33 | 190.71 | 36.86 | 74943.4 | 0.19 | 0.75 | 3.37 | 4.87 | 0.5 | 10
1 | 85 | CONCLUIDO | 3.3912 | 29.49 | 23.52 | 13.32 | 0.21 | 106 | 169.33 | 51.39 | 2 | 104 | 30.94 | 21118.46 | 293 | 947.17 | 104.56 | 36.86 | 32535.32 | 0.35 | 0.84 | 3.16 | 2.12 | 0.5 | 10
2 | 85 | CONCLUIDO | 3.6463 | 27.42 | 22.75 | 20.07 | 0.31 | 68 | 170.79 | 51.39 | 3 | 66 | 31.4 | 21297.94 | 279.33 | 947.16 | 80.46 | 36.86 | 20676.15 | 0.46 | 0.87 | 3.1 | 1.35 | 0.5 | 10
3 | 85 | CONCLUIDO | 3.7817 | 26.44 | 22.38 | 26.85 | 0.41 | 50 | 172.25 | 51.39 | 4 | 48 | 31.86 | 21478.05 | 270.54 | 947.11 | 69.04 | 36.86 | 15054.75 | 0.53 | 0.88 | 3.07 | 0.98 | 0.5 | 10
4 | 85 | CONCLUIDO | 3.8685 | 25.85 | 22.16 | 34.09 | 0.51 | 39 | 173.71 | 51.39 | 5 | 37 | 32.32 | 21658.78 | 264 | 947.14 | 62.38 | 36.86 | 11778.65 | 0.59 | 0.89 | 3.04 | 0.76 | 0.5 | 10
5 | 85 | CONCLUIDO | 3.9277 | 25.46 | 22 | 41.26 | 0.61 | 32 | 175.18 | 51.39 | 6 | 30 | 32.79 | 21840.16 | 257.68 | 947.16 | 57.44 | 36.86 | 9346.52 | 0.64 | 0.89 | 3.03 | 0.6 | 0.5 | 10
6 | 85 | CONCLUIDO | 3.9655 | 25.22 | 21.93 | 48.73 | 0.7 | 27 | 176.66 | 51.39 | 7 | 25 | 33.27 | 22022.17 | 252.6 | 947.15 | 55.18 | 36.86 | 8237.61 | 0.67 | 0.9 | 3.03 | 0.53 | 0.5 | 10
7 | 85 | CONCLUIDO | 3.9942 | 25.04 | 21.85 | 54.63 | 0.8 | 24 | 178.14 | 51.39 | 8 | 22 | 33.75 | 22204.83 | 247.88 | 947.16 | 52.59 | 36.86 | 6960.15 | 0.7 | 0.9 | 3.03 | 0.45 | 0.5 | 10
8 | 85 | CONCLUIDO | 4.0172 | 24.89 | 21.81 | 62.31 | 0.89 | 21 | 179.63 | 51.39 | 9 | 19 | 34.24 | 22388.15 | 241.9 | 947.13 | 51.43 | 36.86 | 6394.76 | 0.72 | 0.9 | 3.02 | 0.41 | 0.5 | 10
9 | 85 | CONCLUIDO | 4.0459 | 24.72 | 21.73 | 72.45 | 0.98 | 18 | 181.12 | 51.39 | 10 | 16 | 34.73 | 22572.13 | 235.67 | 947.11 | 48.98 | 36.86 | 5185.71 | 0.75 | 0.91 | 3.02 | 0.33 | 0.5 | 10
10 | 85 | CONCLUIDO | 4.0505 | 24.69 | 21.74 | 76.73 | 1.07 | 17 | 182.62 | 51.39 | 11 | 15 | 35.22 | 22756.91 | 231.13 | 947.11 | 49.37 | 36.86 | 5382.66 | 0.75 | 0.91 | 3.01 | 0.34 | 0.5 | 10
11 | 85 | CONCLUIDO | 4.07 | 24.57 | 21.69 | 86.76 | 1.16 | 15 | 184.12 | 51.39 | 12 | 13 | 35.73 | 22942.24 | 225.58 | 947.11 | 47.8 | 36.86 | 4607.9 | 0.77 | 0.91 | 3.01 | 0.29 | 0.5 | 10
12 | 85 | CONCLUIDO | 4.082 | 24.5 | 21.65 | 92.79 | 1.24 | 14 | 185.63 | 51.39 | 13 | 9 | 36.24 | 23128.27 | 219.21 | 947.11 | 46.41 | 36.86 | 3922.18 | 0.79 | 0.91 | 3.01 | 0.25 | 0.5 | 10
13 | 85 | CONCLUIDO | 4.0884 | 24.46 | 21.65 | 99.91 | 1.33 | 13 | 187.14 | 51.39 | 14 | 5 | 36.75 | 23314.98 | 216.86 | 947.12 | 46.16 | 36.86 | 3797.99 | 0.8 | 0.91 | 3.01 | 0.25 | 0.5 | 10
14 | 85 | CONCLUIDO | 4.0874 | 24.47 | 21.65 | 99.93 | 1.41 | 13 | 188.66 | 51.39 | 15 | 0 | 37.27 | 23502.4 | 216.53 | 947.14 | 46.17 | 36.86 | 3805.05 | 0.8 | 0.91 | 3.02 | 0.25 | 0.5 | 10

## RESULTADOS_2
Unnamed: 0 | Volume de calda [L] | STATUS | Capacidade operacional [ha/h] | Tempo de missao [h] | Tempo util [h] | Tempo por voo [min] | Autonomia Projetada [h] | N° Voos | MTOW [kg] | Massa Estrutura [kg] | Combustível [kg] | Abastecimentos | Massa gerador | Potência gerador [W] | Combustível consumido [L] | Calda cons [L] | Distância percorrida [km] | Distância Pulverizando [km] | RTL ACUMULADO[m] | EOC [km/km] | EOC [h/h] | Tempo de manobra [h] | Tempo rtl_rtw [h] | V pulv [m/s] | V desloc [m/s]
0 | 20 | CONCLUIDO | 3.8545 | 25.94 | 23.13 | 15.95 | 0.34 | 87 | 51.33 | 24.83 | 1 | 85 | 5.51 | 6564.78 | 119.1 | 947.24 | 92.54 | 36.86 | 26618.63 | 0.4 | 0.85 | 3.13 | 1.73 | 0.5 | 10
1 | 20 | CONCLUIDO | 4.0358 | 24.78 | 22.43 | 27.47 | 0.66 | 49 | 52.47 | 24.83 | 2 | 0 | 5.64 | 6705.1 | 105.75 | 947.24 | 68.87 | 36.86 | 14975.64 | 0.54 | 0.88 | 3.12 | 1.03 | 0.5 | 10

## RESULTADOS_11
Unnamed: 0 | Volume de calda [L] | STATUS | Capacidade operacional [ha/h] | Tempo de missao [h] | Tempo util [h] | Tempo por voo [min] | Autonomia Projetada [h] | N° Voos | MTOW [kg] | Massa Estrutura [kg] | Combustível [kg] | Abastecimentos | Massa gerador | Potência gerador [W] | Combustível consumido [L] | Calda cons [L] | Distância percorrida [km] | Distância Pulverizando [km] | RTL ACUMULADO[m] | EOC [km/km] | EOC [h/h] | Tempo de manobra [h] | Tempo rtl_rtw [h] | V pulv [m/s] | V desloc [m/s]
0 | 65 | CONCLUIDO | 3.03 | 33 | 25.43 | 7.71 | 0.13 | 198 | 133.21 | 46.47 | 1 | 196 | 20.75 | 16663.42 | 275.05 | 947.33 | 164.3 | 36.86 | 61946.79 | 0.22 | 0.77 | 3.3 | 4.03 | 0.5 | 10
1 | 65 | CONCLUIDO | 3.5991 | 27.78 | 23.18 | 15.63 | 0.26 | 89 | 134.55 | 46.47 | 2 | 87 | 21.09 | 16828.84 | 245.32 | 947.21 | 93.95 | 36.86 | 27317.36 | 0.39 | 0.85 | 3.13 | 1.78 | 0.5 | 10
2 | 65 | CONCLUIDO | 3.8073 | 26.27 | 22.53 | 23.72 | 0.39 | 57 | 135.9 | 46.47 | 3 | 55 | 21.43 | 16994.64 | 233.02 | 947.16 | 73.96 | 36.86 | 17478.47 | 0.5 | 0.87 | 3.08 | 1.13 | 0.5 | 10
3 | 65 | CONCLUIDO | 3.922 | 25.5 | 22.2 | 32.49 | 0.52 | 41 | 137.25 | 46.47 | 4 | 39 | 21.78 | 17160.92 | 223.72 | 947.11 | 63.6 | 36.86 | 12379.48 | 0.58 | 0.89 | 3.05 | 0.8 | 0.5 | 10
4 | 65 | CONCLUIDO | 3.9911 | 25.06 | 22 | 41.26 | 0.64 | 32 | 138.6 | 46.47 | 5 | 30 | 22.13 | 17327.69 | 215.8 | 947.17 | 57.55 | 36.86 | 9400.57 | 0.64 | 0.89 | 3.03 | 0.6 | 0.5 | 10
5 | 65 | CONCLUIDO | 4.0358 | 24.78 | 21.89 | 50.52 | 0.76 | 26 | 139.95 | 46.47 | 6 | 24 | 22.49 | 17494.97 | 208.7 | 947.21 | 54.25 | 36.86 | 7779.71 | 0.68 | 0.9 | 3.02 | 0.49 | 0.5 | 10
6 | 65 | CONCLUIDO | 4.0666 | 24.59 | 21.81 | 59.49 | 0.88 | 22 | 141.31 | 46.47 | 7 | 20 | 22.85 | 17662.75 | 201.63 | 947.12 | 51.39 | 36.86 | 6367.57 | 0.72 | 0.9 | 3.02 | 0.41 | 0.5 | 10
7 | 65 | CONCLUIDO | 4.0899 | 24.45 | 21.75 | 68.69 | 0.99 | 19 | 142.68 | 46.47 | 8 | 16 | 23.21 | 17831.04 | 193.87 | 947.11 | 49.67 | 36.86 | 5525.92 | 0.74 | 0.9 | 3.02 | 0.35 | 0.5 | 10
8 | 65 | CONCLUIDO | 4.1015 | 24.38 | 21.74 | 76.72 | 1.11 | 17 | 144.05 | 46.47 | 9 | 8 | 23.58 | 17999.83 | 188.01 | 947.13 | 49.12 | 36.86 | 5259.84 | 0.75 | 0.91 | 3.02 | 0.34 | 0.5 | 10
9 | 65 | CONCLUIDO | 4.1087 | 24.34 | 21.72 | 81.46 | 1.22 | 16 | 145.42 | 46.47 | 10 | 0 | 23.95 | 18169.15 | 186.74 | 947.11 | 48.29 | 36.86 | 4847.63 | 0.76 | 0.91 | 3.03 | 0.32 | 0.5 | 10

## RESULTADOS_13
Unnamed: 0 | Volume de calda [L] | STATUS | Capacidade operacional [ha/h] | Tempo de missao [h] | Tempo util [h] | Tempo por voo [min] | Autonomia Projetada [h] | N° Voos | MTOW [kg] | Massa Estrutura [kg] | Combustível [kg] | Abastecimentos | Massa gerador | Potência gerador [W] | Combustível consumido [L] | Calda cons [L] | Distância percorrida [km] | Distância Pulverizando [km] | RTL ACUMULADO[m] | EOC [km/km] | EOC [h/h] | Tempo de manobra [h] | Tempo rtl_rtw [h] | V pulv [m/s] | V desloc [m/s]
0 | 75 | CONCLUIDO | 2.8721 | 34.82 | 25.85 | 7.08 | 0.12 | 219 | 150.44 | 49.1 | 1 | 217 | 25.34 | 18787.76 | 303.44 | 947.23 | 177.54 | 36.86 | 68459.97 | 0.21 | 0.76 | 3.34 | 4.45 | 0.5 | 10
1 | 75 | CONCLUIDO | 3.4921 | 28.64 | 23.37 | 14.31 | 0.23 | 98 | 151.83 | 49.1 | 2 | 96 | 25.73 | 18959.54 | 269.75 | 947.18 | 99.96 | 36.86 | 30275.22 | 0.37 | 0.84 | 3.14 | 1.96 | 0.5 | 10
2 | 75 | CONCLUIDO | 3.725 | 26.85 | 22.64 | 21.57 | 0.35 | 63 | 153.23 | 49.1 | 3 | 61 | 26.13 | 19131.85 | 256.48 | 947.12 | 77.32 | 36.86 | 19127.57 | 0.48 | 0.87 | 3.09 | 1.24 | 0.5 | 10
3 | 75 | CONCLUIDO | 3.8503 | 25.97 | 22.29 | 29.07 | 0.46 | 46 | 154.63 | 49.1 | 4 | 44 | 26.53 | 19304.72 | 247.98 | 947.13 | 66.24 | 36.86 | 13675.86 | 0.56 | 0.88 | 3.06 | 0.89 | 0.5 | 10
4 | 75 | CONCLUIDO | 3.9255 | 25.47 | 22.1 | 36.83 | 0.57 | 36 | 156.03 | 49.1 | 5 | 34 | 26.94 | 19478.15 | 241.25 | 947.14 | 60.49 | 36.86 | 10851.78 | 0.61 | 0.89 | 3.04 | 0.7 | 0.5 | 10
5 | 75 | CONCLUIDO | 3.9817 | 25.11 | 21.95 | 45.42 | 0.67 | 29 | 157.44 | 49.1 | 6 | 27 | 27.35 | 19652.13 | 234.11 | 947.11 | 55.89 | 36.86 | 8586.62 | 0.66 | 0.9 | 3.03 | 0.55 | 0.5 | 10
6 | 75 | CONCLUIDO | 4.0107 | 24.93 | 21.89 | 52.54 | 0.78 | 25 | 158.86 | 49.1 | 7 | 23 | 27.77 | 19826.68 | 228.13 | 947.13 | 54.08 | 36.86 | 7701.04 | 0.68 | 0.9 | 3.03 | 0.49 | 0.5 | 10
7 | 75 | CONCLUIDO | 4.0443 | 24.73 | 21.81 | 62.31 | 0.88 | 21 | 160.28 | 49.1 | 8 | 19 | 28.19 | 20001.93 | 221.92 | 947.15 | 51.42 | 36.86 | 6390.62 | 0.72 | 0.9 | 3.02 | 0.41 | 0.5 | 10
8 | 75 | CONCLUIDO | 4.0644 | 24.6 | 21.75 | 68.68 | 0.99 | 19 | 161.71 | 49.1 | 9 | 17 | 28.61 | 20177.64 | 214.77 | 947.11 | 49.47 | 36.86 | 5425.37 | 0.75 | 0.9 | 3.01 | 0.35 | 0.5 | 10
9 | 75 | CONCLUIDO | 4.0846 | 24.48 | 21.72 | 81.44 | 1.09 | 16 | 163.13 | 49.1 | 10 | 14 | 29.04 | 20353.94 | 209.22 | 947.11 | 48.73 | 36.86 | 5069.36 | 0.76 | 0.91 | 3.01 | 0.32 | 0.5 | 10
10 | 75 | CONCLUIDO | 4.095 | 24.42 | 21.69 | 86.74 | 1.18 | 15 | 164.57 | 49.1 | 11 | 9 | 29.47 | 20530.82 | 203.71 | 947.11 | 47.52 | 36.86 | 4471.92 | 0.78 | 0.91 | 3.01 | 0.29 | 0.5 | 10
11 | 75 | CONCLUIDO | 4.1028 | 24.37 | 21.67 | 92.87 | 1.28 | 14 | 166.01 | 49.1 | 12 | 3 | 29.91 | 20708.3 | 202.85 | 947.12 | 46.82 | 36.86 | 4127.15 | 0.79 | 0.91 | 3.02 | 0.27 | 0.5 | 10
12 | 75 | CONCLUIDO | 4.1036 | 24.37 | 21.66 | 92.85 | 1.38 | 14 | 167.45 | 49.1 | 13 | 0 | 30.36 | 20886.38 | 203.59 | 947.18 | 46.47 | 36.86 | 3948.02 | 0.79 | 0.91 | 3.02 | 0.26 | 0.5 | 10

## RESULTADOS_17
Unnamed: 0 | Volume de calda [L] | STATUS | Capacidade operacional [ha/h] | Tempo de missao [h] | Tempo util [h] | Tempo por voo [min] | Autonomia Projetada [h] | N° Voos | MTOW [kg] | Massa Estrutura [kg] | Combustível [kg] | Abastecimentos | Massa gerador | Potência gerador [W] | Combustível consumido [L] | Calda cons [L] | Distância percorrida [km] | Distância Pulverizando [km] | RTL ACUMULADO[m] | EOC [km/km] | EOC [h/h] | Tempo de manobra [h] | Tempo rtl_rtw [h] | V pulv [m/s] | V desloc [m/s]
0 | 95 | CONCLUIDO | 2.5767 | 38.81 | 26.7 | 6.19 | 0.1 | 259 | 185.69 | 53.44 | 1 | 257 | 36.26 | 23136.14 | 360.17 | 947.44 | 203.62 | 36.86 | 81301.31 | 0.18 | 0.74 | 3.42 | 5.29 | 0.5 | 10
1 | 95 | CONCLUIDO | 3.2827 | 30.46 | 23.71 | 12.37 | 0.19 | 115 | 187.21 | 53.44 | 2 | 113 | 36.77 | 23322.88 | 316.39 | 947.2 | 110.65 | 36.86 | 35532.42 | 0.33 | 0.83 | 3.17 | 2.31 | 0.5 | 10
2 | 95 | CONCLUIDO | 3.5674 | 28.03 | 22.85 | 18.78 | 0.28 | 73 | 188.73 | 53.44 | 3 | 71 | 37.29 | 23510.33 | 301.11 | 947.21 | 83.78 | 36.86 | 22311.29 | 0.44 | 0.86 | 3.1 | 1.44 | 0.5 | 10
3 | 95 | CONCLUIDO | 3.7114 | 26.94 | 22.47 | 24.96 | 0.37 | 54 | 190.25 | 53.44 | 4 | 52 | 37.82 | 23698.48 | 292.45 | 947.14 | 71.74 | 36.86 | 16384.74 | 0.51 | 0.88 | 3.07 | 1.07 | 0.5 | 10
4 | 95 | CONCLUIDO | 3.8129 | 26.23 | 22.19 | 31.71 | 0.46 | 42 | 191.78 | 53.44 | 5 | 40 | 38.35 | 23887.36 | 285.24 | 947.15 | 63.48 | 36.86 | 12317.28 | 0.58 | 0.89 | 3.05 | 0.79 | 0.5 | 10
5 | 95 | CONCLUIDO | 3.8657 | 25.87 | 22.1 | 37.88 | 0.55 | 35 | 193.32 | 53.44 | 6 | 33 | 38.89 | 24076.95 | 280.88 | 947.14 | 60.4 | 36.86 | 10809.79 | 0.61 | 0.89 | 3.04 | 0.7 | 0.5 | 10
6 | 95 | CONCLUIDO | 3.9121 | 25.56 | 21.98 | 43.95 | 0.64 | 30 | 194.86 | 53.44 | 7 | 28 | 39.43 | 24267.28 | 275.07 | 947.11 | 56.57 | 36.86 | 8918.31 | 0.65 | 0.9 | 3.03 | 0.58 | 0.5 | 10
7 | 95 | CONCLUIDO | 3.9485 | 25.33 | 21.89 | 50.51 | 0.72 | 26 | 196.41 | 53.44 | 8 | 24 | 39.98 | 24458.36 | 270.54 | 947.12 | 54.04 | 36.86 | 7675.73 | 0.68 | 0.9 | 3.02 | 0.49 | 0.5 | 10
8 | 95 | CONCLUIDO | 3.9724 | 25.17 | 21.85 | 57 | 0.81 | 23 | 197.97 | 53.44 | 9 | 21 | 40.53 | 24650.18 | 265.54 | 947.17 | 52.62 | 36.86 | 6979.52 | 0.7 | 0.9 | 3.02 | 0.45 | 0.5 | 10
9 | 95 | CONCLUIDO | 4.004 | 24.98 | 21.76 | 65.29 | 0.89 | 20 | 199.53 | 53.44 | 10 | 18 | 41.1 | 24842.77 | 261.34 | 947.11 | 50.13 | 36.86 | 5751.02 | 0.74 | 0.9 | 3.01 | 0.36 | 0.5 | 10
10 | 95 | CONCLUIDO | 4.0187 | 24.88 | 21.75 | 72.48 | 0.97 | 18 | 201.1 | 53.44 | 11 | 16 | 41.66 | 25036.12 | 257.32 | 947.16 | 49.39 | 36.86 | 5391.73 | 0.75 | 0.9 | 3.02 | 0.35 | 0.5 | 10
11 | 95 | CONCLUIDO | 4.0262 | 24.84 | 21.74 | 76.72 | 1.05 | 17 | 202.67 | 53.44 | 12 | 15 | 42.24 | 25230.25 | 252.59 | 947.11 | 49.24 | 36.86 | 5320.69 | 0.75 | 0.91 | 3.01 | 0.34 | 0.5 | 10
12 | 95 | CONCLUIDO | 4.0466 | 24.71 | 21.68 | 86.74 | 1.13 | 15 | 204.25 | 53.44 | 13 | 13 | 42.82 | 25425.3 | 247.49 | 947.14 | 47.57 | 36.86 | 4497.05 | 0.77 | 0.91 | 3.01 | 0.28 | 0.5 | 10
13 | 95 | CONCLUIDO | 4.0594 | 24.63 | 21.64 | 92.76 | 1.21 | 14 | 205.84 | 53.44 | 14 | 12 | 43.4 | 25621.03 | 242.42 | 947.12 | 46.13 | 36.86 | 3780.02 | 0.8 | 0.91 | 3.01 | 0.24 | 0.5 | 10
14 | 95 | CONCLUIDO | 4.066 | 24.59 | 21.64 | 99.88 | 1.28 | 13 | 207.43 | 53.44 | 15 | 10 | 44 | 25817.56 | 236.96 | 947.11 | 46.27 | 36.86 | 3854.62 | 0.8 | 0.91 | 3.01 | 0.24 | 0.5 | 10
15 | 95 | CONCLUIDO | 4.0759 | 24.53 | 21.62 | 108.1 | 1.36 | 12 | 209.03 | 53.44 | 16 | 7 | 44.6 | 26014.91 | 234.82 | 947.11 | 45.44 | 36.86 | 3445.48 | 0.81 | 0.91 | 3.01 | 0.22 | 0.5 | 10
16 | 95 | CONCLUIDO | 4.0732 | 24.55 | 21.64 | 108.18 | 1.43 | 12 | 210.64 | 53.44 | 17 | 3 | 45.21 | 26213.09 | 231.43 | 947.11 | 45.83 | 36.86 | 3641.07 | 0.8 | 0.91 | 3.01 | 0.24 | 0.5 | 10
17 | 95 | CONCLUIDO | 4.083 | 24.49 | 21.61 | 117.89 | 1.51 | 11 | 212.25 | 53.44 | 18 | 0 | 45.82 | 26412.11 | 232.48 | 947.14 | 45.18 | 36.86 | 3320.09 | 0.82 | 0.91 | 3.01 | 0.21 | 0.5 | 10

## RESULTADOS_9
Unnamed: 0 | Volume de calda [L] | STATUS | Capacidade operacional [ha/h] | Tempo de missao [h] | Tempo util [h] | Tempo por voo [min] | Autonomia Projetada [h] | N° Voos | MTOW [kg] | Massa Estrutura [kg] | Combustível [kg] | Abastecimentos | Massa gerador | Potência gerador [W] | Combustível consumido [L] | Calda cons [L] | Distância percorrida [km] | Distância Pulverizando [km] | RTL ACUMULADO[m] | EOC [km/km] | EOC [h/h] | Tempo de manobra [h] | Tempo rtl_rtw [h] | V pulv [m/s] | V desloc [m/s]
0 | 55 | CONCLUIDO | 3.1939 | 31.31 | 25 | 8.47 | 0.15 | 177 | 116.05 | 43.4 | 1 | 175 | 16.65 | 14546.17 | 245.74 | 947.26 | 150.13 | 36.86 | 54963.62 | 0.25 | 0.79 | 3.29 | 3.59 | 0.5 | 10
1 | 55 | CONCLUIDO | 3.7042 | 27 | 23 | 17.25 | 0.3 | 80 | 117.34 | 43.4 | 2 | 78 | 16.94 | 14705.49 | 219.69 | 947.26 | 88.71 | 36.86 | 24738.09 | 0.42 | 0.86 | 3.11 | 1.6 | 0.5 | 10
2 | 55 | CONCLUIDO | 3.8914 | 25.7 | 22.39 | 26.35 | 0.45 | 51 | 118.63 | 43.4 | 3 | 49 | 17.23 | 14865.24 | 207.15 | 947.15 | 69.82 | 36.86 | 15442.11 | 0.53 | 0.88 | 3.06 | 0.99 | 0.5 | 10
3 | 55 | CONCLUIDO | 3.9846 | 25.1 | 22.13 | 35.88 | 0.59 | 37 | 119.93 | 43.4 | 4 | 35 | 17.53 | 15025.44 | 197.92 | 947.12 | 61.45 | 36.86 | 11325.52 | 0.6 | 0.89 | 3.04 | 0.73 | 0.5 | 10
4 | 55 | CONCLUIDO | 4.0487 | 24.7 | 21.95 | 47.03 | 0.73 | 28 | 121.23 | 43.4 | 5 | 26 | 17.83 | 15186.08 | 188.46 | 947.13 | 55.94 | 36.86 | 8614.66 | 0.66 | 0.9 | 3.02 | 0.55 | 0.5 | 10
5 | 55 | CONCLUIDO | 4.0865 | 24.47 | 21.84 | 56.97 | 0.86 | 23 | 122.54 | 43.4 | 6 | 21 | 18.14 | 15347.16 | 180.03 | 947.14 | 52.43 | 36.86 | 6883.61 | 0.7 | 0.9 | 3.02 | 0.44 | 0.5 | 10
6 | 55 | CONCLUIDO | 4.1177 | 24.29 | 21.75 | 68.68 | 1 | 19 | 123.85 | 43.4 | 7 | 11 | 18.45 | 15508.69 | 172.11 | 947.14 | 49.37 | 36.86 | 5377.39 | 0.75 | 0.9 | 3.02 | 0.35 | 0.5 | 10
7 | 55 | CONCLUIDO | 4.111 | 24.32 | 21.79 | 68.8 | 1.13 | 19 | 125.16 | 43.4 | 8 | 0 | 18.76 | 15670.68 | 172.3 | 947.13 | 50.19 | 36.86 | 5787.19 | 0.73 | 0.9 | 3.04 | 0.39 | 0.5 | 10

## resultados
Unnamed: 0 | Volume de calda [L] | STATUS | Capacidade operacional [ha/h] | Tempo de missao [h] | Tempo util [h] | Tempo por voo [min] | Autonomia Projetada [h] | N° Voos | MTOW [kg] | Massa Estrutura [kg] | Combustível [kg] | Abastecimentos | Massa gerador | Potência gerador [W] | Combustível consumido [L] | Calda cons [L] | Distância percorrida [km] | Distância Pulverizando [km] | RTL ACUMULADO[m] | EOC [km/km] | EOC [h/h] | Tempo de manobra [h] | Tempo rtl_rtw [h] | V pulv [m/s] | V desloc [m/s]
0 | 100 | CONCLUIDO | 2.503 | 39.95 | 26.94 | 5.99 | 0.09 | 270 | 194.77 | 54.38 | 1 | 268 | 39.4 | 24256.19 | 374.85 | 947.63 | 210.66 | 36.86 | 84766.06 | 0.17 | 0.73 | 3.44 | 5.53 | 0.5 | 10
1 | 100 | CONCLUIDO | 3.2392 | 30.87 | 23.77 | 12.08 | 0.18 | 118 | 196.32 | 54.38 | 2 | 116 | 39.95 | 24447.22 | 327.17 | 947.16 | 112.22 | 36.86 | 36306.56 | 0.33 | 0.83 | 3.18 | 2.37 | 0.5 | 10
2 | 100 | CONCLUIDO | 3.523 | 28.39 | 22.91 | 18.09 | 0.27 | 76 | 197.88 | 54.38 | 3 | 74 | 40.5 | 24639 | 312.08 | 947.17 | 85.61 | 36.86 | 23212.11 | 0.43 | 0.86 | 3.11 | 1.51 | 0.5 | 10
3 | 100 | CONCLUIDO | 3.6751 | 27.21 | 22.52 | 24.12 | 0.36 | 56 | 199.44 | 54.38 | 4 | 54 | 41.06 | 24831.54 | 303.41 | 947.14 | 73.4 | 36.86 | 17205.54 | 0.5 | 0.87 | 3.08 | 1.12 | 0.5 | 10
4 | 100 | CONCLUIDO | 3.7754 | 26.49 | 22.26 | 30.35 | 0.44 | 44 | 201.01 | 54.38 | 5 | 42 | 41.63 | 25024.84 | 296.72 | 947.17 | 65.61 | 36.86 | 13369.76 | 0.56 | 0.88 | 3.05 | 0.86 | 0.5 | 10
5 | 100 | CONCLUIDO | 3.8442 | 26.01 | 22.1 | 36.83 | 0.53 | 36 | 202.58 | 54.38 | 6 | 34 | 42.2 | 25218.93 | 291.48 | 947.16 | 60.53 | 36.86 | 10868.91 | 0.61 | 0.89 | 3.04 | 0.7 | 0.5 | 10
6 | 100 | CONCLUIDO | 3.8877 | 25.72 | 22 | 42.58 | 0.61 | 31 | 204.16 | 54.38 | 7 | 29 | 42.78 | 25413.94 | 286.24 | 947.11 | 57.46 | 36.86 | 9362.06 | 0.64 | 0.89 | 3.03 | 0.6 | 0.5 | 10
7 | 100 | CONCLUIDO | 3.924 | 25.48 | 21.92 | 48.71 | 0.69 | 27 | 205.75 | 54.38 | 8 | 25 | 43.37 | 25609.61 | 282.1 | 947.11 | 54.96 | 36.86 | 8129.17 | 0.67 | 0.9 | 3.02 | 0.52 | 0.5 | 10
8 | 100 | CONCLUIDO | 3.9537 | 25.29 | 21.84 | 54.61 | 0.77 | 24 | 207.34 | 54.38 | 9 | 22 | 43.96 | 25806.1 | 278.05 | 947.12 | 52.51 | 36.86 | 6919.78 | 0.7 | 0.9 | 3.02 | 0.44 | 0.5 | 10
9 | 100 | CONCLUIDO | 3.9768 | 25.15 | 21.81 | 62.32 | 0.85 | 21 | 208.94 | 54.38 | 10 | 19 | 44.56 | 26003.41 | 274.21 | 947.12 | 51.6 | 36.86 | 6478.23 | 0.71 | 0.9 | 3.02 | 0.41 | 0.5 | 10
10 | 100 | CONCLUIDO | 3.9973 | 25.02 | 21.76 | 68.72 | 0.93 | 19 | 210.55 | 54.38 | 11 | 17 | 45.17 | 26201.54 | 269.29 | 947.18 | 49.99 | 36.86 | 5684.1 | 0.74 | 0.9 | 3.02 | 0.36 | 0.5 | 10
11 | 100 | CONCLUIDO | 4.0165 | 24.9 | 21.72 | 76.66 | 1 | 17 | 212.16 | 54.38 | 12 | 15 | 45.78 | 26400.51 | 263.93 | 947.14 | 48.73 | 36.86 | 5064.49 | 0.76 | 0.91 | 3.01 | 0.32 | 0.5 | 10
12 | 100 | CONCLUIDO | 4.0272 | 24.83 | 21.69 | 81.35 | 1.08 | 16 | 213.78 | 54.38 | 13 | 14 | 46.4 | 26600.32 | 260.36 | 947.11 | 47.99 | 36.86 | 4700.99 | 0.77 | 0.91 | 3 | 0.29 | 0.5 | 10
13 | 100 | CONCLUIDO | 4.0354 | 24.78 | 21.68 | 86.72 | 1.15 | 15 | 215.41 | 54.38 | 14 | 13 | 47.03 | 26801 | 256.67 | 947.11 | 47.5 | 36.86 | 4457.87 | 0.78 | 0.91 | 3.01 | 0.28 | 0.5 | 10
14 | 100 | CONCLUIDO | 4.0556 | 24.66 | 21.64 | 99.86 | 1.23 | 13 | 217.04 | 54.38 | 15 | 11 | 47.66 | 27002.55 | 251.44 | 947.13 | 46.02 | 36.86 | 3731.23 | 0.8 | 0.91 | 3 | 0.24 | 0.5 | 10
15 | 100 | CONCLUIDO | 4.0669 | 24.59 | 21.61 | 108.03 | 1.3 | 12 | 218.68 | 54.38 | 16 | 10 | 48.31 | 27204.98 | 245.66 | 947.11 | 45.2 | 36.86 | 3324.27 | 0.82 | 0.91 | 3 | 0.21 | 0.5 | 10
16 | 100 | CONCLUIDO | 4.066 | 24.59 | 21.61 | 108.05 | 1.37 | 12 | 220.33 | 54.38 | 17 | 9 | 48.95 | 27408.3 | 243.33 | 947.14 | 45.07 | 36.86 | 3258.32 | 0.82 | 0.91 | 3.01 | 0.21 | 0.5 | 10
17 | 100 | CONCLUIDO | 4.0741 | 24.55 | 21.6 | 117.82 | 1.44 | 11 | 221.99 | 54.38 | 18 | 5 | 49.61 | 27612.53 | 241.32 | 947.11 | 44.95 | 36.86 | 3204.68 | 0.82 | 0.91 | 3 | 0.2 | 0.5 | 10
18 | 100 | CONCLUIDO | 4.0728 | 24.55 | 21.61 | 117.87 | 1.51 | 11 | 223.65 | 54.38 | 19 | 2 | 50.27 | 27817.81 | 241.41 | 947.12 | 44.95 | 36.86 | 3207.22 | 0.82 | 0.91 | 3.01 | 0.21 | 0.5 | 10
19 | 100 | CONCLUIDO | 4.0728 | 24.55 | 21.61 | 117.87 | 1.58 | 11 | 225.32 | 54.38 | 20 | 0 | 50.95 | 28023.89 | 242.84 | 947.11 | 44.91 | 36.86 | 3185.8 | 0.82 | 0.91 | 3.01 | 0.21 | 0.5 | 10
0 | 40 | CONCLUIDO | 3.4535 | 28.96 | 24.3 | 10.12 | 0.2 | 144 | 89.87 | 37.55 | 1 | 142 | 11.32 | 11317.98 | 198.73 | 947.17 | 129.05 | 36.86 | 44591.51 | 0.29 | 0.81 | 3.21 | 2.9 | 0.5 | 10
1 | 40 | CONCLUIDO | 3.8665 | 25.86 | 22.7 | 20.95 | 0.39 | 65 | 91.1 | 37.55 | 2 | 63 | 11.54 | 11468.97 | 177.18 | 947.16 | 79.05 | 36.86 | 19986.32 | 0.47 | 0.87 | 3.09 | 1.29 | 0.5 | 10
2 | 40 | CONCLUIDO | 4.0145 | 24.91 | 22.2 | 32.48 | 0.57 | 41 | 92.32 | 37.55 | 3 | 39 | 11.77 | 11620.34 | 163.98 | 947.15 | 63.76 | 36.86 | 12459.92 | 0.58 | 0.89 | 3.04 | 0.8 | 0.5 | 10
3 | 40 | CONCLUIDO | 4.0873 | 24.47 | 21.98 | 45.47 | 0.75 | 29 | 93.55 | 37.55 | 4 | 22 | 12 | 11772.07 | 151.34 | 947.11 | 56.3 | 36.86 | 8789.11 | 0.65 | 0.9 | 3.04 | 0.58 | 0.5 | 10
4 | 40 | CONCLUIDO | 4.1092 | 24.34 | 21.92 | 52.62 | 0.93 | 25 | 94.79 | 37.55 | 5 | 1 | 12.23 | 11924.18 | 147.64 | 947.21 | 54.13 | 36.86 | 7724.53 | 0.68 | 0.9 | 3.05 | 0.52 | 0.5 | 10
5 | 40 | CONCLUIDO | 4.1079 | 24.34 | 21.93 | 52.63 | 1.1 | 25 | 96.02 | 37.55 | 6 | 0 | 12.47 | 12076.67 | 149.47 | 947.16 | 54.12 | 36.86 | 7718.11 | 0.68 | 0.9 | 3.06 | 0.53 | 0.5 | 10
0 | 30 | CONCLUIDO | 3.6413 | 27.46 | 23.78 | 12.09 | 0.24 | 118 | 71.52 | 32.27 | 1 | 116 | 8.25 | 9054.6 | 163.16 | 947.3 | 112.59 | 36.86 | 36487.72 | 0.33 | 0.83 | 3.18 | 2.38 | 0.5 | 10
1 | 30 | CONCLUIDO | 3.9883 | 25.07 | 22.42 | 25.87 | 0.48 | 52 | 72.7 | 32.27 | 2 | 50 | 8.43 | 9200.25 | 142.14 | 947.22 | 70.4 | 36.86 | 15726.89 | 0.52 | 0.88 | 3.07 | 1.02 | 0.5 | 10
2 | 30 | CONCLUIDO | 4.0875 | 24.46 | 22.09 | 38.99 | 0.71 | 34 | 73.88 | 32.27 | 3 | 10 | 8.61 | 9346.23 | 128.96 | 947.12 | 59.54 | 36.86 | 10387.34 | 0.62 | 0.89 | 3.06 | 0.69 | 0.5 | 10
3 | 30 | CONCLUIDO | 4.0916 | 24.44 | 22.08 | 40.15 | 0.93 | 33 | 75.07 | 32.27 | 4 | 0 | 8.8 | 9492.55 | 130.15 | 947.19 | 58.72 | 36.86 | 9979.8 | 0.63 | 0.89 | 3.08 | 0.68 | 0.5 | 10
0 | 15 | CONCLUIDO | 3.9578 | 25.27 | 22.8 | 19.83 | 0.43 | 69 | 39.78 | 19.54 | 1 | 37 | 4.24 | 5140 | 90.47 | 947.15 | 81.26 | 36.86 | 21067.96 | 0.45 | 0.86 | 3.13 | 1.4 | 0.5 | 10
1 | 15 | CONCLUIDO | 3.9703 | 25.19 | 22.77 | 21.02 | 0.84 | 65 | 40.89 | 19.54 | 2 | 0 | 4.35 | 5277.26 | 91.21 | 947.17 | 78.84 | 36.86 | 19878.5 | 0.47 | 0.86 | 3.17 | 1.37 | 0.5 | 10
0 | 70 | CONCLUIDO | 2.9537 | 33.86 | 25.62 | 7.39 | 0.12 | 208 | 141.81 | 47.83 | 1 | 206 | 22.98 | 17723.39 | 289.02 | 947.22 | 170.35 | 36.86 | 64922.4 | 0.22 | 0.77 | 3.32 | 4.22 | 0.5 | 10
1 | 70 | CONCLUIDO | 3.541 | 28.24 | 23.3 | 14.87 | 0.25 | 94 | 143.17 | 47.83 | 2 | 92 | 23.34 | 17891.86 | 257.85 | 947.19 | 97.79 | 36.86 | 29209.44 | 0.38 | 0.84 | 3.13 | 1.89 | 0.5 | 10
2 | 70 | CONCLUIDO | 3.7661 | 26.55 | 22.59 | 22.59 | 0.37 | 60 | 144.54 | 47.83 | 3 | 58 | 23.71 | 18060.85 | 244.98 | 947.14 | 75.77 | 36.86 | 18370.32 | 0.49 | 0.87 | 3.08 | 1.19 | 0.5 | 10
3 | 70 | CONCLUIDO | 3.883 | 25.75 | 22.25 | 30.35 | 0.49 | 44 | 145.92 | 47.83 | 4 | 42 | 24.09 | 18230.35 | 236.01 | 947.21 | 65.31 | 36.86 | 13221.54 | 0.56 | 0.88 | 3.05 | 0.85 | 0.5 | 10
4 | 70 | CONCLUIDO | 3.9577 | 25.27 | 22.06 | 38.92 | 0.6 | 34 | 147.3 | 47.83 | 5 | 32 | 24.47 | 18400.38 | 228.28 | 947.13 | 59.19 | 36.86 | 10209.21 | 0.62 | 0.89 | 3.04 | 0.66 | 0.5 | 10
5 | 70 | CONCLUIDO | 4.004 | 24.98 | 21.94 | 47.01 | 0.71 | 28 | 148.68 | 47.83 | 6 | 26 | 24.85 | 18570.94 | 222.54 | 947.12 | 55.38 | 36.86 | 8336.77 | 0.67 | 0.9 | 3.03 | 0.54 | 0.5 | 10
6 | 70 | CONCLUIDO | 4.0449 | 24.72 | 21.83 | 56.95 | 0.83 | 23 | 150.07 | 47.83 | 7 | 21 | 25.24 | 18742.03 | 215.38 | 947.13 | 52.03 | 36.86 | 6683.21 | 0.71 | 0.9 | 3.02 | 0.43 | 0.5 | 10
7 | 70 | CONCLUIDO | 4.0679 | 24.58 | 21.78 | 65.33 | 0.94 | 20 | 151.46 | 47.83 | 8 | 18 | 25.63 | 18913.66 | 208.49 | 947.11 | 50.35 | 36.86 | 5860.06 | 0.73 | 0.9 | 3.02 | 0.38 | 0.5 | 10
8 | 70 | CONCLUIDO | 4.0934 | 24.43 | 21.71 | 76.62 | 1.04 | 17 | 152.85 | 47.83 | 9 | 14 | 26.03 | 19085.83 | 199.87 | 947.12 | 48.49 | 36.86 | 4946.17 | 0.76 | 0.91 | 3.01 | 0.31 | 0.5 | 10
9 | 70 | CONCLUIDO | 4.098 | 24.4 | 21.71 | 81.42 | 1.15 | 16 | 154.25 | 47.83 | 10 | 9 | 26.43 | 19258.55 | 195.88 | 947.11 | 48.27 | 36.86 | 4839.59 | 0.76 | 0.91 | 3.02 | 0.31 | 0.5 | 10
10 | 70 | CONCLUIDO | 4.1071 | 24.35 | 21.69 | 86.75 | 1.25 | 15 | 155.66 | 47.83 | 11 | 1 | 26.83 | 19431.82 | 194.37 | 947.13 | 47.28 | 36.86 | 4350.01 | 0.78 | 0.91 | 3.02 | 0.29 | 0.5 | 10
11 | 70 | CONCLUIDO | 4.1058 | 24.36 | 21.69 | 86.78 | 1.35 | 15 | 157.07 | 47.83 | 12 | 0 | 27.24 | 19605.66 | 196.16 | 947.11 | 47.31 | 36.86 | 4367.17 | 0.78 | 0.91 | 3.03 | 0.29 | 0.5 | 10
0 | 90 | CONCLUIDO | 2.6485 | 37.76 | 26.48 | 6.38 | 0.1 | 249 | 176.73 | 52.44 | 1 | 247 | 33.29 | 22031.19 | 345.91 | 947.49 | 196.92 | 36.86 | 77999.94 | 0.19 | 0.74 | 3.39 | 5.08 | 0.5 | 10
1 | 90 | CONCLUIDO | 3.3393 | 29.95 | 23.61 | 12.88 | 0.2 | 110 | 178.21 | 52.44 | 2 | 108 | 33.77 | 22213.89 | 304.51 | 947.19 | 107.59 | 36.86 | 34031.6 | 0.34 | 0.83 | 3.17 | 2.21 | 0.5 | 10
2 | 90 | CONCLUIDO | 3.6061 | 27.73 | 22.79 | 19.26 | 0.3 | 71 | 179.7 | 52.44 | 3 | 69 | 34.26 | 22397.24 | 290.24 | 947.21 | 82.1 | 36.86 | 21480.71 | 0.45 | 0.86 | 3.09 | 1.39 | 0.5 | 10
3 | 90 | CONCLUIDO | 3.7456 | 26.7 | 22.43 | 25.88 | 0.39 | 52 | 181.19 | 52.44 | 4 | 50 | 34.75 | 22581.25 | 281.93 | 947.17 | 70.84 | 36.86 | 15945.9 | 0.52 | 0.88 | 3.07 | 1.03 | 0.5 | 10
4 | 90 | CONCLUIDO | 3.8339 | 26.08 | 22.2 | 32.49 | 0.49 | 41 | 182.69 | 52.44 | 5 | 39 | 35.25 | 22766.06 | 275.38 | 947.15 | 63.61 | 36.86 | 12383.55 | 0.58 | 0.89 | 3.05 | 0.8 | 0.5 | 10
5 | 90 | CONCLUIDO | 3.8921 | 25.69 | 22.06 | 38.94 | 0.58 | 34 | 184.19 | 52.44 | 6 | 32 | 35.75 | 22951.43 | 268.93 | 947.13 | 59.12 | 36.86 | 10174.07 | 0.62 | 0.89 | 3.05 | 0.66 | 0.5 | 10
6 | 90 | CONCLUIDO | 3.9417 | 25.37 | 21.95 | 47.04 | 0.67 | 28 | 185.7 | 52.44 | 7 | 26 | 36.26 | 23137.49 | 263.73 | 947.11 | 56.04 | 36.86 | 8664.61 | 0.66 | 0.9 | 3.03 | 0.55 | 0.5 | 10
7 | 90 | CONCLUIDO | 3.9695 | 25.19 | 21.88 | 52.52 | 0.76 | 25 | 187.22 | 52.44 | 8 | 23 | 36.78 | 23324.24 | 258.78 | 947.11 | 53.74 | 36.86 | 7527.72 | 0.69 | 0.9 | 3.02 | 0.48 | 0.5 | 10
8 | 90 | CONCLUIDO | 3.9992 | 25 | 21.8 | 59.46 | 0.85 | 22 | 188.74 | 52.44 | 9 | 20 | 37.3 | 23511.69 | 253.31 | 947.11 | 51.39 | 36.86 | 6368.21 | 0.72 | 0.9 | 3.01 | 0.4 | 0.5 | 10
9 | 90 | CONCLUIDO | 4.0248 | 24.85 | 21.75 | 68.68 | 0.93 | 19 | 190.26 | 52.44 | 10 | 17 | 37.82 | 23699.85 | 248.67 | 947.11 | 49.68 | 36.86 | 5532.09 | 0.74 | 0.9 | 3.01 | 0.35 | 0.5 | 10
10 | 90 | CONCLUIDO | 4.0423 | 24.74 | 21.71 | 76.64 | 1.02 | 17 | 191.79 | 52.44 | 11 | 15 | 38.35 | 23888.73 | 243.19 | 947.14 | 48.58 | 36.86 | 4991.08 | 0.76 | 0.91 | 3.01 | 0.31 | 0.5 | 10
11 | 90 | CONCLUIDO | 4.0494 | 24.69 | 21.71 | 81.39 | 1.1 | 16 | 193.33 | 52.44 | 12 | 14 | 38.89 | 24078.33 | 238.86 | 947.14 | 48.24 | 36.86 | 4824.22 | 0.76 | 0.91 | 3.01 | 0.3 | 0.5 | 10
12 | 90 | CONCLUIDO | 4.0692 | 24.57 | 21.66 | 92.81 | 1.18 | 14 | 194.88 | 52.44 | 13 | 12 | 39.43 | 24268.67 | 234.24 | 947.12 | 46.77 | 36.86 | 4097.64 | 0.79 | 0.91 | 3 | 0.26 | 0.5 | 10
13 | 90 | CONCLUIDO | 4.0754 | 24.54 | 21.65 | 99.94 | 1.27 | 13 | 196.42 | 52.44 | 14 | 10 | 39.98 | 24459.75 | 229.03 | 947.12 | 46.72 | 36.86 | 4078.82 | 0.79 | 0.91 | 3 | 0.25 | 0.5 | 10
14 | 90 | CONCLUIDO | 4.0871 | 24.47 | 21.62 | 108.1 | 1.35 | 12 | 197.98 | 52.44 | 15 | 5 | 40.54 | 24651.58 | 224.18 | 947.13 | 45.52 | 36.86 | 3483.75 | 0.81 | 0.91 | 3 | 0.22 | 0.5 | 10
15 | 90 | CONCLUIDO | 4.0853 | 24.48 | 21.63 | 108.15 | 1.42 | 12 | 199.54 | 52.44 | 16 | 2 | 41.1 | 24844.17 | 225.73 | 947.12 | 45.65 | 36.86 | 3548.36 | 0.81 | 0.91 | 3.01 | 0.23 | 0.5 | 10
16 | 90 | CONCLUIDO | 4.0847 | 24.48 | 21.63 | 108.17 | 1.5 | 12 | 201.11 | 52.44 | 17 | 0 | 41.67 | 25037.53 | 227.41 | 947.16 | 45.73 | 36.86 | 3591.75 | 0.81 | 0.91 | 3.01 | 0.23 | 0.5 | 10
0 | 10 | CONCLUIDO | 3.8237 | 26.15 | 23.44 | 14.65 | 0.64 | 96 | 26.11 | 12.1 | 1 | 0 | 3.01 | 3454.41 | 68.3 | 947.23 | 98.25 | 36.86 | 29432.19 | 0.38 | 0.84 | 3.26 | 2.04 | 0.5 | 10
0 | 45 | CONCLUIDO | 3.3656 | 29.71 | 24.54 | 9.5 | 0.18 | 155 | 98.71 | 39.72 | 1 | 153 | 12.99 | 12407.75 | 215.07 | 947.3 | 136.33 | 36.86 | 48176.42 | 0.27 | 0.8 | 3.24 | 3.14 | 0.5 | 10
1 | 45 | CONCLUIDO | 3.816 | 26.21 | 22.78 | 19.52 | 0.35 | 70 | 99.95 | 39.72 | 2 | 68 | 13.24 | 12561.45 | 192.03 | 947.17 | 81.6 | 36.86 | 21233.41 | 0.45 | 0.86 | 3.09 | 1.38 | 0.5 | 10
2 | 45 | CONCLUIDO | 3.977 | 25.14 | 22.25 | 30.34 | 0.52 | 44 | 101.2 | 39.72 | 3 | 42 | 13.49 | 12715.54 | 179.47 | 947.12 | 65.31 | 36.86 | 13221.72 | 0.56 | 0.88 | 3.05 | 0.85 | 0.5 | 10
3 | 45 | CONCLUIDO | 4.0516 | 24.68 | 22.04 | 41.32 | 0.69 | 32 | 102.45 | 39.72 | 4 | 30 | 13.74 | 12870.03 | 168.66 | 947.11 | 58.71 | 36.86 | 9979.24 | 0.63 | 0.89 | 3.03 | 0.64 | 0.5 | 10
4 | 45 | CONCLUIDO | 4.1096 | 24.33 | 21.85 | 54.63 | 0.85 | 24 | 103.71 | 39.72 | 5 | 16 | 14 | 13024.91 | 157.63 | 947.12 | 52.77 | 36.86 | 7052.19 | 0.7 | 0.9 | 3.02 | 0.45 | 0.5 | 10
5 | 45 | CONCLUIDO | 4.1101 | 24.33 | 21.87 | 57.05 | 1.01 | 23 | 104.97 | 39.72 | 6 | 0 | 14.25 | 13180.19 | 155.82 | 947.12 | 52.56 | 36.86 | 6952.12 | 0.7 | 0.9 | 3.05 | 0.47 | 0.5 | 10
0 | 60 | CONCLUIDO | 3.1118 | 32.14 | 25.2 | 8.04 | 0.14 | 188 | 124.63 | 45 | 1 | 186 | 18.64 | 15605.44 | 260.27 | 947.24 | 156.97 | 36.86 | 58331.36 | 0.23 | 0.78 | 3.29 | 3.8 | 0.5 | 10
1 | 60 | CONCLUIDO | 3.6487 | 27.41 | 23.1 | 16.31 | 0.28 | 85 | 125.95 | 45 | 2 | 83 | 18.95 | 15767.7 | 232.78 | 947.24 | 91.48 | 36.86 | 26099.96 | 0.4 | 0.85 | 3.13 | 1.7 | 0.5 | 10
2 | 60 | CONCLUIDO | 3.8508 | 25.97 | 22.46 | 24.95 | 0.42 | 54 | 127.27 | 45 | 3 | 52 | 19.27 | 15930.42 | 220.56 | 947.14 | 71.85 | 36.86 | 16439.96 | 0.51 | 0.88 | 3.06 | 1.06 | 0.5 | 10
3 | 60 | CONCLUIDO | 3.9541 | 25.29 | 22.16 | 34.09 | 0.55 | 39 | 128.59 | 45 | 4 | 37 | 19.59 | 16093.6 | 211.53 | 947.12 | 62.48 | 36.86 | 11830.21 | 0.59 | 0.89 | 3.04 | 0.76 | 0.5 | 10
4 | 60 | CONCLUIDO | 4.0137 | 24.91 | 21.99 | 42.56 | 0.68 | 31 | 129.92 | 45 | 5 | 29 | 19.92 | 16257.24 | 203.05 | 947.12 | 57.44 | 36.86 | 9347.6 | 0.64 | 0.89 | 3.02 | 0.59 | 0.5 | 10
5 | 60 | CONCLUIDO | 4.0556 | 24.66 | 21.89 | 52.53 | 0.81 | 25 | 131.25 | 45 | 6 | 23 | 20.25 | 16421.36 | 194.91 | 947.19 | 54.01 | 36.86 | 7662.54 | 0.68 | 0.9 | 3.02 | 0.49 | 0.5 | 10
6 | 60 | CONCLUIDO | 4.0847 | 24.48 | 21.81 | 62.32 | 0.93 | 21 | 132.58 | 45 | 7 | 18 | 20.59 | 16585.95 | 186.89 | 947.11 | 51.51 | 36.86 | 6432.84 | 0.72 | 0.9 | 3.02 | 0.41 | 0.5 | 10
7 | 60 | CONCLUIDO | 4.1103 | 24.33 | 21.74 | 72.46 | 1.06 | 18 | 133.92 | 45 | 8 | 10 | 20.93 | 16751.02 | 181.64 | 947.15 | 48.98 | 36.86 | 5184.88 | 0.75 | 0.91 | 3.02 | 0.34 | 0.5 | 10
8 | 60 | CONCLUIDO | 4.114 | 24.31 | 21.74 | 76.73 | 1.18 | 17 | 135.27 | 45 | 9 | 0 | 21.27 | 16916.71 | 179.06 | 947.11 | 48.69 | 36.86 | 5044.66 | 0.76 | 0.91 | 3.03 | 0.34 | 0.5 | 10
0 | 80 | CONCLUIDO | 2.7954 | 35.77 | 26.07 | 6.83 | 0.11 | 229 | 159.12 | 50.28 | 1 | 227 | 27.84 | 19859.16 | 317.72 | 947.3 | 184.18 | 36.86 | 71729.37 | 0.2 | 0.75 | 3.36 | 4.67 | 0.5 | 10
1 | 80 | CONCLUIDO | 3.4432 | 29.04 | 23.43 | 13.78 | 0.22 | 102 | 160.54 | 50.28 | 2 | 100 | 28.26 | 20034.4 | 281.15 | 947.23 | 101.85 | 36.86 | 31197.76 | 0.36 | 0.84 | 3.15 | 2.03 | 0.5 | 10
2 | 80 | CONCLUIDO | 3.6897 | 27.1 | 22.68 | 20.94 | 0.33 | 65 | 161.97 | 50.28 | 3 | 63 | 28.69 | 20210.21 | 267.98 | 947.21 | 78.55 | 36.86 | 19735.01 | 0.47 | 0.87 | 3.09 | 1.28 | 0.5 | 10
3 | 80 | CONCLUIDO | 3.8143 | 26.22 | 22.35 | 27.93 | 0.43 | 48 | 163.4 | 50.28 | 4 | 46 | 29.12 | 20386.62 | 259.61 | 947.13 | 67.94 | 36.86 | 14512.44 | 0.54 | 0.88 | 3.07 | 0.95 | 0.5 | 10
4 | 80 | CONCLUIDO | 3.8932 | 25.69 | 22.14 | 34.95 | 0.54 | 38 | 164.83 | 50.28 | 5 | 36 | 29.55 | 20563.61 | 252.55 | 947.12 | 61.75 | 36.86 | 11470.37 | 0.6 | 0.89 | 3.04 | 0.74 | 0.5 | 10
5 | 80 | CONCLUIDO | 3.9488 | 25.32 | 22 | 42.58 | 0.64 | 31 | 166.27 | 50.28 | 6 | 29 | 29.99 | 20741.2 | 246.01 | 947.11 | 57.6 | 36.86 | 9432.39 | 0.64 | 0.89 | 3.03 | 0.6 | 0.5 | 10
6 | 80 | CONCLUIDO | 3.993 | 25.04 | 21.88 | 50.5 | 0.74 | 26 | 167.72 | 50.28 | 7 | 24 | 30.44 | 20919.39 | 240.1 | 947.16 | 53.67 | 36.86 | 7491.86 | 0.69 | 0.9 | 3.02 | 0.48 | 0.5 | 10
7 | 80 | CONCLUIDO | 4.0229 | 24.86 | 21.82 | 59.52 | 0.84 | 22 | 169.17 | 50.28 | 8 | 20 | 30.89 | 21098.19 | 234.51 | 947.12 | 51.84 | 36.86 | 6596.67 | 0.71 | 0.9 | 3.02 | 0.42 | 0.5 | 10
8 | 80 | CONCLUIDO | 4.0446 | 24.72 | 21.76 | 65.27 | 0.94 | 20 | 170.62 | 50.28 | 9 | 18 | 31.34 | 21277.6 | 229.75 | 947.11 | 49.86 | 36.86 | 5613.68 | 0.74 | 0.9 | 3.01 | 0.36 | 0.5 | 10
9 | 80 | CONCLUIDO | 4.0672 | 24.59 | 21.71 | 76.64 | 1.03 | 17 | 172.08 | 50.28 | 10 | 15 | 31.8 | 21457.64 | 221.83 | 947.16 | 48.61 | 36.86 | 5006.86 | 0.76 | 0.91 | 3.01 | 0.31 | 0.5 | 10
10 | 80 | CONCLUIDO | 4.0757 | 24.54 | 21.7 | 81.36 | 1.12 | 16 | 173.55 | 50.28 | 11 | 14 | 32.27 | 21638.31 | 215.89 | 947.11 | 48.05 | 36.86 | 4729.9 | 0.77 | 0.91 | 3.01 | 0.3 | 0.5 | 10
11 | 80 | CONCLUIDO | 4.0921 | 24.44 | 21.66 | 92.84 | 1.22 | 14 | 175.02 | 50.28 | 12 | 9 | 32.74 | 21819.6 | 212.86 | 947.11 | 46.87 | 36.86 | 4152 | 0.79 | 0.91 | 3.01 | 0.26 | 0.5 | 10
12 | 80 | CONCLUIDO | 4.091 | 24.44 | 21.67 | 92.86 | 1.31 | 14 | 176.49 | 50.28 | 13 | 3 | 33.21 | 22001.54 | 208.94 | 947.12 | 46.8 | 36.86 | 4114.08 | 0.79 | 0.91 | 3.02 | 0.27 | 0.5 | 10
13 | 80 | CONCLUIDO | 4.096 | 24.41 | 21.67 | 100.02 | 1.4 | 13 | 177.97 | 50.28 | 14 | 0 | 33.69 | 22184.13 | 210.29 | 947.19 | 46.8 | 36.86 | 4118.74 | 0.79 | 0.91 | 3.02 | 0.27 | 0.5 | 10
0 | 35 | CONCLUIDO | 3.5473 | 28.19 | 24.04 | 11.01 | 0.22 | 131 | 80.84 | 35.1 | 1 | 129 | 9.74 | 10204.21 | 181.62 | 947.3 | 120.98 | 36.86 | 40618.9 | 0.3 | 0.82 | 3.19 | 2.64 | 0.5 | 10
1 | 35 | CONCLUIDO | 3.925 | 25.48 | 22.57 | 22.95 | 0.43 | 59 | 82.04 | 35.1 | 2 | 57 | 9.94 | 10352.53 | 160.47 | 947.19 | 74.82 | 36.86 | 17901.48 | 0.49 | 0.87 | 3.09 | 1.17 | 0.5 | 10
2 | 35 | CONCLUIDO | 4.0623 | 24.62 | 22.1 | 36.84 | 0.63 | 36 | 83.25 | 35.1 | 3 | 34 | 10.15 | 10501.19 | 146.72 | 947.15 | 60.65 | 36.86 | 10930.87 | 0.61 | 0.89 | 3.04 | 0.7 | 0.5 | 10
3 | 35 | CONCLUIDO | 4.0997 | 24.39 | 22 | 45.52 | 0.83 | 29 | 84.46 | 35.1 | 4 | 3 | 10.36 | 10650.22 | 138.25 | 947.11 | 56.35 | 36.86 | 8815.52 | 0.65 | 0.89 | 3.07 | 0.6 | 0.5 | 10
4 | 35 | CONCLUIDO | 4.1003 | 24.39 | 22 | 45.51 | 1.02 | 29 | 85.67 | 35.1 | 5 | 0 | 10.57 | 10799.59 | 140.11 | 947.11 | 56.19 | 36.86 | 8736.36 | 0.66 | 0.89 | 3.07 | 0.6 | 0.5 | 10
0 | 50 | CONCLUIDO | 3.2727 | 30.56 | 24.81 | 8.91 | 0.16 | 167 | 107.41 | 41.65 | 1 | 165 | 14.77 | 13481.73 | 231.01 | 947.28 | 144.48 | 36.86 | 52190.45 | 0.26 | 0.79 | 3.27 | 3.41 | 0.5 | 10
1 | 50 | CONCLUIDO | 3.7594 | 26.6 | 22.9 | 18.32 | 0.32 | 75 | 108.68 | 41.65 | 2 | 73 | 15.03 | 13638.32 | 206.15 | 947.19 | 84.98 | 36.86 | 22901.72 | 0.43 | 0.86 | 3.11 | 1.5 | 0.5 | 10
2 | 50 | CONCLUIDO | 3.93 | 25.45 | 22.34 | 27.93 | 0.48 | 48 | 109.96 | 41.65 | 3 | 46 | 15.31 | 13795.21 | 193.61 | 947.11 | 68.22 | 36.86 | 14654.18 | 0.54 | 0.88 | 3.06 | 0.94 | 0.5 | 10
3 | 50 | CONCLUIDO | 4.0236 | 24.85 | 22.06 | 38.93 | 0.63 | 34 | 111.23 | 41.65 | 4 | 32 | 15.58 | 13952.52 | 183.41 | 947.12 | 59.32 | 36.86 | 10275.63 | 0.62 | 0.89 | 3.04 | 0.66 | 0.5 | 10
4 | 50 | CONCLUIDO | 4.0798 | 24.51 | 21.9 | 50.53 | 0.78 | 26 | 112.51 | 41.65 | 5 | 24 | 15.86 | 14110.24 | 173.9 | 947.16 | 54.31 | 36.86 | 7807.98 | 0.68 | 0.9 | 3.02 | 0.5 | 0.5 | 10
5 | 50 | CONCLUIDO | 4.1082 | 24.34 | 21.82 | 59.5 | 0.93 | 22 | 113.79 | 41.65 | 6 | 12 | 16.14 | 14268.39 | 164.77 | 947.18 | 51.33 | 36.86 | 6342.11 | 0.72 | 0.9 | 3.03 | 0.42 | 0.5 | 10
6 | 50 | CONCLUIDO | 4.1202 | 24.27 | 21.79 | 65.37 | 1.07 | 20 | 115.08 | 41.65 | 7 | 0 | 16.43 | 14426.96 | 164.05 | 947.17 | 50.15 | 36.86 | 5757.73 | 0.74 | 0.9 | 3.04 | 0.39 | 0.5 | 10
0 | 25 | CONCLUIDO | 3.7425 | 26.72 | 23.48 | 13.55 | 0.28 | 104 | 61.76 | 28.92 | 1 | 102 | 6.84 | 7851.41 | 142.71 | 947.17 | 103.32 | 36.86 | 31925.08 | 0.36 | 0.84 | 3.15 | 2.08 | 0.5 | 10
1 | 25 | CONCLUIDO | 4.0474 | 24.71 | 22.29 | 29.71 | 0.55 | 45 | 62.92 | 28.92 | 2 | 37 | 7 | 7994.37 | 121.03 | 947.16 | 66.26 | 36.86 | 13692.04 | 0.56 | 0.88 | 3.06 | 0.89 | 0.5 | 10
2 | 25 | CONCLUIDO | 4.0734 | 24.55 | 22.21 | 34.17 | 0.81 | 39 | 64.08 | 28.92 | 3 | 0 | 7.16 | 8137.65 | 118.99 | 947.28 | 62.42 | 36.86 | 11797.66 | 0.59 | 0.89 | 3.1 | 0.81 | 0.5 | 10
0 | 85 | CONCLUIDO | 2.7214 | 36.75 | 26.27 | 6.6 | 0.11 | 239 | 167.88 | 51.39 | 1 | 237 | 30.49 | 20939.59 | 331.76 | 947.33 | 190.71 | 36.86 | 74943.4 | 0.19 | 0.75 | 3.37 | 4.87 | 0.5 | 10
1 | 85 | CONCLUIDO | 3.3912 | 29.49 | 23.52 | 13.32 | 0.21 | 106 | 169.33 | 51.39 | 2 | 104 | 30.94 | 21118.46 | 293 | 947.17 | 104.56 | 36.86 | 32535.32 | 0.35 | 0.84 | 3.16 | 2.12 | 0.5 | 10
2 | 85 | CONCLUIDO | 3.6463 | 27.42 | 22.75 | 20.07 | 0.31 | 68 | 170.79 | 51.39 | 3 | 66 | 31.4 | 21297.94 | 279.33 | 947.16 | 80.46 | 36.86 | 20676.15 | 0.46 | 0.87 | 3.1 | 1.35 | 0.5 | 10
3 | 85 | CONCLUIDO | 3.7817 | 26.44 | 22.38 | 26.85 | 0.41 | 50 | 172.25 | 51.39 | 4 | 48 | 31.86 | 21478.05 | 270.54 | 947.11 | 69.04 | 36.86 | 15054.75 | 0.53 | 0.88 | 3.07 | 0.98 | 0.5 | 10
4 | 85 | CONCLUIDO | 3.8685 | 25.85 | 22.16 | 34.09 | 0.51 | 39 | 173.71 | 51.39 | 5 | 37 | 32.32 | 21658.78 | 264 | 947.14 | 62.38 | 36.86 | 11778.65 | 0.59 | 0.89 | 3.04 | 0.76 | 0.5 | 10
5 | 85 | CONCLUIDO | 3.9277 | 25.46 | 22 | 41.26 | 0.61 | 32 | 175.18 | 51.39 | 6 | 30 | 32.79 | 21840.16 | 257.68 | 947.16 | 57.44 | 36.86 | 9346.52 | 0.64 | 0.89 | 3.03 | 0.6 | 0.5 | 10
6 | 85 | CONCLUIDO | 3.9655 | 25.22 | 21.93 | 48.73 | 0.7 | 27 | 176.66 | 51.39 | 7 | 25 | 33.27 | 22022.17 | 252.6 | 947.15 | 55.18 | 36.86 | 8237.61 | 0.67 | 0.9 | 3.03 | 0.53 | 0.5 | 10
7 | 85 | CONCLUIDO | 3.9942 | 25.04 | 21.85 | 54.63 | 0.8 | 24 | 178.14 | 51.39 | 8 | 22 | 33.75 | 22204.83 | 247.88 | 947.16 | 52.59 | 36.86 | 6960.15 | 0.7 | 0.9 | 3.03 | 0.45 | 0.5 | 10
8 | 85 | CONCLUIDO | 4.0172 | 24.89 | 21.81 | 62.31 | 0.89 | 21 | 179.63 | 51.39 | 9 | 19 | 34.24 | 22388.15 | 241.9 | 947.13 | 51.43 | 36.86 | 6394.76 | 0.72 | 0.9 | 3.02 | 0.41 | 0.5 | 10
9 | 85 | CONCLUIDO | 4.0459 | 24.72 | 21.73 | 72.45 | 0.98 | 18 | 181.12 | 51.39 | 10 | 16 | 34.73 | 22572.13 | 235.67 | 947.11 | 48.98 | 36.86 | 5185.71 | 0.75 | 0.91 | 3.02 | 0.33 | 0.5 | 10
10 | 85 | CONCLUIDO | 4.0505 | 24.69 | 21.74 | 76.73 | 1.07 | 17 | 182.62 | 51.39 | 11 | 15 | 35.22 | 22756.91 | 231.13 | 947.11 | 49.37 | 36.86 | 5382.66 | 0.75 | 0.91 | 3.01 | 0.34 | 0.5 | 10
11 | 85 | CONCLUIDO | 4.07 | 24.57 | 21.69 | 86.76 | 1.16 | 15 | 184.12 | 51.39 | 12 | 13 | 35.73 | 22942.24 | 225.58 | 947.11 | 47.8 | 36.86 | 4607.9 | 0.77 | 0.91 | 3.01 | 0.29 | 0.5 | 10
12 | 85 | CONCLUIDO | 4.082 | 24.5 | 21.65 | 92.79 | 1.24 | 14 | 185.63 | 51.39 | 13 | 9 | 36.24 | 23128.27 | 219.21 | 947.11 | 46.41 | 36.86 | 3922.18 | 0.79 | 0.91 | 3.01 | 0.25 | 0.5 | 10
13 | 85 | CONCLUIDO | 4.0884 | 24.46 | 21.65 | 99.91 | 1.33 | 13 | 187.14 | 51.39 | 14 | 5 | 36.75 | 23314.98 | 216.86 | 947.12 | 46.16 | 36.86 | 3797.99 | 0.8 | 0.91 | 3.01 | 0.25 | 0.5 | 10
14 | 85 | CONCLUIDO | 4.0874 | 24.47 | 21.65 | 99.93 | 1.41 | 13 | 188.66 | 51.39 | 15 | 0 | 37.27 | 23502.4 | 216.53 | 947.14 | 46.17 | 36.86 | 3805.05 | 0.8 | 0.91 | 3.02 | 0.25 | 0.5 | 10
0 | 20 | CONCLUIDO | 3.8545 | 25.94 | 23.13 | 15.95 | 0.34 | 87 | 51.33 | 24.83 | 1 | 85 | 5.51 | 6564.78 | 119.1 | 947.24 | 92.54 | 36.86 | 26618.63 | 0.4 | 0.85 | 3.13 | 1.73 | 0.5 | 10
1 | 20 | CONCLUIDO | 4.0358 | 24.78 | 22.43 | 27.47 | 0.66 | 49 | 52.47 | 24.83 | 2 | 0 | 5.64 | 6705.1 | 105.75 | 947.24 | 68.87 | 36.86 | 14975.64 | 0.54 | 0.88 | 3.12 | 1.03 | 0.5 | 10
0 | 65 | CONCLUIDO | 3.03 | 33 | 25.43 | 7.71 | 0.13 | 198 | 133.21 | 46.47 | 1 | 196 | 20.75 | 16663.42 | 275.05 | 947.33 | 164.3 | 36.86 | 61946.79 | 0.22 | 0.77 | 3.3 | 4.03 | 0.5 | 10
1 | 65 | CONCLUIDO | 3.5991 | 27.78 | 23.18 | 15.63 | 0.26 | 89 | 134.55 | 46.47 | 2 | 87 | 21.09 | 16828.84 | 245.32 | 947.21 | 93.95 | 36.86 | 27317.36 | 0.39 | 0.85 | 3.13 | 1.78 | 0.5 | 10
2 | 65 | CONCLUIDO | 3.8073 | 26.27 | 22.53 | 23.72 | 0.39 | 57 | 135.9 | 46.47 | 3 | 55 | 21.43 | 16994.64 | 233.02 | 947.16 | 73.96 | 36.86 | 17478.47 | 0.5 | 0.87 | 3.08 | 1.13 | 0.5 | 10
3 | 65 | CONCLUIDO | 3.922 | 25.5 | 22.2 | 32.49 | 0.52 | 41 | 137.25 | 46.47 | 4 | 39 | 21.78 | 17160.92 | 223.72 | 947.11 | 63.6 | 36.86 | 12379.48 | 0.58 | 0.89 | 3.05 | 0.8 | 0.5 | 10
4 | 65 | CONCLUIDO | 3.9911 | 25.06 | 22 | 41.26 | 0.64 | 32 | 138.6 | 46.47 | 5 | 30 | 22.13 | 17327.69 | 215.8 | 947.17 | 57.55 | 36.86 | 9400.57 | 0.64 | 0.89 | 3.03 | 0.6 | 0.5 | 10
5 | 65 | CONCLUIDO | 4.0358 | 24.78 | 21.89 | 50.52 | 0.76 | 26 | 139.95 | 46.47 | 6 | 24 | 22.49 | 17494.97 | 208.7 | 947.21 | 54.25 | 36.86 | 7779.71 | 0.68 | 0.9 | 3.02 | 0.49 | 0.5 | 10
6 | 65 | CONCLUIDO | 4.0666 | 24.59 | 21.81 | 59.49 | 0.88 | 22 | 141.31 | 46.47 | 7 | 20 | 22.85 | 17662.75 | 201.63 | 947.12 | 51.39 | 36.86 | 6367.57 | 0.72 | 0.9 | 3.02 | 0.41 | 0.5 | 10
7 | 65 | CONCLUIDO | 4.0899 | 24.45 | 21.75 | 68.69 | 0.99 | 19 | 142.68 | 46.47 | 8 | 16 | 23.21 | 17831.04 | 193.87 | 947.11 | 49.67 | 36.86 | 5525.92 | 0.74 | 0.9 | 3.02 | 0.35 | 0.5 | 10
8 | 65 | CONCLUIDO | 4.1015 | 24.38 | 21.74 | 76.72 | 1.11 | 17 | 144.05 | 46.47 | 9 | 8 | 23.58 | 17999.83 | 188.01 | 947.13 | 49.12 | 36.86 | 5259.84 | 0.75 | 0.91 | 3.02 | 0.34 | 0.5 | 10
9 | 65 | CONCLUIDO | 4.1087 | 24.34 | 21.72 | 81.46 | 1.22 | 16 | 145.42 | 46.47 | 10 | 0 | 23.95 | 18169.15 | 186.74 | 947.11 | 48.29 | 36.86 | 4847.63 | 0.76 | 0.91 | 3.03 | 0.32 | 0.5 | 10
0 | 75 | CONCLUIDO | 2.8721 | 34.82 | 25.85 | 7.08 | 0.12 | 219 | 150.44 | 49.1 | 1 | 217 | 25.34 | 18787.76 | 303.44 | 947.23 | 177.54 | 36.86 | 68459.97 | 0.21 | 0.76 | 3.34 | 4.45 | 0.5 | 10
1 | 75 | CONCLUIDO | 3.4921 | 28.64 | 23.37 | 14.31 | 0.23 | 98 | 151.83 | 49.1 | 2 | 96 | 25.73 | 18959.54 | 269.75 | 947.18 | 99.96 | 36.86 | 30275.22 | 0.37 | 0.84 | 3.14 | 1.96 | 0.5 | 10
2 | 75 | CONCLUIDO | 3.725 | 26.85 | 22.64 | 21.57 | 0.35 | 63 | 153.23 | 49.1 | 3 | 61 | 26.13 | 19131.85 | 256.48 | 947.12 | 77.32 | 36.86 | 19127.57 | 0.48 | 0.87 | 3.09 | 1.24 | 0.5 | 10
3 | 75 | CONCLUIDO | 3.8503 | 25.97 | 22.29 | 29.07 | 0.46 | 46 | 154.63 | 49.1 | 4 | 44 | 26.53 | 19304.72 | 247.98 | 947.13 | 66.24 | 36.86 | 13675.86 | 0.56 | 0.88 | 3.06 | 0.89 | 0.5 | 10
4 | 75 | CONCLUIDO | 3.9255 | 25.47 | 22.1 | 36.83 | 0.57 | 36 | 156.03 | 49.1 | 5 | 34 | 26.94 | 19478.15 | 241.25 | 947.14 | 60.49 | 36.86 | 10851.78 | 0.61 | 0.89 | 3.04 | 0.7 | 0.5 | 10
5 | 75 | CONCLUIDO | 3.9817 | 25.11 | 21.95 | 45.42 | 0.67 | 29 | 157.44 | 49.1 | 6 | 27 | 27.35 | 19652.13 | 234.11 | 947.11 | 55.89 | 36.86 | 8586.62 | 0.66 | 0.9 | 3.03 | 0.55 | 0.5 | 10
6 | 75 | CONCLUIDO | 4.0107 | 24.93 | 21.89 | 52.54 | 0.78 | 25 | 158.86 | 49.1 | 7 | 23 | 27.77 | 19826.68 | 228.13 | 947.13 | 54.08 | 36.86 | 7701.04 | 0.68 | 0.9 | 3.03 | 0.49 | 0.5 | 10
7 | 75 | CONCLUIDO | 4.0443 | 24.73 | 21.81 | 62.31 | 0.88 | 21 | 160.28 | 49.1 | 8 | 19 | 28.19 | 20001.93 | 221.92 | 947.15 | 51.42 | 36.86 | 6390.62 | 0.72 | 0.9 | 3.02 | 0.41 | 0.5 | 10
8 | 75 | CONCLUIDO | 4.0644 | 24.6 | 21.75 | 68.68 | 0.99 | 19 | 161.71 | 49.1 | 9 | 17 | 28.61 | 20177.64 | 214.77 | 947.11 | 49.47 | 36.86 | 5425.37 | 0.75 | 0.9 | 3.01 | 0.35 | 0.5 | 10
9 | 75 | CONCLUIDO | 4.0846 | 24.48 | 21.72 | 81.44 | 1.09 | 16 | 163.13 | 49.1 | 10 | 14 | 29.04 | 20353.94 | 209.22 | 947.11 | 48.73 | 36.86 | 5069.36 | 0.76 | 0.91 | 3.01 | 0.32 | 0.5 | 10
10 | 75 | CONCLUIDO | 4.095 | 24.42 | 21.69 | 86.74 | 1.18 | 15 | 164.57 | 49.1 | 11 | 9 | 29.47 | 20530.82 | 203.71 | 947.11 | 47.52 | 36.86 | 4471.92 | 0.78 | 0.91 | 3.01 | 0.29 | 0.5 | 10
11 | 75 | CONCLUIDO | 4.1028 | 24.37 | 21.67 | 92.87 | 1.28 | 14 | 166.01 | 49.1 | 12 | 3 | 29.91 | 20708.3 | 202.85 | 947.12 | 46.82 | 36.86 | 4127.15 | 0.79 | 0.91 | 3.02 | 0.27 | 0.5 | 10
12 | 75 | CONCLUIDO | 4.1036 | 24.37 | 21.66 | 92.85 | 1.38 | 14 | 167.45 | 49.1 | 13 | 0 | 30.36 | 20886.38 | 203.59 | 947.18 | 46.47 | 36.86 | 3948.02 | 0.79 | 0.91 | 3.02 | 0.26 | 0.5 | 10
0 | 95 | CONCLUIDO | 2.5767 | 38.81 | 26.7 | 6.19 | 0.1 | 259 | 185.69 | 53.44 | 1 | 257 | 36.26 | 23136.14 | 360.17 | 947.44 | 203.62 | 36.86 | 81301.31 | 0.18 | 0.74 | 3.42 | 5.29 | 0.5 | 10
1 | 95 | CONCLUIDO | 3.2827 | 30.46 | 23.71 | 12.37 | 0.19 | 115 | 187.21 | 53.44 | 2 | 113 | 36.77 | 23322.88 | 316.39 | 947.2 | 110.65 | 36.86 | 35532.42 | 0.33 | 0.83 | 3.17 | 2.31 | 0.5 | 10
2 | 95 | CONCLUIDO | 3.5674 | 28.03 | 22.85 | 18.78 | 0.28 | 73 | 188.73 | 53.44 | 3 | 71 | 37.29 | 23510.33 | 301.11 | 947.21 | 83.78 | 36.86 | 22311.29 | 0.44 | 0.86 | 3.1 | 1.44 | 0.5 | 10
3 | 95 | CONCLUIDO | 3.7114 | 26.94 | 22.47 | 24.96 | 0.37 | 54 | 190.25 | 53.44 | 4 | 52 | 37.82 | 23698.48 | 292.45 | 947.14 | 71.74 | 36.86 | 16384.74 | 0.51 | 0.88 | 3.07 | 1.07 | 0.5 | 10
4 | 95 | CONCLUIDO | 3.8129 | 26.23 | 22.19 | 31.71 | 0.46 | 42 | 191.78 | 53.44 | 5 | 40 | 38.35 | 23887.36 | 285.24 | 947.15 | 63.48 | 36.86 | 12317.28 | 0.58 | 0.89 | 3.05 | 0.79 | 0.5 | 10
5 | 95 | CONCLUIDO | 3.8657 | 25.87 | 22.1 | 37.88 | 0.55 | 35 | 193.32 | 53.44 | 6 | 33 | 38.89 | 24076.95 | 280.88 | 947.14 | 60.4 | 36.86 | 10809.79 | 0.61 | 0.89 | 3.04 | 0.7 | 0.5 | 10
6 | 95 | CONCLUIDO | 3.9121 | 25.56 | 21.98 | 43.95 | 0.64 | 30 | 194.86 | 53.44 | 7 | 28 | 39.43 | 24267.28 | 275.07 | 947.11 | 56.57 | 36.86 | 8918.31 | 0.65 | 0.9 | 3.03 | 0.58 | 0.5 | 10
7 | 95 | CONCLUIDO | 3.9485 | 25.33 | 21.89 | 50.51 | 0.72 | 26 | 196.41 | 53.44 | 8 | 24 | 39.98 | 24458.36 | 270.54 | 947.12 | 54.04 | 36.86 | 7675.73 | 0.68 | 0.9 | 3.02 | 0.49 | 0.5 | 10
8 | 95 | CONCLUIDO | 3.9724 | 25.17 | 21.85 | 57 | 0.81 | 23 | 197.97 | 53.44 | 9 | 21 | 40.53 | 24650.18 | 265.54 | 947.17 | 52.62 | 36.86 | 6979.52 | 0.7 | 0.9 | 3.02 | 0.45 | 0.5 | 10
9 | 95 | CONCLUIDO | 4.004 | 24.98 | 21.76 | 65.29 | 0.89 | 20 | 199.53 | 53.44 | 10 | 18 | 41.1 | 24842.77 | 261.34 | 947.11 | 50.13 | 36.86 | 5751.02 | 0.74 | 0.9 | 3.01 | 0.36 | 0.5 | 10
10 | 95 | CONCLUIDO | 4.0187 | 24.88 | 21.75 | 72.48 | 0.97 | 18 | 201.1 | 53.44 | 11 | 16 | 41.66 | 25036.12 | 257.32 | 947.16 | 49.39 | 36.86 | 5391.73 | 0.75 | 0.9 | 3.02 | 0.35 | 0.5 | 10
11 | 95 | CONCLUIDO | 4.0262 | 24.84 | 21.74 | 76.72 | 1.05 | 17 | 202.67 | 53.44 | 12 | 15 | 42.24 | 25230.25 | 252.59 | 947.11 | 49.24 | 36.86 | 5320.69 | 0.75 | 0.91 | 3.01 | 0.34 | 0.5 | 10
12 | 95 | CONCLUIDO | 4.0466 | 24.71 | 21.68 | 86.74 | 1.13 | 15 | 204.25 | 53.44 | 13 | 13 | 42.82 | 25425.3 | 247.49 | 947.14 | 47.57 | 36.86 | 4497.05 | 0.77 | 0.91 | 3.01 | 0.28 | 0.5 | 10
13 | 95 | CONCLUIDO | 4.0594 | 24.63 | 21.64 | 92.76 | 1.21 | 14 | 205.84 | 53.44 | 14 | 12 | 43.4 | 25621.03 | 242.42 | 947.12 | 46.13 | 36.86 | 3780.02 | 0.8 | 0.91 | 3.01 | 0.24 | 0.5 | 10
14 | 95 | CONCLUIDO | 4.066 | 24.59 | 21.64 | 99.88 | 1.28 | 13 | 207.43 | 53.44 | 15 | 10 | 44 | 25817.56 | 236.96 | 947.11 | 46.27 | 36.86 | 3854.62 | 0.8 | 0.91 | 3.01 | 0.24 | 0.5 | 10
15 | 95 | CONCLUIDO | 4.0759 | 24.53 | 21.62 | 108.1 | 1.36 | 12 | 209.03 | 53.44 | 16 | 7 | 44.6 | 26014.91 | 234.82 | 947.11 | 45.44 | 36.86 | 3445.48 | 0.81 | 0.91 | 3.01 | 0.22 | 0.5 | 10
16 | 95 | CONCLUIDO | 4.0732 | 24.55 | 21.64 | 108.18 | 1.43 | 12 | 210.64 | 53.44 | 17 | 3 | 45.21 | 26213.09 | 231.43 | 947.11 | 45.83 | 36.86 | 3641.07 | 0.8 | 0.91 | 3.01 | 0.24 | 0.5 | 10
17 | 95 | CONCLUIDO | 4.083 | 24.49 | 21.61 | 117.89 | 1.51 | 11 | 212.25 | 53.44 | 18 | 0 | 45.82 | 26412.11 | 232.48 | 947.14 | 45.18 | 36.86 | 3320.09 | 0.82 | 0.91 | 3.01 | 0.21 | 0.5 | 10
0 | 55 | CONCLUIDO | 3.1939 | 31.31 | 25 | 8.47 | 0.15 | 177 | 116.05 | 43.4 | 1 | 175 | 16.65 | 14546.17 | 245.74 | 947.26 | 150.13 | 36.86 | 54963.62 | 0.25 | 0.79 | 3.29 | 3.59 | 0.5 | 10
1 | 55 | CONCLUIDO | 3.7042 | 27 | 23 | 17.25 | 0.3 | 80 | 117.34 | 43.4 | 2 | 78 | 16.94 | 14705.49 | 219.69 | 947.26 | 88.71 | 36.86 | 24738.09 | 0.42 | 0.86 | 3.11 | 1.6 | 0.5 | 10
2 | 55 | CONCLUIDO | 3.8914 | 25.7 | 22.39 | 26.35 | 0.45 | 51 | 118.63 | 43.4 | 3 | 49 | 17.23 | 14865.24 | 207.15 | 947.15 | 69.82 | 36.86 | 15442.11 | 0.53 | 0.88 | 3.06 | 0.99 | 0.5 | 10
3 | 55 | CONCLUIDO | 3.9846 | 25.1 | 22.13 | 35.88 | 0.59 | 37 | 119.93 | 43.4 | 4 | 35 | 17.53 | 15025.44 | 197.92 | 947.12 | 61.45 | 36.86 | 11325.52 | 0.6 | 0.89 | 3.04 | 0.73 | 0.5 | 10
4 | 55 | CONCLUIDO | 4.0487 | 24.7 | 21.95 | 47.03 | 0.73 | 28 | 121.23 | 43.4 | 5 | 26 | 17.83 | 15186.08 | 188.46 | 947.13 | 55.94 | 36.86 | 8614.66 | 0.66 | 0.9 | 3.02 | 0.55 | 0.5 | 10
5 | 55 | CONCLUIDO | 4.0865 | 24.47 | 21.84 | 56.97 | 0.86 | 23 | 122.54 | 43.4 | 6 | 21 | 18.14 | 15347.16 | 180.03 | 947.14 | 52.43 | 36.86 | 6883.61 | 0.7 | 0.9 | 3.02 | 0.44 | 0.5 | 10
6 | 55 | CONCLUIDO | 4.1177 | 24.29 | 21.75 | 68.68 | 1 | 19 | 123.85 | 43.4 | 7 | 11 | 18.45 | 15508.69 | 172.11 | 947.14 | 49.37 | 36.86 | 5377.39 | 0.75 | 0.9 | 3.02 | 0.35 | 0.5 | 10
7 | 55 | CONCLUIDO | 4.111 | 24.32 | 21.79 | 68.8 | 1.13 | 19 | 125.16 | 43.4 | 8 | 0 | 18.76 | 15670.68 | 172.3 | 947.13 | 50.19 | 36.86 | 5787.19 | 0.73 | 0.9 | 3.04 | 0.39 | 0.5 | 10

## gráficos
Selecione o eixo X:
Selecione o eixo Y:
Selecione o eixo Z:
Eixo X | Eixo Y | Eixo Z
0 | 0 | 0
0 | 0 | 0
0 | 0 | 0
0 | 0 | 0
0 | 0 | 0
0 | 0 | 0
0 | 0 | 0
0 | 0 | 0
0 | 0 | 0
0 | 0 | 0
0 | 0 | 0
0 | 0 | 0
0 | 0 | 0
0 | 0 | 0
0 | 0 | 0
0 | 0 | 0
0 | 0 | 0
0 | 0 | 0
0 | 0 | 0
0 | 0 | 0
0 | 0 | 0
0 | 0 | 0
0 | 0 | 0
0 | 0 | 0
0 | 0 | 0
0 | 0 | 0
0 | 0 | 0
0 | 0 | 0
0 | 0 | 0
0 | 0 | 0
0 | 0 | 0
0 | 0 | 0
0 | 0 | 0
0 | 0 | 0
0 | 0 | 0
0 | 0 | 0
0 | 0 | 0
0 | 0 | 0
0 | 0 | 0
0 | 0 | 0
0 | 0 | 0
0 | 0 | 0
0 | 0 | 0
0 | 0 | 0
0 | 0 | 0
0 | 0 | 0
0 | 0 | 0
0 | 0 | 0
0 | 0 | 0
0 | 0 | 0
0 | 0 | 0
0 | 0 | 0
0 | 0 | 0
0 | 0 | 0
0 | 0 | 0
0 | 0 | 0
0 | 0 | 0
0 | 0 | 0
0 | 0 | 0
0 | 0 | 0
0 | 0 | 0
0 | 0 | 0
0 | 0 | 0
0 | 0 | 0
0 | 0 | 0
0 | 0 | 0
0 | 0 | 0
0 | 0 | 0
0 | 0 | 0
0 | 0 | 0
0 | 0 | 0
0 | 0 | 0
0 | 0 | 0
0 | 0 | 0
0 | 0 | 0
0 | 0 | 0
0 | 0 | 0
0 | 0 | 0
0 | 0 | 0
0 | 0 | 0
0 | 0 | 0
0 | 0 | 0
0 | 0 | 0
0 | 0 | 0
0 | 0 | 0
0 | 0 | 0
0 | 0 | 0
0 | 0 | 0
0 | 0 | 0
0 | 0 | 0
0 | 0 | 0
0 | 0 | 0
0 | 0 | 0
0 | 0 | 0
0 | 0 | 0
0 | 0 | 0
0 | 0 | 0
0 | 0 | 0
0 | 0 | 0
0 | 0 | 0
0 | 0 | 0
0 | 0 | 0
0 | 0 | 0
0 | 0 | 0
0 | 0 | 0
0 | 0 | 0
0 | 0 | 0
0 | 0 | 0
0 | 0 | 0
0 | 0 | 0
0 | 0 | 0
0 | 0 | 0
0 | 0 | 0
0 | 0 | 0
0 | 0 | 0
0 | 0 | 0
0 | 0 | 0
0 | 0 | 0
0 | 0 | 0
0 | 0 | 0
0 | 0 | 0
0 | 0 | 0
0 | 0 | 0
0 | 0 | 0
0 | 0 | 0
0 | 0 | 0
0 | 0 | 0
0 | 0 | 0
0 | 0 | 0
0 | 0 | 0
0 | 0 | 0
0 | 0 | 0
0 | 0 | 0
0 | 0 | 0
0 | 0 | 0
0 | 0 | 0
0 | 0 | 0
0 | 0 | 0
0 | 0 | 0
0 | 0 | 0
0 | 0 | 0
0 | 0 | 0
0 | 0 | 0
0 | 0 | 0
0 | 0 | 0
0 | 0 | 0
0 | 0 | 0
0 | 0 | 0
0 | 0 | 0
0 | 0 | 0
0 | 0 | 0
0 | 0 | 0
0 | 0 | 0
0 | 0 | 0
0 | 0 | 0
0 | 0 | 0
0 | 0 | 0
0 | 0 | 0
0 | 0 | 0
0 | 0 | 0
0 | 0 | 0
0 | 0 | 0
0 | 0 | 0
0 | 0 | 0
0 | 0 | 0
0 | 0 | 0
0 | 0 | 0
0 | 0 | 0
0 | 0 | 0
0 | 0 | 0
0 | 0 | 0
0 | 0 | 0

## hidden (hidden)
Unnamed: 0
Volume de calda [L]
STATUS
Capacidade operacional [ha/h]
Tempo de missao [h]
Tempo util [h]
Tempo por voo [min]
Autonomia Projetada [h]
N° Voos
MTOW [kg]
Massa Estrutura [kg]
Combustível [kg]
Abastecimentos
Massa gerador
Potência gerador [W]
Combustível consumido [L]
Calda cons [L]
Distância percorrida [km]
Distância Pulverizando [km]
RTL ACUMULADO[m]
EOC [km/km]
EOC [h/h]
Tempo de manobra [h]
Tempo rtl_rtw [h]
V pulv [m/s]
V desloc [m/s]