## RESULTADOS_18
Unnamed: 0 | Volume de calda [L] | STATUS | Capacidade operacional [ha/h] | Tempo de missao [h] | Tempo util [h] | Tempo por voo [min] | Autonomia Projetada [h] | N° Voos | MTOW [kg] | Massa Estrutura [kg] | Combustível [kg] | Abastecimentos | Massa gerador | Potência gerador [W] | Combustível consumido [L] | Calda cons [L] | Distância percorrida [km] | Distância Pulverizando [km] | RTL ACUMULADO[m] | EOC [km/km] | EOC [h/h] | Tempo de manobra [h] | Tempo rtl_rtw [h] | V pulv [m/s] | V desloc [m/s]
0 | 100 | CONCLUIDO | 3.3825 | 29.56 | 19.54 | 6.08 | 0.09 | 193 | 194.77 | 54.38 | 1 | 191 | 39.4 | 24256.19 | 267.7 | 1294.33 | 150.77 | 27.17 | 61110.09 | 0.18 | 0.8 | 0.41 | 3.94 | 0.5 | 10
1 | 100 | CONCLUIDO | 4.3373 | 23.06 | 17.27 | 12.34 | 0.18 | 84 | 196.32 | 54.38 | 2 | 82 | 39.95 | 24447.22 | 230.99 | 1294.22 | 79.65 | 27.17 | 26090.66 | 0.34 | 0.9 | 0.24 | 1.68 | 0.5 | 10
2 | 100 | CONCLUIDO | 4.714 | 21.21 | 16.64 | 18.83 | 0.27 | 53 | 197.88 | 54.38 | 3 | 51 | 40.5 | 24639 | 217.01 | 1294.06 | 59.52 | 27.17 | 16180.7 | 0.46 | 0.93 | 0.2 | 1.04 | 0.5 | 10
3 | 100 | CONCLUIDO | 4.9055 | 20.39 | 16.35 | 25.16 | 0.36 | 39 | 199.44 | 54.38 | 4 | 37 | 41.06 | 24831.54 | 207.76 | 1294.07 | 50.8 | 27.17 | 11893.36 | 0.53 | 0.95 | 0.17 | 0.76 | 0.5 | 10
4 | 100 | CONCLUIDO | 5.0313 | 19.88 | 16.19 | 32.38 | 0.44 | 30 | 201.01 | 54.38 | 5 | 28 | 41.63 | 25024.84 | 200.05 | 1294.04 | 45.92 | 27.17 | 9496.04 | 0.59 | 0.96 | 0.16 | 0.6 | 0.5 | 10
5 | 100 | CONCLUIDO | 5.1277 | 19.5 | 16.05 | 40.13 | 0.53 | 24 | 202.58 | 54.38 | 6 | 22 | 42.2 | 25218.93 | 192.02 | 1294.04 | 41.49 | 27.17 | 7312.28 | 0.65 | 0.97 | 0.15 | 0.46 | 0.5 | 10
6 | 100 | CONCLUIDO | 5.1887 | 19.27 | 15.98 | 47.93 | 0.61 | 20 | 204.16 | 54.38 | 7 | 18 | 42.78 | 25413.94 | 184.31 | 1294.13 | 39.24 | 27.17 | 6206.4 | 0.69 | 0.97 | 0.14 | 0.38 | 0.5 | 10
7 | 100 | CONCLUIDO | 5.2326 | 19.11 | 15.93 | 56.24 | 0.69 | 17 | 205.75 | 54.38 | 8 | 15 | 43.37 | 25609.61 | 176.84 | 1294.04 | 37.92 | 27.17 | 5562.47 | 0.72 | 0.98 | 0.14 | 0.34 | 0.5 | 10
8 | 100 | CONCLUIDO | 5.264 | 19 | 15.9 | 63.59 | 0.77 | 15 | 207.34 | 54.38 | 9 | 8 | 43.96 | 25806.1 | 169 | 1294.07 | 36.4 | 27.17 | 4815.19 | 0.75 | 0.98 | 0.14 | 0.3 | 0.5 | 10
9 | 100 | CONCLUIDO | 5.28 | 18.94 | 15.88 | 68.05 | 0.85 | 14 | 208.94 | 54.38 | 10 | 0 | 44.56 | 26003.41 | 167.06 | 1294.07 | 35.67 | 27.17 | 4454.48 | 0.76 | 0.98 | 0.15 | 0.28 | 0.5 | 10

## RESULTADOS_6
Unnamed: 0 | Volume de calda [L] | STATUS | Capacidade operacional [ha/h] | Tempo de missao [h] | Tempo util [h] | Tempo por voo [min] | Autonomia Projetada [h] | N° Voos | MTOW [kg] | Massa Estrutura [kg] | Combustível [kg] | Abastecimentos | Massa gerador | Potência gerador [W] | Combustível consumido [L] | Calda cons [L] | Distância percorrida [km] | Distância Pulverizando [km] | RTL ACUMULADO[m] | EOC [km/km] | EOC [h/h] | Tempo de manobra [h] | Tempo rtl_rtw [h] | V pulv [m/s] | V desloc [m/s]
0 | 40 | CONCLUIDO | 4.6764 | 21.38 | 17.57 | 10.65 | 0.2 | 99 | 89.87 | 37.55 | 1 | 97 | 11.32 | 11317.98 | 136.63 | 1294.14 | 88.93 | 27.17 | 30657.56 | 0.31 | 0.88 | 0.27 | 1.98 | 0.5 | 10
1 | 40 | CONCLUIDO | 5.2228 | 19.15 | 16.41 | 23.45 | 0.39 | 42 | 91.1 | 37.55 | 2 | 39 | 11.54 | 11468.97 | 113.19 | 1294.12 | 52.65 | 27.17 | 12803.16 | 0.52 | 0.95 | 0.18 | 0.82 | 0.5 | 10
2 | 40 | CONCLUIDO | 5.3057 | 18.85 | 16.27 | 28.7 | 0.57 | 34 | 92.32 | 37.55 | 3 | 0 | 11.77 | 11620.34 | 106.4 | 1294.09 | 47.19 | 27.17 | 10112.14 | 0.58 | 0.96 | 0.19 | 0.67 | 0.5 | 10

## RESULTADOS_4
Unnamed: 0 | Volume de calda [L] | STATUS | Capacidade operacional [ha/h] | Tempo de missao [h] | Tempo util [h] | Tempo por voo [min] | Autonomia Projetada [h] | N° Voos | MTOW [kg] | Massa Estrutura [kg] | Combustível [kg] | Abastecimentos | Massa gerador | Potência gerador [W] | Combustível consumido [L] | Calda cons [L] | Distância percorrida [km] | Distância Pulverizando [km] | RTL ACUMULADO[m] | EOC [km/km] | EOC [h/h] | Tempo de manobra [h] | Tempo rtl_rtw [h] | V pulv [m/s] | V desloc [m/s]
0 | 30 | CONCLUIDO | 4.9411 | 20.24 | 17.17 | 13.04 | 0.24 | 79 | 71.52 | 32.27 | 1 | 77 | 8.25 | 9054.6 | 108.87 | 1294.17 | 76.31 | 27.17 | 24448.69 | 0.36 | 0.91 | 0.23 | 1.57 | 0.5 | 10
1 | 30 | CONCLUIDO | 5.2345 | 19.1 | 16.56 | 22.08 | 0.48 | 45 | 72.7 | 32.27 | 2 | 0 | 8.43 | 9200.25 | 94.65 | 1294.09 | 55.62 | 27.17 | 14271.28 | 0.49 | 0.94 | 0.24 | 0.97 | 0.5 | 10

## RESULTADOS_1
Unnamed: 0 | Volume de calda [L] | STATUS | Capacidade operacional [ha/h] | Tempo de missao [h] | Tempo util [h] | Tempo por voo [min] | Autonomia Projetada [h] | N° Voos | MTOW [kg] | Massa Estrutura [kg] | Combustível [kg] | Abastecimentos | Massa gerador | Potência gerador [W] | Combustível consumido [L] | Calda cons [L] | Distância percorrida [km] | Distância Pulverizando [km] | RTL ACUMULADO[m] | EOC [km/km] | EOC [h/h] | Tempo de manobra [h] | Tempo rtl_rtw [h] | V pulv [m/s] | V desloc [m/s]
0 | 15 | CONCLUIDO | 4.9611 | 20.16 | 17.48 | 11.92 | 0.43 | 88 | 39.78 | 19.54 | 1 | 0 | 4.24 | 5140 | 68.41 | 1294.15 | 82.42 | 27.17 | 27459.61 | 0.33 | 0.89 | 0.37 | 1.89 | 0.5 | 10

## RESULTADOS_12
Unnamed: 0 | Volume de calda [L] | STATUS | Capacidade operacional [ha/h] | Tempo de missao [h] | Tempo util [h] | Tempo por voo [min] | Autonomia Projetada [h] | N° Voos | MTOW [kg] | Massa Estrutura [kg] | Combustível [kg] | Abastecimentos | Massa gerador | Potência gerador [W] | Combustível consumido [L] | Calda cons [L] | Distância percorrida [km] | Distância Pulverizando [km] | RTL ACUMULADO[m] | EOC [km/km] | EOC [h/h] | Tempo de manobra [h] | Tempo rtl_rtw [h] | V pulv [m/s] | V desloc [m/s]
0 | 70 | CONCLUIDO | 3.9836 | 25.1 | 18.6 | 7.54 | 0.12 | 148 | 141.81 | 47.83 | 1 | 146 | 22.98 | 17723.39 | 204.77 | 1294.16 | 121.15 | 27.17 | 46521.01 | 0.22 | 0.84 | 0.34 | 3 | 0.5 | 10
1 | 70 | CONCLUIDO | 4.7623 | 21 | 16.89 | 15.59 | 0.25 | 65 | 143.17 | 47.83 | 2 | 63 | 23.34 | 17891.86 | 177.98 | 1294.2 | 67.7 | 27.17 | 20213.33 | 0.4 | 0.92 | 0.21 | 1.3 | 0.5 | 10
2 | 70 | CONCLUIDO | 5.0486 | 19.81 | 16.39 | 23.99 | 0.37 | 41 | 144.54 | 47.83 | 3 | 39 | 23.71 | 18060.85 | 164.31 | 1294.11 | 52.08 | 27.17 | 12522.29 | 0.52 | 0.95 | 0.18 | 0.8 | 0.5 | 10
3 | 70 | CONCLUIDO | 5.1985 | 19.24 | 16.17 | 33.46 | 0.49 | 29 | 145.92 | 47.83 | 4 | 27 | 24.09 | 18230.35 | 152.35 | 1294.04 | 45.33 | 27.17 | 9206.49 | 0.6 | 0.96 | 0.15 | 0.58 | 0.5 | 10
4 | 70 | CONCLUIDO | 5.2951 | 18.89 | 16.02 | 43.69 | 0.6 | 22 | 147.3 | 47.83 | 5 | 18 | 24.47 | 18400.38 | 140.92 | 1294.04 | 40.48 | 27.17 | 6816.4 | 0.67 | 0.97 | 0.14 | 0.43 | 0.5 | 10
5 | 70 | CONCLUIDO | 5.3197 | 18.8 | 15.99 | 47.98 | 0.71 | 20 | 148.68 | 47.83 | 6 | 0 | 24.85 | 18570.94 | 138.43 | 1294.06 | 38.79 | 27.17 | 5983.59 | 0.7 | 0.97 | 0.17 | 0.4 | 0.5 | 10

## RESULTADOS_16
Unnamed: 0 | Volume de calda [L] | STATUS | Capacidade operacional [ha/h] | Tempo de missao [h] | Tempo util [h] | Tempo por voo [min] | Autonomia Projetada [h] | N° Voos | MTOW [kg] | Massa Estrutura [kg] | Combustível [kg] | Abastecimentos | Massa gerador | Potência gerador [W] | Combustível consumido [L] | Calda cons [L] | Distância percorrida [km] | Distância Pulverizando [km] | RTL ACUMULADO[m] | EOC [km/km] | EOC [h/h] | Tempo de manobra [h] | Tempo rtl_rtw [h] | V pulv [m/s] | V desloc [m/s]
0 | 90 | CONCLUIDO | 3.5739 | 27.98 | 19.23 | 6.48 | 0.1 | 178 | 176.73 | 52.44 | 1 | 176 | 33.29 | 22031.19 | 246.74 | 1294.35 | 141.09 | 27.17 | 56341.76 | 0.19 | 0.81 | 0.38 | 3.63 | 0.5 | 10
1 | 90 | CONCLUIDO | 4.4747 | 22.35 | 17.15 | 13.2 | 0.2 | 78 | 178.21 | 52.44 | 2 | 76 | 33.77 | 22213.89 | 213.79 | 1294.19 | 75.89 | 27.17 | 24241.26 | 0.36 | 0.91 | 0.23 | 1.56 | 0.5 | 10
2 | 90 | CONCLUIDO | 4.8271 | 20.72 | 16.55 | 20.27 | 0.3 | 49 | 179.7 | 52.44 | 3 | 47 | 34.26 | 22397.24 | 200.09 | 1294.06 | 57.13 | 27.17 | 15009.57 | 0.48 | 0.94 | 0.19 | 0.96 | 0.5 | 10
3 | 90 | CONCLUIDO | 5.0502 | 19.8 | 16.14 | 27.66 | 0.39 | 35 | 181.19 | 52.44 | 4 | 33 | 34.75 | 22581.25 | 188.18 | 1294.11 | 44.02 | 27.17 | 8520.85 | 0.62 | 0.96 | 0.15 | 0.54 | 0.5 | 10
4 | 90 | CONCLUIDO | 5.1289 | 19.5 | 16.12 | 35.82 | 0.49 | 27 | 182.69 | 52.44 | 5 | 25 | 35.25 | 22766.06 | 181.51 | 1294.09 | 43.57 | 27.17 | 8339.06 | 0.62 | 0.96 | 0.15 | 0.52 | 0.5 | 10
5 | 90 | CONCLUIDO | 5.2017 | 19.22 | 16.02 | 43.7 | 0.58 | 22 | 184.19 | 52.44 | 6 | 20 | 35.75 | 22951.43 | 172.9 | 1294.04 | 40.45 | 27.17 | 6803.13 | 0.67 | 0.97 | 0.15 | 0.43 | 0.5 | 10
6 | 90 | CONCLUIDO | 5.2656 | 18.99 | 15.93 | 53.1 | 0.67 | 18 | 185.7 | 52.44 | 7 | 16 | 36.26 | 23137.49 | 163.47 | 1294.04 | 38.06 | 27.17 | 5630.41 | 0.71 | 0.98 | 0.13 | 0.34 | 0.5 | 10
7 | 90 | CONCLUIDO | 5.2893 | 18.91 | 15.92 | 59.69 | 0.76 | 16 | 187.22 | 52.44 | 8 | 2 | 36.78 | 23324.24 | 158.14 | 1294.1 | 36.92 | 27.17 | 5068.11 | 0.74 | 0.98 | 0.15 | 0.32 | 0.5 | 10
8 | 90 | CONCLUIDO | 5.2881 | 18.91 | 15.92 | 59.7 | 0.85 | 16 | 188.74 | 52.44 | 9 | 0 | 37.3 | 23511.69 | 158.92 | 1294.09 | 36.9 | 27.17 | 5058.61 | 0.74 | 0.98 | 0.15 | 0.33 | 0.5 | 10

## RESULTADOS_0
Unnamed: 0 | Volume de calda [L] | STATUS | Capacidade operacional [ha/h] | Tempo de missao [h] | Tempo util [h] | Tempo por voo [min] | Autonomia Projetada [h] | N° Voos | MTOW [kg] | Massa Estrutura [kg] | Combustível [kg] | Abastecimentos | Massa gerador | Potência gerador [W] | Combustível consumido [L] | Calda cons [L] | Distância percorrida [km] | Distância Pulverizando [km] | RTL ACUMULADO[m] | EOC [km/km] | EOC [h/h] | Tempo de manobra [h] | Tempo rtl_rtw [h] | V pulv [m/s] | V desloc [m/s]
0 | 10 | CONCLUIDO | 4.651 | 21.5 | 18.4 | 8.43 | 0.64 | 131 | 26.11 | 12.1 | 1 | 0 | 3.01 | 3454.41 | 53.66 | 1294.15 | 109.37 | 27.17 | 40719.2 | 0.25 | 0.84 | 0.49 | 2.8 | 0.5 | 10

## RESULTADOS_7
Unnamed: 0 | Volume de calda [L] | STATUS | Capacidade operacional [ha/h] | Tempo de missao [h] | Tempo util [h] | Tempo por voo [min] | Autonomia Projetada [h] | N° Voos | MTOW [kg] | Massa Estrutura [kg] | Combustível [kg] | Abastecimentos | Massa gerador | Potência gerador [W] | Combustível consumido [L] | Calda cons [L] | Distância percorrida [km] | Distância Pulverizando [km] | RTL ACUMULADO[m] | EOC [km/km] | EOC [h/h] | Tempo de manobra [h] | Tempo rtl_rtw [h] | V pulv [m/s] | V desloc [m/s]
0 | 45 | CONCLUIDO | 4.5511 | 21.97 | 17.76 | 9.87 | 0.18 | 108 | 98.71 | 39.72 | 1 | 106 | 12.99 | 12407.75 | 149.07 | 1294.15 | 94.74 | 27.17 | 33518.11 | 0.29 | 0.87 | 0.28 | 2.17 | 0.5 | 10
1 | 45 | CONCLUIDO | 5.1476 | 19.43 | 16.49 | 21.51 | 0.35 | 46 | 99.95 | 39.72 | 2 | 44 | 13.24 | 12561.45 | 125.51 | 1294.04 | 55.22 | 27.17 | 14069.68 | 0.49 | 0.94 | 0.18 | 0.9 | 0.5 | 10
2 | 45 | CONCLUIDO | 5.3111 | 18.83 | 16.22 | 32.45 | 0.52 | 30 | 101.2 | 39.72 | 3 | 1 | 13.49 | 12715.54 | 112.14 | 1294.04 | 45.63 | 27.17 | 9354.94 | 0.6 | 0.96 | 0.2 | 0.63 | 0.5 | 10
3 | 45 | CONCLUIDO | 5.3116 | 18.83 | 16.22 | 32.44 | 0.69 | 30 | 102.45 | 39.72 | 4 | 0 | 13.74 | 12870.03 | 113.4 | 1294.04 | 45.54 | 27.17 | 9308.72 | 0.6 | 0.96 | 0.2 | 0.63 | 0.5 | 10

## RESULTADOS_10
Unnamed: 0 | Volume de calda [L] | STATUS | Capacidade operacional [ha/h] | Tempo de missao [h] | Tempo util [h] | Tempo por voo [min] | Autonomia Projetada [h] | N° Voos | MTOW [kg] | Massa Estrutura [kg] | Combustível [kg] | Abastecimentos | Massa gerador | Potência gerador [W] | Combustível consumido [L] | Calda cons [L] | Distância percorrida [km] | Distância Pulverizando [km] | RTL ACUMULADO[m] | EOC [km/km] | EOC [h/h] | Tempo de manobra [h] | Tempo rtl_rtw [h] | V pulv [m/s] | V desloc [m/s]
0 | 60 | CONCLUIDO | 4.1959 | 23.83 | 18.3 | 8.26 | 0.14 | 133 | 124.63 | 45 | 1 | 131 | 18.64 | 15605.44 | 183.57 | 1294.19 | 111.87 | 27.17 | 41956.96 | 0.24 | 0.85 | 0.32 | 2.71 | 0.5 | 10
1 | 60 | CONCLUIDO | 4.9129 | 20.35 | 16.74 | 17.32 | 0.28 | 58 | 125.95 | 45 | 2 | 56 | 18.95 | 15767.7 | 158.49 | 1294.07 | 63.02 | 27.17 | 17907.4 | 0.43 | 0.93 | 0.2 | 1.15 | 0.5 | 10
2 | 60 | CONCLUIDO | 5.2201 | 19.16 | 16.13 | 27.65 | 0.42 | 35 | 127.27 | 45 | 3 | 33 | 19.27 | 15930.42 | 141.96 | 1294.07 | 43.42 | 27.17 | 8223.79 | 0.63 | 0.96 | 0.16 | 0.54 | 0.5 | 10
3 | 60 | CONCLUIDO | 5.3023 | 18.86 | 16.09 | 38.61 | 0.55 | 25 | 128.59 | 45 | 4 | 19 | 19.59 | 16093.6 | 130.21 | 1294.14 | 42.53 | 27.17 | 7829.41 | 0.64 | 0.97 | 0.15 | 0.49 | 0.5 | 10
4 | 60 | CONCLUIDO | 5.3218 | 18.79 | 16.07 | 41.92 | 0.68 | 23 | 129.92 | 45 | 5 | 0 | 19.92 | 16257.24 | 128.85 | 1294.04 | 41.35 | 27.17 | 7247.57 | 0.66 | 0.97 | 0.17 | 0.48 | 0.5 | 10

## RESULTADOS_14
Unnamed: 0 | Volume de calda [L] | STATUS | Capacidade operacional [ha/h] | Tempo de missao [h] | Tempo util [h] | Tempo por voo [min] | Autonomia Projetada [h] | N° Voos | MTOW [kg] | Massa Estrutura [kg] | Combustível [kg] | Abastecimentos | Massa gerador | Potência gerador [W] | Combustível consumido [L] | Calda cons [L] | Distância percorrida [km] | Distância Pulverizando [km] | RTL ACUMULADO[m] | EOC [km/km] | EOC [h/h] | Tempo de manobra [h] | Tempo rtl_rtw [h] | V pulv [m/s] | V desloc [m/s]
0 | 80 | CONCLUIDO | 3.7755 | 26.49 | 18.91 | 6.96 | 0.11 | 163 | 159.12 | 50.28 | 1 | 161 | 27.84 | 19859.16 | 225.72 | 1294.2 | 130.89 | 27.17 | 51318.24 | 0.21 | 0.82 | 0.36 | 3.31 | 0.5 | 10
1 | 80 | CONCLUIDO | 4.614 | 21.67 | 17.03 | 14.19 | 0.22 | 72 | 160.54 | 50.28 | 2 | 70 | 28.26 | 20034.4 | 196.23 | 1294.1 | 71.96 | 27.17 | 22309.15 | 0.38 | 0.91 | 0.22 | 1.43 | 0.5 | 10
2 | 80 | CONCLUIDO | 4.9381 | 20.25 | 16.48 | 21.97 | 0.33 | 45 | 161.97 | 50.28 | 3 | 43 | 28.69 | 20210.21 | 182.77 | 1294.07 | 54.69 | 27.17 | 13806.87 | 0.5 | 0.94 | 0.18 | 0.88 | 0.5 | 10
3 | 80 | CONCLUIDO | 5.101 | 19.6 | 16.25 | 30.47 | 0.43 | 32 | 163.4 | 50.28 | 4 | 30 | 29.12 | 20386.62 | 172.51 | 1294.06 | 47.77 | 27.17 | 10413.09 | 0.57 | 0.96 | 0.16 | 0.65 | 0.5 | 10
4 | 80 | CONCLUIDO | 5.2058 | 19.21 | 16.08 | 38.59 | 0.54 | 25 | 164.83 | 50.28 | 5 | 23 | 29.55 | 20563.61 | 162.77 | 1294.04 | 42.43 | 27.17 | 7778.67 | 0.64 | 0.97 | 0.15 | 0.49 | 0.5 | 10
5 | 80 | CONCLUIDO | 5.2771 | 18.95 | 15.98 | 47.94 | 0.64 | 20 | 166.27 | 50.28 | 6 | 17 | 29.99 | 20741.2 | 151.37 | 1294.08 | 39.2 | 27.17 | 6187.83 | 0.69 | 0.97 | 0.14 | 0.39 | 0.5 | 10
6 | 80 | CONCLUIDO | 5.3039 | 18.85 | 15.95 | 53.17 | 0.74 | 18 | 167.72 | 50.28 | 7 | 0 | 30.44 | 20919.39 | 147.13 | 1294.04 | 37.78 | 27.17 | 5489.72 | 0.72 | 0.97 | 0.15 | 0.36 | 0.5 | 10

## RESULTADOS_5
Unnamed: 0 | Volume de calda [L] | STATUS | Capacidade operacional [ha/h] | Tempo de missao [h] | Tempo util [h] | Tempo por voo [min] | Autonomia Projetada [h] | N° Voos | MTOW [kg] | Massa Estrutura [kg] | Combustível [kg] | Abastecimentos | Massa gerador | Potência gerador [W] | Combustível consumido [L] | Calda cons [L] | Distância percorrida [km] | Distância Pulverizando [km] | RTL ACUMULADO[m] | EOC [km/km] | EOC [h/h] | Tempo de manobra [h] | Tempo rtl_rtw [h] | V pulv [m/s] | V desloc [m/s]
0 | 35 | CONCLUIDO | 4.7979 | 20.84 | 17.4 | 11.6 | 0.22 | 90 | 80.84 | 35.1 | 1 | 88 | 9.74 | 10204.21 | 123.62 | 1294.14 | 83.62 | 27.17 | 28050.45 | 0.32 | 0.89 | 0.25 | 1.8 | 0.5 | 10
1 | 35 | CONCLUIDO | 5.2787 | 18.94 | 16.38 | 25.2 | 0.43 | 39 | 82.04 | 35.1 | 2 | 8 | 9.94 | 10352.53 | 100.64 | 1294.04 | 50.42 | 27.17 | 11704.67 | 0.54 | 0.95 | 0.21 | 0.79 | 0.5 | 10
2 | 35 | CONCLUIDO | 5.2899 | 18.9 | 16.36 | 25.83 | 0.63 | 38 | 83.25 | 35.1 | 3 | 0 | 10.15 | 10501.19 | 101.43 | 1294.04 | 49.17 | 27.17 | 11084.84 | 0.55 | 0.95 | 0.22 | 0.76 | 0.5 | 10

## RESULTADOS_8
Unnamed: 0 | Volume de calda [L] | STATUS | Capacidade operacional [ha/h] | Tempo de missao [h] | Tempo util [h] | Tempo por voo [min] | Autonomia Projetada [h] | N° Voos | MTOW [kg] | Massa Estrutura [kg] | Combustível [kg] | Abastecimentos | Massa gerador | Potência gerador [W] | Combustível consumido [L] | Calda cons [L] | Distância percorrida [km] | Distância Pulverizando [km] | RTL ACUMULADO[m] | EOC [km/km] | EOC [h/h] | Tempo de manobra [h] | Tempo rtl_rtw [h] | V pulv [m/s] | V desloc [m/s]
0 | 50 | CONCLUIDO | 4.4255 | 22.6 | 17.96 | 9.21 | 0.16 | 117 | 107.41 | 41.65 | 1 | 115 | 14.77 | 13481.73 | 161.05 | 1294.29 | 101.17 | 27.17 | 36689.35 | 0.27 | 0.87 | 0.29 | 2.36 | 0.5 | 10
1 | 50 | CONCLUIDO | 5.058 | 19.77 | 16.6 | 19.53 | 0.32 | 51 | 108.68 | 41.65 | 2 | 49 | 15.03 | 13638.32 | 137.44 | 1294.1 | 58.87 | 27.17 | 15866.93 | 0.46 | 0.94 | 0.18 | 1.01 | 0.5 | 10
2 | 50 | CONCLUIDO | 5.2909 | 18.9 | 16.2 | 32.4 | 0.48 | 30 | 109.96 | 41.65 | 3 | 25 | 15.31 | 13795.21 | 120.91 | 1294.04 | 46.06 | 27.17 | 9566.53 | 0.59 | 0.96 | 0.16 | 0.6 | 0.5 | 10
3 | 50 | CONCLUIDO | 5.3219 | 18.79 | 16.15 | 35.9 | 0.63 | 27 | 111.23 | 41.65 | 4 | 0 | 15.58 | 13952.52 | 118.11 | 1294.04 | 43.76 | 27.17 | 8433.78 | 0.62 | 0.96 | 0.18 | 0.56 | 0.5 | 10

## RESULTADOS_3
Unnamed: 0 | Volume de calda [L] | STATUS | Capacidade operacional [ha/h] | Tempo de missao [h] | Tempo util [h] | Tempo por voo [min] | Autonomia Projetada [h] | N° Voos | MTOW [kg] | Massa Estrutura [kg] | Combustível [kg] | Abastecimentos | Massa gerador | Potência gerador [W] | Combustível consumido [L] | Calda cons [L] | Distância percorrida [km] | Distância Pulverizando [km] | RTL ACUMULADO[m] | EOC [km/km] | EOC [h/h] | Tempo de manobra [h] | Tempo rtl_rtw [h] | V pulv [m/s] | V desloc [m/s]
0 | 25 | CONCLUIDO | 5.0761 | 19.7 | 16.96 | 14.96 | 0.28 | 68 | 61.76 | 28.92 | 1 | 65 | 6.84 | 7851.41 | 92.77 | 1294.07 | 69.84 | 27.17 | 21265.55 | 0.39 | 0.92 | 0.22 | 1.37 | 0.5 | 10
1 | 25 | CONCLUIDO | 5.2007 | 19.23 | 16.7 | 18.9 | 0.55 | 53 | 62.92 | 28.92 | 2 | 0 | 7 | 7994.37 | 87.57 | 1294.14 | 59.41 | 27.17 | 16127.71 | 0.46 | 0.93 | 0.26 | 1.1 | 0.5 | 10

## RESULTADOS_15
Unnamed: 0 | Volume de calda [L] | STATUS | Capacidade operacional [ha/h] | Tempo de missao [h] | Tempo util [h] | Tempo por voo [min] | Autonomia Projetada [h] | N° Voos | MTOW [kg] | Massa Estrutura [kg] | Combustível [kg] | Abastecimentos | Massa gerador | Potência gerador [W] | Combustível consumido [L] | Calda cons [L] | Distância percorrida [km] | Distância Pulverizando [km] | RTL ACUMULADO[m] | EOC [km/km] | EOC [h/h] | Tempo de manobra [h] | Tempo rtl_rtw [h] | V pulv [m/s] | V desloc [m/s]
0 | 85 | CONCLUIDO | 3.669 | 27.26 | 19.09 | 6.7 | 0.11 | 171 | 167.88 | 51.39 | 1 | 169 | 30.49 | 20939.59 | 236.47 | 1294.31 | 136.35 | 27.17 | 54007.65 | 0.2 | 0.81 | 0.38 | 3.49 | 0.5 | 10
1 | 85 | CONCLUIDO | 4.5429 | 22.01 | 17.1 | 13.68 | 0.21 | 75 | 169.33 | 51.39 | 2 | 73 | 30.94 | 21118.46 | 205.26 | 1294.26 | 74.03 | 27.17 | 23328.78 | 0.37 | 0.91 | 0.23 | 1.5 | 0.5 | 10
2 | 85 | CONCLUIDO | 4.8826 | 20.48 | 16.52 | 21.08 | 0.31 | 47 | 170.79 | 51.39 | 3 | 45 | 31.4 | 21297.94 | 191.28 | 1294.09 | 56.1 | 27.17 | 14504.94 | 0.48 | 0.94 | 0.18 | 0.92 | 0.5 | 10
3 | 85 | CONCLUIDO | 5.0415 | 19.84 | 16.31 | 28.78 | 0.41 | 34 | 172.25 | 51.39 | 4 | 32 | 31.86 | 21478.05 | 182.36 | 1294.08 | 49.65 | 27.17 | 11343.61 | 0.55 | 0.95 | 0.17 | 0.72 | 0.5 | 10
4 | 85 | CONCLUIDO | 5.1673 | 19.35 | 16.1 | 37.15 | 0.51 | 26 | 173.71 | 51.39 | 5 | 24 | 32.32 | 21658.78 | 172.09 | 1294.08 | 42.97 | 27.17 | 8042.72 | 0.63 | 0.97 | 0.15 | 0.5 | 0.5 | 10
5 | 85 | CONCLUIDO | 5.2419 | 19.08 | 15.99 | 45.69 | 0.61 | 21 | 175.18 | 51.39 | 6 | 19 | 32.79 | 21840.16 | 162.23 | 1294.06 | 39.71 | 27.17 | 6436.86 | 0.68 | 0.97 | 0.14 | 0.4 | 0.5 | 10
6 | 85 | CONCLUIDO | 5.2933 | 18.89 | 15.94 | 56.27 | 0.7 | 17 | 176.66 | 51.39 | 7 | 9 | 33.27 | 22022.17 | 153.92 | 1294.04 | 38.01 | 27.17 | 5607.49 | 0.71 | 0.97 | 0.14 | 0.35 | 0.5 | 10
7 | 85 | CONCLUIDO | 5.293 | 18.89 | 15.94 | 56.27 | 0.8 | 17 | 178.14 | 51.39 | 8 | 0 | 33.75 | 22204.83 | 153.13 | 1294.12 | 37.6 | 27.17 | 5403.27 | 0.72 | 0.97 | 0.15 | 0.35 | 0.5 | 10

## RESULTADOS_2
Unnamed: 0 | Volume de calda [L] | STATUS | Capacidade operacional [ha/h] | Tempo de missao [h] | Tempo util [h] | Tempo por voo [min] | Autonomia Projetada [h] | N° Voos | MTOW [kg] | Massa Estrutura [kg] | Combustível [kg] | Abastecimentos | Massa gerador | Potência gerador [W] | Combustível consumido [L] | Calda cons [L] | Distância percorrida [km] | Distância Pulverizando [km] | RTL ACUMULADO[m] | EOC [km/km] | EOC [h/h] | Tempo de manobra [h] | Tempo rtl_rtw [h] | V pulv [m/s] | V desloc [m/s]
0 | 20 | CONCLUIDO | 5.1167 | 19.54 | 16.99 | 15.44 | 0.34 | 66 | 51.33 | 24.83 | 1 | 3 | 5.51 | 6564.78 | 78.18 | 1294.15 | 68.34 | 27.17 | 20529.08 | 0.4 | 0.91 | 0.29 | 1.39 | 0.5 | 10
1 | 20 | CONCLUIDO | 5.1151 | 19.55 | 17 | 15.45 | 0.66 | 66 | 52.47 | 24.83 | 2 | 0 | 5.64 | 6705.1 | 79.81 | 1294.17 | 68.41 | 27.17 | 20560.63 | 0.4 | 0.91 | 0.29 | 1.4 | 0.5 | 10

## RESULTADOS_11
Unnamed: 0 | Volume de calda [L] | STATUS | Capacidade operacional [ha/h] | Tempo de missao [h] | Tempo util [h] | Tempo por voo [min] | Autonomia Projetada [h] | N° Voos | MTOW [kg] | Massa Estrutura [kg] | Combustível [kg] | Abastecimentos | Massa gerador | Potência gerador [W] | Combustível consumido [L] | Calda cons [L] | Distância percorrida [km] | Distância Pulverizando [km] | RTL ACUMULADO[m] | EOC [km/km] | EOC [h/h] | Tempo de manobra [h] | Tempo rtl_rtw [h] | V pulv [m/s] | V desloc [m/s]
0 | 65 | CONCLUIDO | 4.0954 | 24.42 | 18.43 | 7.9 | 0.13 | 140 | 133.21 | 46.47 | 1 | 138 | 20.75 | 16663.42 | 194.02 | 1294.24 | 115.5 | 27.17 | 43737.54 | 0.24 | 0.84 | 0.33 | 2.83 | 0.5 | 10
1 | 65 | CONCLUIDO | 4.8318 | 20.7 | 16.83 | 16.29 | 0.26 | 62 | 134.55 | 46.47 | 2 | 60 | 21.09 | 16828.84 | 168.53 | 1294.16 | 65.65 | 27.17 | 19205.11 | 0.41 | 0.92 | 0.21 | 1.23 | 0.5 | 10
2 | 65 | CONCLUIDO | 5.122 | 19.52 | 16.31 | 25.75 | 0.39 | 38 | 135.9 | 46.47 | 3 | 36 | 21.43 | 16994.64 | 153.93 | 1294.04 | 49.41 | 27.17 | 11204.72 | 0.55 | 0.95 | 0.17 | 0.71 | 0.5 | 10
3 | 65 | CONCLUIDO | 5.2534 | 19.04 | 16.12 | 35.82 | 0.52 | 27 | 137.25 | 46.47 | 4 | 25 | 21.78 | 17160.92 | 142.13 | 1294.1 | 43.7 | 27.17 | 8402.08 | 0.62 | 0.96 | 0.15 | 0.52 | 0.5 | 10
4 | 65 | CONCLUIDO | 5.3087 | 18.84 | 16.06 | 43.79 | 0.64 | 22 | 138.6 | 46.47 | 5 | 2 | 22.13 | 17327.69 | 132.83 | 1294.08 | 41.09 | 27.17 | 7120.65 | 0.66 | 0.97 | 0.17 | 0.46 | 0.5 | 10
5 | 65 | CONCLUIDO | 5.3261 | 18.78 | 16.02 | 45.78 | 0.76 | 21 | 139.95 | 46.47 | 6 | 0 | 22.49 | 17494.97 | 133.76 | 1294.08 | 39.83 | 27.17 | 6497.95 | 0.68 | 0.97 | 0.17 | 0.43 | 0.5 | 10

## RESULTADOS_13
Unnamed: 0 | Volume de calda [L] | STATUS | Capacidade operacional [ha/h] | Tempo de missao [h] | Tempo util [h] | Tempo por voo [min] | Autonomia Projetada [h] | N° Voos | MTOW [kg] | Massa Estrutura [kg] | Combustível [kg] | Abastecimentos | Massa gerador | Potência gerador [W] | Combustível consumido [L] | Calda cons [L] | Distância percorrida [km] | Distância Pulverizando [km] | RTL ACUMULADO[m] | EOC [km/km] | EOC [h/h] | Tempo de manobra [h] | Tempo rtl_rtw [h] | V pulv [m/s] | V desloc [m/s]
0 | 75 | CONCLUIDO | 3.8741 | 25.81 | 18.77 | 7.22 | 0.12 | 156 | 150.44 | 49.1 | 1 | 154 | 25.34 | 18787.76 | 215.49 | 1294.13 | 126.66 | 27.17 | 49236.45 | 0.21 | 0.83 | 0.35 | 3.17 | 0.5 | 10
1 | 75 | CONCLUIDO | 4.6996 | 21.28 | 16.92 | 14.93 | 0.23 | 68 | 151.83 | 49.1 | 2 | 66 | 25.73 | 18959.54 | 186.61 | 1294.07 | 68.7 | 27.17 | 20696.81 | 0.4 | 0.92 | 0.22 | 1.33 | 0.5 | 10
2 | 75 | CONCLUIDO | 4.9915 | 20.03 | 16.44 | 22.94 | 0.35 | 43 | 153.23 | 49.1 | 3 | 41 | 26.13 | 19131.85 | 173.63 | 1294.04 | 53.64 | 27.17 | 13291.76 | 0.51 | 0.94 | 0.18 | 0.85 | 0.5 | 10
3 | 75 | CONCLUIDO | 5.1432 | 19.44 | 16.22 | 31.39 | 0.46 | 31 | 154.63 | 49.1 | 4 | 29 | 26.53 | 19304.72 | 162.81 | 1294.08 | 46.92 | 27.17 | 9992.19 | 0.58 | 0.96 | 0.15 | 0.63 | 0.5 | 10
4 | 75 | CONCLUIDO | 5.2578 | 19.02 | 16.04 | 41.84 | 0.57 | 23 | 156.03 | 49.1 | 5 | 21 | 26.94 | 19478.15 | 152.29 | 1294.04 | 41.11 | 27.17 | 7125.95 | 0.66 | 0.97 | 0.15 | 0.45 | 0.5 | 10
5 | 75 | CONCLUIDO | 5.3196 | 18.8 | 15.94 | 50.34 | 0.67 | 19 | 157.44 | 49.1 | 6 | 5 | 27.35 | 19652.13 | 142.57 | 1294.11 | 37.37 | 27.17 | 5279.07 | 0.73 | 0.97 | 0.15 | 0.35 | 0.5 | 10
6 | 75 | CONCLUIDO | 5.3123 | 18.82 | 15.97 | 50.42 | 0.78 | 19 | 158.86 | 49.1 | 7 | 0 | 27.77 | 19826.68 | 143.34 | 1294.18 | 38.13 | 27.17 | 5656.26 | 0.71 | 0.97 | 0.16 | 0.37 | 0.5 | 10

## RESULTADOS_17
Unnamed: 0 | Volume de calda [L] | STATUS | Capacidade operacional [ha/h] | Tempo de missao [h] | Tempo util [h] | Tempo por voo [min] | Autonomia Projetada [h] | N° Voos | MTOW [kg] | Massa Estrutura [kg] | Combustível [kg] | Abastecimentos | Massa gerador | Potência gerador [W] | Combustível consumido [L] | Calda cons [L] | Distância percorrida [km] | Distância Pulverizando [km] | RTL ACUMULADO[m] | EOC [km/km] | EOC [h/h] | Tempo de manobra [h] | Tempo rtl_rtw [h] | V pulv [m/s] | V desloc [m/s]
0 | 95 | CONCLUIDO | 3.4728 | 28.8 | 19.4 | 6.26 | 0.1 | 186 | 185.69 | 53.44 | 1 | 184 | 36.26 | 23136.14 | 257.43 | 1294.26 | 146.42 | 27.17 | 58969.82 | 0.19 | 0.8 | 0.4 | 3.81 | 0.5 | 10
1 | 95 | CONCLUIDO | 4.4059 | 22.7 | 17.21 | 12.75 | 0.19 | 81 | 187.21 | 53.44 | 2 | 79 | 36.77 | 23322.88 | 222.53 | 1294.1 | 77.75 | 27.17 | 25157.13 | 0.35 | 0.9 | 0.24 | 1.62 | 0.5 | 10
2 | 95 | CONCLUIDO | 4.7712 | 20.96 | 16.59 | 19.52 | 0.28 | 51 | 188.73 | 53.44 | 3 | 49 | 37.29 | 23510.33 | 208.61 | 1294.07 | 58.68 | 27.17 | 15771.48 | 0.46 | 0.94 | 0.18 | 1 | 0.5 | 10
3 | 95 | CONCLUIDO | 4.9678 | 20.13 | 16.28 | 26.41 | 0.37 | 37 | 190.25 | 53.44 | 4 | 35 | 37.82 | 23698.48 | 198.77 | 1294.11 | 48.52 | 27.17 | 10762.01 | 0.56 | 0.95 | 0.17 | 0.69 | 0.5 | 10
4 | 95 | CONCLUIDO | 5.0713 | 19.72 | 16.17 | 33.46 | 0.46 | 29 | 191.78 | 53.44 | 5 | 27 | 38.35 | 23887.36 | 190.66 | 1294.05 | 45.23 | 27.17 | 9159.81 | 0.6 | 0.96 | 0.15 | 0.58 | 0.5 | 10
5 | 95 | CONCLUIDO | 5.1657 | 19.36 | 16.03 | 41.83 | 0.55 | 23 | 193.32 | 53.44 | 6 | 21 | 38.89 | 24076.95 | 182.97 | 1294.06 | 40.98 | 27.17 | 7065.44 | 0.66 | 0.97 | 0.14 | 0.44 | 0.5 | 10
6 | 95 | CONCLUIDO | 5.2269 | 19.13 | 15.96 | 50.39 | 0.64 | 19 | 194.86 | 53.44 | 7 | 17 | 39.43 | 24267.28 | 174.03 | 1294.04 | 38.52 | 27.17 | 5853.82 | 0.71 | 0.97 | 0.14 | 0.36 | 0.5 | 10
7 | 95 | CONCLUIDO | 5.2716 | 18.97 | 15.91 | 59.65 | 0.72 | 16 | 196.41 | 53.44 | 8 | 12 | 39.98 | 24458.36 | 166.14 | 1294.12 | 36.93 | 27.17 | 5071.49 | 0.74 | 0.98 | 0.14 | 0.31 | 0.5 | 10
8 | 95 | CONCLUIDO | 5.2853 | 18.92 | 15.89 | 63.57 | 0.81 | 15 | 197.97 | 53.44 | 9 | 1 | 40.53 | 24650.18 | 162.52 | 1294.06 | 36.04 | 27.17 | 4633.97 | 0.75 | 0.98 | 0.15 | 0.3 | 0.5 | 10
9 | 95 | CONCLUIDO | 5.2854 | 18.92 | 15.89 | 63.57 | 0.89 | 15 | 199.53 | 53.44 | 10 | 0 | 41.1 | 24842.77 | 163.56 | 1294.09 | 36.01 | 27.17 | 4620.41 | 0.75 | 0.98 | 0.15 | 0.3 | 0.5 | 10

## RESULTADOS_9
Unnamed: 0 | Volume de calda [L] | STATUS | Capacidade operacional [ha/h] | Tempo de missao [h] | Tempo util [h] | Tempo por voo [min] | Autonomia Projetada [h] | N° Voos | MTOW [kg] | Massa Estrutura [kg] | Combustível [kg] | Abastecimentos | Massa gerador | Potência gerador [W] | Combustível consumido [L] | Calda cons [L] | Distância percorrida [km] | Distância Pulverizando [km] | RTL ACUMULADO[m] | EOC [km/km] | EOC [h/h] | Tempo de manobra [h] | Tempo rtl_rtw [h] | V pulv [m/s] | V desloc [m/s]
0 | 55 | CONCLUIDO | 4.3123 | 23.19 | 18.12 | 8.7 | 0.15 | 125 | 116.05 | 43.4 | 1 | 123 | 16.65 | 14546.17 | 172.39 | 1294.11 | 106.17 | 27.17 | 39149.73 | 0.26 | 0.86 | 0.31 | 2.52 | 0.5 | 10
1 | 55 | CONCLUIDO | 4.9921 | 20.03 | 16.66 | 18.51 | 0.3 | 54 | 117.34 | 43.4 | 2 | 52 | 16.94 | 14705.49 | 148.11 | 1294.13 | 60.34 | 27.17 | 16586.31 | 0.45 | 0.93 | 0.19 | 1.06 | 0.5 | 10
2 | 55 | CONCLUIDO | 5.2172 | 19.17 | 16.29 | 29.63 | 0.45 | 33 | 118.63 | 43.4 | 3 | 31 | 17.23 | 14865.24 | 133.49 | 1294.05 | 49.41 | 27.17 | 11227.28 | 0.55 | 0.95 | 0.16 | 0.7 | 0.5 | 10
3 | 55 | CONCLUIDO | 5.3205 | 18.8 | 16.11 | 38.67 | 0.59 | 25 | 119.93 | 43.4 | 4 | 1 | 17.53 | 15025.44 | 122.8 | 1294.09 | 42.62 | 27.17 | 7872.73 | 0.64 | 0.96 | 0.18 | 0.52 | 0.5 | 10
4 | 55 | CONCLUIDO | 5.3191 | 18.8 | 16.12 | 38.68 | 0.73 | 25 | 121.23 | 43.4 | 5 | 0 | 17.83 | 15186.08 | 124.07 | 1294.08 | 42.69 | 27.17 | 7908.66 | 0.64 | 0.96 | 0.18 | 0.52 | 0.5 | 10

## resultados
Unnamed: 0 | Volume de calda [L] | STATUS | Capacidade operacional [ha/h] | Tempo de missao [h] | Tempo util [h] | Tempo por voo [min] | Autonomia Projetada [h] | N° Voos | MTOW [kg] | Massa Estrutura [kg] | Combustível [kg] | Abastecimentos | Massa gerador | Potência gerador [W] | Combustível consumido [L] | Calda cons [L] | Distância percorrida [km] | Distância Pulverizando [km] | RTL ACUMULADO[m] | EOC [km/km] | EOC [h/h] | Tempo de manobra [h] | Tempo rtl_rtw [h] | V pulv [m/s] | V desloc [m/s]
0 | 100 | CONCLUIDO | 3.3825 | 29.56 | 19.54 | 6.08 | 0.09 | 193 | 194.77 | 54.38 | 1 | 191 | 39.4 | 24256.19 | 267.7 | 1294.33 | 150.77 | 27.17 | 61110.09 | 0.18 | 0.8 | 0.41 | 3.94 | 0.5 | 10
1 | 100 | CONCLUIDO | 4.3373 | 23.06 | 17.27 | 12.34 | 0.18 | 84 | 196.32 | 54.38 | 2 | 82 | 39.95 | 24447.22 | 230.99 | 1294.22 | 79.65 | 27.17 | 26090.66 | 0.34 | 0.9 | 0.24 | 1.68 | 0.5 | 10
2 | 100 | CONCLUIDO | 4.714 | 21.21 | 16.64 | 18.83 | 0.27 | 53 | 197.88 | 54.38 | 3 | 51 | 40.5 | 24639 | 217.01 | 1294.06 | 59.52 | 27.17 | 16180.7 | 0.46 | 0.93 | 0.2 | 1.04 | 0.5 | 10
3 | 100 | CONCLUIDO | 4.9055 | 20.39 | 16.35 | 25.16 | 0.36 | 39 | 199.44 | 54.38 | 4 | 37 | 41.06 | 24831.54 | 207.76 | 1294.07 | 50.8 | 27.17 | 11893.36 | 0.53 | 0.95 | 0.17 | 0.76 | 0.5 | 10
4 | 100 | CONCLUIDO | 5.0313 | 19.88 | 16.19 | 32.38 | 0.44 | 30 | 201.01 | 54.38 | 5 | 28 | 41.63 | 25024.84 | 200.05 | 1294.04 | 45.92 | 27.17 | 9496.04 | 0.59 | 0.96 | 0.16 | 0.6 | 0.5 | 10
5 | 100 | CONCLUIDO | 5.1277 | 19.5 | 16.05 | 40.13 | 0.53 | 24 | 202.58 | 54.38 | 6 | 22 | 42.2 | 25218.93 | 192.02 | 1294.04 | 41.49 | 27.17 | 7312.28 | 0.65 | 0.97 | 0.15 | 0.46 | 0.5 | 10
6 | 100 | CONCLUIDO | 5.1887 | 19.27 | 15.98 | 47.93 | 0.61 | 20 | 204.16 | 54.38 | 7 | 18 | 42.78 | 25413.94 | 184.31 | 1294.13 | 39.24 | 27.17 | 6206.4 | 0.69 | 0.97 | 0.14 | 0.38 | 0.5 | 10
7 | 100 | CONCLUIDO | 5.2326 | 19.11 | 15.93 | 56.24 | 0.69 | 17 | 205.75 | 54.38 | 8 | 15 | 43.37 | 25609.61 | 176.84 | 1294.04 | 37.92 | 27.17 | 5562.47 | 0.72 | 0.98 | 0.14 | 0.34 | 0.5 | 10
8 | 100 | CONCLUIDO | 5.264 | 19 | 15.9 | 63.59 | 0.77 | 15 | 207.34 | 54.38 | 9 | 8 | 43.96 | 25806.1 | 169 | 1294.07 | 36.4 | 27.17 | 4815.19 | 0.75 | 0.98 | 0.14 | 0.3 | 0.5 | 10
9 | 100 | CONCLUIDO | 5.28 | 18.94 | 15.88 | 68.05 | 0.85 | 14 | 208.94 | 54.38 | 10 | 0 | 44.56 | 26003.41 | 167.06 | 1294.07 | 35.67 | 27.17 | 4454.48 | 0.76 | 0.98 | 0.15 | 0.28 | 0.5 | 10
0 | 40 | CONCLUIDO | 4.6764 | 21.38 | 17.57 | 10.65 | 0.2 | 99 | 89.87 | 37.55 | 1 | 97 | 11.32 | 11317.98 | 136.63 | 1294.14 | 88.93 | 27.17 | 30657.56 | 0.31 | 0.88 | 0.27 | 1.98 | 0.5 | 10
1 | 40 | CONCLUIDO | 5.2228 | 19.15 | 16.41 | 23.45 | 0.39 | 42 | 91.1 | 37.55 | 2 | 39 | 11.54 | 11468.97 | 113.19 | 1294.12 | 52.65 | 27.17 | 12803.16 | 0.52 | 0.95 | 0.18 | 0.82 | 0.5 | 10
2 | 40 | CONCLUIDO | 5.3057 | 18.85 | 16.27 | 28.7 | 0.57 | 34 | 92.32 | 37.55 | 3 | 0 | 11.77 | 11620.34 | 106.4 | 1294.09 | 47.19 | 27.17 | 10112.14 | 0.58 | 0.96 | 0.19 | 0.67 | 0.5 | 10
0 | 30 | CONCLUIDO | 4.9411 | 20.24 | 17.17 | 13.04 | 0.24 | 79 | 71.52 | 32.27 | 1 | 77 | 8.25 | 9054.6 | 108.87 | 1294.17 | 76.31 | 27.17 | 24448.69 | 0.36 | 0.91 | 0.23 | 1.57 | 0.5 | 10
1 | 30 | CONCLUIDO | 5.2345 | 19.1 | 16.56 | 22.08 | 0.48 | 45 | 72.7 | 32.27 | 2 | 0 | 8.43 | 9200.25 | 94.65 | 1294.09 | 55.62 | 27.17 | 14271.28 | 0.49 | 0.94 | 0.24 | 0.97 | 0.5 | 10
0 | 15 | CONCLUIDO | 4.9611 | 20.16 | 17.48 | 11.92 | 0.43 | 88 | 39.78 | 19.54 | 1 | 0 | 4.24 | 5140 | 68.41 | 1294.15 | 82.42 | 27.17 | 27459.61 | 0.33 | 0.89 | 0.37 | 1.89 | 0.5 | 10
0 | 70 | CONCLUIDO | 3.9836 | 25.1 | 18.6 | 7.54 | 0.12 | 148 | 141.81 | 47.83 | 1 | 146 | 22.98 | 17723.39 | 204.77 | 1294.16 | 121.15 | 27.17 | 46521.01 | 0.22 | 0.84 | 0.34 | 3 | 0.5 | 10
1 | 70 | CONCLUIDO | 4.7623 | 21 | 16.89 | 15.59 | 0.25 | 65 | 143.17 | 47.83 | 2 | 63 | 23.34 | 17891.86 | 177.98 | 1294.2 | 67.7 | 27.17 | 20213.33 | 0.4 | 0.92 | 0.21 | 1.3 | 0.5 | 10
2 | 70 | CONCLUIDO | 5.0486 | 19.81 | 16.39 | 23.99 | 0.37 | 41 | 144.54 | 47.83 | 3 | 39 | 23.71 | 18060.85 | 164.31 | 1294.11 | 52.08 | 27.17 | 12522.29 | 0.52 | 0.95 | 0.18 | 0.8 | 0.5 | 10
3 | 70 | CONCLUIDO | 5.1985 | 19.24 | 16.17 | 33.46 | 0.49 | 29 | 145.92 | 47.83 | 4 | 27 | 24.09 | 18230.35 | 152.35 | 1294.04 | 45.33 | 27.17 | 9206.49 | 0.6 | 0.96 | 0.15 | 0.58 | 0.5 | 10
4 | 70 | CONCLUIDO | 5.2951 | 18.89 | 16.02 | 43.69 | 0.6 | 22 | 147.3 | 47.83 | 5 | 18 | 24.47 | 18400.38 | 140.92 | 1294.04 | 40.48 | 27.17 | 6816.4 | 0.67 | 0.97 | 0.14 | 0.43 | 0.5 | 10
5 | 70 | CONCLUIDO | 5.3197 | 18.8 | 15.99 | 47.98 | 0.71 | 20 | 148.68 | 47.83 | 6 | 0 | 24.85 | 18570.94 | 138.43 | 1294.06 | 38.79 | 27.17 | 5983.59 | 0.7 | 0.97 | 0.17 | 0.4 | 0.5 | 10
0 | 90 | CONCLUIDO | 3.5739 | 27.98 | 19.23 | 6.48 | 0.1 | 178 | 176.73 | 52.44 | 1 | 176 | 33.29 | 22031.19 | 246.74 | 1294.35 | 141.09 | 27.17 | 56341.76 | 0.19 | 0.81 | 0.38 | 3.63 | 0.5 | 10
1 | 90 | CONCLUIDO | 4.4747 | 22.35 | 17.15 | 13.2 | 0.2 | 78 | 178.21 | 52.44 | 2 | 76 | 33.77 | 22213.89 | 213.79 | 1294.19 | 75.89 | 27.17 | 24241.26 | 0.36 | 0.91 | 0.23 | 1.56 | 0.5 | 10
2 | 90 | CONCLUIDO | 4.8271 | 20.72 | 16.55 | 20.27 | 0.3 | 49 | 179.7 | 52.44 | 3 | 47 | 34.26 | 22397.24 | 200.09 | 1294.06 | 57.13 | 27.17 | 15009.57 | 0.48 | 0.94 | 0.19 | 0.96 | 0.5 | 10
3 | 90 | CONCLUIDO | 5.0502 | 19.8 | 16.14 | 27.66 | 0.39 | 35 | 181.19 | 52.44 | 4 | 33 | 34.75 | 22581.25 | 188.18 | 1294.11 | 44.02 | 27.17 | 8520.85 | 0.62 | 0.96 | 0.15 | 0.54 | 0.5 | 10
4 | 90 | CONCLUIDO | 5.1289 | 19.5 | 16.12 | 35.82 | 0.49 | 27 | 182.69 | 52.44 | 5 | 25 | 35.25 | 22766.06 | 181.51 | 1294.09 | 43.57 | 27.17 | 8339.06 | 0.62 | 0.96 | 0.15 | 0.52 | 0.5 | 10
5 | 90 | CONCLUIDO | 5.2017 | 19.22 | 16.02 | 43.7 | 0.58 | 22 | 184.19 | 52.44 | 6 | 20 | 35.75 | 22951.43 | 172.9 | 1294.04 | 40.45 | 27.17 | 6803.13 | 0.67 | 0.97 | 0.15 | 0.43 | 0.5 | 10
6 | 90 | CONCLUIDO | 5.2656 | 18.99 | 15.93 | 53.1 | 0.67 | 18 | 185.7 | 52.44 | 7 | 16 | 36.26 | 23137.49 | 163.47 | 1294.04 | 38.06 | 27.17 | 5630.41 | 0.71 | 0.98 | 0.13 | 0.34 | 0.5 | 10
7 | 90 | CONCLUIDO | 5.2893 | 18.91 | 15.92 | 59.69 | 0.76 | 16 | 187.22 | 52.44 | 8 | 2 | 36.78 | 23324.24 | 158.14 | 1294.1 | 36.92 | 27.17 | 5068.11 | 0.74 | 0.98 | 0.15 | 0.32 | 0.5 | 10
8 | 90 | CONCLUIDO | 5.2881 | 18.91 | 15.92 | 59.7 | 0.85 | 16 | 188.74 | 52.44 | 9 | 0 | 37.3 | 23511.69 | 158.92 | 1294.09 | 36.9 | 27.17 | 5058.61 | 0.74 | 0.98 | 0.15 | 0.33 | 0.5 | 10
0 | 10 | CONCLUIDO | 4.651 | 21.5 | 18.4 | 8.43 | 0.64 | 131 | 26.11 | 12.1 | 1 | 0 | 3.01 | 3454.41 | 53.66 | 1294.15 | 109.37 | 27.17 | 40719.2 | 0.25 | 0.84 | 0.49 | 2.8 | 0.5 | 10
0 | 45 | CONCLUIDO | 4.5511 | 21.97 | 17.76 | 9.87 | 0.18 | 108 | 98.71 | 39.72 | 1 | 106 | 12.99 | 12407.75 | 149.07 | 1294.15 | 94.74 | 27.17 | 33518.11 | 0.29 | 0.87 | 0.28 | 2.17 | 0.5 | 10
1 | 45 | CONCLUIDO | 5.1476 | 19.43 | 16.49 | 21.51 | 0.35 | 46 | 99.95 | 39.72 | 2 | 44 | 13.24 | 12561.45 | 125.51 | 1294.04 | 55.22 | 27.17 | 14069.68 | 0.49 | 0.94 | 0.18 | 0.9 | 0.5 | 10
2 | 45 | CONCLUIDO | 5.3111 | 18.83 | 16.22 | 32.45 | 0.52 | 30 | 101.2 | 39.72 | 3 | 1 | 13.49 | 12715.54 | 112.14 | 1294.04 | 45.63 | 27.17 | 9354.94 | 0.6 | 0.96 | 0.2 | 0.63 | 0.5 | 10
3 | 45 | CONCLUIDO | 5.3116 | 18.83 | 16.22 | 32.44 | 0.69 | 30 | 102.45 | 39.72 | 4 | 0 | 13.74 | 12870.03 | 113.4 | 1294.04 | 45.54 | 27.17 | 9308.72 | 0.6 | 0.96 | 0.2 | 0.63 | 0.5 | 10
0 | 60 | CONCLUIDO | 4.1959 | 23.83 | 18.3 | 8.26 | 0.14 | 133 | 124.63 | 45 | 1 | 131 | 18.64 | 15605.44 | 183.57 | 1294.19 | 111.87 | 27.17 | 41956.96 | 0.24 | 0.85 | 0.32 | 2.71 | 0.5 | 10
1 | 60 | CONCLUIDO | 4.9129 | 20.35 | 16.74 | 17.32 | 0.28 | 58 | 125.95 | 45 | 2 | 56 | 18.95 | 15767.7 | 158.49 | 1294.07 | 63.02 | 27.17 | 17907.4 | 0.43 | 0.93 | 0.2 | 1.15 | 0.5 | 10
2 | 60 | CONCLUIDO | 5.2201 | 19.16 | 16.13 | 27.65 | 0.42 | 35 | 127.27 | 45 | 3 | 33 | 19.27 | 15930.42 | 141.96 | 1294.07 | 43.42 | 27.17 | 8223.79 | 0.63 | 0.96 | 0.16 | 0.54 | 0.5 | 10
3 | 60 | CONCLUIDO | 5.3023 | 18.86 | 16.09 | 38.61 | 0.55 | 25 | 128.59 | 45 | 4 | 19 | 19.59 | 16093.6 | 130.21 | 1294.14 | 42.53 | 27.17 | 7829.41 | 0.64 | 0.97 | 0.15 | 0.49 | 0.5 | 10
4 | 60 | CONCLUIDO | 5.3218 | 18.79 | 16.07 | 41.92 | 0.68 | 23 | 129.92 | 45 | 5 | 0 | 19.92 | 16257.24 | 128.85 | 1294.04 | 41.35 | 27.17 | 7247.57 | 0.66 | 0.97 | 0.17 | 0.48 | 0.5 | 10
0 | 80 | CONCLUIDO | 3.7755 | 26.49 | 18.91 | 6.96 | 0.11 | 163 | 159.12 | 50.28 | 1 | 161 | 27.84 | 19859.16 | 225.72 | 1294.2 | 130.89 | 27.17 | 51318.24 | 0.21 | 0.82 | 0.36 | 3.31 | 0.5 | 10
1 | 80 | CONCLUIDO | 4.614 | 21.67 | 17.03 | 14.19 | 0.22 | 72 | 160.54 | 50.28 | 2 | 70 | 28.26 | 20034.4 | 196.23 | 1294.1 | 71.96 | 27.17 | 22309.15 | 0.38 | 0.91 | 0.22 | 1.43 | 0.5 | 10
2 | 80 | CONCLUIDO | 4.9381 | 20.25 | 16.48 | 21.97 | 0.33 | 45 | 161.97 | 50.28 | 3 | 43 | 28.69 | 20210.21 | 182.77 | 1294.07 | 54.69 | 27.17 | 13806.87 | 0.5 | 0.94 | 0.18 | 0.88 | 0.5 | 10
3 | 80 | CONCLUIDO | 5.101 | 19.6 | 16.25 | 30.47 | 0.43 | 32 | 163.4 | 50.28 | 4 | 30 | 29.12 | 20386.62 | 172.51 | 1294.06 | 47.77 | 27.17 | 10413.09 | 0.57 | 0.96 | 0.16 | 0.65 | 0.5 | 10
4 | 80 | CONCLUIDO | 5.2058 | 19.21 | 16.08 | 38.59 | 0.54 | 25 | 164.83 | 50.28 | 5 | 23 | 29.55 | 20563.61 | 162.77 | 1294.04 | 42.43 | 27.17 | 7778.67 | 0.64 | 0.97 | 0.15 | 0.49 | 0.5 | 10
5 | 80 | CONCLUIDO | 5.2771 | 18.95 | 15.98 | 47.94 | 0.64 | 20 | 166.27 | 50.28 | 6 | 17 | 29.99 | 20741.2 | 151.37 | 1294.08 | 39.2 | 27.17 | 6187.83 | 0.69 | 0.97 | 0.14 | 0.39 | 0.5 | 10
6 | 80 | CONCLUIDO | 5.3039 | 18.85 | 15.95 | 53.17 | 0.74 | 18 | 167.72 | 50.28 | 7 | 0 | 30.44 | 20919.39 | 147.13 | 1294.04 | 37.78 | 27.17 | 5489.72 | 0.72 | 0.97 | 0.15 | 0.36 | 0.5 | 10
0 | 35 | CONCLUIDO | 4.7979 | 20.84 | 17.4 | 11.6 | 0.22 | 90 | 80.84 | 35.1 | 1 | 88 | 9.74 | 10204.21 | 123.62 | 1294.14 | 83.62 | 27.17 | 28050.45 | 0.32 | 0.89 | 0.25 | 1.8 | 0.5 | 10
1 | 35 | CONCLUIDO | 5.2787 | 18.94 | 16.38 | 25.2 | 0.43 | 39 | 82.04 | 35.1 | 2 | 8 | 9.94 | 10352.53 | 100.64 | 1294.04 | 50.42 | 27.17 | 11704.67 | 0.54 | 0.95 | 0.21 | 0.79 | 0.5 | 10
2 | 35 | CONCLUIDO | 5.2899 | 18.9 | 16.36 | 25.83 | 0.63 | 38 | 83.25 | 35.1 | 3 | 0 | 10.15 | 10501.19 | 101.43 | 1294.04 | 49.17 | 27.17 | 11084.84 | 0.55 | 0.95 | 0.22 | 0.76 | 0.5 | 10
0 | 50 | CONCLUIDO | 4.4255 | 22.6 | 17.96 | 9.21 | 0.16 | 117 | 107.41 | 41.65 | 1 | 115 | 14.77 | 13481.73 | 161.05 | 1294.29 | 101.17 | 27.17 | 36689.35 | 0.27 | 0.87 | 0.29 | 2.36 | 0.5 | 10
1 | 50 | CONCLUIDO | 5.058 | 19.77 | 16.6 | 19.53 | 0.32 | 51 | 108.68 | 41.65 | 2 | 49 | 15.03 | 13638.32 | 137.44 | 1294.1 | 58.87 | 27.17 | 15866.93 | 0.46 | 0.94 | 0.18 | 1.01 | 0.5 | 10
2 | 50 | CONCLUIDO | 5.2909 | 18.9 | 16.2 | 32.4 | 0.48 | 30 | 109.96 | 41.65 | 3 | 25 | 15.31 | 13795.21 | 120.91 | 1294.04 | 46.06 | 27.17 | 9566.53 | 0.59 | 0.96 | 0.16 | 0.6 | 0.5 | 10
3 | 50 | CONCLUIDO | 5.3219 | 18.79 | 16.15 | 35.9 | 0.63 | 27 | 111.23 | 41.65 | 4 | 0 | 15.58 | 13952.52 | 118.11 | 1294.04 | 43.76 | 27.17 | 8433.78 | 0.62 | 0.96 | 0.18 | 0.56 | 0.5 | 10
0 | 25 | CONCLUIDO | 5.0761 | 19.7 | 16.96 | 14.96 | 0.28 | 68 | 61.76 | 28.92 | 1 | 65 | 6.84 | 7851.41 | 92.77 | 1294.07 | 69.84 | 27.17 | 21265.55 | 0.39 | 0.92 | 0.22 | 1.37 | 0.5 | 10
1 | 25 | CONCLUIDO | 5.2007 | 19.23 | 16.7 | 18.9 | 0.55 | 53 | 62.92 | 28.92 | 2 | 0 | 7 | 7994.37 | 87.57 | 1294.14 | 59.41 | 27.17 | 16127.71 | 0.46 | 0.93 | 0.26 | 1.1 | 0.5 | 10
0 | 85 | CONCLUIDO | 3.669 | 27.26 | 19.09 | 6.7 | 0.11 | 171 | 167.88 | 51.39 | 1 | 169 | 30.49 | 20939.59 | 236.47 | 1294.31 | 136.35 | 27.17 | 54007.65 | 0.2 | 0.81 | 0.38 | 3.49 | 0.5 | 10
1 | 85 | CONCLUIDO | 4.5429 | 22.01 | 17.1 | 13.68 | 0.21 | 75 | 169.33 | 51.39 | 2 | 73 | 30.94 | 21118.46 | 205.26 | 1294.26 | 74.03 | 27.17 | 23328.78 | 0.37 | 0.91 | 0.23 | 1.5 | 0.5 | 10
2 | 85 | CONCLUIDO | 4.8826 | 20.48 | 16.52 | 21.08 | 0.31 | 47 | 170.79 | 51.39 | 3 | 45 | 31.4 | 21297.94 | 191.28 | 1294.09 | 56.1 | 27.17 | 14504.94 | 0.48 | 0.94 | 0.18 | 0.92 | 0.5 | 10
3 | 85 | CONCLUIDO | 5.0415 | 19.84 | 16.31 | 28.78 | 0.41 | 34 | 172.25 | 51.39 | 4 | 32 | 31.86 | 21478.05 | 182.36 | 1294.08 | 49.65 | 27.17 | 11343.61 | 0.55 | 0.95 | 0.17 | 0.72 | 0.5 | 10
4 | 85 | CONCLUIDO | 5.1673 | 19.35 | 16.1 | 37.15 | 0.51 | 26 | 173.71 | 51.39 | 5 | 24 | 32.32 | 21658.78 | 172.09 | 1294.08 | 42.97 | 27.17 | 8042.72 | 0.63 | 0.97 | 0.15 | 0.5 | 0.5 | 10
5 | 85 | CONCLUIDO | 5.2419 | 19.08 | 15.99 | 45.69 | 0.61 | 21 | 175.18 | 51.39 | 6 | 19 | 32.79 | 21840.16 | 162.23 | 1294.06 | 39.71 | 27.17 | 6436.86 | 0.68 | 0.97 | 0.14 | 0.4 | 0.5 | 10
6 | 85 | CONCLUIDO | 5.2933 | 18.89 | 15.94 | 56.27 | 0.7 | 17 | 176.66 | 51.39 | 7 | 9 | 33.27 | 22022.17 | 153.92 | 1294.04 | 38.01 | 27.17 | 5607.49 | 0.71 | 0.97 | 0.14 | 0.35 | 0.5 | 10
7 | 85 | CONCLUIDO | 5.293 | 18.89 | 15.94 | 56.27 | 0.8 | 17 | 178.14 | 51.39 | 8 | 0 | 33.75 | 22204.83 | 153.13 | 1294.12 | 37.6 | 27.17 | 5403.27 | 0.72 | 0.97 | 0.15 | 0.35 | 0.5 | 10
0 | 20 | CONCLUIDO | 5.1167 | 19.54 | 16.99 | 15.44 | 0.34 | 66 | 51.33 | 24.83 | 1 | 3 | 5.51 | 6564.78 | 78.18 | 1294.15 | 68.34 | 27.17 | 20529.08 | 0.4 | 0.91 | 0.29 | 1.39 | 0.5 | 10
1 | 20 | CONCLUIDO | 5.1151 | 19.55 | 17 | 15.45 | 0.66 | 66 | 52.47 | 24.83 | 2 | 0 | 5.64 | 6705.1 | 79.81 | 1294.17 | 68.41 | 27.17 | 20560.63 | 0.4 | 0.91 | 0.29 | 1.4 | 0.5 | 10
0 | 65 | CONCLUIDO | 4.0954 | 24.42 | 18.43 | 7.9 | 0.13 | 140 | 133.21 | 46.47 | 1 | 138 | 20.75 | 16663.42 | 194.02 | 1294.24 | 115.5 | 27.17 | 43737.54 | 0.24 | 0.84 | 0.33 | 2.83 | 0.5 | 10
1 | 65 | CONCLUIDO | 4.8318 | 20.7 | 16.83 | 16.29 | 0.26 | 62 | 134.55 | 46.47 | 2 | 60 | 21.09 | 16828.84 | 168.53 | 1294.16 | 65.65 | 27.17 | 19205.11 | 0.41 | 0.92 | 0.21 | 1.23 | 0.5 | 10
2 | 65 | CONCLUIDO | 5.122 | 19.52 | 16.31 | 25.75 | 0.39 | 38 | 135.9 | 46.47 | 3 | 36 | 21.43 | 16994.64 | 153.93 | 1294.04 | 49.41 | 27.17 | 11204.72 | 0.55 | 0.95 | 0.17 | 0.71 | 0.5 | 10
3 | 65 | CONCLUIDO | 5.2534 | 19.04 | 16.12 | 35.82 | 0.52 | 27 | 137.25 | 46.47 | 4 | 25 | 21.78 | 17160.92 | 142.13 | 1294.1 | 43.7 | 27.17 | 8402.08 | 0.62 | 0.96 | 0.15 | 0.52 | 0.5 | 10
4 | 65 | CONCLUIDO | 5.3087 | 18.84 | 16.06 | 43.79 | 0.64 | 22 | 138.6 | 46.47 | 5 | 2 | 22.13 | 17327.69 | 132.83 | 1294.08 | 41.09 | 27.17 | 7120.65 | 0.66 | 0.97 | 0.17 | 0.46 | 0.5 | 10
5 | 65 | CONCLUIDO | 5.3261 | 18.78 | 16.02 | 45.78 | 0.76 | 21 | 139.95 | 46.47 | 6 | 0 | 22.49 | 17494.97 | 133.76 | 1294.08 | 39.83 | 27.17 | 6497.95 | 0.68 | 0.97 | 0.17 | 0.43 | 0.5 | 10
0 | 75 | CONCLUIDO | 3.8741 | 25.81 | 18.77 | 7.22 | 0.12 | 156 | 150.44 | 49.1 | 1 | 154 | 25.34 | 18787.76 | 215.49 | 1294.13 | 126.66 | 27.17 | 49236.45 | 0.21 | 0.83 | 0.35 | 3.17 | 0.5 | 10
1 | 75 | CONCLUIDO | 4.6996 | 21.28 | 16.92 | 14.93 | 0.23 | 68 | 151.83 | 49.1 | 2 | 66 | 25.73 | 18959.54 | 186.61 | 1294.07 | 68.7 | 27.17 | 20696.81 | 0.4 | 0.92 | 0.22 | 1.33 | 0.5 | 10
2 | 75 | CONCLUIDO | 4.9915 | 20.03 | 16.44 | 22.94 | 0.35 | 43 | 153.23 | 49.1 | 3 | 41 | 26.13 | 19131.85 | 173.63 | 1294.04 | 53.64 | 27.17 | 13291.76 | 0.51 | 0.94 | 0.18 | 0.85 | 0.5 | 10
3 | 75 | CONCLUIDO | 5.1432 | 19.44 | 16.22 | 31.39 | 0.46 | 31 | 154.63 | 49.1 | 4 | 29 | 26.53 | 19304.72 | 162.81 | 1294.08 | 46.92 | 27.17 | 9992.19 | 0.58 | 0.96 | 0.15 | 0.63 | 0.5 | 10
4 | 75 | CONCLUIDO | 5.2578 | 19.02 | 16.04 | 41.84 | 0.57 | 23 | 156.03 | 49.1 | 5 | 21 | 26.94 | 19478.15 | 152.29 | 1294.04 | 41.11 | 27.17 | 7125.95 | 0.66 | 0.97 | 0.15 | 0.45 | 0.5 | 10
5 | 75 | CONCLUIDO | 5.3196 | 18.8 | 15.94 | 50.34 | 0.67 | 19 | 157.44 | 49.1 | 6 | 5 | 27.35 | 19652.13 | 142.57 | 1294.11 | 37.37 | 27.17 | 5279.07 | 0.73 | 0.97 | 0.15 | 0.35 | 0.5 | 10
6 | 75 | CONCLUIDO | 5.3123 | 18.82 | 15.97 | 50.42 | 0.78 | 19 | 158.86 | 49.1 | 7 | 0 | 27.77 | 19826.68 | 143.34 | 1294.18 | 38.13 | 27.17 | 5656.26 | 0.71 | 0.97 | 0.16 | 0.37 | 0.5 | 10
0 | 95 | CONCLUIDO | 3.4728 | 28.8 | 19.4 | 6.26 | 0.1 | 186 | 185.69 | 53.44 | 1 | 184 | 36.26 | 23136.14 | 257.43 | 1294.26 | 146.42 | 27.17 | 58969.82 | 0.19 | 0.8 | 0.4 | 3.81 | 0.5 | 10
1 | 95 | CONCLUIDO | 4.4059 | 22.7 | 17.21 | 12.75 | 0.19 | 81 | 187.21 | 53.44 | 2 | 79 | 36.77 | 23322.88 | 222.53 | 1294.1 | 77.75 | 27.17 | 25157.13 | 0.35 | 0.9 | 0.24 | 1.62 | 0.5 | 10
2 | 95 | CONCLUIDO | 4.7712 | 20.96 | 16.59 | 19.52 | 0.28 | 51 | 188.73 | 53.44 | 3 | 49 | 37.29 | 23510.33 | 208.61 | 1294.07 | 58.68 | 27.17 | 15771.48 | 0.46 | 0.94 | 0.18 | 1 | 0.5 | 10
3 | 95 | CONCLUIDO | 4.9678 | 20.13 | 16.28 | 26.41 | 0.37 | 37 | 190.25 | 53.44 | 4 | 35 | 37.82 | 23698.48 | 198.77 | 1294.11 | 48.52 | 27.17 | 10762.01 | 0.56 | 0.95 | 0.17 | 0.69 | 0.5 | 10
4 | 95 | CONCLUIDO | 5.0713 | 19.72 | 16.17 | 33.46 | 0.46 | 29 | 191.78 | 53.44 | 5 | 27 | 38.35 | 23887.36 | 190.66 | 1294.05 | 45.23 | 27.17 | 9159.81 | 0.6 | 0.96 | 0.15 | 0.58 | 0.5 | 10
5 | 95 | CONCLUIDO | 5.1657 | 19.36 | 16.03 | 41.83 | 0.55 | 23 | 193.32 | 53.44 | 6 | 21 | 38.89 | 24076.95 | 182.97 | 1294.06 | 40.98 | 27.17 | 7065.44 | 0.66 | 0.97 | 0.14 | 0.44 | 0.5 | 10
6 | 95 | CONCLUIDO | 5.2269 | 19.13 | 15.96 | 50.39 | 0.64 | 19 | 194.86 | 53.44 | 7 | 17 | 39.43 | 24267.28 | 174.03 | 1294.04 | 38.52 | 27.17 | 5853.82 | 0.71 | 0.97 | 0.14 | 0.36 | 0.5 | 10
7 | 95 | CONCLUIDO | 5.2716 | 18.97 | 15.91 | 59.65 | 0.72 | 16 | 196.41 | 53.44 | 8 | 12 | 39.98 | 24458.36 | 166.14 | 1294.12 | 36.93 | 27.17 | 5071.49 | 0.74 | 0.98 | 0.14 | 0.31 | 0.5 | 10
8 | 95 | CONCLUIDO | 5.2853 | 18.92 | 15.89 | 63.57 | 0.81 | 15 | 197.97 | 53.44 | 9 | 1 | 40.53 | 24650.18 | 162.52 | 1294.06 | 36.04 | 27.17 | 4633.97 | 0.75 | 0.98 | 0.15 | 0.3 | 0.5 | 10
9 | 95 | CONCLUIDO | 5.2854 | 18.92 | 15.89 | 63.57 | 0.89 | 15 | 199.53 | 53.44 | 10 | 0 | 41.1 | 24842.77 | 163.56 | 1294.09 | 36.01 | 27.17 | 4620.41 | 0.75 | 0.98 | 0.15 | 0.3 | 0.5 | 10
0 | 55 | CONCLUIDO | 4.3123 | 23.19 | 18.12 | 8.7 | 0.15 | 125 | 116.05 | 43.4 | 1 | 123 | 16.65 | 14546.17 | 172.39 | 1294.11 | 106.17 | 27.17 | 39149.73 | 0.26 | 0.86 | 0.31 | 2.52 | 0.5 | 10
1 | 55 | CONCLUIDO | 4.9921 | 20.03 | 16.66 | 18.51 | 0.3 | 54 | 117.34 | 43.4 | 2 | 52 | 16.94 | 14705.49 | 148.11 | 1294.13 | 60.34 | 27.17 | 16586.31 | 0.45 | 0.93 | 0.19 | 1.06 | 0.5 | 10
2 | 55 | CONCLUIDO | 5.2172 | 19.17 | 16.29 | 29.63 | 0.45 | 33 | 118.63 | 43.4 | 3 | 31 | 17.23 | 14865.24 | 133.49 | 1294.05 | 49.41 | 27.17 | 11227.28 | 0.55 | 0.95 | 0.16 | 0.7 | 0.5 | 10
3 | 55 | CONCLUIDO | 5.3205 | 18.8 | 16.11 | 38.67 | 0.59 | 25 | 119.93 | 43.4 | 4 | 1 | 17.53 | 15025.44 | 122.8 | 1294.09 | 42.62 | 27.17 | 7872.73 | 0.64 | 0.96 | 0.18 | 0.52 | 0.5 | 10
4 | 55 | CONCLUIDO | 5.3191 | 18.8 | 16.12 | 38.68 | 0.73 | 25 | 121.23 | 43.4 | 5 | 0 | 17.83 | 15186.08 | 124.07 | 1294.08 | 42.69 | 27.17 | 7908.66 | 0.64 | 0.96 | 0.18 | 0.52 | 0.5 | 10

## gráficos
Selecione o eixo X:
Selecione o eixo Y:
Selecione o eixo Z:
Eixo X | Eixo Y | Eixo Z
0 | 0 | 0
0 | 0 | 0
0 | 0 | 0
0 | 0 | 0
0 | 0 | 0
0 | 0 | 0
0 | 0 | 0
0 | 0 | 0
0 | 0 | 0
0 | 0 | 0
0 | 0 | 0
0 | 0 | 0
0 | 0 | 0
0 | 0 | 0
0 | 0 | 0
0 | 0 | 0
0 | 0 | 0
0 | 0 | 0
0 | 0 | 0
0 | 0 | 0
0 | 0 | 0
0 | 0 | 0
0 | 0 | 0
0 | 0 | 0
0 | 0 | 0
0 | 0 | 0
0 | 0 | 0
0 | 0 | 0
0 | 0 | 0
0 | 0 | 0
0 | 0 | 0
0 | 0 | 0
0 | 0 | 0
0 | 0 | 0
0 | 0 | 0
0 | 0 | 0
0 | 0 | 0
0 | 0 | 0
0 | 0 | 0
0 | 0 | 0
0 | 0 | 0
0 | 0 | 0
0 | 0 | 0
0 | 0 | 0
0 | 0 | 0
0 | 0 | 0
0 | 0 | 0
0 | 0 | 0
0 | 0 | 0
0 | 0 | 0
0 | 0 | 0
0 | 0 | 0
0 | 0 | 0
0 | 0 | 0
0 | 0 | 0
0 | 0 | 0
0 | 0 | 0
0 | 0 | 0
0 | 0 | 0
0 | 0 | 0
0 | 0 | 0
0 | 0 | 0
0 | 0 | 0
0 | 0 | 0
0 | 0 | 0
0 | 0 | 0
0 | 0 | 0
0 | 0 | 0
0 | 0 | 0
0 | 0 | 0
0 | 0 | 0
0 | 0 | 0
0 | 0 | 0
0 | 0 | 0
0 | 0 | 0
0 | 0 | 0
0 | 0 | 0
0 | 0 | 0
0 | 0 | 0
0 | 0 | 0
0 | 0 | 0
0 | 0 | 0
0 | 0 | 0
0 | 0 | 0
0 | 0 | 0
0 | 0 | 0
0 | 0 | 0
0 | 0 | 0
0 | 0 | 0
0 | 0 | 0
0 | 0 | 0
0 | 0 | 0
0 | 0 | 0
0 | 0 | 0
0 | 0 | 0

## hidden (hidden)
Unnamed: 0
Volume de calda [L]
STATUS
Capacidade operacional [ha/h]
Tempo de missao [h]
Tempo util [h]
Tempo por voo [min]
Autonomia Projetada [h]
N° Voos
MTOW [kg]
Massa Estrutura [kg]
Combustível [kg]
Abastecimentos
Massa gerador
Potência gerador [W]
Combustível consumido [L]
Calda cons [L]
Distância percorrida [km]
Distância Pulverizando [km]
RTL ACUMULADO[m]
EOC [km/km]
EOC [h/h]
Tempo de manobra [h]
Tempo rtl_rtw [h]
V pulv [m/s]
V desloc [m/s]