## RESULTADOS_18
Unnamed: 0 | Volume de calda [L] | STATUS | Capacidade operacional [ha/h] | Tempo de missao [h] | Tempo util [h] | Tempo por voo [min] | Autonomia Projetada [h] | N° Voos | MTOW [kg] | Massa Estrutura [kg] | Combustível [kg] | Abastecimentos | Massa gerador | Potência gerador [W] | Combustível consumido [L] | Calda cons [L] | Distância percorrida [km] | Distância Pulverizando [km] | RTL ACUMULADO[m] | EOC [km/km] | EOC [h/h] | Tempo de manobra [h] | Tempo rtl_rtw [h] | V pulv [m/s] | V desloc [m/s]
0 | 100 | CONCLUIDO | 1.555 | 64.31 | 44.53 | 6.02 | 0.09 | 444 | 194.77 | 54.38 | 1 | 442 | 39.4 | 24256.19 | 612.66 | 2881.13 | 495.31 | 57.3 | 214958.31 | 0.12 | 0.64 | 3.38 | 13.27 | 0.5 | 10
1 | 100 | CONCLUIDO | 2.1836 | 45.8 | 36.4 | 12.34 | 0.18 | 177 | 196.32 | 54.38 | 2 | 175 | 39.95 | 24447.22 | 487.99 | 2881.03 | 228.52 | 57.3 | 82902.97 | 0.25 | 0.79 | 2.94 | 5.14 | 0.5 | 10
2 | 100 | CONCLUIDO | 2.4353 | 41.06 | 34.35 | 19.08 | 0.27 | 108 | 197.88 | 54.38 | 3 | 106 | 40.5 | 24639 | 447.07 | 2880.88 | 162.11 | 57.3 | 50040.41 | 0.35 | 0.83 | 2.81 | 3.09 | 0.5 | 10
3 | 100 | CONCLUIDO | 2.5669 | 38.96 | 33.45 | 26.06 | 0.36 | 77 | 199.44 | 54.38 | 4 | 75 | 41.06 | 24831.54 | 422.81 | 2880.73 | 132.96 | 57.3 | 35619.32 | 0.43 | 0.86 | 2.76 | 2.19 | 0.5 | 10
4 | 100 | CONCLUIDO | 2.6517 | 37.71 | 32.9 | 33.46 | 0.44 | 59 | 201.01 | 54.38 | 5 | 57 | 41.63 | 25024.84 | 401.19 | 2880.74 | 115.4 | 57.3 | 26928.37 | 0.5 | 0.87 | 2.73 | 1.65 | 0.5 | 10
5 | 100 | CONCLUIDO | 2.7078 | 36.93 | 32.59 | 41.6 | 0.53 | 47 | 202.58 | 54.38 | 6 | 45 | 42.2 | 25218.93 | 383.66 | 2880.72 | 104.89 | 57.3 | 21735.17 | 0.55 | 0.88 | 2.72 | 1.33 | 0.5 | 10
6 | 100 | CONCLUIDO | 2.7474 | 36.4 | 32.37 | 49.79 | 0.61 | 39 | 204.16 | 54.38 | 7 | 37 | 42.78 | 25413.94 | 362.67 | 2880.73 | 97.79 | 57.3 | 18227.49 | 0.59 | 0.88 | 2.7 | 1.11 | 0.5 | 10
7 | 100 | CONCLUIDO | 2.7808 | 35.96 | 32.16 | 58.47 | 0.69 | 33 | 205.75 | 54.38 | 8 | 23 | 43.37 | 25609.61 | 346.62 | 2880.75 | 90.66 | 57.3 | 14691.58 | 0.63 | 0.89 | 2.7 | 0.91 | 0.5 | 10
8 | 100 | CONCLUIDO | 2.7879 | 35.87 | 32.15 | 62.22 | 0.77 | 31 | 207.34 | 54.38 | 9 | 5 | 43.96 | 25806.1 | 342.19 | 2880.71 | 89.79 | 57.3 | 14267.47 | 0.64 | 0.89 | 2.71 | 0.89 | 0.5 | 10
9 | 100 | CONCLUIDO | 2.7925 | 35.81 | 32.13 | 64.25 | 0.85 | 30 | 208.94 | 54.38 | 10 | 0 | 44.56 | 26003.41 | 343.49 | 2880.76 | 88.66 | 57.3 | 13704.23 | 0.65 | 0.89 | 2.73 | 0.87 | 0.5 | 10

## RESULTADOS_6
Unnamed: 0 | Volume de calda [L] | STATUS | Capacidade operacional [ha/h] | Tempo de missao [h] | Tempo util [h] | Tempo por voo [min] | Autonomia Projetada [h] | N° Voos | MTOW [kg] | Massa Estrutura [kg] | Combustível [kg] | Abastecimentos | Massa gerador | Potência gerador [W] | Combustível consumido [L] | Calda cons [L] | Distância percorrida [km] | Distância Pulverizando [km] | RTL ACUMULADO[m] | EOC [km/km] | EOC [h/h] | Tempo de manobra [h] | Tempo rtl_rtw [h] | V pulv [m/s] | V desloc [m/s]
0 | 40 | CONCLUIDO | 2.3059 | 43.37 | 37.44 | 10.65 | 0.2 | 211 | 89.87 | 37.55 | 1 | 209 | 11.32 | 11317.98 | 291.65 | 2880.84 | 262.8 | 57.3 | 99868.61 | 0.22 | 0.76 | 3 | 6.19 | 0.5 | 10
1 | 40 | CONCLUIDO | 2.6836 | 37.26 | 33.72 | 23.8 | 0.39 | 85 | 91.1 | 37.55 | 2 | 61 | 11.54 | 11468.97 | 229.42 | 2880.89 | 140.73 | 57.3 | 39464.53 | 0.41 | 0.85 | 2.81 | 2.46 | 0.5 | 10
2 | 40 | CONCLUIDO | 2.7224 | 36.73 | 33.41 | 27.46 | 0.57 | 73 | 92.32 | 37.55 | 3 | 0 | 11.77 | 11620.34 | 221.03 | 2880.82 | 128.85 | 57.3 | 33588.04 | 0.44 | 0.86 | 2.85 | 2.16 | 0.5 | 10

## RESULTADOS_4
Unnamed: 0 | Volume de calda [L] | STATUS | Capacidade operacional [ha/h] | Tempo de missao [h] | Tempo util [h] | Tempo por voo [min] | Autonomia Projetada [h] | N° Voos | MTOW [kg] | Massa Estrutura [kg] | Combustível [kg] | Abastecimentos | Massa gerador | Potência gerador [W] | Combustível consumido [L] | Calda cons [L] | Distância percorrida [km] | Distância Pulverizando [km] | RTL ACUMULADO[m] | EOC [km/km] | EOC [h/h] | Tempo de manobra [h] | Tempo rtl_rtw [h] | V pulv [m/s] | V desloc [m/s]
0 | 30 | CONCLUIDO | 2.473 | 40.44 | 36.03 | 13.1 | 0.24 | 165 | 71.52 | 32.27 | 1 | 163 | 8.25 | 9054.6 | 227.61 | 2881.09 | 217.1 | 57.3 | 77249.85 | 0.26 | 0.8 | 2.91 | 4.77 | 0.5 | 10
1 | 30 | CONCLUIDO | 2.6685 | 37.47 | 34.12 | 21.11 | 0.48 | 97 | 72.7 | 32.27 | 2 | 0 | 8.43 | 9200.25 | 196.24 | 2880.89 | 151.17 | 57.3 | 44626.89 | 0.38 | 0.84 | 2.91 | 2.87 | 0.5 | 10

## RESULTADOS_1
Unnamed: 0 | Volume de calda [L] | STATUS | Capacidade operacional [ha/h] | Tempo de missao [h] | Tempo util [h] | Tempo por voo [min] | Autonomia Projetada [h] | N° Voos | MTOW [kg] | Massa Estrutura [kg] | Combustível [kg] | Abastecimentos | Massa gerador | Potência gerador [W] | Combustível consumido [L] | Calda cons [L] | Distância percorrida [km] | Distância Pulverizando [km] | RTL ACUMULADO[m] | EOC [km/km] | EOC [h/h] | Tempo de manobra [h] | Tempo rtl_rtw [h] | V pulv [m/s] | V desloc [m/s]
0 | 15 | CONCLUIDO | 2.4456 | 40.89 | 37.05 | 11.52 | 0.43 | 193 | 39.78 | 19.54 | 1 | 0 | 4.24 | 5140 | 145.55 | 2880.89 | 241.39 | 57.3 | 89254.64 | 0.24 | 0.77 | 3.23 | 5.79 | 0.5 | 10

## RESULTADOS_12
Unnamed: 0 | Volume de calda [L] | STATUS | Capacidade operacional [ha/h] | Tempo de missao [h] | Tempo util [h] | Tempo por voo [min] | Autonomia Projetada [h] | N° Voos | MTOW [kg] | Massa Estrutura [kg] | Combustível [kg] | Abastecimentos | Massa gerador | Potência gerador [W] | Combustível consumido [L] | Calda cons [L] | Distância percorrida [km] | Distância Pulverizando [km] | RTL ACUMULADO[m] | EOC [km/km] | EOC [h/h] | Tempo de manobra [h] | Tempo rtl_rtw [h] | V pulv [m/s] | V desloc [m/s]
0 | 70 | CONCLUIDO | 1.8992 | 52.65 | 40.95 | 7.49 | 0.12 | 328 | 141.81 | 47.83 | 1 | 326 | 22.98 | 17723.39 | 452.78 | 2881.28 | 377.47 | 57.3 | 156620.84 | 0.15 | 0.7 | 3.19 | 9.69 | 0.5 | 10
1 | 70 | CONCLUIDO | 2.4268 | 41.21 | 35.11 | 15.72 | 0.25 | 134 | 143.17 | 47.83 | 2 | 132 | 23.34 | 17891.86 | 369.23 | 2880.9 | 187.15 | 57.3 | 62432.8 | 0.31 | 0.82 | 2.86 | 3.85 | 0.5 | 10
2 | 70 | CONCLUIDO | 2.6225 | 38.13 | 33.56 | 24.86 | 0.37 | 81 | 144.54 | 47.83 | 3 | 79 | 23.71 | 18060.85 | 334.07 | 2880.87 | 137.09 | 57.3 | 37665.89 | 0.42 | 0.85 | 2.76 | 2.31 | 0.5 | 10
3 | 70 | CONCLUIDO | 2.7253 | 36.69 | 32.85 | 35.19 | 0.49 | 56 | 145.92 | 47.83 | 4 | 54 | 24.09 | 18230.35 | 304.87 | 2880.77 | 113.48 | 57.3 | 25984.18 | 0.5 | 0.87 | 2.73 | 1.59 | 0.5 | 10
4 | 70 | CONCLUIDO | 2.7751 | 36.03 | 32.53 | 44.37 | 0.6 | 44 | 147.3 | 47.83 | 5 | 16 | 24.47 | 18400.38 | 283.51 | 2880.77 | 102.16 | 57.3 | 20387.19 | 0.56 | 0.88 | 2.74 | 1.28 | 0.5 | 10
5 | 70 | CONCLUIDO | 2.7785 | 35.99 | 32.52 | 45.38 | 0.71 | 43 | 148.68 | 47.83 | 6 | 0 | 24.85 | 18570.94 | 284.19 | 2880.74 | 101.21 | 57.3 | 19917.18 | 0.57 | 0.88 | 2.76 | 1.27 | 0.5 | 10

## RESULTADOS_16
Unnamed: 0 | Volume de calda [L] | STATUS | Capacidade operacional [ha/h] | Tempo de missao [h] | Tempo util [h] | Tempo por voo [min] | Autonomia Projetada [h] | N° Voos | MTOW [kg] | Massa Estrutura [kg] | Combustível [kg] | Abastecimentos | Massa gerador | Potência gerador [W] | Combustível consumido [L] | Calda cons [L] | Distância percorrida [km] | Distância Pulverizando [km] | RTL ACUMULADO[m] | EOC [km/km] | EOC [h/h] | Tempo de manobra [h] | Tempo rtl_rtw [h] | V pulv [m/s] | V desloc [m/s]
0 | 90 | CONCLUIDO | 1.6651 | 60.06 | 43.27 | 6.43 | 0.1 | 404 | 176.73 | 52.44 | 1 | 402 | 33.29 | 22031.19 | 557.63 | 2881.75 | 454.32 | 57.3 | 194668.09 | 0.13 | 0.66 | 3.29 | 12.01 | 0.5 | 10
1 | 90 | CONCLUIDO | 2.2626 | 44.2 | 35.98 | 13.24 | 0.2 | 163 | 178.21 | 52.44 | 2 | 161 | 33.77 | 22213.89 | 449.06 | 2881.01 | 215.59 | 57.3 | 76506.11 | 0.27 | 0.8 | 2.91 | 4.72 | 0.5 | 10
2 | 90 | CONCLUIDO | 2.4925 | 40.12 | 34.14 | 20.49 | 0.3 | 100 | 179.7 | 52.44 | 3 | 98 | 34.26 | 22397.24 | 411.87 | 2880.92 | 155.48 | 57.3 | 46766.41 | 0.37 | 0.84 | 2.81 | 2.89 | 0.5 | 10
3 | 90 | CONCLUIDO | 2.6221 | 38.14 | 33.23 | 28.48 | 0.39 | 70 | 181.19 | 52.44 | 4 | 68 | 34.75 | 22581.25 | 384.77 | 2880.72 | 125.94 | 57.3 | 32146.87 | 0.45 | 0.86 | 2.75 | 1.97 | 0.5 | 10
4 | 90 | CONCLUIDO | 2.6938 | 37.12 | 32.78 | 36.42 | 0.49 | 54 | 182.69 | 52.44 | 5 | 52 | 35.25 | 22766.06 | 364.07 | 2880.86 | 111.3 | 57.3 | 24904.63 | 0.51 | 0.87 | 2.73 | 1.53 | 0.5 | 10
5 | 90 | CONCLUIDO | 2.7518 | 36.34 | 32.43 | 46.32 | 0.58 | 42 | 184.19 | 52.44 | 6 | 40 | 35.75 | 22951.43 | 341.7 | 2880.87 | 99.84 | 57.3 | 19236.48 | 0.57 | 0.88 | 2.7 | 1.17 | 0.5 | 10
6 | 90 | CONCLUIDO | 2.7783 | 35.99 | 32.29 | 53.82 | 0.67 | 36 | 185.7 | 52.44 | 7 | 18 | 36.26 | 23137.49 | 326.56 | 2880.72 | 94.91 | 57.3 | 16802.61 | 0.6 | 0.89 | 2.71 | 1.04 | 0.5 | 10
7 | 90 | CONCLUIDO | 2.7889 | 35.86 | 32.23 | 56.87 | 0.76 | 34 | 187.22 | 52.44 | 8 | 3 | 36.78 | 23324.24 | 322.07 | 2880.71 | 92.4 | 57.3 | 15556.1 | 0.62 | 0.89 | 2.72 | 0.97 | 0.5 | 10
8 | 90 | CONCLUIDO | 2.7928 | 35.81 | 32.21 | 58.57 | 0.85 | 33 | 188.74 | 52.44 | 9 | 0 | 37.3 | 23511.69 | 324.07 | 2880.71 | 91.58 | 57.3 | 15148.21 | 0.63 | 0.89 | 2.73 | 0.96 | 0.5 | 10

## RESULTADOS_0
Unnamed: 0 | Volume de calda [L] | STATUS | Capacidade operacional [ha/h] | Tempo de missao [h] | Tempo util [h] | Tempo por voo [min] | Autonomia Projetada [h] | N° Voos | MTOW [kg] | Massa Estrutura [kg] | Combustível [kg] | Abastecimentos | Massa gerador | Potência gerador [W] | Combustível consumido [L] | Calda cons [L] | Distância percorrida [km] | Distância Pulverizando [km] | RTL ACUMULADO[m] | EOC [km/km] | EOC [h/h] | Tempo de manobra [h] | Tempo rtl_rtw [h] | V pulv [m/s] | V desloc [m/s]
0 | 10 | CONCLUIDO | 2.2352 | 44.74 | 39.89 | 8.31 | 0.64 | 288 | 26.11 | 12.1 | 1 | 0 | 3.01 | 3454.41 | 116.02 | 2881.38 | 331.1 | 57.3 | 133635.3 | 0.17 | 0.72 | 3.47 | 8.63 | 0.5 | 10

## RESULTADOS_7
Unnamed: 0 | Volume de calda [L] | STATUS | Capacidade operacional [ha/h] | Tempo de missao [h] | Tempo util [h] | Tempo por voo [min] | Autonomia Projetada [h] | N° Voos | MTOW [kg] | Massa Estrutura [kg] | Combustível [kg] | Abastecimentos | Massa gerador | Potência gerador [W] | Combustível consumido [L] | Calda cons [L] | Distância percorrida [km] | Distância Pulverizando [km] | RTL ACUMULADO[m] | EOC [km/km] | EOC [h/h] | Tempo de manobra [h] | Tempo rtl_rtw [h] | V pulv [m/s] | V desloc [m/s]
0 | 45 | CONCLUIDO | 2.2356 | 44.73 | 37.99 | 9.87 | 0.18 | 231 | 98.71 | 39.72 | 1 | 229 | 12.99 | 12407.75 | 319.72 | 2881.02 | 281.24 | 57.3 | 108990.76 | 0.2 | 0.75 | 3.02 | 6.74 | 0.5 | 10
1 | 45 | CONCLUIDO | 2.6432 | 37.83 | 33.93 | 21.89 | 0.35 | 93 | 99.95 | 39.72 | 2 | 89 | 13.24 | 12561.45 | 256.05 | 2880.91 | 148.64 | 57.3 | 43378.71 | 0.39 | 0.84 | 2.79 | 2.68 | 0.5 | 10
2 | 45 | CONCLUIDO | 2.7356 | 36.55 | 33.21 | 30.19 | 0.52 | 66 | 101.2 | 39.72 | 3 | 8 | 13.49 | 12715.54 | 233.1 | 2880.81 | 122.89 | 57.3 | 30642.03 | 0.47 | 0.86 | 2.82 | 1.96 | 0.5 | 10
3 | 45 | CONCLUIDO | 2.7397 | 36.5 | 33.18 | 30.62 | 0.69 | 65 | 102.45 | 39.72 | 4 | 0 | 13.74 | 12870.03 | 234.54 | 2880.85 | 121.63 | 57.3 | 30013.48 | 0.47 | 0.86 | 2.82 | 1.92 | 0.5 | 10

## RESULTADOS_10
Unnamed: 0 | Volume de calda [L] | STATUS | Capacidade operacional [ha/h] | Tempo de missao [h] | Tempo util [h] | Tempo por voo [min] | Autonomia Projetada [h] | N° Voos | MTOW [kg] | Massa Estrutura [kg] | Combustível [kg] | Abastecimentos | Massa gerador | Potência gerador [W] | Combustível consumido [L] | Calda cons [L] | Distância percorrida [km] | Distância Pulverizando [km] | RTL ACUMULADO[m] | EOC [km/km] | EOC [h/h] | Tempo de manobra [h] | Tempo rtl_rtw [h] | V pulv [m/s] | V desloc [m/s]
0 | 60 | CONCLUIDO | 2.0281 | 49.31 | 39.76 | 8.23 | 0.14 | 290 | 124.63 | 45 | 1 | 288 | 18.64 | 15605.44 | 400.45 | 2881.18 | 339.91 | 57.3 | 138032.06 | 0.17 | 0.72 | 3.09 | 8.5 | 0.5 | 10
1 | 60 | CONCLUIDO | 2.5092 | 39.85 | 34.68 | 17.49 | 0.28 | 119 | 125.95 | 45 | 2 | 117 | 18.95 | 15767.7 | 327.54 | 2880.85 | 173.08 | 57.3 | 55468.2 | 0.33 | 0.83 | 2.84 | 3.43 | 0.5 | 10
2 | 60 | CONCLUIDO | 2.6908 | 37.16 | 33.24 | 28.49 | 0.42 | 70 | 127.27 | 45 | 3 | 67 | 19.27 | 15930.42 | 288.62 | 2880.76 | 126.25 | 57.3 | 32299.4 | 0.45 | 0.86 | 2.75 | 1.99 | 0.5 | 10
3 | 60 | CONCLUIDO | 2.7651 | 36.16 | 32.73 | 38.51 | 0.55 | 51 | 128.59 | 45 | 4 | 21 | 19.59 | 16093.6 | 265.75 | 2880.74 | 108.29 | 57.3 | 23416.4 | 0.53 | 0.88 | 2.76 | 1.48 | 0.5 | 10
4 | 60 | CONCLUIDO | 2.7728 | 36.07 | 32.68 | 40.02 | 0.68 | 49 | 129.92 | 45 | 5 | 0 | 19.92 | 16257.24 | 263.03 | 2880.84 | 106.37 | 57.3 | 22467.88 | 0.54 | 0.88 | 2.77 | 1.43 | 0.5 | 10

## RESULTADOS_14
Unnamed: 0 | Volume de calda [L] | STATUS | Capacidade operacional [ha/h] | Tempo de missao [h] | Tempo util [h] | Tempo por voo [min] | Autonomia Projetada [h] | N° Voos | MTOW [kg] | Massa Estrutura [kg] | Combustível [kg] | Abastecimentos | Massa gerador | Potência gerador [W] | Combustível consumido [L] | Calda cons [L] | Distância percorrida [km] | Distância Pulverizando [km] | RTL ACUMULADO[m] | EOC [km/km] | EOC [h/h] | Tempo de manobra [h] | Tempo rtl_rtw [h] | V pulv [m/s] | V desloc [m/s]
0 | 80 | CONCLUIDO | 1.7785 | 56.23 | 42.11 | 6.9 | 0.11 | 366 | 159.12 | 50.28 | 1 | 364 | 27.84 | 19859.16 | 505.01 | 2881.37 | 416.37 | 57.3 | 175879.38 | 0.14 | 0.68 | 3.23 | 10.85 | 0.5 | 10
1 | 80 | CONCLUIDO | 2.3457 | 42.63 | 35.54 | 14.41 | 0.22 | 148 | 160.54 | 50.28 | 2 | 146 | 28.26 | 20034.4 | 409.56 | 2880.92 | 200.91 | 57.3 | 69240.27 | 0.29 | 0.81 | 2.89 | 4.28 | 0.5 | 10
2 | 80 | CONCLUIDO | 2.5555 | 39.13 | 33.88 | 22.34 | 0.33 | 91 | 161.97 | 50.28 | 3 | 89 | 28.69 | 20210.21 | 374.34 | 2880.8 | 146.67 | 57.3 | 42404.99 | 0.39 | 0.85 | 2.79 | 2.62 | 0.5 | 10
3 | 80 | CONCLUIDO | 2.6764 | 37.36 | 33.01 | 31.44 | 0.43 | 63 | 163.4 | 50.28 | 4 | 61 | 29.12 | 20386.62 | 346.18 | 2880.8 | 118.67 | 57.3 | 28546.44 | 0.48 | 0.87 | 2.74 | 1.76 | 0.5 | 10
4 | 80 | CONCLUIDO | 2.742 | 36.47 | 32.6 | 40.75 | 0.54 | 48 | 164.83 | 50.28 | 5 | 45 | 29.55 | 20563.61 | 323.56 | 2880.74 | 105.51 | 57.3 | 22043.06 | 0.54 | 0.88 | 2.71 | 1.35 | 0.5 | 10
5 | 80 | CONCLUIDO | 2.7811 | 35.96 | 32.38 | 49.81 | 0.64 | 39 | 166.27 | 50.28 | 6 | 18 | 29.99 | 20741.2 | 304.35 | 2880.76 | 97.41 | 57.3 | 18035.06 | 0.59 | 0.88 | 2.72 | 1.12 | 0.5 | 10
6 | 80 | CONCLUIDO | 2.785 | 35.91 | 32.36 | 51.09 | 0.74 | 38 | 167.72 | 50.28 | 7 | 1 | 30.44 | 20919.39 | 299.3 | 2880.73 | 96.05 | 57.3 | 17361.64 | 0.6 | 0.89 | 2.74 | 1.1 | 0.5 | 10
7 | 80 | CONCLUIDO | 2.7903 | 35.84 | 32.32 | 52.41 | 0.84 | 37 | 169.17 | 50.28 | 8 | 0 | 30.89 | 21098.19 | 300.95 | 2880.73 | 94.86 | 57.3 | 16770.59 | 0.6 | 0.89 | 2.74 | 1.07 | 0.5 | 10

## RESULTADOS_5
Unnamed: 0 | Volume de calda [L] | STATUS | Capacidade operacional [ha/h] | Tempo de missao [h] | Tempo util [h] | Tempo por voo [min] | Autonomia Projetada [h] | N° Voos | MTOW [kg] | Massa Estrutura [kg] | Combustível [kg] | Abastecimentos | Massa gerador | Potência gerador [W] | Combustível consumido [L] | Calda cons [L] | Distância percorrida [km] | Distância Pulverizando [km] | RTL ACUMULADO[m] | EOC [km/km] | EOC [h/h] | Tempo de manobra [h] | Tempo rtl_rtw [h] | V pulv [m/s] | V desloc [m/s]
0 | 35 | CONCLUIDO | 2.3877 | 41.88 | 36.73 | 11.66 | 0.22 | 189 | 80.84 | 35.1 | 1 | 187 | 9.74 | 10204.21 | 260.79 | 2880.84 | 240.12 | 57.3 | 88642.23 | 0.24 | 0.78 | 2.95 | 5.48 | 0.5 | 10
1 | 35 | CONCLUIDO | 2.6911 | 37.16 | 33.79 | 23.57 | 0.43 | 86 | 82.04 | 35.1 | 2 | 17 | 9.94 | 10352.53 | 210.49 | 2880.81 | 141.2 | 57.3 | 39695.83 | 0.41 | 0.85 | 2.87 | 2.53 | 0.5 | 10
2 | 35 | CONCLUIDO | 2.6946 | 37.11 | 33.77 | 24.12 | 0.63 | 84 | 83.25 | 35.1 | 3 | 0 | 10.15 | 10501.19 | 211.21 | 2880.99 | 139.74 | 57.3 | 38974.36 | 0.41 | 0.85 | 2.89 | 2.52 | 0.5 | 10

## RESULTADOS_8
Unnamed: 0 | Volume de calda [L] | STATUS | Capacidade operacional [ha/h] | Tempo de missao [h] | Tempo util [h] | Tempo por voo [min] | Autonomia Projetada [h] | N° Voos | MTOW [kg] | Massa Estrutura [kg] | Combustível [kg] | Abastecimentos | Massa gerador | Potência gerador [W] | Combustível consumido [L] | Calda cons [L] | Distância percorrida [km] | Distância Pulverizando [km] | RTL ACUMULADO[m] | EOC [km/km] | EOC [h/h] | Tempo de manobra [h] | Tempo rtl_rtw [h] | V pulv [m/s] | V desloc [m/s]
0 | 50 | CONCLUIDO | 2.1597 | 46.3 | 38.67 | 9.21 | 0.16 | 252 | 107.41 | 41.65 | 1 | 250 | 14.77 | 13481.73 | 347.93 | 2880.99 | 302.53 | 57.3 | 119529.65 | 0.19 | 0.74 | 3.08 | 7.41 | 0.5 | 10
1 | 50 | CONCLUIDO | 2.5993 | 38.47 | 34.17 | 20.1 | 0.32 | 102 | 108.68 | 41.65 | 2 | 100 | 15.03 | 13638.32 | 280.97 | 2880.8 | 156.75 | 57.3 | 47393.1 | 0.37 | 0.84 | 2.8 | 2.92 | 0.5 | 10
2 | 50 | CONCLUIDO | 2.737 | 36.54 | 33.1 | 31.52 | 0.48 | 63 | 109.96 | 41.65 | 3 | 29 | 15.31 | 13795.21 | 247.38 | 2880.8 | 120.77 | 57.3 | 29594.02 | 0.47 | 0.87 | 2.77 | 1.85 | 0.5 | 10
3 | 50 | CONCLUIDO | 2.7499 | 36.37 | 33.02 | 33.58 | 0.63 | 59 | 111.23 | 41.65 | 4 | 0 | 15.58 | 13952.52 | 244.11 | 2880.83 | 116.51 | 57.3 | 27485.48 | 0.49 | 0.87 | 2.81 | 1.76 | 0.5 | 10

## RESULTADOS_3
Unnamed: 0 | Volume de calda [L] | STATUS | Capacidade operacional [ha/h] | Tempo de missao [h] | Tempo util [h] | Tempo por voo [min] | Autonomia Projetada [h] | N° Voos | MTOW [kg] | Massa Estrutura [kg] | Combustível [kg] | Abastecimentos | Massa gerador | Potência gerador [W] | Combustível consumido [L] | Calda cons [L] | Distância percorrida [km] | Distância Pulverizando [km] | RTL ACUMULADO[m] | EOC [km/km] | EOC [h/h] | Tempo de manobra [h] | Tempo rtl_rtw [h] | V pulv [m/s] | V desloc [m/s]
0 | 25 | CONCLUIDO | 2.5481 | 39.24 | 35.46 | 14.88 | 0.28 | 143 | 61.76 | 28.92 | 1 | 106 | 6.84 | 7851.41 | 193.4 | 2880.86 | 196.8 | 57.3 | 67208.88 | 0.29 | 0.81 | 2.93 | 4.21 | 0.5 | 10
1 | 25 | CONCLUIDO | 2.6229 | 38.13 | 34.72 | 17.96 | 0.55 | 116 | 62.92 | 28.92 | 2 | 0 | 7 | 7994.37 | 183.59 | 2881.04 | 169.29 | 57.3 | 53592.94 | 0.34 | 0.82 | 2.98 | 3.46 | 0.5 | 10

## RESULTADOS_15
Unnamed: 0 | Volume de calda [L] | STATUS | Capacidade operacional [ha/h] | Tempo de missao [h] | Tempo util [h] | Tempo por voo [min] | Autonomia Projetada [h] | N° Voos | MTOW [kg] | Massa Estrutura [kg] | Combustível [kg] | Abastecimentos | Massa gerador | Potência gerador [W] | Combustível consumido [L] | Calda cons [L] | Distância percorrida [km] | Distância Pulverizando [km] | RTL ACUMULADO[m] | EOC [km/km] | EOC [h/h] | Tempo de manobra [h] | Tempo rtl_rtw [h] | V pulv [m/s] | V desloc [m/s]
0 | 85 | CONCLUIDO | 1.7202 | 58.13 | 42.71 | 6.66 | 0.11 | 385 | 167.88 | 51.39 | 1 | 383 | 30.49 | 20939.59 | 531.44 | 2881.2 | 435.68 | 57.3 | 185440.96 | 0.13 | 0.67 | 3.28 | 11.46 | 0.5 | 10
1 | 85 | CONCLUIDO | 2.3029 | 43.42 | 35.76 | 13.76 | 0.21 | 156 | 169.33 | 51.39 | 2 | 154 | 30.94 | 21118.46 | 429.61 | 2880.99 | 208.56 | 57.3 | 73027.57 | 0.27 | 0.8 | 2.89 | 4.51 | 0.5 | 10
2 | 85 | CONCLUIDO | 2.5271 | 39.57 | 33.98 | 21.46 | 0.31 | 95 | 170.79 | 51.39 | 3 | 93 | 31.4 | 21297.94 | 392.53 | 2880.73 | 150.13 | 57.3 | 44115.42 | 0.38 | 0.84 | 2.8 | 2.72 | 0.5 | 10
3 | 85 | CONCLUIDO | 2.6468 | 37.78 | 33.14 | 29.68 | 0.41 | 67 | 172.25 | 51.39 | 4 | 65 | 31.86 | 21478.05 | 366.3 | 2880.77 | 122.56 | 57.3 | 30472.11 | 0.47 | 0.86 | 2.76 | 1.89 | 0.5 | 10
4 | 85 | CONCLUIDO | 2.7174 | 36.8 | 32.7 | 38.47 | 0.51 | 51 | 173.71 | 51.39 | 5 | 49 | 32.32 | 21658.78 | 344.33 | 2880.79 | 108.55 | 57.3 | 23546.95 | 0.53 | 0.88 | 2.72 | 1.44 | 0.5 | 10
5 | 85 | CONCLUIDO | 2.7682 | 36.12 | 32.4 | 48.59 | 0.61 | 40 | 175.18 | 51.39 | 6 | 31 | 32.79 | 21840.16 | 319.76 | 2880.76 | 98.64 | 57.3 | 18647.39 | 0.58 | 0.88 | 2.71 | 1.14 | 0.5 | 10
6 | 85 | CONCLUIDO | 2.7853 | 35.9 | 32.31 | 53.85 | 0.7 | 36 | 176.66 | 51.39 | 7 | 5 | 33.27 | 22022.17 | 311.88 | 2880.84 | 94.71 | 57.3 | 16699.85 | 0.61 | 0.89 | 2.74 | 1.06 | 0.5 | 10
7 | 85 | CONCLUIDO | 2.7909 | 35.83 | 32.27 | 55.32 | 0.8 | 35 | 178.14 | 51.39 | 8 | 0 | 33.75 | 22204.83 | 313.24 | 2880.81 | 93.3 | 57.3 | 16000.7 | 0.61 | 0.89 | 2.74 | 1.02 | 0.5 | 10

## RESULTADOS_2
Unnamed: 0 | Volume de calda [L] | STATUS | Capacidade operacional [ha/h] | Tempo de missao [h] | Tempo util [h] | Tempo por voo [min] | Autonomia Projetada [h] | N° Voos | MTOW [kg] | Massa Estrutura [kg] | Combustível [kg] | Abastecimentos | Massa gerador | Potência gerador [W] | Combustível consumido [L] | Calda cons [L] | Distância percorrida [km] | Distância Pulverizando [km] | RTL ACUMULADO[m] | EOC [km/km] | EOC [h/h] | Tempo de manobra [h] | Tempo rtl_rtw [h] | V pulv [m/s] | V desloc [m/s]
0 | 20 | CONCLUIDO | 2.5502 | 39.21 | 35.67 | 14.56 | 0.34 | 147 | 51.33 | 24.83 | 1 | 16 | 5.51 | 6564.78 | 166.29 | 2881.09 | 199.72 | 57.3 | 68648.17 | 0.29 | 0.8 | 3.06 | 4.41 | 0.5 | 10
1 | 20 | CONCLUIDO | 2.5579 | 39.1 | 35.58 | 14.72 | 0.66 | 145 | 52.47 | 24.83 | 2 | 0 | 5.64 | 6705.1 | 168.45 | 2881 | 195.94 | 57.3 | 66772.93 | 0.29 | 0.81 | 3.07 | 4.32 | 0.5 | 10

## RESULTADOS_11
Unnamed: 0 | Volume de calda [L] | STATUS | Capacidade operacional [ha/h] | Tempo de missao [h] | Tempo util [h] | Tempo por voo [min] | Autonomia Projetada [h] | N° Voos | MTOW [kg] | Massa Estrutura [kg] | Combustível [kg] | Abastecimentos | Massa gerador | Potência gerador [W] | Combustível consumido [L] | Calda cons [L] | Distância percorrida [km] | Distância Pulverizando [km] | RTL ACUMULADO[m] | EOC [km/km] | EOC [h/h] | Tempo de manobra [h] | Tempo rtl_rtw [h] | V pulv [m/s] | V desloc [m/s]
0 | 65 | CONCLUIDO | 1.9662 | 50.86 | 40.29 | 7.85 | 0.13 | 308 | 133.21 | 46.47 | 1 | 306 | 20.75 | 16663.42 | 425.94 | 2880.96 | 356.7 | 57.3 | 146334.56 | 0.16 | 0.71 | 3.14 | 9.04 | 0.5 | 10
1 | 65 | CONCLUIDO | 2.47 | 40.49 | 34.88 | 16.61 | 0.26 | 126 | 134.55 | 46.47 | 2 | 124 | 21.09 | 16828.84 | 348.42 | 2880.78 | 179.75 | 57.3 | 58772.72 | 0.32 | 0.82 | 2.84 | 3.62 | 0.5 | 10
2 | 65 | CONCLUIDO | 2.6536 | 37.68 | 33.44 | 26.4 | 0.39 | 76 | 135.9 | 46.47 | 3 | 74 | 21.43 | 16994.64 | 311.87 | 2880.81 | 132.37 | 57.3 | 35331.75 | 0.43 | 0.86 | 2.77 | 2.18 | 0.5 | 10
3 | 65 | CONCLUIDO | 2.7513 | 36.35 | 32.75 | 37.79 | 0.52 | 52 | 137.25 | 46.47 | 4 | 40 | 21.78 | 17160.92 | 281.54 | 2880.92 | 109.93 | 57.3 | 24230.99 | 0.52 | 0.87 | 2.74 | 1.5 | 0.5 | 10
4 | 65 | CONCLUIDO | 2.7747 | 36.04 | 32.61 | 42.53 | 0.64 | 46 | 138.6 | 46.47 | 5 | 3 | 22.13 | 17327.69 | 271.35 | 2880.95 | 103.74 | 57.3 | 21167.52 | 0.55 | 0.88 | 2.77 | 1.35 | 0.5 | 10
5 | 65 | CONCLUIDO | 2.7741 | 36.05 | 32.61 | 42.54 | 0.76 | 46 | 139.95 | 46.47 | 6 | 0 | 22.49 | 17494.97 | 274.37 | 2880.84 | 104.01 | 57.3 | 21301.09 | 0.55 | 0.88 | 2.77 | 1.36 | 0.5 | 10

## RESULTADOS_13
Unnamed: 0 | Volume de calda [L] | STATUS | Capacidade operacional [ha/h] | Tempo de missao [h] | Tempo util [h] | Tempo por voo [min] | Autonomia Projetada [h] | N° Voos | MTOW [kg] | Massa Estrutura [kg] | Combustível [kg] | Abastecimentos | Massa gerador | Potência gerador [W] | Combustível consumido [L] | Calda cons [L] | Distância percorrida [km] | Distância Pulverizando [km] | RTL ACUMULADO[m] | EOC [km/km] | EOC [h/h] | Tempo de manobra [h] | Tempo rtl_rtw [h] | V pulv [m/s] | V desloc [m/s]
0 | 75 | CONCLUIDO | 1.8403 | 54.34 | 41.49 | 7.2 | 0.12 | 346 | 150.44 | 49.1 | 1 | 344 | 25.34 | 18787.76 | 478.41 | 2881.22 | 395.99 | 57.3 | 165790.14 | 0.14 | 0.69 | 3.2 | 10.23 | 0.5 | 10
1 | 75 | CONCLUIDO | 2.3863 | 41.91 | 35.32 | 15.03 | 0.23 | 141 | 151.83 | 49.1 | 2 | 139 | 25.73 | 18959.54 | 389.62 | 2880.95 | 194.71 | 57.3 | 66174.25 | 0.29 | 0.81 | 2.85 | 4.07 | 0.5 | 10
2 | 75 | CONCLUIDO | 2.5896 | 38.62 | 33.71 | 23.52 | 0.35 | 86 | 153.23 | 49.1 | 3 | 84 | 26.13 | 19131.85 | 354.54 | 2880.71 | 141.83 | 57.3 | 40010.46 | 0.4 | 0.85 | 2.77 | 2.46 | 0.5 | 10
3 | 75 | CONCLUIDO | 2.6962 | 37.09 | 32.98 | 32.98 | 0.46 | 60 | 154.63 | 49.1 | 4 | 58 | 26.53 | 19304.72 | 326.82 | 2880.86 | 117.54 | 57.3 | 27996.26 | 0.49 | 0.87 | 2.74 | 1.72 | 0.5 | 10
4 | 75 | CONCLUIDO | 2.7633 | 36.19 | 32.54 | 43.38 | 0.57 | 45 | 156.03 | 49.1 | 5 | 37 | 26.94 | 19478.15 | 301.36 | 2880.72 | 102.97 | 57.3 | 20784.47 | 0.56 | 0.88 | 2.72 | 1.28 | 0.5 | 10
5 | 75 | CONCLUIDO | 2.785 | 35.91 | 32.41 | 48.61 | 0.67 | 40 | 157.44 | 49.1 | 6 | 4 | 27.35 | 19652.13 | 293.26 | 2880.74 | 97.58 | 57.3 | 18115.34 | 0.59 | 0.88 | 2.75 | 1.16 | 0.5 | 10
6 | 75 | CONCLUIDO | 2.7828 | 35.93 | 32.44 | 48.65 | 0.78 | 40 | 158.86 | 49.1 | 7 | 0 | 27.77 | 19826.68 | 294.61 | 2880.74 | 98.2 | 57.3 | 18427.25 | 0.58 | 0.88 | 2.76 | 1.18 | 0.5 | 10

## RESULTADOS_17
Unnamed: 0 | Volume de calda [L] | STATUS | Capacidade operacional [ha/h] | Tempo de missao [h] | Tempo util [h] | Tempo por voo [min] | Autonomia Projetada [h] | N° Voos | MTOW [kg] | Massa Estrutura [kg] | Combustível [kg] | Abastecimentos | Massa gerador | Potência gerador [W] | Combustível consumido [L] | Calda cons [L] | Distância percorrida [km] | Distância Pulverizando [km] | RTL ACUMULADO[m] | EOC [km/km] | EOC [h/h] | Tempo de manobra [h] | Tempo rtl_rtw [h] | V pulv [m/s] | V desloc [m/s]
0 | 95 | CONCLUIDO | 1.609 | 62.15 | 43.9 | 6.21 | 0.1 | 424 | 185.69 | 53.44 | 1 | 422 | 36.26 | 23136.14 | 585.03 | 2881.2 | 475.18 | 57.3 | 204996.07 | 0.12 | 0.65 | 3.33 | 12.64 | 0.5 | 10
1 | 95 | CONCLUIDO | 2.2223 | 45 | 36.2 | 12.78 | 0.19 | 170 | 187.21 | 53.44 | 2 | 168 | 36.77 | 23322.88 | 468.5 | 2880.88 | 222.44 | 57.3 | 79896.21 | 0.26 | 0.79 | 2.93 | 4.95 | 0.5 | 10
2 | 95 | CONCLUIDO | 2.4656 | 40.56 | 34.22 | 19.74 | 0.28 | 104 | 188.73 | 53.44 | 3 | 102 | 37.29 | 23510.33 | 429.41 | 2880.82 | 158.33 | 57.3 | 48172.3 | 0.36 | 0.84 | 2.8 | 2.96 | 0.5 | 10
3 | 95 | CONCLUIDO | 2.5908 | 38.6 | 33.37 | 27.06 | 0.37 | 74 | 190.25 | 53.44 | 4 | 72 | 37.82 | 23698.48 | 405.35 | 2880.79 | 130.71 | 57.3 | 34509.52 | 0.44 | 0.86 | 2.76 | 2.12 | 0.5 | 10
4 | 95 | CONCLUIDO | 2.6746 | 37.39 | 32.84 | 35.18 | 0.46 | 56 | 191.78 | 53.44 | 5 | 54 | 38.35 | 23887.36 | 383.76 | 2880.76 | 112.98 | 57.3 | 25734.63 | 0.51 | 0.87 | 2.73 | 1.58 | 0.5 | 10
5 | 95 | CONCLUIDO | 2.7264 | 36.68 | 32.53 | 43.38 | 0.55 | 45 | 193.32 | 53.44 | 6 | 43 | 38.89 | 24076.95 | 364.22 | 2880.81 | 103.09 | 57.3 | 20846.7 | 0.56 | 0.88 | 2.72 | 1.28 | 0.5 | 10
6 | 95 | CONCLUIDO | 2.7676 | 36.13 | 32.29 | 52.36 | 0.64 | 37 | 194.86 | 53.44 | 7 | 32 | 39.43 | 24267.28 | 346.85 | 2880.71 | 95.17 | 57.3 | 16926.57 | 0.6 | 0.89 | 2.7 | 1.03 | 0.5 | 10
7 | 95 | CONCLUIDO | 2.7855 | 35.9 | 32.2 | 58.55 | 0.72 | 33 | 196.41 | 53.44 | 8 | 8 | 39.98 | 24458.36 | 333.11 | 2880.76 | 91.55 | 57.3 | 15135.39 | 0.63 | 0.89 | 2.72 | 0.95 | 0.5 | 10
8 | 95 | CONCLUIDO | 2.7903 | 35.84 | 32.18 | 60.34 | 0.81 | 32 | 197.97 | 53.44 | 9 | 1 | 40.53 | 24650.18 | 331.42 | 2880.74 | 90.34 | 57.3 | 14536.57 | 0.63 | 0.89 | 2.73 | 0.93 | 0.5 | 10
9 | 95 | CONCLUIDO | 2.7902 | 35.84 | 32.18 | 60.34 | 0.89 | 32 | 199.53 | 53.44 | 10 | 0 | 41.1 | 24842.77 | 333.94 | 2880.74 | 90.34 | 57.3 | 14537.62 | 0.63 | 0.89 | 2.73 | 0.93 | 0.5 | 10

## RESULTADOS_9
Unnamed: 0 | Volume de calda [L] | STATUS | Capacidade operacional [ha/h] | Tempo de missao [h] | Tempo util [h] | Tempo por voo [min] | Autonomia Projetada [h] | N° Voos | MTOW [kg] | Massa Estrutura [kg] | Combustível [kg] | Abastecimentos | Massa gerador | Potência gerador [W] | Combustível consumido [L] | Calda cons [L] | Distância percorrida [km] | Distância Pulverizando [km] | RTL ACUMULADO[m] | EOC [km/km] | EOC [h/h] | Tempo de manobra [h] | Tempo rtl_rtw [h] | V pulv [m/s] | V desloc [m/s]
0 | 55 | CONCLUIDO | 2.0925 | 47.79 | 39.23 | 8.69 | 0.15 | 271 | 116.05 | 43.4 | 1 | 269 | 16.65 | 14546.17 | 374.6 | 2880.99 | 321.89 | 57.3 | 129113.19 | 0.18 | 0.73 | 3.08 | 7.97 | 0.5 | 10
1 | 55 | CONCLUIDO | 2.5526 | 39.18 | 34.44 | 18.62 | 0.3 | 111 | 117.34 | 43.4 | 2 | 109 | 16.94 | 14705.49 | 304.88 | 2880.87 | 165.55 | 57.3 | 51744.6 | 0.35 | 0.83 | 2.81 | 3.19 | 0.5 | 10
2 | 55 | CONCLUIDO | 2.7213 | 36.75 | 33.11 | 30.56 | 0.45 | 65 | 118.63 | 43.4 | 3 | 57 | 17.23 | 14865.24 | 266.5 | 2880.79 | 121.58 | 57.3 | 29991.7 | 0.47 | 0.86 | 2.76 | 1.86 | 0.5 | 10
3 | 55 | CONCLUIDO | 2.7614 | 36.21 | 32.84 | 36.49 | 0.59 | 54 | 119.93 | 43.4 | 4 | 3 | 17.53 | 15025.44 | 252.48 | 2880.87 | 111.33 | 57.3 | 24921.64 | 0.51 | 0.87 | 2.78 | 1.58 | 0.5 | 10
4 | 55 | CONCLUIDO | 2.7606 | 36.22 | 32.85 | 36.5 | 0.73 | 54 | 121.23 | 43.4 | 5 | 0 | 17.83 | 15186.08 | 255.26 | 2880.83 | 111.51 | 57.3 | 25012.28 | 0.51 | 0.87 | 2.79 | 1.6 | 0.5 | 10

## resultados
Unnamed: 0 | Volume de calda [L] | STATUS | Capacidade operacional [ha/h] | Tempo de missao [h] | Tempo util [h] | Tempo por voo [min] | Autonomia Projetada [h] | N° Voos | MTOW [kg] | Massa Estrutura [kg] | Combustível [kg] | Abastecimentos | Massa gerador | Potência gerador [W] | Combustível consumido [L] | Calda cons [L] | Distância percorrida [km] | Distância Pulverizando [km] | RTL ACUMULADO[m] | EOC [km/km] | EOC [h/h] | Tempo de manobra [h] | Tempo rtl_rtw [h] | V pulv [m/s] | V desloc [m/s]
0 | 100 | CONCLUIDO | 1.555 | 64.31 | 44.53 | 6.02 | 0.09 | 444 | 194.77 | 54.38 | 1 | 442 | 39.4 | 24256.19 | 612.66 | 2881.13 | 495.31 | 57.3 | 214958.31 | 0.12 | 0.64 | 3.38 | 13.27 | 0.5 | 10
1 | 100 | CONCLUIDO | 2.1836 | 45.8 | 36.4 | 12.34 | 0.18 | 177 | 196.32 | 54.38 | 2 | 175 | 39.95 | 24447.22 | 487.99 | 2881.03 | 228.52 | 57.3 | 82902.97 | 0.25 | 0.79 | 2.94 | 5.14 | 0.5 | 10
2 | 100 | CONCLUIDO | 2.4353 | 41.06 | 34.35 | 19.08 | 0.27 | 108 | 197.88 | 54.38 | 3 | 106 | 40.5 | 24639 | 447.07 | 2880.88 | 162.11 | 57.3 | 50040.41 | 0.35 | 0.83 | 2.81 | 3.09 | 0.5 | 10
3 | 100 | CONCLUIDO | 2.5669 | 38.96 | 33.45 | 26.06 | 0.36 | 77 | 199.44 | 54.38 | 4 | 75 | 41.06 | 24831.54 | 422.81 | 2880.73 | 132.96 | 57.3 | 35619.32 | 0.43 | 0.86 | 2.76 | 2.19 | 0.5 | 10
4 | 100 | CONCLUIDO | 2.6517 | 37.71 | 32.9 | 33.46 | 0.44 | 59 | 201.01 | 54.38 | 5 | 57 | 41.63 | 25024.84 | 401.19 | 2880.74 | 115.4 | 57.3 | 26928.37 | 0.5 | 0.87 | 2.73 | 1.65 | 0.5 | 10
5 | 100 | CONCLUIDO | 2.7078 | 36.93 | 32.59 | 41.6 | 0.53 | 47 | 202.58 | 54.38 | 6 | 45 | 42.2 | 25218.93 | 383.66 | 2880.72 | 104.89 | 57.3 | 21735.17 | 0.55 | 0.88 | 2.72 | 1.33 | 0.5 | 10
6 | 100 | CONCLUIDO | 2.7474 | 36.4 | 32.37 | 49.79 | 0.61 | 39 | 204.16 | 54.38 | 7 | 37 | 42.78 | 25413.94 | 362.67 | 2880.73 | 97.79 | 57.3 | 18227.49 | 0.59 | 0.88 | 2.7 | 1.11 | 0.5 | 10
7 | 100 | CONCLUIDO | 2.7808 | 35.96 | 32.16 | 58.47 | 0.69 | 33 | 205.75 | 54.38 | 8 | 23 | 43.37 | 25609.61 | 346.62 | 2880.75 | 90.66 | 57.3 | 14691.58 | 0.63 | 0.89 | 2.7 | 0.91 | 0.5 | 10
8 | 100 | CONCLUIDO | 2.7879 | 35.87 | 32.15 | 62.22 | 0.77 | 31 | 207.34 | 54.38 | 9 | 5 | 43.96 | 25806.1 | 342.19 | 2880.71 | 89.79 | 57.3 | 14267.47 | 0.64 | 0.89 | 2.71 | 0.89 | 0.5 | 10
9 | 100 | CONCLUIDO | 2.7925 | 35.81 | 32.13 | 64.25 | 0.85 | 30 | 208.94 | 54.38 | 10 | 0 | 44.56 | 26003.41 | 343.49 | 2880.76 | 88.66 | 57.3 | 13704.23 | 0.65 | 0.89 | 2.73 | 0.87 | 0.5 | 10
0 | 40 | CONCLUIDO | 2.3059 | 43.37 | 37.44 | 10.65 | 0.2 | 211 | 89.87 | 37.55 | 1 | 209 | 11.32 | 11317.98 | 291.65 | 2880.84 | 262.8 | 57.3 | 99868.61 | 0.22 | 0.76 | 3 | 6.19 | 0.5 | 10
1 | 40 | CONCLUIDO | 2.6836 | 37.26 | 33.72 | 23.8 | 0.39 | 85 | 91.1 | 37.55 | 2 | 61 | 11.54 | 11468.97 | 229.42 | 2880.89 | 140.73 | 57.3 | 39464.53 | 0.41 | 0.85 | 2.81 | 2.46 | 0.5 | 10
2 | 40 | CONCLUIDO | 2.7224 | 36.73 | 33.41 | 27.46 | 0.57 | 73 | 92.32 | 37.55 | 3 | 0 | 11.77 | 11620.34 | 221.03 | 2880.82 | 128.85 | 57.3 | 33588.04 | 0.44 | 0.86 | 2.85 | 2.16 | 0.5 | 10
0 | 30 | CONCLUIDO | 2.473 | 40.44 | 36.03 | 13.1 | 0.24 | 165 | 71.52 | 32.27 | 1 | 163 | 8.25 | 9054.6 | 227.61 | 2881.09 | 217.1 | 57.3 | 77249.85 | 0.26 | 0.8 | 2.91 | 4.77 | 0.5 | 10
1 | 30 | CONCLUIDO | 2.6685 | 37.47 | 34.12 | 21.11 | 0.48 | 97 | 72.7 | 32.27 | 2 | 0 | 8.43 | 9200.25 | 196.24 | 2880.89 | 151.17 | 57.3 | 44626.89 | 0.38 | 0.84 | 2.91 | 2.87 | 0.5 | 10
0 | 15 | CONCLUIDO | 2.4456 | 40.89 | 37.05 | 11.52 | 0.43 | 193 | 39.78 | 19.54 | 1 | 0 | 4.24 | 5140 | 145.55 | 2880.89 | 241.39 | 57.3 | 89254.64 | 0.24 | 0.77 | 3.23 | 5.79 | 0.5 | 10
0 | 70 | CONCLUIDO | 1.8992 | 52.65 | 40.95 | 7.49 | 0.12 | 328 | 141.81 | 47.83 | 1 | 326 | 22.98 | 17723.39 | 452.78 | 2881.28 | 377.47 | 57.3 | 156620.84 | 0.15 | 0.7 | 3.19 | 9.69 | 0.5 | 10
1 | 70 | CONCLUIDO | 2.4268 | 41.21 | 35.11 | 15.72 | 0.25 | 134 | 143.17 | 47.83 | 2 | 132 | 23.34 | 17891.86 | 369.23 | 2880.9 | 187.15 | 57.3 | 62432.8 | 0.31 | 0.82 | 2.86 | 3.85 | 0.5 | 10
2 | 70 | CONCLUIDO | 2.6225 | 38.13 | 33.56 | 24.86 | 0.37 | 81 | 144.54 | 47.83 | 3 | 79 | 23.71 | 18060.85 | 334.07 | 2880.87 | 137.09 | 57.3 | 37665.89 | 0.42 | 0.85 | 2.76 | 2.31 | 0.5 | 10
3 | 70 | CONCLUIDO | 2.7253 | 36.69 | 32.85 | 35.19 | 0.49 | 56 | 145.92 | 47.83 | 4 | 54 | 24.09 | 18230.35 | 304.87 | 2880.77 | 113.48 | 57.3 | 25984.18 | 0.5 | 0.87 | 2.73 | 1.59 | 0.5 | 10
4 | 70 | CONCLUIDO | 2.7751 | 36.03 | 32.53 | 44.37 | 0.6 | 44 | 147.3 | 47.83 | 5 | 16 | 24.47 | 18400.38 | 283.51 | 2880.77 | 102.16 | 57.3 | 20387.19 | 0.56 | 0.88 | 2.74 | 1.28 | 0.5 | 10
5 | 70 | CONCLUIDO | 2.7785 | 35.99 | 32.52 | 45.38 | 0.71 | 43 | 148.68 | 47.83 | 6 | 0 | 24.85 | 18570.94 | 284.19 | 2880.74 | 101.21 | 57.3 | 19917.18 | 0.57 | 0.88 | 2.76 | 1.27 | 0.5 | 10
0 | 90 | CONCLUIDO | 1.6651 | 60.06 | 43.27 | 6.43 | 0.1 | 404 | 176.73 | 52.44 | 1 | 402 | 33.29 | 22031.19 | 557.63 | 2881.75 | 454.32 | 57.3 | 194668.09 | 0.13 | 0.66 | 3.29 | 12.01 | 0.5 | 10
1 | 90 | CONCLUIDO | 2.2626 | 44.2 | 35.98 | 13.24 | 0.2 | 163 | 178.21 | 52.44 | 2 | 161 | 33.77 | 22213.89 | 449.06 | 2881.01 | 215.59 | 57.3 | 76506.11 | 0.27 | 0.8 | 2.91 | 4.72 | 0.5 | 10
2 | 90 | CONCLUIDO | 2.4925 | 40.12 | 34.14 | 20.49 | 0.3 | 100 | 179.7 | 52.44 | 3 | 98 | 34.26 | 22397.24 | 411.87 | 2880.92 | 155.48 | 57.3 | 46766.41 | 0.37 | 0.84 | 2.81 | 2.89 | 0.5 | 10
3 | 90 | CONCLUIDO | 2.6221 | 38.14 | 33.23 | 28.48 | 0.39 | 70 | 181.19 | 52.44 | 4 | 68 | 34.75 | 22581.25 | 384.77 | 2880.72 | 125.94 | 57.3 | 32146.87 | 0.45 | 0.86 | 2.75 | 1.97 | 0.5 | 10
4 | 90 | CONCLUIDO | 2.6938 | 37.12 | 32.78 | 36.42 | 0.49 | 54 | 182.69 | 52.44 | 5 | 52 | 35.25 | 22766.06 | 364.07 | 2880.86 | 111.3 | 57.3 | 24904.63 | 0.51 | 0.87 | 2.73 | 1.53 | 0.5 | 10
5 | 90 | CONCLUIDO | 2.7518 | 36.34 | 32.43 | 46.32 | 0.58 | 42 | 184.19 | 52.44 | 6 | 40 | 35.75 | 22951.43 | 341.7 | 2880.87 | 99.84 | 57.3 | 19236.48 | 0.57 | 0.88 | 2.7 | 1.17 | 0.5 | 10
6 | 90 | CONCLUIDO | 2.7783 | 35.99 | 32.29 | 53.82 | 0.67 | 36 | 185.7 | 52.44 | 7 | 18 | 36.26 | 23137.49 | 326.56 | 2880.72 | 94.91 | 57.3 | 16802.61 | 0.6 | 0.89 | 2.71 | 1.04 | 0.5 | 10
7 | 90 | CONCLUIDO | 2.7889 | 35.86 | 32.23 | 56.87 | 0.76 | 34 | 187.22 | 52.44 | 8 | 3 | 36.78 | 23324.24 | 322.07 | 2880.71 | 92.4 | 57.3 | 15556.1 | 0.62 | 0.89 | 2.72 | 0.97 | 0.5 | 10
8 | 90 | CONCLUIDO | 2.7928 | 35.81 | 32.21 | 58.57 | 0.85 | 33 | 188.74 | 52.44 | 9 | 0 | 37.3 | 23511.69 | 324.07 | 2880.71 | 91.58 | 57.3 | 15148.21 | 0.63 | 0.89 | 2.73 | 0.96 | 0.5 | 10
0 | 10 | CONCLUIDO | 2.2352 | 44.74 | 39.89 | 8.31 | 0.64 | 288 | 26.11 | 12.1 | 1 | 0 | 3.01 | 3454.41 | 116.02 | 2881.38 | 331.1 | 57.3 | 133635.3 | 0.17 | 0.72 | 3.47 | 8.63 | 0.5 | 10
0 | 45 | CONCLUIDO | 2.2356 | 44.73 | 37.99 | 9.87 | 0.18 | 231 | 98.71 | 39.72 | 1 | 229 | 12.99 | 12407.75 | 319.72 | 2881.02 | 281.24 | 57.3 | 108990.76 | 0.2 | 0.75 | 3.02 | 6.74 | 0.5 | 10
1 | 45 | CONCLUIDO | 2.6432 | 37.83 | 33.93 | 21.89 | 0.35 | 93 | 99.95 | 39.72 | 2 | 89 | 13.24 | 12561.45 | 256.05 | 2880.91 | 148.64 | 57.3 | 43378.71 | 0.39 | 0.84 | 2.79 | 2.68 | 0.5 | 10
2 | 45 | CONCLUIDO | 2.7356 | 36.55 | 33.21 | 30.19 | 0.52 | 66 | 101.2 | 39.72 | 3 | 8 | 13.49 | 12715.54 | 233.1 | 2880.81 | 122.89 | 57.3 | 30642.03 | 0.47 | 0.86 | 2.82 | 1.96 | 0.5 | 10
3 | 45 | CONCLUIDO | 2.7397 | 36.5 | 33.18 | 30.62 | 0.69 | 65 | 102.45 | 39.72 | 4 | 0 | 13.74 | 12870.03 | 234.54 | 2880.85 | 121.63 | 57.3 | 30013.48 | 0.47 | 0.86 | 2.82 | 1.92 | 0.5 | 10
0 | 60 | CONCLUIDO | 2.0281 | 49.31 | 39.76 | 8.23 | 0.14 | 290 | 124.63 | 45 | 1 | 288 | 18.64 | 15605.44 | 400.45 | 2881.18 | 339.91 | 57.3 | 138032.06 | 0.17 | 0.72 | 3.09 | 8.5 | 0.5 | 10
1 | 60 | CONCLUIDO | 2.5092 | 39.85 | 34.68 | 17.49 | 0.28 | 119 | 125.95 | 45 | 2 | 117 | 18.95 | 15767.7 | 327.54 | 2880.85 | 173.08 | 57.3 | 55468.2 | 0.33 | 0.83 | 2.84 | 3.43 | 0.5 | 10
2 | 60 | CONCLUIDO | 2.6908 | 37.16 | 33.24 | 28.49 | 0.42 | 70 | 127.27 | 45 | 3 | 67 | 19.27 | 15930.42 | 288.62 | 2880.76 | 126.25 | 57.3 | 32299.4 | 0.45 | 0.86 | 2.75 | 1.99 | 0.5 | 10
3 | 60 | CONCLUIDO | 2.7651 | 36.16 | 32.73 | 38.51 | 0.55 | 51 | 128.59 | 45 | 4 | 21 | 19.59 | 16093.6 | 265.75 | 2880.74 | 108.29 | 57.3 | 23416.4 | 0.53 | 0.88 | 2.76 | 1.48 | 0.5 | 10
4 | 60 | CONCLUIDO | 2.7728 | 36.07 | 32.68 | 40.02 | 0.68 | 49 | 129.92 | 45 | 5 | 0 | 19.92 | 16257.24 | 263.03 | 2880.84 | 106.37 | 57.3 | 22467.88 | 0.54 | 0.88 | 2.77 | 1.43 | 0.5 | 10
0 | 80 | CONCLUIDO | 1.7785 | 56.23 | 42.11 | 6.9 | 0.11 | 366 | 159.12 | 50.28 | 1 | 364 | 27.84 | 19859.16 | 505.01 | 2881.37 | 416.37 | 57.3 | 175879.38 | 0.14 | 0.68 | 3.23 | 10.85 | 0.5 | 10
1 | 80 | CONCLUIDO | 2.3457 | 42.63 | 35.54 | 14.41 | 0.22 | 148 | 160.54 | 50.28 | 2 | 146 | 28.26 | 20034.4 | 409.56 | 2880.92 | 200.91 | 57.3 | 69240.27 | 0.29 | 0.81 | 2.89 | 4.28 | 0.5 | 10
2 | 80 | CONCLUIDO | 2.5555 | 39.13 | 33.88 | 22.34 | 0.33 | 91 | 161.97 | 50.28 | 3 | 89 | 28.69 | 20210.21 | 374.34 | 2880.8 | 146.67 | 57.3 | 42404.99 | 0.39 | 0.85 | 2.79 | 2.62 | 0.5 | 10
3 | 80 | CONCLUIDO | 2.6764 | 37.36 | 33.01 | 31.44 | 0.43 | 63 | 163.4 | 50.28 | 4 | 61 | 29.12 | 20386.62 | 346.18 | 2880.8 | 118.67 | 57.3 | 28546.44 | 0.48 | 0.87 | 2.74 | 1.76 | 0.5 | 10
4 | 80 | CONCLUIDO | 2.742 | 36.47 | 32.6 | 40.75 | 0.54 | 48 | 164.83 | 50.28 | 5 | 45 | 29.55 | 20563.61 | 323.56 | 2880.74 | 105.51 | 57.3 | 22043.06 | 0.54 | 0.88 | 2.71 | 1.35 | 0.5 | 10
5 | 80 | CONCLUIDO | 2.7811 | 35.96 | 32.38 | 49.81 | 0.64 | 39 | 166.27 | 50.28 | 6 | 18 | 29.99 | 20741.2 | 304.35 | 2880.76 | 97.41 | 57.3 | 18035.06 | 0.59 | 0.88 | 2.72 | 1.12 | 0.5 | 10
6 | 80 | CONCLUIDO | 2.785 | 35.91 | 32.36 | 51.09 | 0.74 | 38 | 167.72 | 50.28 | 7 | 1 | 30.44 | 20919.39 | 299.3 | 2880.73 | 96.05 | 57.3 | 17361.64 | 0.6 | 0.89 | 2.74 | 1.1 | 0.5 | 10
7 | 80 | CONCLUIDO | 2.7903 | 35.84 | 32.32 | 52.41 | 0.84 | 37 | 169.17 | 50.28 | 8 | 0 | 30.89 | 21098.19 | 300.95 | 2880.73 | 94.86 | 57.3 | 16770.59 | 0.6 | 0.89 | 2.74 | 1.07 | 0.5 | 10
0 | 35 | CONCLUIDO | 2.3877 | 41.88 | 36.73 | 11.66 | 0.22 | 189 | 80.84 | 35.1 | 1 | 187 | 9.74 | 10204.21 | 260.79 | 2880.84 | 240.12 | 57.3 | 88642.23 | 0.24 | 0.78 | 2.95 | 5.48 | 0.5 | 10
1 | 35 | CONCLUIDO | 2.6911 | 37.16 | 33.79 | 23.57 | 0.43 | 86 | 82.04 | 35.1 | 2 | 17 | 9.94 | 10352.53 | 210.49 | 2880.81 | 141.2 | 57.3 | 39695.83 | 0.41 | 0.85 | 2.87 | 2.53 | 0.5 | 10
2 | 35 | CONCLUIDO | 2.6946 | 37.11 | 33.77 | 24.12 | 0.63 | 84 | 83.25 | 35.1 | 3 | 0 | 10.15 | 10501.19 | 211.21 | 2880.99 | 139.74 | 57.3 | 38974.36 | 0.41 | 0.85 | 2.89 | 2.52 | 0.5 | 10
0 | 50 | CONCLUIDO | 2.1597 | 46.3 | 38.67 | 9.21 | 0.16 | 252 | 107.41 | 41.65 | 1 | 250 | 14.77 | 13481.73 | 347.93 | 2880.99 | 302.53 | 57.3 | 119529.65 | 0.19 | 0.74 | 3.08 | 7.41 | 0.5 | 10
1 | 50 | CONCLUIDO | 2.5993 | 38.47 | 34.17 | 20.1 | 0.32 | 102 | 108.68 | 41.65 | 2 | 100 | 15.03 | 13638.32 | 280.97 | 2880.8 | 156.75 | 57.3 | 47393.1 | 0.37 | 0.84 | 2.8 | 2.92 | 0.5 | 10
2 | 50 | CONCLUIDO | 2.737 | 36.54 | 33.1 | 31.52 | 0.48 | 63 | 109.96 | 41.65 | 3 | 29 | 15.31 | 13795.21 | 247.38 | 2880.8 | 120.77 | 57.3 | 29594.02 | 0.47 | 0.87 | 2.77 | 1.85 | 0.5 | 10
3 | 50 | CONCLUIDO | 2.7499 | 36.37 | 33.02 | 33.58 | 0.63 | 59 | 111.23 | 41.65 | 4 | 0 | 15.58 | 13952.52 | 244.11 | 2880.83 | 116.51 | 57.3 | 27485.48 | 0.49 | 0.87 | 2.81 | 1.76 | 0.5 | 10
0 | 25 | CONCLUIDO | 2.5481 | 39.24 | 35.46 | 14.88 | 0.28 | 143 | 61.76 | 28.92 | 1 | 106 | 6.84 | 7851.41 | 193.4 | 2880.86 | 196.8 | 57.3 | 67208.88 | 0.29 | 0.81 | 2.93 | 4.21 | 0.5 | 10
1 | 25 | CONCLUIDO | 2.6229 | 38.13 | 34.72 | 17.96 | 0.55 | 116 | 62.92 | 28.92 | 2 | 0 | 7 | 7994.37 | 183.59 | 2881.04 | 169.29 | 57.3 | 53592.94 | 0.34 | 0.82 | 2.98 | 3.46 | 0.5 | 10
0 | 85 | CONCLUIDO | 1.7202 | 58.13 | 42.71 | 6.66 | 0.11 | 385 | 167.88 | 51.39 | 1 | 383 | 30.49 | 20939.59 | 531.44 | 2881.2 | 435.68 | 57.3 | 185440.96 | 0.13 | 0.67 | 3.28 | 11.46 | 0.5 | 10
1 | 85 | CONCLUIDO | 2.3029 | 43.42 | 35.76 | 13.76 | 0.21 | 156 | 169.33 | 51.39 | 2 | 154 | 30.94 | 21118.46 | 429.61 | 2880.99 | 208.56 | 57.3 | 73027.57 | 0.27 | 0.8 | 2.89 | 4.51 | 0.5 | 10
2 | 85 | CONCLUIDO | 2.5271 | 39.57 | 33.98 | 21.46 | 0.31 | 95 | 170.79 | 51.39 | 3 | 93 | 31.4 | 21297.94 | 392.53 | 2880.73 | 150.13 | 57.3 | 44115.42 | 0.38 | 0.84 | 2.8 | 2.72 | 0.5 | 10
3 | 85 | CONCLUIDO | 2.6468 | 37.78 | 33.14 | 29.68 | 0.41 | 67 | 172.25 | 51.39 | 4 | 65 | 31.86 | 21478.05 | 366.3 | 2880.77 | 122.56 | 57.3 | 30472.11 | 0.47 | 0.86 | 2.76 | 1.89 | 0.5 | 10
4 | 85 | CONCLUIDO | 2.7174 | 36.8 | 32.7 | 38.47 | 0.51 | 51 | 173.71 | 51.39 | 5 | 49 | 32.32 | 21658.78 | 344.33 | 2880.79 | 108.55 | 57.3 | 23546.95 | 0.53 | 0.88 | 2.72 | 1.44 | 0.5 | 10
5 | 85 | CONCLUIDO | 2.7682 | 36.12 | 32.4 | 48.59 | 0.61 | 40 | 175.18 | 51.39 | 6 | 31 | 32.79 | 21840.16 | 319.76 | 2880.76 | 98.64 | 57.3 | 18647.39 | 0.58 | 0.88 | 2.71 | 1.14 | 0.5 | 10
6 | 85 | CONCLUIDO | 2.7853 | 35.9 | 32.31 | 53.85 | 0.7 | 36 | 176.66 | 51.39 | 7 | 5 | 33.27 | 22022.17 | 311.88 | 2880.84 | 94.71 | 57.3 | 16699.85 | 0.61 | 0.89 | 2.74 | 1.06 | 0.5 | 10
7 | 85 | CONCLUIDO | 2.7909 | 35.83 | 32.27 | 55.32 | 0.8 | 35 | 178.14 | 51.39 | 8 | 0 | 33.75 | 22204.83 | 313.24 | 2880.81 | 93.3 | 57.3 | 16000.7 | 0.61 | 0.89 | 2.74 | 1.02 | 0.5 | 10
0 | 20 | CONCLUIDO | 2.5502 | 39.21 | 35.67 | 14.56 | 0.34 | 147 | 51.33 | 24.83 | 1 | 16 | 5.51 | 6564.78 | 166.29 | 2881.09 | 199.72 | 57.3 | 68648.17 | 0.29 | 0.8 | 3.06 | 4.41 | 0.5 | 10
1 | 20 | CONCLUIDO | 2.5579 | 39.1 | 35.58 | 14.72 | 0.66 | 145 | 52.47 | 24.83 | 2 | 0 | 5.64 | 6705.1 | 168.45 | 2881 | 195.94 | 57.3 | 66772.93 | 0.29 | 0.81 | 3.07 | 4.32 | 0.5 | 10
0 | 65 | CONCLUIDO | 1.9662 | 50.86 | 40.29 | 7.85 | 0.13 | 308 | 133.21 | 46.47 | 1 | 306 | 20.75 | 16663.42 | 425.94 | 2880.96 | 356.7 | 57.3 | 146334.56 | 0.16 | 0.71 | 3.14 | 9.04 | 0.5 | 10
1 | 65 | CONCLUIDO | 2.47 | 40.49 | 34.88 | 16.61 | 0.26 | 126 | 134.55 | 46.47 | 2 | 124 | 21.09 | 16828.84 | 348.42 | 2880.78 | 179.75 | 57.3 | 58772.72 | 0.32 | 0.82 | 2.84 | 3.62 | 0.5 | 10
2 | 65 | CONCLUIDO | 2.6536 | 37.68 | 33.44 | 26.4 | 0.39 | 76 | 135.9 | 46.47 | 3 | 74 | 21.43 | 16994.64 | 311.87 | 2880.81 | 132.37 | 57.3 | 35331.75 | 0.43 | 0.86 | 2.77 | 2.18 | 0.5 | 10
3 | 65 | CONCLUIDO | 2.7513 | 36.35 | 32.75 | 37.79 | 0.52 | 52 | 137.25 | 46.47 | 4 | 40 | 21.78 | 17160.92 | 281.54 | 2880.92 | 109.93 | 57.3 | 24230.99 | 0.52 | 0.87 | 2.74 | 1.5 | 0.5 | 10
4 | 65 | CONCLUIDO | 2.7747 | 36.04 | 32.61 | 42.53 | 0.64 | 46 | 138.6 | 46.47 | 5 | 3 | 22.13 | 17327.69 | 271.35 | 2880.95 | 103.74 | 57.3 | 21167.52 | 0.55 | 0.88 | 2.77 | 1.35 | 0.5 | 10
5 | 65 | CONCLUIDO | 2.7741 | 36.05 | 32.61 | 42.54 | 0.76 | 46 | 139.95 | 46.47 | 6 | 0 | 22.49 | 17494.97 | 274.37 | 2880.84 | 104.01 | 57.3 | 21301.09 | 0.55 | 0.88 | 2.77 | 1.36 | 0.5 | 10
0 | 75 | CONCLUIDO | 1.8403 | 54.34 | 41.49 | 7.2 | 0.12 | 346 | 150.44 | 49.1 | 1 | 344 | 25.34 | 18787.76 | 478.41 | 2881.22 | 395.99 | 57.3 | 165790.14 | 0.14 | 0.69 | 3.2 | 10.23 | 0.5 | 10
1 | 75 | CONCLUIDO | 2.3863 | 41.91 | 35.32 | 15.03 | 0.23 | 141 | 151.83 | 49.1 | 2 | 139 | 25.73 | 18959.54 | 389.62 | 2880.95 | 194.71 | 57.3 | 66174.25 | 0.29 | 0.81 | 2.85 | 4.07 | 0.5 | 10
2 | 75 | CONCLUIDO | 2.5896 | 38.62 | 33.71 | 23.52 | 0.35 | 86 | 153.23 | 49.1 | 3 | 84 | 26.13 | 19131.85 | 354.54 | 2880.71 | 141.83 | 57.3 | 40010.46 | 0.4 | 0.85 | 2.77 | 2.46 | 0.5 | 10
3 | 75 | CONCLUIDO | 2.6962 | 37.09 | 32.98 | 32.98 | 0.46 | 60 | 154.63 | 49.1 | 4 | 58 | 26.53 | 19304.72 | 326.82 | 2880.86 | 117.54 | 57.3 | 27996.26 | 0.49 | 0.87 | 2.74 | 1.72 | 0.5 | 10
4 | 75 | CONCLUIDO | 2.7633 | 36.19 | 32.54 | 43.38 | 0.57 | 45 | 156.03 | 49.1 | 5 | 37 | 26.94 | 19478.15 | 301.36 | 2880.72 | 102.97 | 57.3 | 20784.47 | 0.56 | 0.88 | 2.72 | 1.28 | 0.5 | 10
5 | 75 | CONCLUIDO | 2.785 | 35.91 | 32.41 | 48.61 | 0.67 | 40 | 157.44 | 49.1 | 6 | 4 | 27.35 | 19652.13 | 293.26 | 2880.74 | 97.58 | 57.3 | 18115.34 | 0.59 | 0.88 | 2.75 | 1.16 | 0.5 | 10
6 | 75 | CONCLUIDO | 2.7828 | 35.93 | 32.44 | 48.65 | 0.78 | 40 | 158.86 | 49.1 | 7 | 0 | 27.77 | 19826.68 | 294.61 | 2880.74 | 98.2 | 57.3 | 18427.25 | 0.58 | 0.88 | 2.76 | 1.18 | 0.5 | 10
0 | 95 | CONCLUIDO | 1.609 | 62.15 | 43.9 | 6.21 | 0.1 | 424 | 185.69 | 53.44 | 1 | 422 | 36.26 | 23136.14 | 585.03 | 2881.2 | 475.18 | 57.3 | 204996.07 | 0.12 | 0.65 | 3.33 | 12.64 | 0.5 | 10
1 | 95 | CONCLUIDO | 2.2223 | 45 | 36.2 | 12.78 | 0.19 | 170 | 187.21 | 53.44 | 2 | 168 | 36.77 | 23322.88 | 468.5 | 2880.88 | 222.44 | 57.3 | 79896.21 | 0.26 | 0.79 | 2.93 | 4.95 | 0.5 | 10
2 | 95 | CONCLUIDO | 2.4656 | 40.56 | 34.22 | 19.74 | 0.28 | 104 | 188.73 | 53.44 | 3 | 102 | 37.29 | 23510.33 | 429.41 | 2880.82 | 158.33 | 57.3 | 48172.3 | 0.36 | 0.84 | 2.8 | 2.96 | 0.5 | 10
3 | 95 | CONCLUIDO | 2.5908 | 38.6 | 33.37 | 27.06 | 0.37 | 74 | 190.25 | 53.44 | 4 | 72 | 37.82 | 23698.48 | 405.35 | 2880.79 | 130.71 | 57.3 | 34509.52 | 0.44 | 0.86 | 2.76 | 2.12 | 0.5 | 10
4 | 95 | CONCLUIDO | 2.6746 | 37.39 | 32.84 | 35.18 | 0.46 | 56 | 191.78 | 53.44 | 5 | 54 | 38.35 | 23887.36 | 383.76 | 2880.76 | 112.98 | 57.3 | 25734.63 | 0.51 | 0.87 | 2.73 | 1.58 | 0.5 | 10
5 | 95 | CONCLUIDO | 2.7264 | 36.68 | 32.53 | 43.38 | 0.55 | 45 | 193.32 | 53.44 | 6 | 43 | 38.89 | 24076.95 | 364.22 | 2880.81 | 103.09 | 57.3 | 20846.7 | 0.56 | 0.88 | 2.72 | 1.28 | 0.5 | 10
6 | 95 | CONCLUIDO | 2.7676 | 36.13 | 32.29 | 52.36 | 0.64 | 37 | 194.86 | 53.44 | 7 | 32 | 39.43 | 24267.28 | 346.85 | 2880.71 | 95.17 | 57.3 | 16926.57 | 0.6 | 0.89 | 2.7 | 1.03 | 0.5 | 10
7 | 95 | CONCLUIDO | 2.7855 | 35.9 | 32.2 | 58.55 | 0.72 | 33 | 196.41 | 53.44 | 8 | 8 | 39.98 | 24458.36 | 333.11 | 2880.76 | 91.55 | 57.3 | 15135.39 | 0.63 | 0.89 | 2.72 | 0.95 | 0.5 | 10
8 | 95 | CONCLUIDO | 2.7903 | 35.84 | 32.18 | 60.34 | 0.81 | 32 | 197.97 | 53.44 | 9 | 1 | 40.53 | 24650.18 | 331.42 | 2880.74 | 90.34 | 57.3 | 14536.57 | 0.63 | 0.89 | 2.73 | 0.93 | 0.5 | 10
9 | 95 | CONCLUIDO | 2.7902 | 35.84 | 32.18 | 60.34 | 0.89 | 32 | 199.53 | 53.44 | 10 | 0 | 41.1 | 24842.77 | 333.94 | 2880.74 | 90.34 | 57.3 | 14537.62 | 0.63 | 0.89 | 2.73 | 0.93 | 0.5 | 10
0 | 55 | CONCLUIDO | 2.0925 | 47.79 | 39.23 | 8.69 | 0.15 | 271 | 116.05 | 43.4 | 1 | 269 | 16.65 | 14546.17 | 374.6 | 2880.99 | 321.89 | 57.3 | 129113.19 | 0.18 | 0.73 | 3.08 | 7.97 | 0.5 | 10
1 | 55 | CONCLUIDO | 2.5526 | 39.18 | 34.44 | 18.62 | 0.3 | 111 | 117.34 | 43.4 | 2 | 109 | 16.94 | 14705.49 | 304.88 | 2880.87 | 165.55 | 57.3 | 51744.6 | 0.35 | 0.83 | 2.81 | 3.19 | 0.5 | 10
2 | 55 | CONCLUIDO | 2.7213 | 36.75 | 33.11 | 30.56 | 0.45 | 65 | 118.63 | 43.4 | 3 | 57 | 17.23 | 14865.24 | 266.5 | 2880.79 | 121.58 | 57.3 | 29991.7 | 0.47 | 0.86 | 2.76 | 1.86 | 0.5 | 10
3 | 55 | CONCLUIDO | 2.7614 | 36.21 | 32.84 | 36.49 | 0.59 | 54 | 119.93 | 43.4 | 4 | 3 | 17.53 | 15025.44 | 252.48 | 2880.87 | 111.33 | 57.3 | 24921.64 | 0.51 | 0.87 | 2.78 | 1.58 | 0.5 | 10
4 | 55 | CONCLUIDO | 2.7606 | 36.22 | 32.85 | 36.5 | 0.73 | 54 | 121.23 | 43.4 | 5 | 0 | 17.83 | 15186.08 | 255.26 | 2880.83 | 111.51 | 57.3 | 25012.28 | 0.51 | 0.87 | 2.79 | 1.6 | 0.5 | 10

## gráficos
Selecione o eixo X:
Selecione o eixo Y:
Selecione o eixo Z:
Eixo X | Eixo Y | Eixo Z
0 | 0 | 0
0 | 0 | 0
0 | 0 | 0
0 | 0 | 0
0 | 0 | 0
0 | 0 | 0
0 | 0 | 0
0 | 0 | 0
0 | 0 | 0
0 | 0 | 0
0 | 0 | 0
0 | 0 | 0
0 | 0 | 0
0 | 0 | 0
0 | 0 | 0
0 | 0 | 0
0 | 0 | 0
0 | 0 | 0
0 | 0 | 0
0 | 0 | 0
0 | 0 | 0
0 | 0 | 0
0 | 0 | 0
0 | 0 | 0
0 | 0 | 0
0 | 0 | 0
0 | 0 | 0
0 | 0 | 0
0 | 0 | 0
0 | 0 | 0
0 | 0 | 0
0 | 0 | 0
0 | 0 | 0
0 | 0 | 0
0 | 0 | 0
0 | 0 | 0
0 | 0 | 0
0 | 0 | 0
0 | 0 | 0
0 | 0 | 0
0 | 0 | 0
0 | 0 | 0
0 | 0 | 0
0 | 0 | 0
0 | 0 | 0
0 | 0 | 0
0 | 0 | 0
0 | 0 | 0
0 | 0 | 0
0 | 0 | 0
0 | 0 | 0
0 | 0 | 0
0 | 0 | 0
0 | 0 | 0
0 | 0 | 0
0 | 0 | 0
0 | 0 | 0
0 | 0 | 0
0 | 0 | 0
0 | 0 | 0
0 | 0 | 0
0 | 0 | 0
0 | 0 | 0
0 | 0 | 0
0 | 0 | 0
0 | 0 | 0
0 | 0 | 0
0 | 0 | 0
0 | 0 | 0
0 | 0 | 0
0 | 0 | 0
0 | 0 | 0
0 | 0 | 0
0 | 0 | 0
0 | 0 | 0
0 | 0 | 0
0 | 0 | 0
0 | 0 | 0
0 | 0 | 0
0 | 0 | 0
0 | 0 | 0
0 | 0 | 0
0 | 0 | 0
0 | 0 | 0
0 | 0 | 0
0 | 0 | 0
0 | 0 | 0
0 | 0 | 0
0 | 0 | 0
0 | 0 | 0
0 | 0 | 0
0 | 0 | 0
0 | 0 | 0
0 | 0 | 0
0 | 0 | 0
0 | 0 | 0

## hidden (hidden)
Unnamed: 0
Volume de calda [L]
STATUS
Capacidade operacional [ha/h]
Tempo de missao [h]
Tempo util [h]
Tempo por voo [min]
Autonomia Projetada [h]
N° Voos
MTOW [kg]
Massa Estrutura [kg]
Combustível [kg]
Abastecimentos
Massa gerador
Potência gerador [W]
Combustível consumido [L]
Calda cons [L]
Distância percorrida [km]
Distância Pulverizando [km]
RTL ACUMULADO[m]
EOC [km/km]
EOC [h/h]
Tempo de manobra [h]
Tempo rtl_rtw [h]
V pulv [m/s]
V desloc [m/s]