## RESULTADOS_18
Unnamed: 0 | Volume de calda [L] | STATUS | Capacidade operacional [ha/h] | Tempo de missao [h] | Tempo util [h] | Tempo por voo [min] | Autonomia Projetada [h] | N° Voos | MTOW [kg] | Massa Estrutura [kg] | Combustível [kg] | Abastecimentos | Massa gerador | Potência gerador [W] | Combustível consumido [L] | Calda cons [L] | Distância percorrida [km] | Distância Pulverizando [km] | RTL ACUMULADO[m] | EOC [km/km] | EOC [h/h] | Tempo de manobra [h] | Tempo rtl_rtw [h] | V pulv [m/s] | V desloc [m/s]
0 | 100 | CONCLUIDO | 1.7978 | 55.62 | 38.1 | 5.92 | 0.09 | 386 | 194.77 | 54.38 | 1 | 384 | 39.4 | 24256.19 | 532.3 | 445.51 | 427.35 | 40.88 | 186461.45 | 0.1 | 0.55 | 3.24 | 11.51 | 0.5 | 10
1 | 100 | CONCLUIDO | 2.517 | 39.73 | 31.11 | 11.89 | 0.18 | 157 | 196.32 | 54.38 | 2 | 155 | 39.95 | 24447.22 | 433.44 | 445.49 | 198.55 | 40.88 | 73207.62 | 0.21 | 0.67 | 2.86 | 4.53 | 0.5 | 10
2 | 100 | CONCLUIDO | 2.795 | 35.78 | 29.41 | 17.83 | 0.27 | 99 | 197.88 | 54.38 | 3 | 97 | 40.5 | 24639 | 408.76 | 445.46 | 143.45 | 40.88 | 45949.36 | 0.28 | 0.71 | 2.76 | 2.83 | 0.5 | 10
3 | 100 | CONCLUIDO | 2.9404 | 34.01 | 28.65 | 23.55 | 0.36 | 73 | 199.44 | 54.38 | 4 | 71 | 41.06 | 24831.54 | 397.23 | 445.45 | 118.82 | 40.88 | 33761.35 | 0.34 | 0.73 | 2.72 | 2.07 | 0.5 | 10
4 | 100 | CONCLUIDO | 3.0372 | 32.93 | 28.19 | 29.68 | 0.44 | 57 | 201.01 | 54.38 | 5 | 55 | 41.63 | 25024.84 | 389.98 | 445.47 | 103.54 | 40.88 | 26201.32 | 0.39 | 0.74 | 2.69 | 1.61 | 0.5 | 10
5 | 100 | CONCLUIDO | 3.1003 | 32.26 | 27.91 | 35.63 | 0.53 | 47 | 202.58 | 54.38 | 6 | 45 | 42.2 | 25218.93 | 385.34 | 445.44 | 94.48 | 40.88 | 21721.94 | 0.43 | 0.74 | 2.68 | 1.33 | 0.5 | 10
6 | 100 | CONCLUIDO | 3.141 | 31.84 | 27.73 | 40.57 | 0.61 | 41 | 204.16 | 54.38 | 7 | 39 | 42.78 | 25413.94 | 381.95 | 445.45 | 88.44 | 40.88 | 18731.22 | 0.46 | 0.75 | 2.67 | 1.15 | 0.5 | 10
7 | 100 | CONCLUIDO | 3.1811 | 31.44 | 27.56 | 47.24 | 0.69 | 35 | 205.75 | 54.38 | 8 | 33 | 43.37 | 25609.61 | 378.45 | 445.45 | 83.25 | 40.88 | 16166.35 | 0.49 | 0.75 | 2.65 | 0.98 | 0.5 | 10
8 | 100 | CONCLUIDO | 3.209 | 31.16 | 27.44 | 53.11 | 0.77 | 31 | 207.34 | 54.38 | 9 | 29 | 43.96 | 25806.1 | 376.05 | 445.44 | 79.15 | 40.88 | 14137.85 | 0.52 | 0.76 | 2.65 | 0.86 | 0.5 | 10
9 | 100 | CONCLUIDO | 3.2304 | 30.96 | 27.35 | 58.61 | 0.85 | 28 | 208.94 | 54.38 | 10 | 26 | 44.56 | 26003.41 | 373.92 | 445.44 | 76.19 | 40.88 | 12673.61 | 0.54 | 0.76 | 2.65 | 0.77 | 0.5 | 10
10 | 100 | CONCLUIDO | 3.2437 | 30.83 | 27.3 | 63 | 0.93 | 26 | 210.55 | 54.38 | 11 | 24 | 45.17 | 26201.54 | 372.95 | 445.45 | 74.58 | 40.88 | 11880.63 | 0.55 | 0.76 | 2.65 | 0.72 | 0.5 | 10
11 | 100 | CONCLUIDO | 3.2596 | 30.68 | 27.23 | 68.07 | 1 | 24 | 212.16 | 54.38 | 12 | 22 | 45.78 | 26400.51 | 371.12 | 445.44 | 72.41 | 40.88 | 10801.49 | 0.56 | 0.76 | 2.63 | 0.65 | 0.5 | 10
12 | 100 | CONCLUIDO | 3.2751 | 30.53 | 27.16 | 74.08 | 1.08 | 22 | 213.78 | 54.38 | 13 | 20 | 46.4 | 26600.32 | 369.18 | 445.44 | 70.11 | 40.88 | 9664.66 | 0.58 | 0.77 | 2.64 | 0.58 | 0.5 | 10
13 | 100 | CONCLUIDO | 3.2872 | 30.42 | 27.13 | 81.38 | 1.15 | 20 | 215.41 | 54.38 | 14 | 18 | 47.03 | 26801 | 367.91 | 445.44 | 68.85 | 40.88 | 9045.21 | 0.59 | 0.77 | 2.64 | 0.55 | 0.5 | 10
14 | 100 | CONCLUIDO | 3.2958 | 30.34 | 27.09 | 85.53 | 1.23 | 19 | 217.04 | 54.38 | 15 | 17 | 47.66 | 27002.55 | 366.69 | 445.44 | 67.7 | 40.88 | 8473.97 | 0.6 | 0.77 | 2.63 | 0.51 | 0.5 | 10
15 | 100 | CONCLUIDO | 3.3036 | 30.27 | 27.05 | 90.18 | 1.3 | 18 | 218.68 | 54.38 | 16 | 16 | 48.31 | 27204.98 | 365.34 | 445.44 | 66.71 | 40.88 | 7981.77 | 0.61 | 0.77 | 2.63 | 0.48 | 0.5 | 10
16 | 100 | CONCLUIDO | 3.3098 | 30.21 | 27.04 | 95.42 | 1.37 | 17 | 220.33 | 54.38 | 17 | 15 | 48.95 | 27408.3 | 364.4 | 445.44 | 65.97 | 40.88 | 7621.17 | 0.62 | 0.77 | 2.63 | 0.46 | 0.5 | 10
17 | 100 | CONCLUIDO | 3.3155 | 30.16 | 27.02 | 101.33 | 1.44 | 16 | 221.99 | 54.38 | 18 | 14 | 49.61 | 27612.53 | 363.65 | 445.46 | 65.58 | 40.88 | 7429.21 | 0.62 | 0.77 | 2.63 | 0.44 | 0.5 | 10
18 | 100 | CONCLUIDO | 3.3255 | 30.07 | 26.97 | 107.88 | 1.51 | 15 | 223.65 | 54.38 | 19 | 13 | 50.27 | 27817.81 | 362.35 | 445.46 | 64.01 | 40.88 | 6647.1 | 0.64 | 0.77 | 2.62 | 0.39 | 0.5 | 10
19 | 100 | CONCLUIDO | 3.3333 | 30 | 26.94 | 115.45 | 1.58 | 14 | 225.32 | 54.38 | 20 | 12 | 50.95 | 28023.89 | 359.9 | 445.44 | 62.86 | 40.88 | 6078.54 | 0.65 | 0.77 | 2.62 | 0.36 | 0.5 | 10
20 | 100 | CONCLUIDO | 3.3338 | 30 | 26.93 | 115.43 | 1.64 | 14 | 227 | 54.38 | 21 | 12 | 51.62 | 28230.92 | 360.45 | 445.44 | 62.82 | 40.88 | 6058.89 | 0.65 | 0.77 | 2.62 | 0.36 | 0.5 | 10
21 | 100 | CONCLUIDO | 3.3394 | 29.95 | 26.92 | 124.26 | 1.71 | 13 | 228.69 | 54.38 | 22 | 11 | 52.31 | 28438.91 | 359.12 | 445.44 | 62.41 | 40.88 | 5860.1 | 0.66 | 0.77 | 2.62 | 0.35 | 0.5 | 10
22 | 100 | CONCLUIDO | 3.3395 | 29.94 | 26.92 | 124.26 | 1.77 | 13 | 230.38 | 54.38 | 23 | 11 | 53 | 28647.87 | 359.66 | 445.45 | 62.52 | 40.88 | 5914.03 | 0.65 | 0.77 | 2.62 | 0.34 | 0.5 | 10
23 | 100 | CONCLUIDO | 3.3483 | 29.87 | 26.88 | 134.41 | 1.84 | 12 | 232.08 | 54.38 | 24 | 10 | 53.71 | 28857.81 | 357.22 | 445.45 | 61.06 | 40.88 | 5190.11 | 0.67 | 0.77 | 2.62 | 0.3 | 0.5 | 10
24 | 100 | CONCLUIDO | 3.3474 | 29.87 | 26.89 | 134.45 | 1.9 | 12 | 233.79 | 54.38 | 25 | 10 | 54.42 | 29068.74 | 356.24 | 445.44 | 61.27 | 40.88 | 5293.8 | 0.67 | 0.77 | 2.62 | 0.31 | 0.5 | 10
25 | 100 | CONCLUIDO | 3.3566 | 29.79 | 26.85 | 146.44 | 1.96 | 11 | 235.51 | 54.38 | 26 | 9 | 55.14 | 29280.69 | 356.91 | 445.45 | 59.91 | 40.88 | 4620.06 | 0.68 | 0.77 | 2.62 | 0.27 | 0.5 | 10
26 | 100 | CONCLUIDO | 3.3558 | 29.8 | 26.86 | 146.48 | 2.02 | 11 | 237.24 | 54.38 | 27 | 9 | 55.86 | 29493.67 | 356.56 | 445.44 | 60.25 | 40.88 | 4790.38 | 0.68 | 0.77 | 2.61 | 0.28 | 0.5 | 10
27 | 100 | CONCLUIDO | 3.355 | 29.81 | 26.86 | 146.52 | 2.08 | 11 | 238.97 | 54.38 | 28 | 9 | 56.6 | 29707.68 | 353.05 | 445.44 | 60.32 | 40.88 | 4824.1 | 0.68 | 0.77 | 2.62 | 0.28 | 0.5 | 10
28 | 100 | CONCLUIDO | 3.3631 | 29.73 | 26.83 | 160.97 | 2.14 | 10 | 240.72 | 54.38 | 29 | 8 | 57.34 | 29922.88 | 353.31 | 445.45 | 59.44 | 40.88 | 4388.97 | 0.69 | 0.77 | 2.61 | 0.25 | 0.5 | 10
29 | 100 | CONCLUIDO | 3.3622 | 29.74 | 26.84 | 161.02 | 2.2 | 10 | 242.47 | 54.38 | 30 | 8 | 58.1 | 30139.04 | 353.36 | 445.44 | 59.73 | 40.88 | 4531.55 | 0.68 | 0.77 | 2.61 | 0.26 | 0.5 | 10
30 | 100 | CONCLUIDO | 3.3627 | 29.74 | 26.83 | 161 | 2.26 | 10 | 244.23 | 54.38 | 31 | 8 | 58.86 | 30356.28 | 353.47 | 445.44 | 59.39 | 40.88 | 4364.88 | 0.69 | 0.77 | 2.62 | 0.26 | 0.5 | 10
31 | 100 | CONCLUIDO | 3.3716 | 29.66 | 26.79 | 178.62 | 2.31 | 9 | 246 | 54.38 | 32 | 7 | 59.63 | 30574.64 | 352.31 | 445.44 | 58.24 | 40.88 | 3792.22 | 0.7 | 0.78 | 2.61 | 0.22 | 0.5 | 10
32 | 100 | CONCLUIDO | 3.3705 | 29.67 | 26.8 | 178.68 | 2.37 | 9 | 247.78 | 54.38 | 33 | 7 | 60.41 | 30794.11 | 351.87 | 445.44 | 58.44 | 40.88 | 3894.73 | 0.7 | 0.78 | 2.62 | 0.22 | 0.5 | 10
33 | 100 | CONCLUIDO | 3.3712 | 29.66 | 26.8 | 178.64 | 2.42 | 9 | 249.57 | 54.38 | 34 | 7 | 61.2 | 31014.73 | 351.33 | 445.44 | 58.42 | 40.88 | 3881.83 | 0.7 | 0.78 | 2.61 | 0.22 | 0.5 | 10
34 | 100 | CONCLUIDO | 3.3702 | 29.67 | 26.81 | 178.7 | 2.48 | 9 | 251.37 | 54.38 | 35 | 7 | 61.99 | 31236.5 | 349.01 | 445.44 | 58.68 | 40.88 | 4015.31 | 0.7 | 0.78 | 2.61 | 0.23 | 0.5 | 10
35 | 100 | CONCLUIDO | 3.379 | 29.59 | 26.77 | 200.75 | 2.53 | 8 | 253.18 | 54.38 | 36 | 6 | 62.8 | 31459.45 | 348.05 | 445.44 | 57.32 | 40.88 | 3340.62 | 0.71 | 0.78 | 2.61 | 0.19 | 0.5 | 10
36 | 100 | CONCLUIDO | 3.3782 | 29.6 | 26.77 | 200.8 | 2.58 | 8 | 255 | 54.38 | 37 | 6 | 63.62 | 31683.59 | 349.35 | 445.45 | 57.41 | 40.88 | 3381.54 | 0.71 | 0.78 | 2.62 | 0.2 | 0.5 | 10
37 | 100 | CONCLUIDO | 3.3784 | 29.6 | 26.77 | 200.79 | 2.63 | 8 | 256.82 | 54.38 | 38 | 6 | 64.45 | 31909.08 | 349.55 | 445.44 | 57.56 | 40.88 | 3459.74 | 0.71 | 0.78 | 2.61 | 0.19 | 0.5 | 10
38 | 100 | CONCLUIDO | 3.378 | 29.6 | 26.78 | 200.82 | 2.68 | 8 | 258.66 | 54.38 | 39 | 6 | 65.28 | 32135.68 | 348.91 | 445.44 | 57.62 | 40.88 | 3489.94 | 0.71 | 0.78 | 2.61 | 0.2 | 0.5 | 10
39 | 100 | CONCLUIDO | 3.3783 | 29.6 | 26.77 | 200.8 | 2.73 | 8 | 260.51 | 54.38 | 40 | 6 | 66.13 | 32363.54 | 348.8 | 445.44 | 57.65 | 40.88 | 3505.09 | 0.71 | 0.78 | 2.61 | 0.2 | 0.5 | 10

## RESULTADOS_6
Unnamed: 0 | Volume de calda [L] | STATUS | Capacidade operacional [ha/h] | Tempo de missao [h] | Tempo util [h] | Tempo por voo [min] | Autonomia Projetada [h] | N° Voos | MTOW [kg] | Massa Estrutura [kg] | Combustível [kg] | Abastecimentos | Massa gerador | Potência gerador [W] | Combustível consumido [L] | Calda cons [L] | Distância percorrida [km] | Distância Pulverizando [km] | RTL ACUMULADO[m] | EOC [km/km] | EOC [h/h] | Tempo de manobra [h] | Tempo rtl_rtw [h] | V pulv [m/s] | V desloc [m/s]
0 | 40 | CONCLUIDO | 2.6366 | 37.93 | 32.29 | 9.88 | 0.2 | 196 | 89.87 | 37.55 | 1 | 194 | 11.32 | 11317.98 | 270.08 | 445.49 | 237 | 40.88 | 92238.27 | 0.17 | 0.64 | 2.93 | 5.71 | 0.5 | 10
1 | 40 | CONCLUIDO | 3.0633 | 32.65 | 29.06 | 20.04 | 0.39 | 87 | 91.1 | 37.55 | 2 | 85 | 11.54 | 11468.97 | 239.78 | 445.47 | 131.92 | 40.88 | 40242.3 | 0.31 | 0.72 | 2.74 | 2.48 | 0.5 | 10
2 | 40 | CONCLUIDO | 3.2091 | 31.16 | 28.16 | 30.18 | 0.57 | 56 | 92.32 | 37.55 | 3 | 54 | 11.77 | 11620.34 | 228.99 | 445.45 | 102.84 | 40.88 | 25857.56 | 0.4 | 0.74 | 2.69 | 1.59 | 0.5 | 10
3 | 40 | CONCLUIDO | 3.285 | 30.44 | 27.73 | 40.58 | 0.75 | 41 | 93.55 | 37.55 | 4 | 39 | 12 | 11772.07 | 221.75 | 445.44 | 88.39 | 40.88 | 18707.27 | 0.46 | 0.75 | 2.67 | 1.15 | 0.5 | 10
4 | 40 | CONCLUIDO | 3.3325 | 30.01 | 27.46 | 51.49 | 0.93 | 32 | 94.79 | 37.55 | 5 | 30 | 12.23 | 11924.18 | 216.54 | 445.44 | 80.04 | 40.88 | 14579.1 | 0.51 | 0.76 | 2.65 | 0.88 | 0.5 | 10
5 | 40 | CONCLUIDO | 3.3572 | 29.79 | 27.34 | 60.75 | 1.1 | 27 | 96.02 | 37.55 | 6 | 25 | 12.47 | 12076.67 | 212.23 | 445.46 | 75.91 | 40.88 | 12537.81 | 0.54 | 0.76 | 2.64 | 0.76 | 0.5 | 10
6 | 40 | CONCLUIDO | 3.3817 | 29.57 | 27.2 | 70.95 | 1.27 | 23 | 97.26 | 37.55 | 7 | 21 | 12.71 | 12229.54 | 206.82 | 445.44 | 71.46 | 40.88 | 10332.62 | 0.57 | 0.76 | 2.63 | 0.62 | 0.5 | 10
7 | 40 | CONCLUIDO | 3.3965 | 29.44 | 27.12 | 81.37 | 1.43 | 20 | 98.5 | 37.55 | 8 | 18 | 12.95 | 12382.79 | 203.46 | 445.44 | 69.09 | 40.88 | 9161.36 | 0.59 | 0.77 | 2.63 | 0.55 | 0.5 | 10
8 | 40 | CONCLUIDO | 3.4154 | 29.28 | 27.02 | 95.36 | 1.59 | 17 | 99.75 | 37.55 | 9 | 15 | 13.2 | 12536.43 | 198.86 | 445.44 | 65.39 | 40.88 | 7327.61 | 0.63 | 0.77 | 2.63 | 0.44 | 0.5 | 10
9 | 40 | CONCLUIDO | 3.427 | 29.18 | 26.96 | 107.83 | 1.74 | 15 | 101 | 37.55 | 10 | 13 | 13.45 | 12690.46 | 193.84 | 445.44 | 63.31 | 40.88 | 6300.27 | 0.65 | 0.77 | 2.63 | 0.38 | 0.5 | 10
10 | 40 | CONCLUIDO | 3.4312 | 29.14 | 26.94 | 115.46 | 1.89 | 14 | 102.25 | 37.55 | 11 | 10 | 13.7 | 12844.88 | 190.63 | 445.44 | 62.96 | 40.88 | 6131.04 | 0.65 | 0.77 | 2.62 | 0.36 | 0.5 | 10
11 | 40 | CONCLUIDO | 3.4336 | 29.12 | 26.94 | 124.33 | 2.04 | 13 | 103.51 | 37.55 | 12 | 4 | 13.95 | 12999.7 | 187.56 | 445.44 | 62.6 | 40.88 | 5956.13 | 0.65 | 0.77 | 2.63 | 0.36 | 0.5 | 10
12 | 40 | CONCLUIDO | 3.4326 | 29.13 | 26.95 | 124.37 | 2.18 | 13 | 104.76 | 37.55 | 13 | 1 | 14.21 | 13154.91 | 188.7 | 445.45 | 62.75 | 40.88 | 6030.21 | 0.65 | 0.77 | 2.63 | 0.37 | 0.5 | 10
13 | 40 | CONCLUIDO | 3.4317 | 29.14 | 26.95 | 124.4 | 2.33 | 13 | 106.03 | 37.55 | 14 | 0 | 14.47 | 13310.53 | 190.85 | 445.45 | 62.75 | 40.88 | 6030.24 | 0.65 | 0.77 | 2.64 | 0.38 | 0.5 | 10

## RESULTADOS_4
Unnamed: 0 | Volume de calda [L] | STATUS | Capacidade operacional [ha/h] | Tempo de missao [h] | Tempo util [h] | Tempo por voo [min] | Autonomia Projetada [h] | N° Voos | MTOW [kg] | Massa Estrutura [kg] | Combustível [kg] | Abastecimentos | Massa gerador | Potência gerador [W] | Combustível consumido [L] | Calda cons [L] | Distância percorrida [km] | Distância Pulverizando [km] | RTL ACUMULADO[m] | EOC [km/km] | EOC [h/h] | Tempo de manobra [h] | Tempo rtl_rtw [h] | V pulv [m/s] | V desloc [m/s]
0 | 30 | CONCLUIDO | 2.8091 | 35.6 | 31.25 | 11.65 | 0.24 | 161 | 71.52 | 32.27 | 1 | 159 | 8.25 | 9054.6 | 222.42 | 445.49 | 203.16 | 40.88 | 75492.52 | 0.2 | 0.67 | 2.87 | 4.67 | 0.5 | 10
1 | 30 | CONCLUIDO | 3.1613 | 31.63 | 28.65 | 23.55 | 0.48 | 73 | 72.7 | 32.27 | 2 | 71 | 8.43 | 9200.25 | 199.21 | 445.45 | 118.67 | 40.88 | 33686.29 | 0.34 | 0.73 | 2.72 | 2.07 | 0.5 | 10
2 | 30 | CONCLUIDO | 3.2812 | 30.48 | 27.9 | 35.62 | 0.71 | 47 | 73.88 | 32.27 | 3 | 45 | 8.61 | 9346.23 | 189.55 | 445.44 | 94.14 | 40.88 | 21555.89 | 0.43 | 0.74 | 2.68 | 1.32 | 0.5 | 10
3 | 30 | CONCLUIDO | 3.3463 | 29.88 | 27.51 | 48.55 | 0.93 | 34 | 75.07 | 32.27 | 4 | 32 | 8.8 | 9492.55 | 182.63 | 445.45 | 81.47 | 40.88 | 15283.47 | 0.5 | 0.76 | 2.65 | 0.93 | 0.5 | 10
4 | 30 | CONCLUIDO | 3.378 | 29.6 | 27.34 | 60.75 | 1.15 | 27 | 76.26 | 32.27 | 5 | 25 | 8.99 | 9639.2 | 176.69 | 445.45 | 75.88 | 40.88 | 12524.27 | 0.54 | 0.76 | 2.65 | 0.76 | 0.5 | 10
5 | 30 | CONCLUIDO | 3.4072 | 29.35 | 27.16 | 74.08 | 1.36 | 22 | 77.45 | 32.27 | 6 | 20 | 9.18 | 9786.19 | 170.68 | 445.46 | 70.2 | 40.88 | 9706.31 | 0.58 | 0.77 | 2.63 | 0.58 | 0.5 | 10
6 | 30 | CONCLUIDO | 3.4264 | 29.19 | 27.06 | 90.21 | 1.56 | 18 | 78.65 | 32.27 | 7 | 14 | 9.38 | 9933.52 | 164.37 | 445.45 | 66.91 | 40.88 | 8084.94 | 0.61 | 0.77 | 2.63 | 0.48 | 0.5 | 10
7 | 30 | CONCLUIDO | 3.4341 | 29.12 | 27.03 | 101.35 | 1.75 | 16 | 79.84 | 32.27 | 8 | 4 | 9.57 | 10081.19 | 160.37 | 445.44 | 65.18 | 40.88 | 7228.72 | 0.63 | 0.77 | 2.64 | 0.45 | 0.5 | 10
8 | 30 | CONCLUIDO | 3.4341 | 29.12 | 27.03 | 101.35 | 1.94 | 16 | 81.04 | 32.27 | 9 | 0 | 9.77 | 10229.34 | 162.52 | 445.44 | 65.19 | 40.88 | 7232.18 | 0.63 | 0.77 | 2.64 | 0.45 | 0.5 | 10

## RESULTADOS_1
Unnamed: 0 | Volume de calda [L] | STATUS | Capacidade operacional [ha/h] | Tempo de missao [h] | Tempo util [h] | Tempo por voo [min] | Autonomia Projetada [h] | N° Voos | MTOW [kg] | Massa Estrutura [kg] | Combustível [kg] | Abastecimentos | Massa gerador | Potência gerador [W] | Combustível consumido [L] | Calda cons [L] | Distância percorrida [km] | Distância Pulverizando [km] | RTL ACUMULADO[m] | EOC [km/km] | EOC [h/h] | Tempo de manobra [h] | Tempo rtl_rtw [h] | V pulv [m/s] | V desloc [m/s]
0 | 15 | CONCLUIDO | 3.1168 | 32.08 | 29.32 | 18.32 | 0.43 | 96 | 39.78 | 19.54 | 1 | 94 | 4.24 | 5140 | 132.21 | 445.45 | 140.4 | 40.88 | 44437.61 | 0.29 | 0.71 | 2.76 | 2.74 | 0.5 | 10
1 | 15 | CONCLUIDO | 3.3411 | 29.93 | 27.75 | 38.73 | 0.84 | 43 | 40.89 | 19.54 | 2 | 41 | 4.35 | 5277.26 | 116.09 | 445.44 | 89.61 | 40.88 | 19306.71 | 0.46 | 0.75 | 2.66 | 1.18 | 0.5 | 10
2 | 15 | CONCLUIDO | 3.3871 | 29.52 | 27.48 | 53.19 | 1.22 | 31 | 42.01 | 19.54 | 3 | 1 | 4.46 | 5414.79 | 109.8 | 445.44 | 79.35 | 40.88 | 14240.1 | 0.52 | 0.76 | 2.69 | 0.9 | 0.5 | 10
3 | 15 | CONCLUIDO | 3.3872 | 29.52 | 27.48 | 53.19 | 1.59 | 31 | 43.13 | 19.54 | 4 | 0 | 4.58 | 5552.61 | 112.24 | 445.46 | 79.19 | 40.88 | 14156.27 | 0.52 | 0.76 | 2.69 | 0.9 | 0.5 | 10

## RESULTADOS_12
Unnamed: 0 | Volume de calda [L] | STATUS | Capacidade operacional [ha/h] | Tempo de missao [h] | Tempo util [h] | Tempo por voo [min] | Autonomia Projetada [h] | N° Voos | MTOW [kg] | Massa Estrutura [kg] | Combustível [kg] | Abastecimentos | Massa gerador | Potência gerador [W] | Combustível consumido [L] | Calda cons [L] | Distância percorrida [km] | Distância Pulverizando [km] | RTL ACUMULADO[m] | EOC [km/km] | EOC [h/h] | Tempo de manobra [h] | Tempo rtl_rtw [h] | V pulv [m/s] | V desloc [m/s]
0 | 70 | CONCLUIDO | 2.1897 | 45.67 | 35.09 | 7.29 | 0.12 | 289 | 141.81 | 47.83 | 1 | 287 | 22.98 | 17723.39 | 399.23 | 445.62 | 329.36 | 40.88 | 137952.06 | 0.12 | 0.59 | 3.06 | 8.51 | 0.5 | 10
1 | 70 | CONCLUIDO | 2.7795 | 35.98 | 30.17 | 14.6 | 0.25 | 124 | 143.17 | 47.83 | 2 | 122 | 23.34 | 17891.86 | 341.34 | 445.44 | 167.79 | 40.88 | 57992.5 | 0.24 | 0.69 | 2.81 | 3.59 | 0.5 | 10
2 | 70 | CONCLUIDO | 3.0003 | 33.33 | 28.82 | 21.89 | 0.37 | 79 | 144.54 | 47.83 | 3 | 77 | 23.71 | 18060.85 | 324.07 | 445.45 | 124.23 | 40.88 | 36439.74 | 0.33 | 0.72 | 2.73 | 2.24 | 0.5 | 10
3 | 70 | CONCLUIDO | 3.1158 | 32.09 | 28.19 | 29.16 | 0.49 | 58 | 145.92 | 47.83 | 4 | 56 | 24.09 | 18230.35 | 315.36 | 445.45 | 103.71 | 40.88 | 26285.8 | 0.39 | 0.74 | 2.69 | 1.61 | 0.5 | 10
4 | 70 | CONCLUIDO | 3.184 | 31.41 | 27.85 | 36.33 | 0.6 | 46 | 147.3 | 47.83 | 5 | 44 | 24.47 | 18400.38 | 309.77 | 445.45 | 92.53 | 40.88 | 20755.19 | 0.44 | 0.75 | 2.67 | 1.27 | 0.5 | 10
5 | 70 | CONCLUIDO | 3.2294 | 30.97 | 27.64 | 43.64 | 0.71 | 38 | 148.68 | 47.83 | 6 | 36 | 24.85 | 18570.94 | 305.29 | 445.45 | 85.84 | 40.88 | 17449.16 | 0.48 | 0.75 | 2.66 | 1.06 | 0.5 | 10
6 | 70 | CONCLUIDO | 3.2656 | 30.62 | 27.47 | 51.5 | 0.83 | 32 | 150.07 | 47.83 | 7 | 30 | 25.24 | 18742.03 | 302.32 | 445.48 | 80.34 | 40.88 | 14730.88 | 0.51 | 0.76 | 2.65 | 0.89 | 0.5 | 10
7 | 70 | CONCLUIDO | 3.2907 | 30.39 | 27.35 | 58.61 | 0.94 | 28 | 151.46 | 47.83 | 8 | 26 | 25.63 | 18913.66 | 298.93 | 445.47 | 76.15 | 40.88 | 12653.26 | 0.54 | 0.76 | 2.65 | 0.77 | 0.5 | 10
8 | 70 | CONCLUIDO | 3.3085 | 30.23 | 27.27 | 65.46 | 1.04 | 25 | 152.85 | 47.83 | 9 | 23 | 26.03 | 19085.83 | 296.48 | 445.44 | 73.82 | 40.88 | 11501.53 | 0.55 | 0.76 | 2.64 | 0.7 | 0.5 | 10
9 | 70 | CONCLUIDO | 3.3294 | 30.04 | 27.17 | 74.1 | 1.15 | 22 | 154.25 | 47.83 | 10 | 20 | 26.43 | 19258.55 | 293.3 | 445.44 | 70.43 | 40.88 | 9822.93 | 0.58 | 0.76 | 2.64 | 0.59 | 0.5 | 10
10 | 70 | CONCLUIDO | 3.3417 | 29.93 | 27.12 | 81.36 | 1.25 | 20 | 155.66 | 47.83 | 11 | 18 | 26.83 | 19431.82 | 290.92 | 445.47 | 68.88 | 40.88 | 9057.07 | 0.59 | 0.77 | 2.63 | 0.54 | 0.5 | 10
11 | 70 | CONCLUIDO | 3.3479 | 29.87 | 27.09 | 85.56 | 1.35 | 19 | 157.07 | 47.83 | 12 | 17 | 27.24 | 19605.66 | 289.3 | 445.45 | 67.92 | 40.88 | 8582.53 | 0.6 | 0.77 | 2.63 | 0.51 | 0.5 | 10
12 | 70 | CONCLUIDO | 3.3623 | 29.74 | 27.02 | 95.37 | 1.45 | 17 | 158.48 | 47.83 | 13 | 15 | 27.65 | 19780.06 | 287.31 | 445.44 | 65.59 | 40.88 | 7427.18 | 0.62 | 0.77 | 2.63 | 0.44 | 0.5 | 10
13 | 70 | CONCLUIDO | 3.3668 | 29.7 | 27.01 | 101.29 | 1.55 | 16 | 159.9 | 47.83 | 14 | 14 | 28.07 | 19955.16 | 285.31 | 445.44 | 65.27 | 40.88 | 7273.21 | 0.63 | 0.77 | 2.63 | 0.43 | 0.5 | 10
14 | 70 | CONCLUIDO | 3.3754 | 29.63 | 26.96 | 107.86 | 1.65 | 15 | 161.32 | 47.83 | 15 | 13 | 28.5 | 20130.71 | 283.28 | 445.44 | 63.74 | 40.88 | 6515.26 | 0.64 | 0.77 | 2.62 | 0.39 | 0.5 | 10
15 | 70 | CONCLUIDO | 3.3801 | 29.58 | 26.95 | 115.51 | 1.74 | 14 | 162.75 | 47.83 | 16 | 12 | 28.92 | 20306.85 | 281.23 | 445.44 | 63.2 | 40.88 | 6248.47 | 0.65 | 0.77 | 2.63 | 0.37 | 0.5 | 10
16 | 70 | CONCLUIDO | 3.3864 | 29.53 | 26.93 | 124.27 | 1.83 | 13 | 164.19 | 47.83 | 17 | 11 | 29.36 | 20483.57 | 278.74 | 445.44 | 62.55 | 40.88 | 5926.63 | 0.65 | 0.77 | 2.62 | 0.35 | 0.5 | 10
17 | 70 | CONCLUIDO | 3.3934 | 29.47 | 26.89 | 134.47 | 1.93 | 12 | 165.62 | 47.83 | 18 | 10 | 29.8 | 20660.89 | 276.69 | 445.45 | 61.39 | 40.88 | 5352.1 | 0.67 | 0.77 | 2.62 | 0.32 | 0.5 | 10
18 | 70 | CONCLUIDO | 3.3944 | 29.46 | 26.89 | 134.43 | 2.02 | 12 | 167.07 | 47.83 | 19 | 10 | 30.24 | 20838.81 | 274.02 | 445.47 | 61.25 | 40.88 | 5281.87 | 0.67 | 0.77 | 2.62 | 0.31 | 0.5 | 10
19 | 70 | CONCLUIDO | 3.4015 | 29.4 | 26.85 | 146.47 | 2.1 | 11 | 168.51 | 47.83 | 20 | 9 | 30.69 | 21017.33 | 274.47 | 445.44 | 60.1 | 40.88 | 4714.95 | 0.68 | 0.77 | 2.62 | 0.28 | 0.5 | 10
20 | 70 | CONCLUIDO | 3.4023 | 29.39 | 26.85 | 146.43 | 2.19 | 11 | 169.97 | 47.83 | 21 | 9 | 31.14 | 21196.47 | 271.36 | 445.44 | 59.92 | 40.88 | 4624.38 | 0.68 | 0.77 | 2.62 | 0.27 | 0.5 | 10
21 | 70 | CONCLUIDO | 3.4076 | 29.35 | 26.83 | 160.97 | 2.28 | 10 | 171.42 | 47.83 | 22 | 8 | 31.6 | 21376.23 | 268.63 | 445.44 | 59.33 | 40.88 | 4335.84 | 0.69 | 0.77 | 2.62 | 0.25 | 0.5 | 10
22 | 70 | CONCLUIDO | 3.4066 | 29.35 | 26.84 | 161.02 | 2.36 | 10 | 172.89 | 47.83 | 23 | 8 | 32.06 | 21556.61 | 268.63 | 445.44 | 59.6 | 40.88 | 4467.01 | 0.69 | 0.77 | 2.62 | 0.26 | 0.5 | 10
23 | 70 | CONCLUIDO | 3.4153 | 29.28 | 26.79 | 178.61 | 2.44 | 9 | 174.35 | 47.83 | 24 | 7 | 32.53 | 21737.62 | 264.98 | 445.44 | 58.1 | 40.88 | 3724.38 | 0.7 | 0.78 | 2.61 | 0.21 | 0.5 | 10
24 | 70 | CONCLUIDO | 3.4132 | 29.3 | 26.81 | 178.73 | 2.52 | 9 | 175.83 | 47.83 | 25 | 7 | 33 | 21919.27 | 264.07 | 445.44 | 58.63 | 40.88 | 3988.15 | 0.7 | 0.78 | 2.62 | 0.23 | 0.5 | 10
25 | 70 | CONCLUIDO | 3.4133 | 29.3 | 26.81 | 178.73 | 2.6 | 9 | 177.3 | 47.83 | 26 | 7 | 33.48 | 22101.56 | 260.05 | 445.44 | 58.79 | 40.88 | 4066.3 | 0.7 | 0.78 | 2.61 | 0.23 | 0.5 | 10
26 | 70 | CONCLUIDO | 3.4206 | 29.23 | 26.78 | 200.81 | 2.68 | 8 | 178.79 | 47.83 | 27 | 6 | 33.96 | 22284.51 | 258.94 | 445.44 | 57.64 | 40.88 | 3500.33 | 0.71 | 0.78 | 2.61 | 0.2 | 0.5 | 10
27 | 70 | CONCLUIDO | 3.4214 | 29.23 | 26.77 | 200.76 | 2.75 | 8 | 180.28 | 47.83 | 28 | 4 | 34.45 | 22468.11 | 258.3 | 445.44 | 57.29 | 40.88 | 3323.43 | 0.71 | 0.78 | 2.61 | 0.19 | 0.5 | 10
28 | 70 | CONCLUIDO | 3.4209 | 29.23 | 26.77 | 200.79 | 2.83 | 8 | 181.77 | 47.83 | 29 | 3 | 34.94 | 22652.51 | 259.25 | 445.44 | 57.43 | 40.88 | 3391.63 | 0.71 | 0.78 | 2.61 | 0.19 | 0.5 | 10
29 | 70 | CONCLUIDO | 3.4203 | 29.24 | 26.78 | 200.84 | 2.9 | 8 | 183.27 | 47.83 | 30 | 1 | 35.44 | 22837.46 | 259.93 | 445.44 | 57.39 | 40.88 | 3371.82 | 0.71 | 0.78 | 2.62 | 0.2 | 0.5 | 10
30 | 70 | CONCLUIDO | 3.42 | 29.24 | 26.78 | 200.85 | 2.98 | 8 | 184.78 | 47.83 | 31 | 1 | 35.95 | 23023.09 | 261.41 | 445.44 | 57.49 | 40.88 | 3422.08 | 0.71 | 0.78 | 2.62 | 0.2 | 0.5 | 10
31 | 70 | CONCLUIDO | 3.4197 | 29.24 | 26.78 | 200.87 | 3.05 | 8 | 186.29 | 47.83 | 32 | 0 | 36.46 | 23209.42 | 263.24 | 445.44 | 57.52 | 40.88 | 3439.46 | 0.71 | 0.78 | 2.62 | 0.2 | 0.5 | 10

## RESULTADOS_16
Unnamed: 0 | Volume de calda [L] | STATUS | Capacidade operacional [ha/h] | Tempo de missao [h] | Tempo util [h] | Tempo por voo [min] | Autonomia Projetada [h] | N° Voos | MTOW [kg] | Massa Estrutura [kg] | Combustível [kg] | Abastecimentos | Massa gerador | Potência gerador [W] | Combustível consumido [L] | Calda cons [L] | Distância percorrida [km] | Distância Pulverizando [km] | RTL ACUMULADO[m] | EOC [km/km] | EOC [h/h] | Tempo de manobra [h] | Tempo rtl_rtw [h] | V pulv [m/s] | V desloc [m/s]
0 | 90 | CONCLUIDO | 1.9223 | 52.02 | 37.05 | 6.3 | 0.1 | 353 | 176.73 | 52.44 | 1 | 351 | 33.29 | 22031.19 | 486.36 | 445.55 | 393.74 | 40.88 | 169822.96 | 0.1 | 0.56 | 3.15 | 10.46 | 0.5 | 10
1 | 90 | CONCLUIDO | 2.6033 | 38.41 | 30.8 | 12.66 | 0.2 | 146 | 178.21 | 52.44 | 2 | 144 | 33.77 | 22213.89 | 402.94 | 445.47 | 188.33 | 40.88 | 68155.7 | 0.22 | 0.67 | 2.85 | 4.22 | 0.5 | 10
2 | 90 | CONCLUIDO | 2.8668 | 34.88 | 29.19 | 19.04 | 0.3 | 92 | 179.7 | 52.44 | 3 | 90 | 34.26 | 22397.24 | 380.59 | 445.46 | 136.4 | 40.88 | 42457.76 | 0.3 | 0.71 | 2.75 | 2.61 | 0.5 | 10
3 | 90 | CONCLUIDO | 2.9971 | 33.37 | 28.53 | 25.17 | 0.39 | 68 | 181.19 | 52.44 | 4 | 66 | 34.75 | 22581.25 | 370.86 | 445.48 | 114.34 | 40.88 | 31546.58 | 0.36 | 0.73 | 2.72 | 1.95 | 0.5 | 10
4 | 90 | CONCLUIDO | 3.0845 | 32.42 | 28.08 | 31.2 | 0.49 | 54 | 182.69 | 52.44 | 5 | 52 | 35.25 | 22766.06 | 363.78 | 445.48 | 100.28 | 40.88 | 24589.93 | 0.41 | 0.74 | 2.68 | 1.5 | 0.5 | 10
5 | 90 | CONCLUIDO | 3.1475 | 31.77 | 27.79 | 37.89 | 0.58 | 44 | 184.19 | 52.44 | 6 | 42 | 35.75 | 22951.43 | 358.94 | 445.44 | 90.56 | 40.88 | 19781.18 | 0.45 | 0.75 | 2.67 | 1.21 | 0.5 | 10
6 | 90 | CONCLUIDO | 3.1815 | 31.43 | 27.66 | 43.67 | 0.67 | 38 | 185.7 | 52.44 | 7 | 36 | 36.26 | 23137.49 | 355.76 | 445.44 | 86.08 | 40.88 | 17569.48 | 0.47 | 0.75 | 2.67 | 1.08 | 0.5 | 10
7 | 90 | CONCLUIDO | 3.2183 | 31.07 | 27.48 | 49.96 | 0.76 | 33 | 187.22 | 52.44 | 8 | 31 | 36.78 | 23324.24 | 352.61 | 445.45 | 80.31 | 40.88 | 14710.46 | 0.51 | 0.76 | 2.66 | 0.9 | 0.5 | 10
8 | 90 | CONCLUIDO | 3.2426 | 30.84 | 27.39 | 56.66 | 0.85 | 29 | 188.74 | 52.44 | 9 | 27 | 37.3 | 23511.69 | 350.2 | 445.44 | 77.34 | 40.88 | 13244.93 | 0.53 | 0.76 | 2.65 | 0.81 | 0.5 | 10
9 | 90 | CONCLUIDO | 3.2649 | 30.63 | 27.28 | 62.96 | 0.93 | 26 | 190.26 | 52.44 | 10 | 24 | 37.82 | 23699.85 | 347.82 | 445.45 | 74.31 | 40.88 | 11745.55 | 0.55 | 0.76 | 2.64 | 0.71 | 0.5 | 10
10 | 90 | CONCLUIDO | 3.2786 | 30.5 | 27.23 | 68.07 | 1.02 | 24 | 191.79 | 52.44 | 11 | 22 | 38.35 | 23888.73 | 346.4 | 445.45 | 72.32 | 40.88 | 10758.48 | 0.57 | 0.76 | 2.64 | 0.65 | 0.5 | 10
11 | 90 | CONCLUIDO | 3.2935 | 30.36 | 27.16 | 74.07 | 1.1 | 22 | 193.33 | 52.44 | 12 | 20 | 38.89 | 24078.33 | 344.44 | 445.44 | 70.26 | 40.88 | 9736.51 | 0.58 | 0.77 | 2.63 | 0.58 | 0.5 | 10
12 | 90 | CONCLUIDO | 3.3061 | 30.25 | 27.12 | 81.35 | 1.18 | 20 | 194.88 | 52.44 | 13 | 18 | 39.43 | 24268.67 | 342.43 | 445.44 | 68.78 | 40.88 | 9011.05 | 0.59 | 0.77 | 2.63 | 0.54 | 0.5 | 10
13 | 90 | CONCLUIDO | 3.313 | 30.18 | 27.09 | 85.54 | 1.27 | 19 | 196.42 | 52.44 | 14 | 17 | 39.98 | 24459.75 | 341.59 | 445.44 | 67.81 | 40.88 | 8529.6 | 0.6 | 0.77 | 2.63 | 0.51 | 0.5 | 10
14 | 90 | CONCLUIDO | 3.3201 | 30.12 | 27.06 | 90.2 | 1.35 | 18 | 197.98 | 52.44 | 15 | 16 | 40.54 | 24651.58 | 340.21 | 445.44 | 66.85 | 40.88 | 8055.57 | 0.61 | 0.77 | 2.63 | 0.48 | 0.5 | 10
15 | 90 | CONCLUIDO | 3.3263 | 30.06 | 27.04 | 95.43 | 1.42 | 17 | 199.54 | 52.44 | 16 | 15 | 41.1 | 24844.17 | 337.74 | 445.44 | 66.23 | 40.88 | 7747.65 | 0.62 | 0.77 | 2.63 | 0.46 | 0.5 | 10
16 | 90 | CONCLUIDO | 3.3338 | 30 | 27.01 | 101.28 | 1.5 | 16 | 201.11 | 52.44 | 17 | 14 | 41.67 | 25037.53 | 337.43 | 445.45 | 65.24 | 40.88 | 7258.27 | 0.63 | 0.77 | 2.62 | 0.43 | 0.5 | 10
17 | 90 | CONCLUIDO | 3.342 | 29.92 | 26.97 | 107.87 | 1.58 | 15 | 202.68 | 52.44 | 18 | 13 | 42.24 | 25231.66 | 335.37 | 445.44 | 63.98 | 40.88 | 6633.13 | 0.64 | 0.77 | 2.62 | 0.39 | 0.5 | 10
18 | 90 | CONCLUIDO | 3.3474 | 29.87 | 26.96 | 115.52 | 1.65 | 14 | 204.26 | 52.44 | 19 | 12 | 42.82 | 25426.72 | 334.66 | 445.45 | 63.43 | 40.88 | 6363.8 | 0.64 | 0.77 | 2.62 | 0.38 | 0.5 | 10
19 | 90 | CONCLUIDO | 3.3539 | 29.82 | 26.93 | 124.31 | 1.73 | 13 | 205.85 | 52.44 | 20 | 11 | 43.41 | 25622.45 | 332.2 | 445.44 | 62.7 | 40.88 | 6003.25 | 0.65 | 0.77 | 2.62 | 0.35 | 0.5 | 10
20 | 90 | CONCLUIDO | 3.3539 | 29.82 | 26.93 | 124.31 | 1.8 | 13 | 207.45 | 52.44 | 21 | 11 | 44 | 25818.99 | 333.15 | 445.44 | 62.76 | 40.88 | 6031.99 | 0.65 | 0.77 | 2.62 | 0.36 | 0.5 | 10
21 | 90 | CONCLUIDO | 3.3629 | 29.74 | 26.89 | 134.44 | 1.87 | 12 | 209.05 | 52.44 | 22 | 10 | 44.6 | 26016.35 | 330.67 | 445.44 | 61.28 | 40.88 | 5300.38 | 0.67 | 0.77 | 2.62 | 0.31 | 0.5 | 10
22 | 90 | CONCLUIDO | 3.3624 | 29.74 | 26.89 | 134.47 | 1.94 | 12 | 210.65 | 52.44 | 23 | 10 | 45.21 | 26214.54 | 329.51 | 445.45 | 61.46 | 40.88 | 5386.86 | 0.67 | 0.77 | 2.62 | 0.32 | 0.5 | 10
23 | 90 | CONCLUIDO | 3.3719 | 29.66 | 26.85 | 146.43 | 2.01 | 11 | 212.27 | 52.44 | 24 | 9 | 45.82 | 26413.56 | 329.61 | 445.44 | 59.92 | 40.88 | 4622.87 | 0.68 | 0.77 | 2.62 | 0.27 | 0.5 | 10
24 | 90 | CONCLUIDO | 3.3704 | 29.67 | 26.86 | 146.5 | 2.08 | 11 | 213.89 | 52.44 | 25 | 9 | 46.44 | 26613.43 | 328.39 | 445.44 | 60.19 | 40.88 | 4758.7 | 0.68 | 0.77 | 2.62 | 0.28 | 0.5 | 10
25 | 90 | CONCLUIDO | 3.3778 | 29.6 | 26.83 | 160.97 | 2.14 | 10 | 215.51 | 52.44 | 26 | 8 | 47.07 | 26814.17 | 325.12 | 445.44 | 59.32 | 40.88 | 4330.08 | 0.69 | 0.77 | 2.62 | 0.25 | 0.5 | 10
26 | 90 | CONCLUIDO | 3.3775 | 29.61 | 26.83 | 160.99 | 2.21 | 10 | 217.15 | 52.44 | 27 | 8 | 47.71 | 27015.77 | 325.37 | 445.44 | 59.4 | 40.88 | 4367.46 | 0.69 | 0.77 | 2.62 | 0.25 | 0.5 | 10
27 | 90 | CONCLUIDO | 3.3766 | 29.62 | 26.84 | 161.04 | 2.27 | 10 | 218.79 | 52.44 | 28 | 8 | 48.35 | 27218.26 | 325.67 | 445.45 | 59.82 | 40.88 | 4578.16 | 0.68 | 0.77 | 2.61 | 0.26 | 0.5 | 10
28 | 90 | CONCLUIDO | 3.3847 | 29.54 | 26.8 | 178.69 | 2.34 | 9 | 220.44 | 52.44 | 29 | 7 | 49 | 27421.64 | 322.83 | 445.44 | 58.54 | 40.88 | 3944.56 | 0.7 | 0.78 | 2.61 | 0.23 | 0.5 | 10
29 | 90 | CONCLUIDO | 3.386 | 29.53 | 26.79 | 178.62 | 2.4 | 9 | 222.1 | 52.44 | 30 | 7 | 49.65 | 27625.93 | 323.1 | 445.44 | 58.12 | 40.88 | 3731.47 | 0.7 | 0.78 | 2.61 | 0.22 | 0.5 | 10
30 | 90 | CONCLUIDO | 3.3843 | 29.55 | 26.81 | 178.72 | 2.46 | 9 | 223.76 | 52.44 | 31 | 7 | 50.32 | 27831.27 | 323 | 445.44 | 58.62 | 40.88 | 3985.94 | 0.7 | 0.78 | 2.61 | 0.23 | 0.5 | 10
31 | 90 | CONCLUIDO | 3.3844 | 29.55 | 26.81 | 178.71 | 2.52 | 9 | 225.43 | 52.44 | 32 | 7 | 50.99 | 28037.42 | 319.33 | 445.44 | 58.68 | 40.88 | 4013.35 | 0.7 | 0.78 | 2.61 | 0.23 | 0.5 | 10
32 | 90 | CONCLUIDO | 3.3928 | 29.47 | 26.77 | 200.77 | 2.58 | 8 | 227.11 | 52.44 | 33 | 6 | 51.67 | 28244.51 | 318.1 | 445.44 | 57.44 | 40.88 | 3400.17 | 0.71 | 0.78 | 2.61 | 0.19 | 0.5 | 10
33 | 90 | CONCLUIDO | 3.393 | 29.47 | 26.77 | 200.76 | 2.64 | 8 | 228.8 | 52.44 | 34 | 6 | 52.36 | 28452.56 | 318.76 | 445.44 | 57.44 | 40.88 | 3396.67 | 0.71 | 0.78 | 2.61 | 0.19 | 0.5 | 10
34 | 90 | CONCLUIDO | 3.3926 | 29.48 | 26.77 | 200.78 | 2.7 | 8 | 230.49 | 52.44 | 35 | 6 | 53.05 | 28661.58 | 318.75 | 445.44 | 57.44 | 40.88 | 3400.77 | 0.71 | 0.78 | 2.61 | 0.19 | 0.5 | 10
35 | 90 | CONCLUIDO | 3.3928 | 29.47 | 26.77 | 200.77 | 2.76 | 8 | 232.2 | 52.44 | 36 | 6 | 53.75 | 28871.58 | 317.4 | 445.44 | 57.44 | 40.88 | 3400.36 | 0.71 | 0.78 | 2.61 | 0.19 | 0.5 | 10
36 | 90 | CONCLUIDO | 3.3917 | 29.48 | 26.78 | 200.84 | 2.81 | 8 | 233.91 | 52.44 | 37 | 6 | 54.46 | 29082.59 | 316.47 | 445.44 | 57.77 | 40.88 | 3564.72 | 0.71 | 0.78 | 2.61 | 0.2 | 0.5 | 10
37 | 90 | CONCLUIDO | 3.3986 | 29.42 | 26.75 | 229.32 | 2.87 | 7 | 235.63 | 52.44 | 38 | 5 | 55.18 | 29294.6 | 314 | 445.44 | 57.02 | 40.88 | 3194.61 | 0.72 | 0.78 | 2.61 | 0.18 | 0.5 | 10
38 | 90 | CONCLUIDO | 3.3988 | 29.42 | 26.75 | 229.31 | 2.92 | 7 | 237.35 | 52.44 | 39 | 5 | 55.91 | 29507.65 | 314.81 | 445.44 | 56.96 | 40.88 | 3162.93 | 0.72 | 0.78 | 2.61 | 0.18 | 0.5 | 10
39 | 90 | CONCLUIDO | 3.3991 | 29.42 | 26.75 | 229.29 | 2.98 | 7 | 239.09 | 52.44 | 40 | 5 | 56.65 | 29721.73 | 315.73 | 445.44 | 56.74 | 40.88 | 3055.98 | 0.72 | 0.78 | 2.61 | 0.17 | 0.5 | 10

## RESULTADOS_0
Unnamed: 0 | Volume de calda [L] | STATUS | Capacidade operacional [ha/h] | Tempo de missao [h] | Tempo util [h] | Tempo por voo [min] | Autonomia Projetada [h] | N° Voos | MTOW [kg] | Massa Estrutura [kg] | Combustível [kg] | Abastecimentos | Massa gerador | Potência gerador [W] | Combustível consumido [L] | Calda cons [L] | Distância percorrida [km] | Distância Pulverizando [km] | RTL ACUMULADO[m] | EOC [km/km] | EOC [h/h] | Tempo de manobra [h] | Tempo rtl_rtw [h] | V pulv [m/s] | V desloc [m/s]
0 | 10 | CONCLUIDO | 3.2572 | 30.7 | 28.35 | 27 | 0.64 | 63 | 26.11 | 12.1 | 1 | 60 | 3.01 | 3454.41 | 85.94 | 445.46 | 109.02 | 40.88 | 28914.77 | 0.37 | 0.73 | 2.7 | 1.77 | 0.5 | 10
1 | 10 | CONCLUIDO | 3.3244 | 30.08 | 27.92 | 36.42 | 1.23 | 46 | 27.2 | 12.1 | 2 | 0 | 3.1 | 3588.35 | 82.11 | 445.46 | 92.89 | 40.88 | 20934.66 | 0.44 | 0.74 | 2.73 | 1.34 | 0.5 | 10

## RESULTADOS_7
Unnamed: 0 | Volume de calda [L] | STATUS | Capacidade operacional [ha/h] | Tempo de missao [h] | Tempo util [h] | Tempo por voo [min] | Autonomia Projetada [h] | N° Voos | MTOW [kg] | Massa Estrutura [kg] | Combustível [kg] | Abastecimentos | Massa gerador | Potência gerador [W] | Combustível consumido [L] | Calda cons [L] | Distância percorrida [km] | Distância Pulverizando [km] | RTL ACUMULADO[m] | EOC [km/km] | EOC [h/h] | Tempo de manobra [h] | Tempo rtl_rtw [h] | V pulv [m/s] | V desloc [m/s]
0 | 45 | CONCLUIDO | 2.5566 | 39.11 | 32.77 | 9.27 | 0.18 | 212 | 98.71 | 39.72 | 1 | 210 | 12.99 | 12407.75 | 292.47 | 445.51 | 252.61 | 40.88 | 99961.48 | 0.16 | 0.63 | 2.96 | 6.19 | 0.5 | 10
1 | 45 | CONCLUIDO | 3.0116 | 33.2 | 29.28 | 18.69 | 0.35 | 94 | 99.95 | 39.72 | 2 | 92 | 13.24 | 12561.45 | 258.41 | 445.46 | 139.08 | 40.88 | 43788.66 | 0.29 | 0.71 | 2.76 | 2.71 | 0.5 | 10
2 | 45 | CONCLUIDO | 3.1763 | 31.48 | 28.26 | 28.26 | 0.52 | 60 | 101.2 | 39.72 | 3 | 58 | 13.49 | 12715.54 | 246.41 | 445.44 | 106.16 | 40.88 | 27500.06 | 0.39 | 0.74 | 2.69 | 1.68 | 0.5 | 10
3 | 45 | CONCLUIDO | 3.2589 | 30.69 | 27.79 | 37.9 | 0.69 | 44 | 102.45 | 39.72 | 4 | 42 | 13.74 | 12870.03 | 239.39 | 445.48 | 90.59 | 40.88 | 19793.7 | 0.45 | 0.75 | 2.67 | 1.21 | 0.5 | 10
4 | 45 | CONCLUIDO | 3.3026 | 30.28 | 27.57 | 47.27 | 0.85 | 35 | 103.71 | 39.72 | 5 | 33 | 14 | 13024.91 | 234.46 | 445.44 | 83.44 | 40.88 | 16264.51 | 0.49 | 0.75 | 2.66 | 0.99 | 0.5 | 10
5 | 45 | CONCLUIDO | 3.338 | 29.96 | 27.37 | 56.64 | 1.01 | 29 | 104.97 | 39.72 | 6 | 27 | 14.25 | 13180.19 | 229.65 | 445.44 | 77.31 | 40.88 | 13227.31 | 0.53 | 0.76 | 2.64 | 0.8 | 0.5 | 10
6 | 45 | CONCLUIDO | 3.3602 | 29.76 | 27.26 | 65.42 | 1.16 | 25 | 106.23 | 39.72 | 7 | 23 | 14.52 | 13335.87 | 225.37 | 445.44 | 73.17 | 40.88 | 11179.19 | 0.56 | 0.76 | 2.64 | 0.68 | 0.5 | 10
7 | 45 | CONCLUIDO | 3.3837 | 29.55 | 27.13 | 77.52 | 1.31 | 21 | 107.5 | 39.72 | 8 | 19 | 14.78 | 13491.96 | 221.41 | 445.44 | 69.14 | 40.88 | 9183.56 | 0.59 | 0.77 | 2.64 | 0.56 | 0.5 | 10
8 | 45 | CONCLUIDO | 3.3928 | 29.47 | 27.1 | 85.57 | 1.46 | 19 | 108.77 | 39.72 | 9 | 17 | 15.05 | 13648.58 | 218.01 | 445.44 | 67.79 | 40.88 | 8519.48 | 0.6 | 0.77 | 2.64 | 0.52 | 0.5 | 10
9 | 45 | CONCLUIDO | 3.4045 | 29.37 | 27.04 | 95.42 | 1.6 | 17 | 110.04 | 39.72 | 10 | 15 | 15.32 | 13805.5 | 213.83 | 445.44 | 66.14 | 40.88 | 7701.49 | 0.62 | 0.77 | 2.63 | 0.46 | 0.5 | 10
10 | 45 | CONCLUIDO | 3.4177 | 29.26 | 26.96 | 107.85 | 1.74 | 15 | 111.32 | 39.72 | 11 | 13 | 15.6 | 13962.83 | 210.36 | 445.44 | 63.83 | 40.88 | 6560.79 | 0.64 | 0.77 | 2.62 | 0.39 | 0.5 | 10
11 | 45 | CONCLUIDO | 3.4231 | 29.21 | 26.94 | 115.45 | 1.88 | 14 | 112.59 | 39.72 | 12 | 12 | 15.88 | 14120.58 | 207.34 | 445.44 | 62.92 | 40.88 | 6107.42 | 0.65 | 0.77 | 2.62 | 0.36 | 0.5 | 10
12 | 45 | CONCLUIDO | 3.4272 | 29.18 | 26.92 | 124.26 | 2.01 | 13 | 113.88 | 39.72 | 13 | 11 | 16.16 | 14278.75 | 204.42 | 445.45 | 62.46 | 40.88 | 5885.97 | 0.65 | 0.77 | 2.62 | 0.35 | 0.5 | 10
13 | 45 | CONCLUIDO | 3.4331 | 29.13 | 26.89 | 134.47 | 2.14 | 12 | 115.16 | 39.72 | 14 | 6 | 16.45 | 14437.35 | 198.26 | 445.44 | 61.26 | 40.88 | 5288.05 | 0.67 | 0.77 | 2.62 | 0.32 | 0.5 | 10
14 | 45 | CONCLUIDO | 3.4399 | 29.07 | 26.86 | 146.49 | 2.27 | 11 | 116.45 | 39.72 | 15 | 1 | 16.74 | 14596.38 | 198.81 | 445.44 | 59.96 | 40.88 | 4642.28 | 0.68 | 0.77 | 2.62 | 0.28 | 0.5 | 10
15 | 45 | CONCLUIDO | 3.4398 | 29.07 | 26.86 | 146.5 | 2.4 | 11 | 117.75 | 39.72 | 16 | 0 | 17.03 | 14755.84 | 200.89 | 445.44 | 59.95 | 40.88 | 4636.5 | 0.68 | 0.77 | 2.63 | 0.28 | 0.5 | 10

## RESULTADOS_10
Unnamed: 0 | Volume de calda [L] | STATUS | Capacidade operacional [ha/h] | Tempo de missao [h] | Tempo util [h] | Tempo por voo [min] | Autonomia Projetada [h] | N° Voos | MTOW [kg] | Massa Estrutura [kg] | Combustível [kg] | Abastecimentos | Massa gerador | Potência gerador [W] | Combustível consumido [L] | Calda cons [L] | Distância percorrida [km] | Distância Pulverizando [km] | RTL ACUMULADO[m] | EOC [km/km] | EOC [h/h] | Tempo de manobra [h] | Tempo rtl_rtw [h] | V pulv [m/s] | V desloc [m/s]
0 | 60 | CONCLUIDO | 2.3293 | 42.93 | 34.18 | 7.92 | 0.14 | 259 | 124.63 | 45 | 1 | 257 | 18.64 | 15605.44 | 357.12 | 445.54 | 299.22 | 40.88 | 123034.17 | 0.14 | 0.61 | 3.02 | 7.6 | 0.5 | 10
1 | 60 | CONCLUIDO | 2.8749 | 34.78 | 29.79 | 15.96 | 0.28 | 112 | 125.95 | 45 | 2 | 110 | 18.95 | 15767.7 | 309.01 | 445.45 | 155.25 | 40.88 | 51783.96 | 0.26 | 0.7 | 2.8 | 3.21 | 0.5 | 10
2 | 60 | CONCLUIDO | 3.0667 | 32.61 | 28.64 | 23.86 | 0.42 | 72 | 127.27 | 45 | 3 | 70 | 19.27 | 15930.42 | 294.81 | 445.45 | 118.3 | 40.88 | 33506.68 | 0.35 | 0.73 | 2.71 | 2.06 | 0.5 | 10
3 | 60 | CONCLUIDO | 3.1692 | 31.55 | 28.07 | 31.77 | 0.55 | 53 | 128.59 | 45 | 4 | 51 | 19.59 | 16093.6 | 286.63 | 445.44 | 99.69 | 40.88 | 24301.04 | 0.41 | 0.74 | 2.68 | 1.49 | 0.5 | 10
4 | 60 | CONCLUIDO | 3.232 | 30.94 | 27.73 | 39.62 | 0.68 | 42 | 129.92 | 45 | 5 | 40 | 19.92 | 16257.24 | 281.18 | 445.44 | 88.77 | 40.88 | 18893.08 | 0.46 | 0.75 | 2.67 | 1.16 | 0.5 | 10
5 | 60 | CONCLUIDO | 3.2684 | 30.6 | 27.57 | 47.26 | 0.81 | 35 | 131.25 | 45 | 6 | 33 | 20.25 | 16421.36 | 277.73 | 445.44 | 83.41 | 40.88 | 16250.57 | 0.49 | 0.75 | 2.66 | 0.99 | 0.5 | 10
6 | 60 | CONCLUIDO | 3.305 | 30.26 | 27.38 | 56.66 | 0.93 | 29 | 132.58 | 45 | 7 | 27 | 20.59 | 16585.95 | 273.12 | 445.44 | 77.35 | 40.88 | 13248.21 | 0.53 | 0.76 | 2.65 | 0.81 | 0.5 | 10
7 | 60 | CONCLUIDO | 3.3222 | 30.1 | 27.3 | 63.01 | 1.06 | 26 | 133.92 | 45 | 8 | 24 | 20.93 | 16751.02 | 270.83 | 445.45 | 74.56 | 40.88 | 11869.84 | 0.55 | 0.76 | 2.65 | 0.73 | 0.5 | 10
8 | 60 | CONCLUIDO | 3.3421 | 29.92 | 27.2 | 70.96 | 1.18 | 23 | 135.27 | 45 | 9 | 21 | 21.27 | 16916.71 | 267.13 | 445.45 | 71.55 | 40.88 | 10380.46 | 0.57 | 0.76 | 2.63 | 0.62 | 0.5 | 10
9 | 60 | CONCLUIDO | 3.3597 | 29.76 | 27.12 | 81.36 | 1.29 | 20 | 136.61 | 45 | 10 | 18 | 21.61 | 17082.76 | 263.91 | 445.44 | 68.89 | 40.88 | 9061.38 | 0.59 | 0.77 | 2.63 | 0.54 | 0.5 | 10
10 | 60 | CONCLUIDO | 3.3709 | 29.67 | 27.07 | 90.24 | 1.41 | 18 | 137.96 | 45 | 11 | 16 | 21.96 | 17249.3 | 261.23 | 445.44 | 67.32 | 40.88 | 8286.55 | 0.61 | 0.77 | 2.63 | 0.49 | 0.5 | 10
11 | 60 | CONCLUIDO | 3.3784 | 29.6 | 27.03 | 95.41 | 1.52 | 17 | 139.32 | 45 | 12 | 15 | 22.32 | 17416.34 | 259.33 | 445.44 | 65.91 | 40.88 | 7587.74 | 0.62 | 0.77 | 2.63 | 0.46 | 0.5 | 10
12 | 60 | CONCLUIDO | 3.3842 | 29.55 | 27.01 | 101.28 | 1.63 | 16 | 140.67 | 45 | 13 | 14 | 22.68 | 17583.88 | 256.36 | 445.44 | 65.08 | 40.88 | 7176.87 | 0.63 | 0.77 | 2.63 | 0.43 | 0.5 | 10
13 | 60 | CONCLUIDO | 3.3984 | 29.43 | 26.94 | 115.44 | 1.74 | 14 | 142.04 | 45 | 14 | 12 | 23.04 | 17751.93 | 252.5 | 445.44 | 62.89 | 40.88 | 6093.05 | 0.65 | 0.77 | 2.62 | 0.36 | 0.5 | 10
14 | 60 | CONCLUIDO | 3.4018 | 29.4 | 26.93 | 124.3 | 1.85 | 13 | 143.4 | 45 | 15 | 11 | 23.41 | 17920.49 | 250.04 | 445.44 | 62.71 | 40.88 | 6009.66 | 0.65 | 0.77 | 2.62 | 0.35 | 0.5 | 10
15 | 60 | CONCLUIDO | 3.4024 | 29.39 | 26.93 | 124.28 | 1.96 | 13 | 144.77 | 45 | 16 | 11 | 23.78 | 18089.56 | 250.3 | 445.44 | 62.49 | 40.88 | 5896.51 | 0.65 | 0.77 | 2.62 | 0.35 | 0.5 | 10
16 | 60 | CONCLUIDO | 3.4101 | 29.32 | 26.89 | 134.43 | 2.06 | 12 | 146.15 | 45 | 17 | 10 | 24.15 | 18259.16 | 245.17 | 445.44 | 61.26 | 40.88 | 5289.14 | 0.67 | 0.77 | 2.62 | 0.31 | 0.5 | 10
17 | 60 | CONCLUIDO | 3.4175 | 29.26 | 26.85 | 146.44 | 2.16 | 11 | 147.53 | 45 | 18 | 9 | 24.53 | 18429.27 | 245.02 | 445.44 | 59.98 | 40.88 | 4652.01 | 0.68 | 0.77 | 2.62 | 0.27 | 0.5 | 10
18 | 60 | CONCLUIDO | 3.4223 | 29.22 | 26.83 | 161 | 2.26 | 10 | 148.91 | 45 | 19 | 8 | 24.92 | 18599.92 | 239.03 | 445.44 | 59.32 | 40.88 | 4329.43 | 0.69 | 0.77 | 2.62 | 0.26 | 0.5 | 10
19 | 60 | CONCLUIDO | 3.4211 | 29.23 | 26.84 | 161.05 | 2.36 | 10 | 150.3 | 45 | 20 | 8 | 25.3 | 18771.1 | 239 | 445.44 | 59.76 | 40.88 | 4547.45 | 0.68 | 0.77 | 2.62 | 0.27 | 0.5 | 10
20 | 60 | CONCLUIDO | 3.4223 | 29.22 | 26.83 | 160.99 | 2.45 | 10 | 151.69 | 45 | 21 | 7 | 25.7 | 18942.82 | 236.58 | 445.44 | 59.34 | 40.88 | 4339.67 | 0.69 | 0.77 | 2.62 | 0.25 | 0.5 | 10
21 | 60 | CONCLUIDO | 3.4287 | 29.17 | 26.8 | 178.69 | 2.54 | 9 | 153.09 | 45 | 22 | 5 | 26.09 | 19115.09 | 236.48 | 445.44 | 58.42 | 40.88 | 3882.82 | 0.7 | 0.78 | 2.62 | 0.23 | 0.5 | 10
22 | 60 | CONCLUIDO | 3.4281 | 29.17 | 26.81 | 178.72 | 2.64 | 9 | 154.49 | 45 | 23 | 3 | 26.49 | 19287.9 | 235.97 | 445.44 | 58.48 | 40.88 | 3915.85 | 0.7 | 0.78 | 2.62 | 0.23 | 0.5 | 10
23 | 60 | CONCLUIDO | 3.4272 | 29.18 | 26.82 | 178.77 | 2.73 | 9 | 155.9 | 45 | 24 | 0 | 26.9 | 19461.27 | 236.97 | 445.44 | 58.63 | 40.88 | 3988.95 | 0.7 | 0.78 | 2.62 | 0.24 | 0.5 | 10

## RESULTADOS_14
Unnamed: 0 | Volume de calda [L] | STATUS | Capacidade operacional [ha/h] | Tempo de missao [h] | Tempo util [h] | Tempo por voo [min] | Autonomia Projetada [h] | N° Voos | MTOW [kg] | Massa Estrutura [kg] | Combustível [kg] | Abastecimentos | Massa gerador | Potência gerador [W] | Combustível consumido [L] | Calda cons [L] | Distância percorrida [km] | Distância Pulverizando [km] | RTL ACUMULADO[m] | EOC [km/km] | EOC [h/h] | Tempo de manobra [h] | Tempo rtl_rtw [h] | V pulv [m/s] | V desloc [m/s]
0 | 80 | CONCLUIDO | 2.0511 | 48.75 | 36.09 | 6.74 | 0.11 | 321 | 159.12 | 50.28 | 1 | 319 | 27.84 | 19859.16 | 442.69 | 445.52 | 360.81 | 40.88 | 153517.41 | 0.11 | 0.58 | 3.15 | 9.5 | 0.5 | 10
1 | 80 | CONCLUIDO | 2.6929 | 37.13 | 30.46 | 13.54 | 0.22 | 135 | 160.54 | 50.28 | 2 | 133 | 28.26 | 20034.4 | 371.92 | 445.47 | 177.49 | 40.88 | 62789.51 | 0.23 | 0.68 | 2.82 | 3.88 | 0.5 | 10
2 | 80 | CONCLUIDO | 2.931 | 34.12 | 29.02 | 20.25 | 0.33 | 86 | 161.97 | 50.28 | 3 | 84 | 28.69 | 20210.21 | 352.9 | 445.45 | 130.91 | 40.88 | 39741.74 | 0.31 | 0.72 | 2.73 | 2.44 | 0.5 | 10
3 | 80 | CONCLUIDO | 3.0567 | 32.72 | 28.36 | 27.01 | 0.43 | 63 | 163.4 | 50.28 | 4 | 61 | 29.12 | 20386.62 | 343.46 | 445.44 | 109.17 | 40.88 | 28988.05 | 0.37 | 0.73 | 2.7 | 1.78 | 0.5 | 10
4 | 80 | CONCLUIDO | 3.1317 | 31.93 | 28 | 33.6 | 0.54 | 50 | 164.83 | 50.28 | 5 | 48 | 29.55 | 20563.61 | 337.69 | 445.45 | 97.33 | 40.88 | 23135.03 | 0.42 | 0.74 | 2.68 | 1.42 | 0.5 | 10
5 | 80 | CONCLUIDO | 3.1882 | 31.37 | 27.72 | 40.57 | 0.64 | 41 | 166.27 | 50.28 | 6 | 39 | 29.99 | 20741.2 | 332.58 | 445.45 | 88.41 | 40.88 | 18720.22 | 0.46 | 0.75 | 2.66 | 1.14 | 0.5 | 10
6 | 80 | CONCLUIDO | 3.2238 | 31.02 | 27.57 | 47.26 | 0.74 | 35 | 167.72 | 50.28 | 7 | 33 | 30.44 | 20919.39 | 329.67 | 445.45 | 83.44 | 40.88 | 16265.38 | 0.49 | 0.75 | 2.65 | 0.99 | 0.5 | 10
7 | 80 | CONCLUIDO | 3.2511 | 30.76 | 27.44 | 53.1 | 0.84 | 31 | 169.17 | 50.28 | 8 | 29 | 30.89 | 21098.19 | 326.75 | 445.44 | 78.79 | 40.88 | 13961.16 | 0.52 | 0.76 | 2.66 | 0.86 | 0.5 | 10
8 | 80 | CONCLUIDO | 3.277 | 30.52 | 27.32 | 60.71 | 0.94 | 27 | 170.62 | 50.28 | 9 | 25 | 31.34 | 21277.6 | 323.54 | 445.45 | 75.44 | 40.88 | 12303.65 | 0.54 | 0.76 | 2.64 | 0.74 | 0.5 | 10
9 | 80 | CONCLUIDO | 3.2979 | 30.32 | 27.23 | 68.06 | 1.03 | 24 | 172.08 | 50.28 | 10 | 22 | 31.8 | 21457.64 | 321.21 | 445.47 | 72.09 | 40.88 | 10643.7 | 0.57 | 0.76 | 2.64 | 0.65 | 0.5 | 10
10 | 80 | CONCLUIDO | 3.3118 | 30.2 | 27.16 | 74.08 | 1.12 | 22 | 173.55 | 50.28 | 11 | 20 | 32.27 | 21638.31 | 319.33 | 445.44 | 70.08 | 40.88 | 9646.87 | 0.58 | 0.77 | 2.64 | 0.58 | 0.5 | 10
11 | 80 | CONCLUIDO | 3.3229 | 30.09 | 27.13 | 81.38 | 1.22 | 20 | 175.02 | 50.28 | 12 | 18 | 32.74 | 21819.6 | 317.1 | 445.44 | 69.06 | 40.88 | 9148.76 | 0.59 | 0.77 | 2.63 | 0.55 | 0.5 | 10
12 | 80 | CONCLUIDO | 3.3302 | 30.03 | 27.09 | 85.55 | 1.31 | 19 | 176.49 | 50.28 | 13 | 17 | 33.21 | 22001.54 | 315.9 | 445.44 | 68.02 | 40.88 | 8636 | 0.6 | 0.77 | 2.63 | 0.51 | 0.5 | 10
13 | 80 | CONCLUIDO | 3.3368 | 29.97 | 27.06 | 90.22 | 1.4 | 18 | 177.97 | 50.28 | 14 | 16 | 33.69 | 22184.13 | 314.55 | 445.44 | 66.98 | 40.88 | 8120.65 | 0.61 | 0.77 | 2.63 | 0.49 | 0.5 | 10
14 | 80 | CONCLUIDO | 3.3505 | 29.85 | 27.01 | 101.27 | 1.48 | 16 | 179.46 | 50.28 | 15 | 14 | 34.18 | 22367.38 | 311.75 | 445.43 | 65.14 | 40.88 | 7207.83 | 0.63 | 0.77 | 2.63 | 0.43 | 0.5 | 10
15 | 80 | CONCLUIDO | 3.3595 | 29.77 | 26.96 | 107.84 | 1.57 | 15 | 180.95 | 50.28 | 16 | 13 | 34.67 | 22551.28 | 310.12 | 445.46 | 63.64 | 40.88 | 6464.34 | 0.64 | 0.77 | 2.62 | 0.38 | 0.5 | 10
16 | 80 | CONCLUIDO | 3.3655 | 29.71 | 26.94 | 115.45 | 1.65 | 14 | 182.45 | 50.28 | 17 | 12 | 35.17 | 22735.98 | 307.83 | 445.44 | 62.86 | 40.88 | 6079.06 | 0.65 | 0.77 | 2.62 | 0.36 | 0.5 | 10
17 | 80 | CONCLUIDO | 3.3649 | 29.72 | 26.94 | 115.47 | 1.74 | 14 | 183.95 | 50.28 | 18 | 12 | 35.67 | 22921.24 | 307.43 | 445.44 | 63.12 | 40.88 | 6209.47 | 0.65 | 0.77 | 2.62 | 0.36 | 0.5 | 10
18 | 80 | CONCLUIDO | 3.3714 | 29.66 | 26.92 | 124.24 | 1.82 | 13 | 185.46 | 50.28 | 19 | 11 | 36.18 | 23107.19 | 306.11 | 445.44 | 62.25 | 40.88 | 5777.74 | 0.66 | 0.77 | 2.62 | 0.34 | 0.5 | 10
19 | 80 | CONCLUIDO | 3.378 | 29.6 | 26.89 | 134.46 | 1.9 | 12 | 186.97 | 50.28 | 20 | 10 | 36.69 | 23293.82 | 303.91 | 445.44 | 61.45 | 40.88 | 5381.4 | 0.67 | 0.77 | 2.62 | 0.31 | 0.5 | 10
20 | 80 | CONCLUIDO | 3.3781 | 29.6 | 26.89 | 134.46 | 1.98 | 12 | 188.49 | 50.28 | 21 | 10 | 37.21 | 23481.16 | 301.98 | 445.44 | 61.36 | 40.88 | 5337.78 | 0.67 | 0.77 | 2.62 | 0.31 | 0.5 | 10
21 | 80 | CONCLUIDO | 3.3869 | 29.53 | 26.85 | 146.43 | 2.05 | 11 | 190.01 | 50.28 | 22 | 9 | 37.74 | 23669.2 | 302.25 | 445.44 | 59.91 | 40.88 | 4620.79 | 0.68 | 0.77 | 2.62 | 0.27 | 0.5 | 10
22 | 80 | CONCLUIDO | 3.386 | 29.53 | 26.85 | 146.48 | 2.13 | 11 | 191.55 | 50.28 | 23 | 9 | 38.27 | 23857.96 | 300.54 | 445.44 | 60.21 | 40.88 | 4770.16 | 0.68 | 0.77 | 2.62 | 0.28 | 0.5 | 10
23 | 80 | CONCLUIDO | 3.3925 | 29.48 | 26.83 | 160.98 | 2.21 | 10 | 193.08 | 50.28 | 24 | 8 | 38.8 | 24047.45 | 297.4 | 445.44 | 59.45 | 40.88 | 4395.08 | 0.69 | 0.77 | 2.61 | 0.25 | 0.5 | 10
24 | 80 | CONCLUIDO | 3.3914 | 29.49 | 26.84 | 161.04 | 2.28 | 10 | 194.62 | 50.28 | 25 | 8 | 39.34 | 24237.67 | 297.92 | 445.44 | 59.84 | 40.88 | 4589.84 | 0.68 | 0.77 | 2.61 | 0.26 | 0.5 | 10
25 | 80 | CONCLUIDO | 3.3929 | 29.47 | 26.83 | 160.96 | 2.35 | 10 | 196.17 | 50.28 | 26 | 8 | 39.89 | 24428.62 | 296.21 | 445.44 | 59.3 | 40.88 | 4317.49 | 0.69 | 0.77 | 2.61 | 0.25 | 0.5 | 10
26 | 80 | CONCLUIDO | 3.4003 | 29.41 | 26.79 | 178.63 | 2.42 | 9 | 197.73 | 50.28 | 27 | 7 | 40.45 | 24620.33 | 294.92 | 445.44 | 58.19 | 40.88 | 3766.74 | 0.7 | 0.78 | 2.61 | 0.22 | 0.5 | 10
27 | 80 | CONCLUIDO | 3.3996 | 29.42 | 26.8 | 178.67 | 2.49 | 9 | 199.29 | 50.28 | 28 | 7 | 41.01 | 24812.8 | 293.89 | 445.44 | 58.56 | 40.88 | 3953.87 | 0.7 | 0.78 | 2.61 | 0.22 | 0.5 | 10
28 | 80 | CONCLUIDO | 3.3985 | 29.42 | 26.81 | 178.74 | 2.56 | 9 | 200.85 | 50.28 | 29 | 7 | 41.57 | 25006.03 | 289.74 | 445.44 | 58.77 | 40.88 | 4060.08 | 0.7 | 0.78 | 2.61 | 0.23 | 0.5 | 10
29 | 80 | CONCLUIDO | 3.407 | 29.35 | 26.77 | 200.77 | 2.63 | 8 | 202.43 | 50.28 | 30 | 6 | 42.15 | 25200.04 | 288.62 | 445.44 | 57.38 | 40.88 | 3369.24 | 0.71 | 0.78 | 2.61 | 0.19 | 0.5 | 10
30 | 80 | CONCLUIDO | 3.4066 | 29.36 | 26.77 | 200.8 | 2.7 | 8 | 204.01 | 50.28 | 31 | 6 | 42.73 | 25394.96 | 288.53 | 445.44 | 57.51 | 40.88 | 3433.27 | 0.71 | 0.78 | 2.61 | 0.2 | 0.5 | 10
31 | 80 | CONCLUIDO | 3.4066 | 29.36 | 26.77 | 200.8 | 2.76 | 8 | 205.59 | 50.28 | 32 | 6 | 43.31 | 25590.57 | 287.41 | 445.44 | 57.49 | 40.88 | 3424.04 | 0.71 | 0.78 | 2.61 | 0.2 | 0.5 | 10
32 | 80 | CONCLUIDO | 3.4061 | 29.36 | 26.78 | 200.83 | 2.83 | 8 | 207.19 | 50.28 | 33 | 6 | 43.91 | 25786.97 | 286.97 | 445.44 | 57.72 | 40.88 | 3541.05 | 0.71 | 0.78 | 2.61 | 0.2 | 0.5 | 10
33 | 80 | CONCLUIDO | 3.4113 | 29.31 | 26.76 | 229.41 | 2.89 | 7 | 208.78 | 50.28 | 34 | 4 | 44.5 | 25984.2 | 282.53 | 445.44 | 57.23 | 40.88 | 3296.38 | 0.71 | 0.78 | 2.61 | 0.19 | 0.5 | 10
34 | 80 | CONCLUIDO | 3.4118 | 29.31 | 26.76 | 229.37 | 2.96 | 7 | 210.39 | 50.28 | 35 | 3 | 45.11 | 26182.25 | 284.21 | 445.44 | 57.07 | 40.88 | 3218.67 | 0.72 | 0.78 | 2.61 | 0.18 | 0.5 | 10
35 | 80 | CONCLUIDO | 3.4124 | 29.3 | 26.75 | 229.33 | 3.02 | 7 | 212 | 50.28 | 36 | 3 | 45.72 | 26381.14 | 284.77 | 445.44 | 56.89 | 40.88 | 3126.54 | 0.72 | 0.78 | 2.61 | 0.18 | 0.5 | 10
36 | 80 | CONCLUIDO | 3.4117 | 29.31 | 26.76 | 229.38 | 3.08 | 7 | 213.62 | 50.28 | 37 | 1 | 46.34 | 26580.87 | 286.03 | 445.44 | 56.94 | 40.88 | 3151.96 | 0.72 | 0.78 | 2.62 | 0.18 | 0.5 | 10
37 | 80 | CONCLUIDO | 3.4111 | 29.32 | 26.77 | 229.42 | 3.14 | 7 | 215.25 | 50.28 | 38 | 0 | 46.97 | 26781.46 | 287.67 | 445.45 | 57.03 | 40.88 | 3200.89 | 0.72 | 0.78 | 2.62 | 0.19 | 0.5 | 10

## RESULTADOS_5
Unnamed: 0 | Volume de calda [L] | STATUS | Capacidade operacional [ha/h] | Tempo de missao [h] | Tempo util [h] | Tempo por voo [min] | Autonomia Projetada [h] | N° Voos | MTOW [kg] | Massa Estrutura [kg] | Combustível [kg] | Abastecimentos | Massa gerador | Potência gerador [W] | Combustível consumido [L] | Calda cons [L] | Distância percorrida [km] | Distância Pulverizando [km] | RTL ACUMULADO[m] | EOC [km/km] | EOC [h/h] | Tempo de manobra [h] | Tempo rtl_rtw [h] | V pulv [m/s] | V desloc [m/s]
0 | 35 | CONCLUIDO | 2.7214 | 36.75 | 31.77 | 10.65 | 0.22 | 179 | 80.84 | 35.1 | 1 | 177 | 9.74 | 10204.21 | 246.8 | 445.46 | 220.27 | 40.88 | 83961.01 | 0.19 | 0.65 | 2.9 | 5.19 | 0.5 | 10
1 | 35 | CONCLUIDO | 3.1155 | 32.1 | 28.83 | 21.62 | 0.43 | 80 | 82.04 | 35.1 | 2 | 78 | 9.94 | 10352.53 | 219.98 | 445.46 | 124.74 | 40.88 | 36689.76 | 0.33 | 0.72 | 2.72 | 2.25 | 0.5 | 10
2 | 35 | CONCLUIDO | 3.2443 | 30.82 | 28.04 | 32.35 | 0.63 | 52 | 83.25 | 35.1 | 3 | 50 | 10.15 | 10501.19 | 210.21 | 445.45 | 98.44 | 40.88 | 23677.96 | 0.42 | 0.74 | 2.69 | 1.46 | 0.5 | 10
3 | 35 | CONCLUIDO | 3.3125 | 30.19 | 27.64 | 43.65 | 0.83 | 38 | 84.46 | 35.1 | 4 | 36 | 10.36 | 10650.22 | 202.53 | 445.46 | 85.74 | 40.88 | 17396.98 | 0.48 | 0.75 | 2.66 | 1.06 | 0.5 | 10
4 | 35 | CONCLUIDO | 3.3547 | 29.81 | 27.4 | 54.8 | 1.02 | 30 | 85.67 | 35.1 | 5 | 28 | 10.57 | 10799.59 | 197.33 | 445.45 | 77.75 | 40.88 | 13441.62 | 0.53 | 0.76 | 2.65 | 0.82 | 0.5 | 10
5 | 35 | CONCLUIDO | 3.3862 | 29.53 | 27.23 | 68.07 | 1.21 | 24 | 86.88 | 35.1 | 6 | 22 | 10.78 | 10949.33 | 192.1 | 445.45 | 72.22 | 40.88 | 10709 | 0.57 | 0.76 | 2.64 | 0.65 | 0.5 | 10
6 | 35 | CONCLUIDO | 3.4011 | 29.4 | 27.15 | 77.57 | 1.39 | 21 | 88.1 | 35.1 | 7 | 19 | 11 | 11099.43 | 187.01 | 445.44 | 69.75 | 40.88 | 9490.49 | 0.59 | 0.77 | 2.63 | 0.57 | 0.5 | 10
7 | 35 | CONCLUIDO | 3.4174 | 29.26 | 27.06 | 90.2 | 1.57 | 18 | 89.32 | 35.1 | 8 | 16 | 11.22 | 11249.89 | 182.51 | 445.45 | 66.9 | 40.88 | 8078.24 | 0.61 | 0.77 | 2.63 | 0.48 | 0.5 | 10
8 | 35 | CONCLUIDO | 3.4277 | 29.17 | 27.01 | 101.28 | 1.75 | 16 | 90.54 | 35.1 | 9 | 12 | 11.44 | 11400.71 | 177.43 | 445.44 | 65.06 | 40.88 | 7168.12 | 0.63 | 0.77 | 2.63 | 0.43 | 0.5 | 10
9 | 35 | CONCLUIDO | 3.4365 | 29.1 | 26.97 | 115.57 | 1.91 | 14 | 91.77 | 35.1 | 10 | 3 | 11.67 | 11551.91 | 173.57 | 445.44 | 63.23 | 40.88 | 6262.06 | 0.65 | 0.77 | 2.64 | 0.39 | 0.5 | 10
10 | 35 | CONCLUIDO | 3.4362 | 29.1 | 26.97 | 115.58 | 2.08 | 14 | 93 | 35.1 | 11 | 0 | 11.9 | 11703.47 | 176.09 | 445.48 | 63.35 | 40.88 | 6323.1 | 0.65 | 0.77 | 2.64 | 0.39 | 0.5 | 10

## RESULTADOS_8
Unnamed: 0 | Volume de calda [L] | STATUS | Capacidade operacional [ha/h] | Tempo de missao [h] | Tempo util [h] | Tempo por voo [min] | Autonomia Projetada [h] | N° Voos | MTOW [kg] | Massa Estrutura [kg] | Combustível [kg] | Abastecimentos | Massa gerador | Potência gerador [W] | Combustível consumido [L] | Calda cons [L] | Distância percorrida [km] | Distância Pulverizando [km] | RTL ACUMULADO[m] | EOC [km/km] | EOC [h/h] | Tempo de manobra [h] | Tempo rtl_rtw [h] | V pulv [m/s] | V desloc [m/s]
0 | 50 | CONCLUIDO | 2.4788 | 40.34 | 33.24 | 8.75 | 0.16 | 228 | 107.41 | 41.65 | 1 | 226 | 14.77 | 13481.73 | 314.23 | 445.48 | 268.27 | 40.88 | 107711.51 | 0.15 | 0.63 | 2.98 | 6.66 | 0.5 | 10
1 | 50 | CONCLUIDO | 2.9649 | 33.73 | 29.47 | 17.68 | 0.32 | 100 | 108.68 | 41.65 | 2 | 98 | 15.03 | 13638.32 | 275.96 | 445.47 | 144.83 | 40.88 | 46631.58 | 0.28 | 0.71 | 2.78 | 2.89 | 0.5 | 10
2 | 50 | CONCLUIDO | 3.1419 | 31.83 | 28.37 | 26.6 | 0.48 | 64 | 109.96 | 41.65 | 3 | 62 | 15.31 | 13795.21 | 263.03 | 445.47 | 109.71 | 40.88 | 29252.2 | 0.37 | 0.73 | 2.7 | 1.79 | 0.5 | 10
3 | 50 | CONCLUIDO | 3.2265 | 30.99 | 27.91 | 35.63 | 0.63 | 47 | 111.23 | 41.65 | 4 | 45 | 15.58 | 13952.52 | 256.29 | 445.44 | 94.58 | 40.88 | 21771.49 | 0.43 | 0.74 | 2.68 | 1.33 | 0.5 | 10
4 | 50 | CONCLUIDO | 3.2815 | 30.47 | 27.62 | 44.78 | 0.78 | 37 | 112.51 | 41.65 | 5 | 35 | 15.86 | 14110.24 | 250.46 | 445.46 | 84.79 | 40.88 | 16929.88 | 0.48 | 0.75 | 2.66 | 1.04 | 0.5 | 10
5 | 50 | CONCLUIDO | 3.3161 | 30.16 | 27.43 | 53.09 | 0.93 | 31 | 113.79 | 41.65 | 6 | 29 | 16.14 | 14268.39 | 246.18 | 445.44 | 78.9 | 40.88 | 14016.11 | 0.52 | 0.76 | 2.65 | 0.85 | 0.5 | 10
6 | 50 | CONCLUIDO | 3.3441 | 29.9 | 27.29 | 62.98 | 1.07 | 26 | 115.08 | 41.65 | 7 | 24 | 16.43 | 14426.96 | 242.48 | 445.44 | 74.37 | 40.88 | 11774.63 | 0.55 | 0.76 | 2.64 | 0.71 | 0.5 | 10
7 | 50 | CONCLUIDO | 3.3613 | 29.75 | 27.2 | 70.97 | 1.21 | 23 | 116.37 | 41.65 | 8 | 21 | 16.72 | 14585.96 | 238.85 | 445.44 | 71.42 | 40.88 | 10311.79 | 0.57 | 0.76 | 2.64 | 0.63 | 0.5 | 10
8 | 50 | CONCLUIDO | 3.3772 | 29.61 | 27.13 | 81.39 | 1.35 | 20 | 117.66 | 41.65 | 9 | 18 | 17.01 | 14745.39 | 235.56 | 445.44 | 68.98 | 40.88 | 9110.74 | 0.59 | 0.77 | 2.64 | 0.55 | 0.5 | 10
9 | 50 | CONCLUIDO | 3.3886 | 29.51 | 27.07 | 90.25 | 1.48 | 18 | 118.96 | 41.65 | 10 | 16 | 17.31 | 14905.25 | 232.47 | 445.44 | 67.23 | 40.88 | 8244.64 | 0.61 | 0.77 | 2.63 | 0.5 | 0.5 | 10
10 | 50 | CONCLUIDO | 3.4014 | 29.4 | 27.01 | 101.28 | 1.61 | 16 | 120.26 | 41.65 | 11 | 14 | 17.61 | 15065.56 | 228.42 | 445.44 | 65.11 | 40.88 | 7195.47 | 0.63 | 0.77 | 2.63 | 0.43 | 0.5 | 10
11 | 50 | CONCLUIDO | 3.4076 | 29.35 | 26.98 | 107.91 | 1.74 | 15 | 121.56 | 41.65 | 12 | 13 | 17.91 | 15226.31 | 225.09 | 445.44 | 64.16 | 40.88 | 6723.98 | 0.64 | 0.77 | 2.62 | 0.4 | 0.5 | 10
12 | 50 | CONCLUIDO | 3.4134 | 29.3 | 26.95 | 115.5 | 1.87 | 14 | 122.87 | 41.65 | 13 | 12 | 18.22 | 15387.5 | 222.13 | 445.44 | 63.32 | 40.88 | 6308.3 | 0.65 | 0.77 | 2.62 | 0.37 | 0.5 | 10
13 | 50 | CONCLUIDO | 3.4187 | 29.25 | 26.93 | 124.27 | 1.99 | 13 | 124.18 | 41.65 | 14 | 11 | 18.53 | 15549.15 | 220.43 | 445.44 | 62.48 | 40.88 | 5891.46 | 0.65 | 0.77 | 2.62 | 0.35 | 0.5 | 10
14 | 50 | CONCLUIDO | 3.4255 | 29.19 | 26.89 | 134.45 | 2.11 | 12 | 125.49 | 41.65 | 15 | 10 | 18.84 | 15711.24 | 214.55 | 445.44 | 61.39 | 40.88 | 5354.18 | 0.67 | 0.77 | 2.62 | 0.31 | 0.5 | 10
15 | 50 | CONCLUIDO | 3.4312 | 29.14 | 26.86 | 146.53 | 2.23 | 11 | 126.81 | 41.65 | 16 | 8 | 19.16 | 15873.8 | 214.03 | 445.44 | 60.5 | 40.88 | 4914.39 | 0.68 | 0.77 | 2.62 | 0.29 | 0.5 | 10
16 | 50 | CONCLUIDO | 3.4311 | 29.14 | 26.86 | 146.53 | 2.34 | 11 | 128.13 | 41.65 | 17 | 3 | 19.48 | 16036.82 | 209.41 | 445.44 | 60.15 | 40.88 | 4741.09 | 0.68 | 0.77 | 2.63 | 0.29 | 0.5 | 10
17 | 50 | CONCLUIDO | 3.4376 | 29.09 | 26.83 | 160.99 | 2.46 | 10 | 129.46 | 41.65 | 18 | 0 | 19.81 | 16200.3 | 210.74 | 445.44 | 59.1 | 40.88 | 4218.52 | 0.69 | 0.77 | 2.62 | 0.25 | 0.5 | 10

## RESULTADOS_3
Unnamed: 0 | Volume de calda [L] | STATUS | Capacidade operacional [ha/h] | Tempo de missao [h] | Tempo util [h] | Tempo por voo [min] | Autonomia Projetada [h] | N° Voos | MTOW [kg] | Massa Estrutura [kg] | Combustível [kg] | Abastecimentos | Massa gerador | Potência gerador [W] | Combustível consumido [L] | Calda cons [L] | Distância percorrida [km] | Distância Pulverizando [km] | RTL ACUMULADO[m] | EOC [km/km] | EOC [h/h] | Tempo de manobra [h] | Tempo rtl_rtw [h] | V pulv [m/s] | V desloc [m/s]
0 | 25 | CONCLUIDO | 2.9029 | 34.45 | 30.68 | 12.96 | 0.28 | 142 | 61.76 | 28.92 | 1 | 140 | 6.84 | 7851.41 | 196.09 | 445.48 | 184.38 | 40.88 | 66199.74 | 0.22 | 0.68 | 2.84 | 4.1 | 0.5 | 10
1 | 25 | CONCLUIDO | 3.2144 | 31.11 | 28.41 | 26.23 | 0.55 | 65 | 62.92 | 28.92 | 2 | 63 | 7 | 7994.37 | 176.26 | 445.48 | 110.81 | 40.88 | 29799.64 | 0.37 | 0.73 | 2.71 | 1.83 | 0.5 | 10
2 | 25 | CONCLUIDO | 3.3246 | 30.08 | 27.71 | 40.56 | 0.81 | 41 | 64.08 | 28.92 | 3 | 39 | 7.16 | 8137.65 | 166.21 | 445.44 | 88.12 | 40.88 | 18573.84 | 0.46 | 0.75 | 2.67 | 1.14 | 0.5 | 10
3 | 25 | CONCLUIDO | 3.3742 | 29.64 | 27.42 | 54.85 | 1.07 | 30 | 65.25 | 28.92 | 4 | 28 | 7.33 | 8281.25 | 159.27 | 445.45 | 78.67 | 40.88 | 13905.9 | 0.52 | 0.76 | 2.65 | 0.84 | 0.5 | 10
4 | 25 | CONCLUIDO | 3.4087 | 29.34 | 27.22 | 71.01 | 1.31 | 23 | 66.42 | 28.92 | 5 | 20 | 7.49 | 8425.16 | 151.51 | 445.46 | 72.01 | 40.88 | 10606.63 | 0.57 | 0.76 | 2.64 | 0.64 | 0.5 | 10
5 | 25 | CONCLUIDO | 3.4241 | 29.2 | 27.13 | 81.39 | 1.55 | 20 | 67.59 | 28.92 | 6 | 7 | 7.66 | 8569.4 | 147.67 | 445.44 | 68.63 | 40.88 | 8933.37 | 0.6 | 0.77 | 2.65 | 0.55 | 0.5 | 10
6 | 25 | CONCLUIDO | 3.429 | 29.16 | 27.1 | 85.59 | 1.78 | 19 | 68.76 | 28.92 | 7 | 0 | 7.83 | 8713.95 | 148.37 | 445.44 | 67.59 | 40.88 | 8416.32 | 0.6 | 0.77 | 2.65 | 0.53 | 0.5 | 10

## RESULTADOS_15
Unnamed: 0 | Volume de calda [L] | STATUS | Capacidade operacional [ha/h] | Tempo de missao [h] | Tempo util [h] | Tempo por voo [min] | Autonomia Projetada [h] | N° Voos | MTOW [kg] | Massa Estrutura [kg] | Combustível [kg] | Abastecimentos | Massa gerador | Potência gerador [W] | Combustível consumido [L] | Calda cons [L] | Distância percorrida [km] | Distância Pulverizando [km] | RTL ACUMULADO[m] | EOC [km/km] | EOC [h/h] | Tempo de manobra [h] | Tempo rtl_rtw [h] | V pulv [m/s] | V desloc [m/s]
0 | 85 | CONCLUIDO | 1.985 | 50.38 | 36.59 | 6.51 | 0.11 | 337 | 167.88 | 51.39 | 1 | 335 | 30.49 | 20939.59 | 464.65 | 445.58 | 377.81 | 40.88 | 161939.24 | 0.11 | 0.57 | 3.15 | 10 | 0.5 | 10
1 | 85 | CONCLUIDO | 2.6458 | 37.8 | 30.65 | 13.04 | 0.21 | 141 | 169.33 | 51.39 | 2 | 139 | 30.94 | 21118.46 | 387.65 | 445.46 | 183.85 | 40.88 | 65940.33 | 0.22 | 0.68 | 2.83 | 4.07 | 0.5 | 10
2 | 85 | CONCLUIDO | 2.8983 | 34.5 | 29.11 | 19.63 | 0.31 | 89 | 170.79 | 51.39 | 3 | 87 | 31.4 | 21297.94 | 366.86 | 445.45 | 133.53 | 40.88 | 41038.61 | 0.31 | 0.71 | 2.75 | 2.54 | 0.5 | 10
3 | 85 | CONCLUIDO | 3.0306 | 33 | 28.42 | 26.24 | 0.41 | 65 | 172.25 | 51.39 | 4 | 63 | 31.86 | 21478.05 | 356.7 | 445.48 | 111.2 | 40.88 | 29994.01 | 0.37 | 0.73 | 2.7 | 1.84 | 0.5 | 10
4 | 85 | CONCLUIDO | 3.1097 | 32.16 | 28.02 | 32.33 | 0.51 | 52 | 173.71 | 51.39 | 5 | 50 | 32.32 | 21658.78 | 350.56 | 445.44 | 98.25 | 40.88 | 23584.83 | 0.42 | 0.74 | 2.68 | 1.44 | 0.5 | 10
5 | 85 | CONCLUIDO | 3.1642 | 31.6 | 27.77 | 38.75 | 0.61 | 43 | 175.18 | 51.39 | 6 | 41 | 32.79 | 21840.16 | 346.24 | 445.44 | 89.81 | 40.88 | 19408.41 | 0.46 | 0.75 | 2.68 | 1.2 | 0.5 | 10
6 | 85 | CONCLUIDO | 3.2013 | 31.24 | 27.61 | 44.77 | 0.7 | 37 | 176.66 | 51.39 | 7 | 35 | 33.27 | 22022.17 | 342.92 | 445.46 | 84.8 | 40.88 | 16933.51 | 0.48 | 0.75 | 2.66 | 1.03 | 0.5 | 10
7 | 85 | CONCLUIDO | 3.233 | 30.93 | 27.47 | 51.51 | 0.8 | 32 | 178.14 | 51.39 | 8 | 30 | 33.75 | 22204.83 | 339.74 | 445.45 | 80.17 | 40.88 | 14644.69 | 0.51 | 0.76 | 2.66 | 0.9 | 0.5 | 10
8 | 85 | CONCLUIDO | 3.2601 | 30.67 | 27.35 | 58.61 | 0.89 | 28 | 179.63 | 51.39 | 9 | 26 | 34.24 | 22388.15 | 337.03 | 445.44 | 76.41 | 40.88 | 12786.16 | 0.53 | 0.76 | 2.65 | 0.77 | 0.5 | 10
9 | 85 | CONCLUIDO | 3.2798 | 30.49 | 27.27 | 65.45 | 0.98 | 25 | 181.12 | 51.39 | 10 | 23 | 34.73 | 22572.13 | 334.85 | 445.44 | 73.72 | 40.88 | 11455.44 | 0.55 | 0.76 | 2.64 | 0.69 | 0.5 | 10
10 | 85 | CONCLUIDO | 3.293 | 30.37 | 27.22 | 71 | 1.07 | 23 | 182.62 | 51.39 | 11 | 21 | 35.22 | 22756.91 | 332.97 | 445.45 | 71.86 | 40.88 | 10535.73 | 0.57 | 0.76 | 2.64 | 0.64 | 0.5 | 10
11 | 85 | CONCLUIDO | 3.3092 | 30.22 | 27.13 | 77.53 | 1.16 | 21 | 184.12 | 51.39 | 12 | 19 | 35.73 | 22942.24 | 330.99 | 445.47 | 69.08 | 40.88 | 9151.49 | 0.59 | 0.77 | 2.64 | 0.56 | 0.5 | 10
12 | 85 | CONCLUIDO | 3.3142 | 30.17 | 27.12 | 81.37 | 1.24 | 20 | 185.63 | 51.39 | 13 | 18 | 36.24 | 23128.27 | 329.74 | 445.44 | 68.95 | 40.88 | 9095.34 | 0.59 | 0.77 | 2.63 | 0.54 | 0.5 | 10
13 | 85 | CONCLUIDO | 3.3276 | 30.05 | 27.07 | 90.23 | 1.33 | 18 | 187.14 | 51.39 | 14 | 16 | 36.75 | 23314.98 | 327.67 | 445.47 | 67.15 | 40.88 | 8202.11 | 0.61 | 0.77 | 2.63 | 0.49 | 0.5 | 10
14 | 85 | CONCLUIDO | 3.3364 | 29.97 | 27.02 | 95.38 | 1.41 | 17 | 188.66 | 51.39 | 15 | 15 | 37.27 | 23502.4 | 326.63 | 445.44 | 65.66 | 40.88 | 7464.54 | 0.62 | 0.77 | 2.63 | 0.45 | 0.5 | 10
15 | 85 | CONCLUIDO | 3.3406 | 29.93 | 27.02 | 101.33 | 1.49 | 16 | 190.19 | 51.39 | 16 | 14 | 37.79 | 23690.52 | 324.8 | 445.44 | 65.34 | 40.88 | 7307 | 0.63 | 0.77 | 2.63 | 0.44 | 0.5 | 10
16 | 85 | CONCLUIDO | 3.35 | 29.85 | 26.97 | 107.88 | 1.57 | 15 | 191.72 | 51.39 | 17 | 13 | 38.33 | 23879.37 | 323.72 | 445.44 | 64.08 | 40.88 | 6682.13 | 0.64 | 0.77 | 2.62 | 0.39 | 0.5 | 10
17 | 85 | CONCLUIDO | 3.3571 | 29.79 | 26.94 | 115.46 | 1.65 | 14 | 193.26 | 51.39 | 18 | 12 | 38.86 | 24068.93 | 321.34 | 445.44 | 62.94 | 40.88 | 6116.29 | 0.65 | 0.77 | 2.62 | 0.36 | 0.5 | 10
18 | 85 | CONCLUIDO | 3.3555 | 29.8 | 26.95 | 115.52 | 1.73 | 14 | 194.8 | 51.39 | 19 | 12 | 39.41 | 24259.23 | 319.27 | 445.44 | 63.56 | 40.88 | 6430.79 | 0.64 | 0.77 | 2.62 | 0.38 | 0.5 | 10
19 | 85 | CONCLUIDO | 3.3619 | 29.74 | 26.93 | 124.3 | 1.81 | 13 | 196.35 | 51.39 | 20 | 11 | 39.96 | 24450.27 | 319.71 | 445.44 | 62.66 | 40.88 | 5985.25 | 0.65 | 0.77 | 2.62 | 0.35 | 0.5 | 10
20 | 85 | CONCLUIDO | 3.3704 | 29.67 | 26.89 | 134.46 | 1.88 | 12 | 197.9 | 51.39 | 21 | 10 | 40.51 | 24642.07 | 317.46 | 445.44 | 61.33 | 40.88 | 5325.52 | 0.67 | 0.77 | 2.62 | 0.31 | 0.5 | 10
21 | 85 | CONCLUIDO | 3.3703 | 29.67 | 26.89 | 134.46 | 1.96 | 12 | 199.46 | 51.39 | 22 | 10 | 41.07 | 24834.62 | 315.62 | 445.45 | 61.45 | 40.88 | 5382.69 | 0.67 | 0.77 | 2.62 | 0.31 | 0.5 | 10
22 | 85 | CONCLUIDO | 3.3794 | 29.59 | 26.85 | 146.43 | 2.03 | 11 | 201.03 | 51.39 | 23 | 9 | 41.64 | 25027.94 | 315.96 | 445.44 | 59.92 | 40.88 | 4621.93 | 0.68 | 0.77 | 2.61 | 0.27 | 0.5 | 10
23 | 85 | CONCLUIDO | 3.3784 | 29.6 | 26.85 | 146.48 | 2.1 | 11 | 202.61 | 51.39 | 24 | 9 | 42.21 | 25222.04 | 313.99 | 445.44 | 60.21 | 40.88 | 4768.44 | 0.68 | 0.77 | 2.61 | 0.28 | 0.5 | 10
24 | 85 | CONCLUIDO | 3.3856 | 29.54 | 26.83 | 160.95 | 2.17 | 10 | 204.19 | 51.39 | 25 | 8 | 42.79 | 25417.05 | 311.42 | 445.44 | 59.13 | 40.88 | 4234.87 | 0.69 | 0.77 | 2.62 | 0.25 | 0.5 | 10
25 | 85 | CONCLUIDO | 3.3836 | 29.55 | 26.84 | 161.06 | 2.24 | 10 | 205.77 | 51.39 | 26 | 8 | 43.38 | 25612.75 | 311.86 | 445.44 | 59.75 | 40.88 | 4544.77 | 0.68 | 0.77 | 2.62 | 0.27 | 0.5 | 10
26 | 85 | CONCLUIDO | 3.3848 | 29.54 | 26.83 | 160.99 | 2.31 | 10 | 207.37 | 51.39 | 27 | 8 | 43.97 | 25809.25 | 310.8 | 445.44 | 59.52 | 40.88 | 4426.38 | 0.69 | 0.77 | 2.61 | 0.25 | 0.5 | 10
27 | 85 | CONCLUIDO | 3.3933 | 29.47 | 26.79 | 178.61 | 2.38 | 9 | 208.97 | 51.39 | 28 | 7 | 44.57 | 26006.56 | 308.88 | 445.44 | 58.12 | 40.88 | 3731.75 | 0.7 | 0.78 | 2.61 | 0.21 | 0.5 | 10
28 | 85 | CONCLUIDO | 3.3912 | 29.49 | 26.81 | 178.74 | 2.45 | 9 | 210.57 | 51.39 | 29 | 7 | 45.18 | 26204.71 | 308.16 | 445.44 | 58.73 | 40.88 | 4036.24 | 0.7 | 0.78 | 2.61 | 0.23 | 0.5 | 10
29 | 85 | CONCLUIDO | 3.391 | 29.49 | 26.81 | 178.75 | 2.51 | 9 | 212.19 | 51.39 | 30 | 7 | 45.79 | 26403.69 | 305.65 | 445.44 | 58.74 | 40.88 | 4042.4 | 0.7 | 0.78 | 2.62 | 0.23 | 0.5 | 10
30 | 85 | CONCLUIDO | 3.399 | 29.42 | 26.78 | 200.82 | 2.58 | 8 | 213.81 | 51.39 | 31 | 6 | 46.41 | 26603.52 | 302.74 | 445.44 | 57.56 | 40.88 | 3459.55 | 0.71 | 0.78 | 2.61 | 0.2 | 0.5 | 10
31 | 85 | CONCLUIDO | 3.4 | 29.41 | 26.77 | 200.76 | 2.64 | 8 | 215.43 | 51.39 | 32 | 6 | 47.04 | 26804.21 | 304.17 | 445.44 | 57.3 | 40.88 | 3329.7 | 0.71 | 0.78 | 2.61 | 0.19 | 0.5 | 10
32 | 85 | CONCLUIDO | 3.3987 | 29.42 | 26.78 | 200.85 | 2.7 | 8 | 217.07 | 51.39 | 33 | 6 | 47.68 | 27005.77 | 303.84 | 445.44 | 57.64 | 40.88 | 3498.42 | 0.71 | 0.78 | 2.61 | 0.2 | 0.5 | 10
33 | 85 | CONCLUIDO | 3.4001 | 29.41 | 26.77 | 200.76 | 2.76 | 8 | 218.71 | 51.39 | 34 | 6 | 48.32 | 27208.22 | 301.88 | 445.44 | 57.44 | 40.88 | 3396.23 | 0.71 | 0.78 | 2.61 | 0.19 | 0.5 | 10
34 | 85 | CONCLUIDO | 3.399 | 29.42 | 26.78 | 200.82 | 2.82 | 8 | 220.36 | 51.39 | 35 | 6 | 48.97 | 27411.55 | 301.13 | 445.44 | 57.67 | 40.88 | 3514 | 0.71 | 0.78 | 2.61 | 0.2 | 0.5 | 10
35 | 85 | CONCLUIDO | 3.4045 | 29.37 | 26.76 | 229.4 | 2.88 | 7 | 222.01 | 51.39 | 36 | 5 | 49.62 | 27615.8 | 298.42 | 445.44 | 57.15 | 40.88 | 3260.7 | 0.72 | 0.78 | 2.61 | 0.19 | 0.5 | 10
36 | 85 | CONCLUIDO | 3.4056 | 29.36 | 26.75 | 229.32 | 2.94 | 7 | 223.68 | 51.39 | 37 | 5 | 50.29 | 27821.09 | 298.88 | 445.44 | 56.94 | 40.88 | 3152.86 | 0.72 | 0.78 | 2.61 | 0.18 | 0.5 | 10
37 | 85 | CONCLUIDO | 3.4052 | 29.37 | 26.76 | 229.35 | 3 | 7 | 225.35 | 51.39 | 38 | 4 | 50.96 | 28027.19 | 300.2 | 445.44 | 56.94 | 40.88 | 3152.87 | 0.72 | 0.78 | 2.61 | 0.18 | 0.5 | 10
38 | 85 | CONCLUIDO | 3.4059 | 29.36 | 26.75 | 229.3 | 3.05 | 7 | 227.03 | 51.39 | 39 | 3 | 51.64 | 28234.24 | 298.02 | 445.45 | 56.79 | 40.88 | 3076.8 | 0.72 | 0.78 | 2.61 | 0.17 | 0.5 | 10
39 | 85 | CONCLUIDO | 3.4057 | 29.36 | 26.75 | 229.31 | 3.11 | 7 | 228.71 | 51.39 | 40 | 2 | 52.32 | 28442.24 | 297.51 | 445.46 | 56.68 | 40.88 | 3023.41 | 0.72 | 0.78 | 2.62 | 0.17 | 0.5 | 10

## RESULTADOS_2
Unnamed: 0 | Volume de calda [L] | STATUS | Capacidade operacional [ha/h] | Tempo de missao [h] | Tempo util [h] | Tempo por voo [min] | Autonomia Projetada [h] | N° Voos | MTOW [kg] | Massa Estrutura [kg] | Combustível [kg] | Abastecimentos | Massa gerador | Potência gerador [W] | Combustível consumido [L] | Calda cons [L] | Distância percorrida [km] | Distância Pulverizando [km] | RTL ACUMULADO[m] | EOC [km/km] | EOC [h/h] | Tempo de manobra [h] | Tempo rtl_rtw [h] | V pulv [m/s] | V desloc [m/s]
0 | 20 | CONCLUIDO | 3.0043 | 33.29 | 30.06 | 14.91 | 0.34 | 121 | 51.33 | 24.83 | 1 | 119 | 5.51 | 6564.78 | 166.82 | 445.49 | 164.63 | 40.88 | 56427.43 | 0.25 | 0.69 | 2.79 | 3.48 | 0.5 | 10
1 | 20 | CONCLUIDO | 3.275 | 30.53 | 28.11 | 30.67 | 0.66 | 55 | 52.47 | 24.83 | 2 | 53 | 5.64 | 6705.1 | 149.28 | 445.46 | 101.34 | 40.88 | 25116.02 | 0.4 | 0.74 | 2.68 | 1.54 | 0.5 | 10
2 | 20 | CONCLUIDO | 3.361 | 29.75 | 27.58 | 47.28 | 0.97 | 35 | 53.61 | 24.83 | 3 | 33 | 5.78 | 6845.59 | 140.23 | 445.45 | 83.72 | 40.88 | 16404.06 | 0.49 | 0.75 | 2.66 | 1 | 0.5 | 10
3 | 20 | CONCLUIDO | 3.4079 | 29.34 | 27.29 | 65.5 | 1.27 | 25 | 54.75 | 24.83 | 4 | 17 | 5.92 | 6986.39 | 130.92 | 445.44 | 73.9 | 40.88 | 11544.16 | 0.55 | 0.76 | 2.66 | 0.71 | 0.5 | 10
4 | 20 | CONCLUIDO | 3.4117 | 29.31 | 27.27 | 68.17 | 1.55 | 24 | 55.89 | 24.83 | 5 | 0 | 6.07 | 7127.49 | 131.48 | 445.51 | 72.54 | 40.88 | 10869.58 | 0.56 | 0.76 | 2.67 | 0.69 | 0.5 | 10

## RESULTADOS_11
Unnamed: 0 | Volume de calda [L] | STATUS | Capacidade operacional [ha/h] | Tempo de missao [h] | Tempo util [h] | Tempo por voo [min] | Autonomia Projetada [h] | N° Voos | MTOW [kg] | Massa Estrutura [kg] | Combustível [kg] | Abastecimentos | Massa gerador | Potência gerador [W] | Combustível consumido [L] | Calda cons [L] | Distância percorrida [km] | Distância Pulverizando [km] | RTL ACUMULADO[m] | EOC [km/km] | EOC [h/h] | Tempo de manobra [h] | Tempo rtl_rtw [h] | V pulv [m/s] | V desloc [m/s]
0 | 65 | CONCLUIDO | 2.2585 | 44.28 | 34.64 | 7.58 | 0.13 | 274 | 133.21 | 46.47 | 1 | 272 | 20.75 | 16663.42 | 378.2 | 445.6 | 314.18 | 40.88 | 130438.62 | 0.13 | 0.6 | 3.04 | 8.05 | 0.5 | 10
1 | 65 | CONCLUIDO | 2.8289 | 35.35 | 29.96 | 15.23 | 0.26 | 118 | 134.55 | 46.47 | 2 | 116 | 21.09 | 16828.84 | 324.95 | 445.52 | 161.27 | 40.88 | 54765.16 | 0.25 | 0.69 | 2.79 | 3.38 | 0.5 | 10
2 | 65 | CONCLUIDO | 3.035 | 32.95 | 28.73 | 22.98 | 0.39 | 75 | 135.9 | 46.47 | 3 | 73 | 21.43 | 16994.64 | 309.53 | 445.47 | 121.03 | 40.88 | 34858.43 | 0.34 | 0.72 | 2.72 | 2.15 | 0.5 | 10
3 | 65 | CONCLUIDO | 3.1438 | 31.81 | 28.13 | 30.69 | 0.52 | 55 | 137.25 | 46.47 | 4 | 53 | 21.78 | 17160.92 | 301.22 | 445.5 | 101.66 | 40.88 | 25272.71 | 0.4 | 0.74 | 2.69 | 1.55 | 0.5 | 10
4 | 65 | CONCLUIDO | 3.2086 | 31.17 | 27.79 | 37.89 | 0.64 | 44 | 138.6 | 46.47 | 5 | 42 | 22.13 | 17327.69 | 295.67 | 445.46 | 90.79 | 40.88 | 19894 | 0.45 | 0.75 | 2.66 | 1.21 | 0.5 | 10
5 | 65 | CONCLUIDO | 3.2518 | 30.75 | 27.59 | 45.99 | 0.76 | 36 | 139.95 | 46.47 | 6 | 34 | 22.49 | 17494.97 | 291.51 | 445.44 | 84.1 | 40.88 | 16589.83 | 0.49 | 0.75 | 2.66 | 1.01 | 0.5 | 10
6 | 65 | CONCLUIDO | 3.2839 | 30.45 | 27.43 | 53.09 | 0.88 | 31 | 141.31 | 46.47 | 7 | 29 | 22.85 | 17662.75 | 287.98 | 445.44 | 78.7 | 40.88 | 13911.33 | 0.52 | 0.76 | 2.65 | 0.85 | 0.5 | 10
7 | 65 | CONCLUIDO | 3.3073 | 30.24 | 27.32 | 60.71 | 0.99 | 27 | 142.68 | 46.47 | 8 | 25 | 23.21 | 17831.04 | 285.17 | 445.44 | 75.38 | 40.88 | 12272.21 | 0.54 | 0.76 | 2.64 | 0.74 | 0.5 | 10
8 | 65 | CONCLUIDO | 3.3263 | 30.06 | 27.23 | 68.08 | 1.11 | 24 | 144.05 | 46.47 | 9 | 22 | 23.58 | 17999.83 | 282.61 | 445.44 | 72.39 | 40.88 | 10791.95 | 0.56 | 0.76 | 2.64 | 0.65 | 0.5 | 10
9 | 65 | CONCLUIDO | 3.3464 | 29.88 | 27.13 | 77.52 | 1.22 | 21 | 145.42 | 46.47 | 10 | 19 | 23.95 | 18169.15 | 278.98 | 445.44 | 69.15 | 40.88 | 9189.22 | 0.59 | 0.77 | 2.63 | 0.55 | 0.5 | 10
10 | 65 | CONCLUIDO | 3.3569 | 29.79 | 27.09 | 85.55 | 1.33 | 19 | 146.8 | 46.47 | 11 | 17 | 24.33 | 18338.99 | 276.69 | 445.44 | 67.84 | 40.88 | 8544.42 | 0.6 | 0.77 | 2.63 | 0.51 | 0.5 | 10
11 | 65 | CONCLUIDO | 3.3643 | 29.72 | 27.05 | 90.18 | 1.43 | 18 | 148.18 | 46.47 | 12 | 16 | 24.71 | 18509.36 | 274.43 | 445.44 | 66.65 | 40.88 | 7951.92 | 0.61 | 0.77 | 2.63 | 0.48 | 0.5 | 10
12 | 65 | CONCLUIDO | 3.3762 | 29.62 | 27 | 101.26 | 1.54 | 16 | 149.56 | 46.47 | 13 | 14 | 25.1 | 18680.25 | 271.05 | 445.44 | 65.2 | 40.88 | 7238.04 | 0.63 | 0.77 | 2.62 | 0.43 | 0.5 | 10
13 | 65 | CONCLUIDO | 3.3844 | 29.55 | 26.96 | 107.83 | 1.64 | 15 | 150.95 | 46.47 | 14 | 13 | 25.49 | 18851.69 | 270 | 445.46 | 63.61 | 40.88 | 6447.55 | 0.64 | 0.77 | 2.62 | 0.38 | 0.5 | 10
14 | 65 | CONCLUIDO | 3.3891 | 29.51 | 26.95 | 115.48 | 1.74 | 14 | 152.35 | 46.47 | 15 | 12 | 25.88 | 19023.66 | 267.3 | 445.44 | 63.19 | 40.88 | 6244.85 | 0.65 | 0.77 | 2.62 | 0.37 | 0.5 | 10
15 | 65 | CONCLUIDO | 3.3939 | 29.46 | 26.93 | 124.29 | 1.84 | 13 | 153.75 | 46.47 | 16 | 11 | 26.28 | 19196.18 | 264.43 | 445.44 | 62.81 | 40.88 | 6057.57 | 0.65 | 0.77 | 2.62 | 0.35 | 0.5 | 10
16 | 65 | CONCLUIDO | 3.3954 | 29.45 | 26.92 | 124.23 | 1.94 | 13 | 155.15 | 46.47 | 17 | 11 | 26.68 | 19369.26 | 264.35 | 445.44 | 62.37 | 40.88 | 5838.69 | 0.66 | 0.77 | 2.62 | 0.34 | 0.5 | 10
17 | 65 | CONCLUIDO | 3.4024 | 29.39 | 26.88 | 134.42 | 2.04 | 12 | 156.56 | 46.47 | 18 | 10 | 27.09 | 19542.89 | 259.77 | 445.44 | 61.27 | 40.88 | 5293.14 | 0.67 | 0.77 | 2.62 | 0.31 | 0.5 | 10
18 | 65 | CONCLUIDO | 3.4088 | 29.34 | 26.86 | 146.49 | 2.13 | 11 | 157.97 | 46.47 | 19 | 9 | 27.5 | 19717.08 | 260.22 | 445.44 | 60.23 | 40.88 | 4777.6 | 0.68 | 0.77 | 2.62 | 0.28 | 0.5 | 10
19 | 65 | CONCLUIDO | 3.409 | 29.33 | 26.85 | 146.48 | 2.22 | 11 | 159.39 | 46.47 | 20 | 9 | 27.92 | 19891.97 | 256.69 | 445.44 | 60.21 | 40.88 | 4768.98 | 0.68 | 0.77 | 2.62 | 0.28 | 0.5 | 10
20 | 65 | CONCLUIDO | 3.4149 | 29.28 | 26.83 | 160.99 | 2.31 | 10 | 160.81 | 46.47 | 21 | 8 | 28.34 | 20067.32 | 253.88 | 445.44 | 59.42 | 40.88 | 4377.84 | 0.69 | 0.77 | 2.62 | 0.25 | 0.5 | 10
21 | 65 | CONCLUIDO | 3.4146 | 29.29 | 26.83 | 161 | 2.4 | 10 | 162.24 | 46.47 | 22 | 8 | 28.77 | 20243.25 | 252.29 | 445.46 | 59.58 | 40.88 | 4457.69 | 0.69 | 0.77 | 2.61 | 0.26 | 0.5 | 10
22 | 65 | CONCLUIDO | 3.4226 | 29.22 | 26.79 | 178.62 | 2.49 | 9 | 163.67 | 46.47 | 23 | 7 | 29.2 | 20419.76 | 250.39 | 445.44 | 58.22 | 40.88 | 3784.66 | 0.7 | 0.78 | 2.61 | 0.21 | 0.5 | 10
23 | 65 | CONCLUIDO | 3.4208 | 29.23 | 26.81 | 178.72 | 2.58 | 9 | 165.1 | 46.47 | 24 | 6 | 29.64 | 20596.86 | 247.72 | 445.44 | 58.57 | 40.88 | 3961.01 | 0.7 | 0.78 | 2.62 | 0.23 | 0.5 | 10
24 | 65 | CONCLUIDO | 3.4204 | 29.24 | 26.81 | 178.74 | 2.66 | 9 | 166.54 | 46.47 | 25 | 5 | 30.08 | 20774.56 | 244.34 | 445.45 | 58.7 | 40.88 | 4024.53 | 0.7 | 0.78 | 2.62 | 0.23 | 0.5 | 10
25 | 65 | CONCLUIDO | 3.4267 | 29.18 | 26.78 | 200.88 | 2.74 | 8 | 167.99 | 46.47 | 26 | 2 | 30.52 | 20952.87 | 245.36 | 445.44 | 57.69 | 40.88 | 3524.92 | 0.71 | 0.78 | 2.62 | 0.21 | 0.5 | 10
26 | 65 | CONCLUIDO | 3.4278 | 29.17 | 26.77 | 200.81 | 2.82 | 8 | 169.44 | 46.47 | 27 | 0 | 30.97 | 21131.78 | 246.1 | 445.44 | 57.41 | 40.88 | 3383.01 | 0.71 | 0.78 | 2.62 | 0.2 | 0.5 | 10

## RESULTADOS_13
Unnamed: 0 | Volume de calda [L] | STATUS | Capacidade operacional [ha/h] | Tempo de missao [h] | Tempo util [h] | Tempo por voo [min] | Autonomia Projetada [h] | N° Voos | MTOW [kg] | Massa Estrutura [kg] | Combustível [kg] | Abastecimentos | Massa gerador | Potência gerador [W] | Combustível consumido [L] | Calda cons [L] | Distância percorrida [km] | Distância Pulverizando [km] | RTL ACUMULADO[m] | EOC [km/km] | EOC [h/h] | Tempo de manobra [h] | Tempo rtl_rtw [h] | V pulv [m/s] | V desloc [m/s]
0 | 75 | CONCLUIDO | 2.1193 | 47.19 | 35.59 | 7 | 0.12 | 305 | 150.44 | 49.1 | 1 | 303 | 25.34 | 18787.76 | 420.89 | 445.58 | 345.27 | 40.88 | 145829.81 | 0.12 | 0.58 | 3.09 | 9.01 | 0.5 | 10
1 | 75 | CONCLUIDO | 2.7382 | 36.52 | 30.3 | 14.09 | 0.23 | 129 | 151.83 | 49.1 | 2 | 127 | 25.73 | 18959.54 | 356.47 | 445.48 | 172.22 | 40.88 | 60181.68 | 0.24 | 0.69 | 2.82 | 3.72 | 0.5 | 10
2 | 75 | CONCLUIDO | 2.9659 | 33.72 | 28.93 | 21.17 | 0.35 | 82 | 153.23 | 49.1 | 3 | 80 | 26.13 | 19131.85 | 338.79 | 445.44 | 127.52 | 40.88 | 38070.4 | 0.32 | 0.72 | 2.74 | 2.36 | 0.5 | 10
3 | 75 | CONCLUIDO | 3.0809 | 32.46 | 28.32 | 27.85 | 0.46 | 61 | 154.63 | 49.1 | 4 | 59 | 26.53 | 19304.72 | 329.95 | 445.45 | 107.68 | 40.88 | 28252.68 | 0.38 | 0.73 | 2.7 | 1.74 | 0.5 | 10
4 | 75 | CONCLUIDO | 3.1585 | 31.66 | 27.92 | 34.9 | 0.57 | 48 | 156.03 | 49.1 | 5 | 46 | 26.94 | 19478.15 | 323.51 | 445.44 | 94.61 | 40.88 | 21782.77 | 0.43 | 0.74 | 2.68 | 1.34 | 0.5 | 10
5 | 75 | CONCLUIDO | 3.2046 | 31.2 | 27.71 | 41.56 | 0.67 | 40 | 157.44 | 49.1 | 6 | 38 | 27.35 | 19652.13 | 319.77 | 445.44 | 88.12 | 40.88 | 18576.94 | 0.46 | 0.75 | 2.66 | 1.13 | 0.5 | 10
6 | 75 | CONCLUIDO | 3.2429 | 30.84 | 27.52 | 48.57 | 0.78 | 34 | 158.86 | 49.1 | 7 | 32 | 27.77 | 19826.68 | 316.28 | 445.44 | 81.92 | 40.88 | 15510.11 | 0.5 | 0.76 | 2.65 | 0.94 | 0.5 | 10
7 | 75 | CONCLUIDO | 3.2736 | 30.55 | 27.38 | 56.66 | 0.88 | 29 | 160.28 | 49.1 | 8 | 27 | 28.19 | 20001.93 | 312.69 | 445.44 | 77.07 | 40.88 | 13109.03 | 0.53 | 0.76 | 2.66 | 0.81 | 0.5 | 10
8 | 75 | CONCLUIDO | 3.2932 | 30.37 | 27.3 | 62.99 | 0.99 | 26 | 161.71 | 49.1 | 9 | 24 | 28.61 | 20177.64 | 310.83 | 445.44 | 74.46 | 40.88 | 11820.52 | 0.55 | 0.76 | 2.64 | 0.72 | 0.5 | 10
9 | 75 | CONCLUIDO | 3.3062 | 30.25 | 27.24 | 68.09 | 1.09 | 24 | 163.13 | 49.1 | 10 | 22 | 29.04 | 20353.94 | 308.35 | 445.46 | 72.51 | 40.88 | 10855.45 | 0.56 | 0.76 | 2.64 | 0.66 | 0.5 | 10
10 | 75 | CONCLUIDO | 3.3272 | 30.06 | 27.14 | 77.53 | 1.18 | 21 | 164.57 | 49.1 | 11 | 19 | 29.47 | 20530.82 | 305.44 | 445.44 | 69.26 | 40.88 | 9242.79 | 0.59 | 0.77 | 2.64 | 0.56 | 0.5 | 10
11 | 75 | CONCLUIDO | 3.3312 | 30.02 | 27.13 | 81.39 | 1.28 | 20 | 166.01 | 49.1 | 12 | 18 | 29.91 | 20708.3 | 304 | 445.47 | 69.04 | 40.88 | 9140.21 | 0.59 | 0.77 | 2.64 | 0.55 | 0.5 | 10
12 | 75 | CONCLUIDO | 3.3451 | 29.89 | 27.07 | 90.23 | 1.38 | 18 | 167.45 | 49.1 | 13 | 16 | 30.36 | 20886.38 | 302.01 | 445.44 | 67.26 | 40.88 | 8257.87 | 0.61 | 0.77 | 2.63 | 0.49 | 0.5 | 10
13 | 75 | CONCLUIDO | 3.3518 | 29.83 | 27.04 | 95.43 | 1.47 | 17 | 168.9 | 49.1 | 14 | 15 | 30.81 | 21065.06 | 299.8 | 445.44 | 66.14 | 40.88 | 7702.98 | 0.62 | 0.77 | 2.63 | 0.46 | 0.5 | 10
14 | 75 | CONCLUIDO | 3.3594 | 29.77 | 27 | 101.26 | 1.56 | 16 | 170.35 | 49.1 | 15 | 14 | 31.26 | 21244.37 | 298.27 | 445.44 | 65.12 | 40.88 | 7198.71 | 0.63 | 0.77 | 2.62 | 0.42 | 0.5 | 10
15 | 75 | CONCLUIDO | 3.3656 | 29.71 | 26.98 | 107.91 | 1.65 | 15 | 171.81 | 49.1 | 16 | 13 | 31.72 | 21424.29 | 295.17 | 445.44 | 64.18 | 40.88 | 6735.93 | 0.64 | 0.77 | 2.62 | 0.4 | 0.5 | 10
16 | 75 | CONCLUIDO | 3.3728 | 29.65 | 26.94 | 115.48 | 1.74 | 14 | 173.28 | 49.1 | 17 | 12 | 32.18 | 21604.83 | 294.92 | 445.44 | 63.1 | 40.88 | 6197.67 | 0.65 | 0.77 | 2.62 | 0.37 | 0.5 | 10
17 | 75 | CONCLUIDO | 3.3784 | 29.6 | 26.93 | 124.28 | 1.83 | 13 | 174.75 | 49.1 | 18 | 11 | 32.65 | 21786.02 | 292.34 | 445.44 | 62.49 | 40.88 | 5896.21 | 0.65 | 0.77 | 2.62 | 0.35 | 0.5 | 10
18 | 75 | CONCLUIDO | 3.3856 | 29.54 | 26.89 | 134.47 | 1.91 | 12 | 176.22 | 49.1 | 19 | 10 | 33.13 | 21967.84 | 290.5 | 445.44 | 61.32 | 40.88 | 5319.26 | 0.67 | 0.77 | 2.62 | 0.32 | 0.5 | 10
19 | 75 | CONCLUIDO | 3.3865 | 29.53 | 26.89 | 134.43 | 2 | 12 | 177.7 | 49.1 | 20 | 10 | 33.61 | 22150.3 | 288.13 | 445.44 | 61.33 | 40.88 | 5321.82 | 0.67 | 0.77 | 2.62 | 0.31 | 0.5 | 10
20 | 75 | CONCLUIDO | 3.394 | 29.46 | 26.85 | 146.46 | 2.08 | 11 | 179.18 | 49.1 | 21 | 9 | 34.09 | 22333.43 | 288.37 | 445.44 | 60.02 | 40.88 | 4675.68 | 0.68 | 0.77 | 2.62 | 0.27 | 0.5 | 10
21 | 75 | CONCLUIDO | 3.3942 | 29.46 | 26.85 | 146.45 | 2.16 | 11 | 180.67 | 49.1 | 22 | 9 | 34.58 | 22517.21 | 286.25 | 445.44 | 60 | 40.88 | 4665.93 | 0.68 | 0.77 | 2.62 | 0.27 | 0.5 | 10
22 | 75 | CONCLUIDO | 3.3991 | 29.42 | 26.84 | 161.02 | 2.24 | 10 | 182.17 | 49.1 | 23 | 8 | 35.08 | 22701.78 | 283.51 | 445.44 | 59.59 | 40.88 | 4463.99 | 0.69 | 0.77 | 2.62 | 0.26 | 0.5 | 10
23 | 75 | CONCLUIDO | 3.399 | 29.42 | 26.84 | 161.03 | 2.32 | 10 | 183.67 | 49.1 | 24 | 8 | 35.58 | 22886.92 | 282.39 | 445.44 | 59.56 | 40.88 | 4449.76 | 0.69 | 0.77 | 2.62 | 0.26 | 0.5 | 10
24 | 75 | CONCLUIDO | 3.3999 | 29.41 | 26.83 | 160.98 | 2.4 | 10 | 185.18 | 49.1 | 25 | 8 | 36.08 | 23072.73 | 280.48 | 445.44 | 59.41 | 40.88 | 4374.54 | 0.69 | 0.77 | 2.62 | 0.25 | 0.5 | 10
25 | 75 | CONCLUIDO | 3.4072 | 29.35 | 26.8 | 178.65 | 2.47 | 9 | 186.69 | 49.1 | 26 | 7 | 36.6 | 23259.24 | 279.81 | 445.44 | 58.32 | 40.88 | 3832.19 | 0.7 | 0.78 | 2.61 | 0.22 | 0.5 | 10
26 | 75 | CONCLUIDO | 3.4059 | 29.36 | 26.81 | 178.73 | 2.55 | 9 | 188.21 | 49.1 | 27 | 7 | 37.11 | 23446.45 | 277 | 445.44 | 58.67 | 40.88 | 4009.22 | 0.7 | 0.78 | 2.62 | 0.23 | 0.5 | 10
27 | 75 | CONCLUIDO | 3.4142 | 29.29 | 26.77 | 200.77 | 2.62 | 8 | 189.73 | 49.1 | 28 | 6 | 37.64 | 23634.36 | 273.06 | 445.44 | 57.42 | 40.88 | 3388.97 | 0.71 | 0.78 | 2.61 | 0.19 | 0.5 | 10
28 | 75 | CONCLUIDO | 3.4138 | 29.29 | 26.77 | 200.79 | 2.69 | 8 | 191.26 | 49.1 | 29 | 6 | 38.17 | 23822.99 | 273.49 | 445.44 | 57.37 | 40.88 | 3365.63 | 0.71 | 0.78 | 2.62 | 0.19 | 0.5 | 10
29 | 75 | CONCLUIDO | 3.4139 | 29.29 | 26.77 | 200.79 | 2.76 | 8 | 192.8 | 49.1 | 30 | 5 | 38.7 | 24012.34 | 272.48 | 445.44 | 57.25 | 40.88 | 3301.47 | 0.71 | 0.78 | 2.62 | 0.19 | 0.5 | 10
30 | 75 | CONCLUIDO | 3.4133 | 29.3 | 26.78 | 200.82 | 2.83 | 8 | 194.34 | 49.1 | 31 | 5 | 39.24 | 24202.42 | 271.2 | 445.45 | 57.61 | 40.88 | 3484.97 | 0.71 | 0.78 | 2.61 | 0.2 | 0.5 | 10
31 | 75 | CONCLUIDO | 3.4127 | 29.3 | 26.78 | 200.86 | 2.9 | 8 | 195.89 | 49.1 | 32 | 4 | 39.79 | 24393.24 | 270.77 | 445.45 | 57.76 | 40.88 | 3560.89 | 0.71 | 0.78 | 2.61 | 0.2 | 0.5 | 10
32 | 75 | CONCLUIDO | 3.4188 | 29.25 | 26.76 | 229.37 | 2.97 | 7 | 197.44 | 49.1 | 33 | 2 | 40.34 | 24584.81 | 269.09 | 445.44 | 56.99 | 40.88 | 3181.19 | 0.72 | 0.78 | 2.61 | 0.18 | 0.5 | 10
33 | 75 | CONCLUIDO | 3.4186 | 29.25 | 26.76 | 229.38 | 3.03 | 7 | 199 | 49.1 | 34 | 0 | 40.9 | 24777.13 | 270.66 | 445.45 | 56.87 | 40.88 | 3120.61 | 0.72 | 0.78 | 2.62 | 0.18 | 0.5 | 10

## RESULTADOS_17
Unnamed: 0 | Volume de calda [L] | STATUS | Capacidade operacional [ha/h] | Tempo de missao [h] | Tempo util [h] | Tempo por voo [min] | Autonomia Projetada [h] | N° Voos | MTOW [kg] | Massa Estrutura [kg] | Combustível [kg] | Abastecimentos | Massa gerador | Potência gerador [W] | Combustível consumido [L] | Calda cons [L] | Distância percorrida [km] | Distância Pulverizando [km] | RTL ACUMULADO[m] | EOC [km/km] | EOC [h/h] | Tempo de manobra [h] | Tempo rtl_rtw [h] | V pulv [m/s] | V desloc [m/s]
0 | 95 | CONCLUIDO | 1.8603 | 53.75 | 37.55 | 6.11 | 0.1 | 369 | 185.69 | 53.44 | 1 | 367 | 36.26 | 23136.14 | 508.9 | 445.53 | 409.47 | 40.88 | 177609.67 | 0.1 | 0.55 | 3.2 | 10.97 | 0.5 | 10
1 | 95 | CONCLUIDO | 2.5576 | 39.1 | 30.97 | 12.23 | 0.19 | 152 | 187.21 | 53.44 | 2 | 150 | 36.77 | 23322.88 | 418.44 | 445.45 | 194.05 | 40.88 | 70984.58 | 0.21 | 0.67 | 2.86 | 4.39 | 0.5 | 10
2 | 95 | CONCLUIDO | 2.8244 | 35.41 | 29.36 | 18.35 | 0.28 | 96 | 188.73 | 53.44 | 3 | 94 | 37.29 | 23510.33 | 395.59 | 445.49 | 141.3 | 40.88 | 44886.83 | 0.29 | 0.71 | 2.77 | 2.78 | 0.5 | 10
3 | 95 | CONCLUIDO | 2.9737 | 33.63 | 28.55 | 24.47 | 0.37 | 70 | 190.25 | 53.44 | 4 | 68 | 37.82 | 23698.48 | 383.46 | 445.46 | 115.59 | 40.88 | 32162.87 | 0.35 | 0.73 | 2.71 | 1.97 | 0.5 | 10
4 | 95 | CONCLUIDO | 3.0633 | 32.65 | 28.13 | 30.69 | 0.46 | 55 | 191.78 | 53.44 | 5 | 53 | 38.35 | 23887.36 | 376.77 | 445.44 | 101.47 | 40.88 | 25178.2 | 0.4 | 0.74 | 2.69 | 1.55 | 0.5 | 10
5 | 95 | CONCLUIDO | 3.122 | 32.03 | 27.85 | 36.33 | 0.55 | 46 | 193.32 | 53.44 | 6 | 44 | 38.89 | 24076.95 | 372.07 | 445.45 | 92.38 | 40.88 | 20681 | 0.44 | 0.75 | 2.68 | 1.27 | 0.5 | 10
6 | 95 | CONCLUIDO | 3.1625 | 31.62 | 27.7 | 42.62 | 0.64 | 39 | 194.86 | 53.44 | 7 | 37 | 39.43 | 24267.28 | 369.07 | 445.44 | 87.49 | 40.88 | 18269.7 | 0.47 | 0.75 | 2.67 | 1.12 | 0.5 | 10
7 | 95 | CONCLUIDO | 3.1999 | 31.25 | 27.52 | 48.56 | 0.72 | 34 | 196.41 | 53.44 | 8 | 32 | 39.98 | 24458.36 | 365.59 | 445.44 | 81.48 | 40.88 | 15286.49 | 0.5 | 0.76 | 2.66 | 0.94 | 0.5 | 10
8 | 95 | CONCLUIDO | 3.2257 | 31 | 27.42 | 54.83 | 0.81 | 30 | 197.97 | 53.44 | 9 | 28 | 40.53 | 24650.18 | 363.32 | 445.45 | 78.2 | 40.88 | 13671.02 | 0.52 | 0.76 | 2.65 | 0.84 | 0.5 | 10
9 | 95 | CONCLUIDO | 3.2476 | 30.79 | 27.32 | 60.71 | 0.89 | 27 | 199.53 | 53.44 | 10 | 25 | 41.1 | 24842.77 | 360.77 | 445.44 | 75.24 | 40.88 | 12203.44 | 0.54 | 0.76 | 2.64 | 0.74 | 0.5 | 10
10 | 95 | CONCLUIDO | 3.2607 | 30.67 | 27.27 | 65.45 | 0.97 | 25 | 201.1 | 53.44 | 11 | 23 | 41.66 | 25036.12 | 359.4 | 445.45 | 73.51 | 40.88 | 11349.09 | 0.56 | 0.76 | 2.64 | 0.69 | 0.5 | 10
11 | 95 | CONCLUIDO | 3.2759 | 30.53 | 27.2 | 70.96 | 1.05 | 23 | 202.67 | 53.44 | 12 | 21 | 42.24 | 25230.25 | 357.72 | 445.45 | 71.42 | 40.88 | 10315.17 | 0.57 | 0.76 | 2.64 | 0.62 | 0.5 | 10
12 | 95 | CONCLUIDO | 3.2899 | 30.4 | 27.15 | 77.56 | 1.13 | 21 | 204.25 | 53.44 | 13 | 19 | 42.82 | 25425.3 | 356.61 | 445.45 | 69.44 | 40.88 | 9333.61 | 0.59 | 0.77 | 2.64 | 0.57 | 0.5 | 10
13 | 95 | CONCLUIDO | 3.2965 | 30.34 | 27.12 | 81.37 | 1.21 | 20 | 205.84 | 53.44 | 14 | 18 | 43.4 | 25621.03 | 354.89 | 445.44 | 68.95 | 40.88 | 9092.4 | 0.59 | 0.77 | 2.63 | 0.54 | 0.5 | 10
14 | 95 | CONCLUIDO | 3.3109 | 30.2 | 27.07 | 90.22 | 1.28 | 18 | 207.43 | 53.44 | 15 | 16 | 44 | 25817.56 | 353.03 | 445.44 | 67.07 | 40.88 | 8164.76 | 0.61 | 0.77 | 2.63 | 0.49 | 0.5 | 10
15 | 95 | CONCLUIDO | 3.3203 | 30.12 | 27.02 | 95.35 | 1.36 | 17 | 209.03 | 53.44 | 16 | 15 | 44.6 | 26014.91 | 352.26 | 445.44 | 65.47 | 40.88 | 7370.36 | 0.62 | 0.77 | 2.62 | 0.44 | 0.5 | 10
16 | 95 | CONCLUIDO | 3.3267 | 30.06 | 27 | 101.23 | 1.43 | 16 | 210.64 | 53.44 | 17 | 14 | 45.21 | 26213.09 | 350.05 | 445.44 | 64.88 | 40.88 | 7078.57 | 0.63 | 0.77 | 2.62 | 0.42 | 0.5 | 10
17 | 95 | CONCLUIDO | 3.3341 | 29.99 | 26.97 | 107.86 | 1.51 | 15 | 212.25 | 53.44 | 18 | 13 | 45.82 | 26412.11 | 349.2 | 445.44 | 63.9 | 40.88 | 6591.6 | 0.64 | 0.77 | 2.62 | 0.39 | 0.5 | 10
18 | 95 | CONCLUIDO | 3.333 | 30 | 26.98 | 107.91 | 1.58 | 15 | 213.87 | 53.44 | 19 | 13 | 46.44 | 26611.98 | 347.5 | 445.44 | 64.03 | 40.88 | 6656.8 | 0.64 | 0.77 | 2.63 | 0.4 | 0.5 | 10
19 | 95 | CONCLUIDO | 3.3415 | 29.93 | 26.94 | 115.44 | 1.65 | 14 | 215.5 | 53.44 | 20 | 12 | 47.07 | 26812.71 | 347.58 | 445.44 | 63.02 | 40.88 | 6159.67 | 0.65 | 0.77 | 2.62 | 0.36 | 0.5 | 10
20 | 95 | CONCLUIDO | 3.3458 | 29.89 | 26.94 | 124.32 | 1.72 | 13 | 217.14 | 53.44 | 21 | 11 | 47.7 | 27014.3 | 345.79 | 445.44 | 62.83 | 40.88 | 6066.97 | 0.65 | 0.77 | 2.62 | 0.36 | 0.5 | 10
21 | 95 | CONCLUIDO | 3.3469 | 29.88 | 26.93 | 124.27 | 1.79 | 13 | 218.78 | 53.44 | 22 | 11 | 48.34 | 27216.79 | 346.52 | 445.45 | 62.4 | 40.88 | 5853.22 | 0.66 | 0.77 | 2.62 | 0.35 | 0.5 | 10
22 | 95 | CONCLUIDO | 3.3558 | 29.8 | 26.88 | 134.42 | 1.85 | 12 | 220.43 | 53.44 | 23 | 10 | 48.99 | 27420.16 | 343.84 | 445.44 | 61.12 | 40.88 | 5220.33 | 0.67 | 0.77 | 2.62 | 0.31 | 0.5 | 10
23 | 95 | CONCLUIDO | 3.3548 | 29.81 | 26.89 | 134.46 | 1.92 | 12 | 222.08 | 53.44 | 24 | 10 | 49.65 | 27624.44 | 342.91 | 445.44 | 61.46 | 40.88 | 5389.14 | 0.67 | 0.77 | 2.62 | 0.32 | 0.5 | 10
24 | 95 | CONCLUIDO | 3.3643 | 29.72 | 26.85 | 146.43 | 1.99 | 11 | 223.75 | 53.44 | 25 | 9 | 50.31 | 27829.77 | 343.25 | 445.44 | 59.93 | 40.88 | 4626.75 | 0.68 | 0.77 | 2.61 | 0.27 | 0.5 | 10
25 | 95 | CONCLUIDO | 3.3634 | 29.73 | 26.85 | 146.47 | 2.05 | 11 | 225.42 | 53.44 | 26 | 9 | 50.98 | 28035.92 | 342.39 | 445.44 | 60.18 | 40.88 | 4754.66 | 0.68 | 0.77 | 2.62 | 0.28 | 0.5 | 10
26 | 95 | CONCLUIDO | 3.3702 | 29.67 | 26.83 | 160.99 | 2.11 | 10 | 227.1 | 53.44 | 27 | 8 | 51.66 | 28243 | 338.96 | 445.44 | 59.26 | 40.88 | 4298.36 | 0.69 | 0.77 | 2.62 | 0.25 | 0.5 | 10
27 | 95 | CONCLUIDO | 3.3704 | 29.67 | 26.83 | 160.97 | 2.18 | 10 | 228.79 | 53.44 | 28 | 8 | 52.35 | 28451.04 | 339.64 | 445.44 | 59.36 | 40.88 | 4347 | 0.69 | 0.77 | 2.62 | 0.25 | 0.5 | 10
28 | 95 | CONCLUIDO | 3.3684 | 29.69 | 26.85 | 161.08 | 2.24 | 10 | 230.48 | 53.44 | 29 | 8 | 53.05 | 28660.06 | 339.77 | 445.44 | 59.91 | 40.88 | 4623.66 | 0.68 | 0.77 | 2.62 | 0.27 | 0.5 | 10
29 | 95 | CONCLUIDO | 3.3702 | 29.67 | 26.83 | 160.99 | 2.3 | 10 | 232.18 | 53.44 | 30 | 8 | 53.75 | 28870.05 | 338.35 | 445.44 | 59.36 | 40.88 | 4351.06 | 0.69 | 0.77 | 2.62 | 0.25 | 0.5 | 10
30 | 95 | CONCLUIDO | 3.3786 | 29.6 | 26.79 | 178.63 | 2.36 | 9 | 233.89 | 53.44 | 31 | 7 | 54.46 | 29081.05 | 338.2 | 445.45 | 58.19 | 40.88 | 3768.41 | 0.7 | 0.78 | 2.61 | 0.22 | 0.5 | 10
31 | 95 | CONCLUIDO | 3.3767 | 29.61 | 26.81 | 178.74 | 2.41 | 9 | 235.61 | 53.44 | 32 | 7 | 55.18 | 29293.06 | 337.61 | 445.44 | 58.65 | 40.88 | 3998.79 | 0.7 | 0.78 | 2.62 | 0.23 | 0.5 | 10
32 | 95 | CONCLUIDO | 3.3757 | 29.62 | 26.82 | 178.8 | 2.47 | 9 | 237.34 | 53.44 | 33 | 7 | 55.91 | 29506.09 | 335.14 | 445.45 | 59.04 | 40.88 | 4193.85 | 0.69 | 0.78 | 2.61 | 0.24 | 0.5 | 10
33 | 95 | CONCLUIDO | 3.3852 | 29.54 | 26.77 | 200.81 | 2.53 | 8 | 239.08 | 53.44 | 34 | 6 | 56.64 | 29720.17 | 332.48 | 445.44 | 57.54 | 40.88 | 3448.24 | 0.71 | 0.78 | 2.61 | 0.2 | 0.5 | 10
34 | 95 | CONCLUIDO | 3.3854 | 29.54 | 26.77 | 200.79 | 2.58 | 8 | 240.82 | 53.44 | 35 | 6 | 57.39 | 29935.43 | 333.84 | 445.44 | 57.51 | 40.88 | 3435.86 | 0.71 | 0.78 | 2.61 | 0.19 | 0.5 | 10
35 | 95 | CONCLUIDO | 3.3853 | 29.54 | 26.77 | 200.8 | 2.64 | 8 | 242.57 | 53.44 | 36 | 6 | 58.14 | 30151.65 | 333.48 | 445.44 | 57.36 | 40.88 | 3360.79 | 0.71 | 0.78 | 2.62 | 0.2 | 0.5 | 10
36 | 95 | CONCLUIDO | 3.3859 | 29.53 | 26.77 | 200.76 | 2.69 | 8 | 244.34 | 53.44 | 37 | 6 | 58.9 | 30368.96 | 333.44 | 445.44 | 57.39 | 40.88 | 3373.35 | 0.71 | 0.78 | 2.61 | 0.19 | 0.5 | 10
37 | 95 | CONCLUIDO | 3.3852 | 29.54 | 26.77 | 200.81 | 2.75 | 8 | 246.11 | 53.44 | 38 | 6 | 59.67 | 30587.38 | 332.69 | 445.45 | 57.55 | 40.88 | 3455.73 | 0.71 | 0.78 | 2.61 | 0.2 | 0.5 | 10
38 | 95 | CONCLUIDO | 3.3837 | 29.55 | 26.79 | 200.9 | 2.8 | 8 | 247.89 | 53.44 | 39 | 6 | 60.45 | 30806.92 | 331.33 | 445.44 | 57.97 | 40.88 | 3663.97 | 0.71 | 0.78 | 2.61 | 0.21 | 0.5 | 10
39 | 95 | CONCLUIDO | 3.3911 | 29.49 | 26.76 | 229.37 | 2.85 | 7 | 249.68 | 53.44 | 40 | 5 | 61.24 | 31027.6 | 329.96 | 445.44 | 57.1 | 40.88 | 3235.8 | 0.72 | 0.78 | 2.61 | 0.18 | 0.5 | 10

## RESULTADOS_9
Unnamed: 0 | Volume de calda [L] | STATUS | Capacidade operacional [ha/h] | Tempo de missao [h] | Tempo util [h] | Tempo por voo [min] | Autonomia Projetada [h] | N° Voos | MTOW [kg] | Massa Estrutura [kg] | Combustível [kg] | Abastecimentos | Massa gerador | Potência gerador [W] | Combustível consumido [L] | Calda cons [L] | Distância percorrida [km] | Distância Pulverizando [km] | RTL ACUMULADO[m] | EOC [km/km] | EOC [h/h] | Tempo de manobra [h] | Tempo rtl_rtw [h] | V pulv [m/s] | V desloc [m/s]
0 | 55 | CONCLUIDO | 2.4047 | 41.58 | 33.7 | 8.32 | 0.15 | 243 | 116.05 | 43.4 | 1 | 241 | 16.65 | 14546.17 | 335.67 | 445.52 | 283.05 | 40.88 | 115027.13 | 0.14 | 0.62 | 3 | 7.11 | 0.5 | 10
1 | 55 | CONCLUIDO | 2.9217 | 34.23 | 29.61 | 16.76 | 0.3 | 106 | 117.34 | 43.4 | 2 | 104 | 16.94 | 14705.49 | 292.42 | 445.46 | 149.82 | 40.88 | 49100.1 | 0.27 | 0.7 | 2.78 | 3.03 | 0.5 | 10
2 | 55 | CONCLUIDO | 3.1034 | 32.22 | 28.51 | 25.16 | 0.45 | 68 | 118.63 | 43.4 | 3 | 66 | 17.23 | 14865.24 | 279.24 | 445.46 | 114.19 | 40.88 | 31471.47 | 0.36 | 0.73 | 2.71 | 1.94 | 0.5 | 10
3 | 55 | CONCLUIDO | 3.1993 | 31.26 | 27.98 | 33.57 | 0.59 | 50 | 119.93 | 43.4 | 4 | 48 | 17.53 | 15025.44 | 271.54 | 445.46 | 96.83 | 40.88 | 22883.21 | 0.42 | 0.74 | 2.68 | 1.4 | 0.5 | 10
4 | 55 | CONCLUIDO | 3.2518 | 30.75 | 27.71 | 41.57 | 0.73 | 40 | 121.23 | 43.4 | 5 | 38 | 17.83 | 15186.08 | 266.75 | 445.44 | 88.02 | 40.88 | 18531.1 | 0.46 | 0.75 | 2.67 | 1.13 | 0.5 | 10
5 | 55 | CONCLUIDO | 3.2949 | 30.35 | 27.48 | 49.96 | 0.86 | 33 | 122.54 | 43.4 | 6 | 31 | 18.14 | 15347.16 | 262.44 | 445.44 | 80.57 | 40.88 | 14836.95 | 0.51 | 0.76 | 2.65 | 0.9 | 0.5 | 10
6 | 55 | CONCLUIDO | 3.3214 | 30.11 | 27.35 | 58.62 | 1 | 28 | 123.85 | 43.4 | 7 | 26 | 18.45 | 15508.69 | 258.25 | 445.44 | 76.14 | 40.88 | 12650.94 | 0.54 | 0.76 | 2.65 | 0.78 | 0.5 | 10
7 | 55 | CONCLUIDO | 3.3445 | 29.9 | 27.24 | 68.11 | 1.13 | 24 | 125.16 | 43.4 | 8 | 22 | 18.76 | 15670.68 | 254.82 | 445.45 | 72.67 | 40.88 | 10932.86 | 0.56 | 0.76 | 2.64 | 0.66 | 0.5 | 10
8 | 55 | CONCLUIDO | 3.3654 | 29.71 | 27.13 | 77.51 | 1.26 | 21 | 126.48 | 43.4 | 9 | 19 | 19.08 | 15833.12 | 251.26 | 445.44 | 69.08 | 40.88 | 9152.12 | 0.59 | 0.77 | 2.63 | 0.55 | 0.5 | 10
9 | 55 | CONCLUIDO | 3.375 | 29.63 | 27.09 | 85.55 | 1.38 | 19 | 127.8 | 43.4 | 10 | 17 | 19.4 | 15996.02 | 248.88 | 445.45 | 67.92 | 40.88 | 8585.7 | 0.6 | 0.77 | 2.63 | 0.51 | 0.5 | 10
10 | 55 | CONCLUIDO | 3.3873 | 29.52 | 27.03 | 95.41 | 1.5 | 17 | 129.13 | 43.4 | 11 | 15 | 19.73 | 16159.39 | 245.82 | 445.44 | 65.85 | 40.88 | 7558.98 | 0.62 | 0.77 | 2.63 | 0.45 | 0.5 | 10
11 | 55 | CONCLUIDO | 3.3906 | 29.49 | 27.03 | 101.35 | 1.63 | 16 | 130.45 | 43.4 | 12 | 14 | 20.05 | 16323.22 | 243.19 | 445.44 | 65.62 | 40.88 | 7447.29 | 0.62 | 0.77 | 2.63 | 0.45 | 0.5 | 10
12 | 55 | CONCLUIDO | 3.4 | 29.41 | 26.97 | 107.88 | 1.74 | 15 | 131.79 | 43.4 | 13 | 13 | 20.39 | 16487.53 | 238.62 | 445.46 | 63.9 | 40.88 | 6592.48 | 0.64 | 0.77 | 2.62 | 0.39 | 0.5 | 10
13 | 55 | CONCLUIDO | 3.4045 | 29.37 | 26.95 | 115.52 | 1.86 | 14 | 133.12 | 43.4 | 14 | 12 | 20.72 | 16652.31 | 235.82 | 445.44 | 63.55 | 40.88 | 6423.85 | 0.64 | 0.77 | 2.62 | 0.38 | 0.5 | 10
14 | 55 | CONCLUIDO | 3.4108 | 29.32 | 26.92 | 124.26 | 1.97 | 13 | 134.46 | 43.4 | 15 | 11 | 21.06 | 16817.7 | 235.68 | 445.44 | 62.46 | 40.88 | 5885.83 | 0.65 | 0.77 | 2.62 | 0.35 | 0.5 | 10
15 | 55 | CONCLUIDO | 3.4174 | 29.26 | 26.89 | 134.46 | 2.08 | 12 | 135.81 | 43.4 | 16 | 10 | 21.41 | 16983.46 | 230.1 | 445.44 | 61.43 | 40.88 | 5371.95 | 0.67 | 0.77 | 2.62 | 0.31 | 0.5 | 10
16 | 55 | CONCLUIDO | 3.4244 | 29.2 | 26.86 | 146.48 | 2.19 | 11 | 137.15 | 43.4 | 17 | 9 | 21.75 | 17149.71 | 229.34 | 445.44 | 60.19 | 40.88 | 4760.46 | 0.68 | 0.77 | 2.62 | 0.28 | 0.5 | 10
17 | 55 | CONCLUIDO | 3.4305 | 29.15 | 26.83 | 160.97 | 2.3 | 10 | 138.51 | 43.4 | 18 | 8 | 22.11 | 17316.45 | 223.97 | 445.44 | 59.28 | 40.88 | 4310.5 | 0.69 | 0.77 | 2.61 | 0.25 | 0.5 | 10
18 | 55 | CONCLUIDO | 3.4289 | 29.16 | 26.84 | 161.05 | 2.4 | 10 | 139.86 | 43.4 | 19 | 5 | 22.46 | 17483.7 | 222.37 | 445.45 | 59.66 | 40.88 | 4498.21 | 0.69 | 0.77 | 2.62 | 0.26 | 0.5 | 10
19 | 55 | CONCLUIDO | 3.4289 | 29.16 | 26.84 | 161.05 | 2.5 | 10 | 141.22 | 43.4 | 20 | 2 | 22.82 | 17651.44 | 222.21 | 445.44 | 59.44 | 40.88 | 4389.15 | 0.69 | 0.77 | 2.62 | 0.26 | 0.5 | 10
20 | 55 | CONCLUIDO | 3.429 | 29.16 | 26.84 | 161.04 | 2.61 | 10 | 142.59 | 43.4 | 21 | 0 | 23.19 | 17819.69 | 223.69 | 445.44 | 59.29 | 40.88 | 4312.71 | 0.69 | 0.77 | 2.63 | 0.26 | 0.5 | 10

## resultados
Unnamed: 0 | Volume de calda [L] | STATUS | Capacidade operacional [ha/h] | Tempo de missao [h] | Tempo util [h] | Tempo por voo [min] | Autonomia Projetada [h] | N° Voos | MTOW [kg] | Massa Estrutura [kg] | Combustível [kg] | Abastecimentos | Massa gerador | Potência gerador [W] | Combustível consumido [L] | Calda cons [L] | Distância percorrida [km] | Distância Pulverizando [km] | RTL ACUMULADO[m] | EOC [km/km] | EOC [h/h] | Tempo de manobra [h] | Tempo rtl_rtw [h] | V pulv [m/s] | V desloc [m/s]
0 | 100 | CONCLUIDO | 1.7978 | 55.62 | 38.1 | 5.92 | 0.09 | 386 | 194.77 | 54.38 | 1 | 384 | 39.4 | 24256.19 | 532.3 | 445.51 | 427.35 | 40.88 | 186461.45 | 0.1 | 0.55 | 3.24 | 11.51 | 0.5 | 10
1 | 100 | CONCLUIDO | 2.517 | 39.73 | 31.11 | 11.89 | 0.18 | 157 | 196.32 | 54.38 | 2 | 155 | 39.95 | 24447.22 | 433.44 | 445.49 | 198.55 | 40.88 | 73207.62 | 0.21 | 0.67 | 2.86 | 4.53 | 0.5 | 10
2 | 100 | CONCLUIDO | 2.795 | 35.78 | 29.41 | 17.83 | 0.27 | 99 | 197.88 | 54.38 | 3 | 97 | 40.5 | 24639 | 408.76 | 445.46 | 143.45 | 40.88 | 45949.36 | 0.28 | 0.71 | 2.76 | 2.83 | 0.5 | 10
3 | 100 | CONCLUIDO | 2.9404 | 34.01 | 28.65 | 23.55 | 0.36 | 73 | 199.44 | 54.38 | 4 | 71 | 41.06 | 24831.54 | 397.23 | 445.45 | 118.82 | 40.88 | 33761.35 | 0.34 | 0.73 | 2.72 | 2.07 | 0.5 | 10
4 | 100 | CONCLUIDO | 3.0372 | 32.93 | 28.19 | 29.68 | 0.44 | 57 | 201.01 | 54.38 | 5 | 55 | 41.63 | 25024.84 | 389.98 | 445.47 | 103.54 | 40.88 | 26201.32 | 0.39 | 0.74 | 2.69 | 1.61 | 0.5 | 10
5 | 100 | CONCLUIDO | 3.1003 | 32.26 | 27.91 | 35.63 | 0.53 | 47 | 202.58 | 54.38 | 6 | 45 | 42.2 | 25218.93 | 385.34 | 445.44 | 94.48 | 40.88 | 21721.94 | 0.43 | 0.74 | 2.68 | 1.33 | 0.5 | 10
6 | 100 | CONCLUIDO | 3.141 | 31.84 | 27.73 | 40.57 | 0.61 | 41 | 204.16 | 54.38 | 7 | 39 | 42.78 | 25413.94 | 381.95 | 445.45 | 88.44 | 40.88 | 18731.22 | 0.46 | 0.75 | 2.67 | 1.15 | 0.5 | 10
7 | 100 | CONCLUIDO | 3.1811 | 31.44 | 27.56 | 47.24 | 0.69 | 35 | 205.75 | 54.38 | 8 | 33 | 43.37 | 25609.61 | 378.45 | 445.45 | 83.25 | 40.88 | 16166.35 | 0.49 | 0.75 | 2.65 | 0.98 | 0.5 | 10
8 | 100 | CONCLUIDO | 3.209 | 31.16 | 27.44 | 53.11 | 0.77 | 31 | 207.34 | 54.38 | 9 | 29 | 43.96 | 25806.1 | 376.05 | 445.44 | 79.15 | 40.88 | 14137.85 | 0.52 | 0.76 | 2.65 | 0.86 | 0.5 | 10
9 | 100 | CONCLUIDO | 3.2304 | 30.96 | 27.35 | 58.61 | 0.85 | 28 | 208.94 | 54.38 | 10 | 26 | 44.56 | 26003.41 | 373.92 | 445.44 | 76.19 | 40.88 | 12673.61 | 0.54 | 0.76 | 2.65 | 0.77 | 0.5 | 10
10 | 100 | CONCLUIDO | 3.2437 | 30.83 | 27.3 | 63 | 0.93 | 26 | 210.55 | 54.38 | 11 | 24 | 45.17 | 26201.54 | 372.95 | 445.45 | 74.58 | 40.88 | 11880.63 | 0.55 | 0.76 | 2.65 | 0.72 | 0.5 | 10
11 | 100 | CONCLUIDO | 3.2596 | 30.68 | 27.23 | 68.07 | 1 | 24 | 212.16 | 54.38 | 12 | 22 | 45.78 | 26400.51 | 371.12 | 445.44 | 72.41 | 40.88 | 10801.49 | 0.56 | 0.76 | 2.63 | 0.65 | 0.5 | 10
12 | 100 | CONCLUIDO | 3.2751 | 30.53 | 27.16 | 74.08 | 1.08 | 22 | 213.78 | 54.38 | 13 | 20 | 46.4 | 26600.32 | 369.18 | 445.44 | 70.11 | 40.88 | 9664.66 | 0.58 | 0.77 | 2.64 | 0.58 | 0.5 | 10
13 | 100 | CONCLUIDO | 3.2872 | 30.42 | 27.13 | 81.38 | 1.15 | 20 | 215.41 | 54.38 | 14 | 18 | 47.03 | 26801 | 367.91 | 445.44 | 68.85 | 40.88 | 9045.21 | 0.59 | 0.77 | 2.64 | 0.55 | 0.5 | 10
14 | 100 | CONCLUIDO | 3.2958 | 30.34 | 27.09 | 85.53 | 1.23 | 19 | 217.04 | 54.38 | 15 | 17 | 47.66 | 27002.55 | 366.69 | 445.44 | 67.7 | 40.88 | 8473.97 | 0.6 | 0.77 | 2.63 | 0.51 | 0.5 | 10
15 | 100 | CONCLUIDO | 3.3036 | 30.27 | 27.05 | 90.18 | 1.3 | 18 | 218.68 | 54.38 | 16 | 16 | 48.31 | 27204.98 | 365.34 | 445.44 | 66.71 | 40.88 | 7981.77 | 0.61 | 0.77 | 2.63 | 0.48 | 0.5 | 10
16 | 100 | CONCLUIDO | 3.3098 | 30.21 | 27.04 | 95.42 | 1.37 | 17 | 220.33 | 54.38 | 17 | 15 | 48.95 | 27408.3 | 364.4 | 445.44 | 65.97 | 40.88 | 7621.17 | 0.62 | 0.77 | 2.63 | 0.46 | 0.5 | 10
17 | 100 | CONCLUIDO | 3.3155 | 30.16 | 27.02 | 101.33 | 1.44 | 16 | 221.99 | 54.38 | 18 | 14 | 49.61 | 27612.53 | 363.65 | 445.46 | 65.58 | 40.88 | 7429.21 | 0.62 | 0.77 | 2.63 | 0.44 | 0.5 | 10
18 | 100 | CONCLUIDO | 3.3255 | 30.07 | 26.97 | 107.88 | 1.51 | 15 | 223.65 | 54.38 | 19 | 13 | 50.27 | 27817.81 | 362.35 | 445.46 | 64.01 | 40.88 | 6647.1 | 0.64 | 0.77 | 2.62 | 0.39 | 0.5 | 10
19 | 100 | CONCLUIDO | 3.3333 | 30 | 26.94 | 115.45 | 1.58 | 14 | 225.32 | 54.38 | 20 | 12 | 50.95 | 28023.89 | 359.9 | 445.44 | 62.86 | 40.88 | 6078.54 | 0.65 | 0.77 | 2.62 | 0.36 | 0.5 | 10
20 | 100 | CONCLUIDO | 3.3338 | 30 | 26.93 | 115.43 | 1.64 | 14 | 227 | 54.38 | 21 | 12 | 51.62 | 28230.92 | 360.45 | 445.44 | 62.82 | 40.88 | 6058.89 | 0.65 | 0.77 | 2.62 | 0.36 | 0.5 | 10
21 | 100 | CONCLUIDO | 3.3394 | 29.95 | 26.92 | 124.26 | 1.71 | 13 | 228.69 | 54.38 | 22 | 11 | 52.31 | 28438.91 | 359.12 | 445.44 | 62.41 | 40.88 | 5860.1 | 0.66 | 0.77 | 2.62 | 0.35 | 0.5 | 10
22 | 100 | CONCLUIDO | 3.3395 | 29.94 | 26.92 | 124.26 | 1.77 | 13 | 230.38 | 54.38 | 23 | 11 | 53 | 28647.87 | 359.66 | 445.45 | 62.52 | 40.88 | 5914.03 | 0.65 | 0.77 | 2.62 | 0.34 | 0.5 | 10
23 | 100 | CONCLUIDO | 3.3483 | 29.87 | 26.88 | 134.41 | 1.84 | 12 | 232.08 | 54.38 | 24 | 10 | 53.71 | 28857.81 | 357.22 | 445.45 | 61.06 | 40.88 | 5190.11 | 0.67 | 0.77 | 2.62 | 0.3 | 0.5 | 10
24 | 100 | CONCLUIDO | 3.3474 | 29.87 | 26.89 | 134.45 | 1.9 | 12 | 233.79 | 54.38 | 25 | 10 | 54.42 | 29068.74 | 356.24 | 445.44 | 61.27 | 40.88 | 5293.8 | 0.67 | 0.77 | 2.62 | 0.31 | 0.5 | 10
25 | 100 | CONCLUIDO | 3.3566 | 29.79 | 26.85 | 146.44 | 1.96 | 11 | 235.51 | 54.38 | 26 | 9 | 55.14 | 29280.69 | 356.91 | 445.45 | 59.91 | 40.88 | 4620.06 | 0.68 | 0.77 | 2.62 | 0.27 | 0.5 | 10
26 | 100 | CONCLUIDO | 3.3558 | 29.8 | 26.86 | 146.48 | 2.02 | 11 | 237.24 | 54.38 | 27 | 9 | 55.86 | 29493.67 | 356.56 | 445.44 | 60.25 | 40.88 | 4790.38 | 0.68 | 0.77 | 2.61 | 0.28 | 0.5 | 10
27 | 100 | CONCLUIDO | 3.355 | 29.81 | 26.86 | 146.52 | 2.08 | 11 | 238.97 | 54.38 | 28 | 9 | 56.6 | 29707.68 | 353.05 | 445.44 | 60.32 | 40.88 | 4824.1 | 0.68 | 0.77 | 2.62 | 0.28 | 0.5 | 10
28 | 100 | CONCLUIDO | 3.3631 | 29.73 | 26.83 | 160.97 | 2.14 | 10 | 240.72 | 54.38 | 29 | 8 | 57.34 | 29922.88 | 353.31 | 445.45 | 59.44 | 40.88 | 4388.97 | 0.69 | 0.77 | 2.61 | 0.25 | 0.5 | 10
29 | 100 | CONCLUIDO | 3.3622 | 29.74 | 26.84 | 161.02 | 2.2 | 10 | 242.47 | 54.38 | 30 | 8 | 58.1 | 30139.04 | 353.36 | 445.44 | 59.73 | 40.88 | 4531.55 | 0.68 | 0.77 | 2.61 | 0.26 | 0.5 | 10
30 | 100 | CONCLUIDO | 3.3627 | 29.74 | 26.83 | 161 | 2.26 | 10 | 244.23 | 54.38 | 31 | 8 | 58.86 | 30356.28 | 353.47 | 445.44 | 59.39 | 40.88 | 4364.88 | 0.69 | 0.77 | 2.62 | 0.26 | 0.5 | 10
31 | 100 | CONCLUIDO | 3.3716 | 29.66 | 26.79 | 178.62 | 2.31 | 9 | 246 | 54.38 | 32 | 7 | 59.63 | 30574.64 | 352.31 | 445.44 | 58.24 | 40.88 | 3792.22 | 0.7 | 0.78 | 2.61 | 0.22 | 0.5 | 10
32 | 100 | CONCLUIDO | 3.3705 | 29.67 | 26.8 | 178.68 | 2.37 | 9 | 247.78 | 54.38 | 33 | 7 | 60.41 | 30794.11 | 351.87 | 445.44 | 58.44 | 40.88 | 3894.73 | 0.7 | 0.78 | 2.62 | 0.22 | 0.5 | 10
33 | 100 | CONCLUIDO | 3.3712 | 29.66 | 26.8 | 178.64 | 2.42 | 9 | 249.57 | 54.38 | 34 | 7 | 61.2 | 31014.73 | 351.33 | 445.44 | 58.42 | 40.88 | 3881.83 | 0.7 | 0.78 | 2.61 | 0.22 | 0.5 | 10
34 | 100 | CONCLUIDO | 3.3702 | 29.67 | 26.81 | 178.7 | 2.48 | 9 | 251.37 | 54.38 | 35 | 7 | 61.99 | 31236.5 | 349.01 | 445.44 | 58.68 | 40.88 | 4015.31 | 0.7 | 0.78 | 2.61 | 0.23 | 0.5 | 10
35 | 100 | CONCLUIDO | 3.379 | 29.59 | 26.77 | 200.75 | 2.53 | 8 | 253.18 | 54.38 | 36 | 6 | 62.8 | 31459.45 | 348.05 | 445.44 | 57.32 | 40.88 | 3340.62 | 0.71 | 0.78 | 2.61 | 0.19 | 0.5 | 10
36 | 100 | CONCLUIDO | 3.3782 | 29.6 | 26.77 | 200.8 | 2.58 | 8 | 255 | 54.38 | 37 | 6 | 63.62 | 31683.59 | 349.35 | 445.45 | 57.41 | 40.88 | 3381.54 | 0.71 | 0.78 | 2.62 | 0.2 | 0.5 | 10
37 | 100 | CONCLUIDO | 3.3784 | 29.6 | 26.77 | 200.79 | 2.63 | 8 | 256.82 | 54.38 | 38 | 6 | 64.45 | 31909.08 | 349.55 | 445.44 | 57.56 | 40.88 | 3459.74 | 0.71 | 0.78 | 2.61 | 0.19 | 0.5 | 10
38 | 100 | CONCLUIDO | 3.378 | 29.6 | 26.78 | 200.82 | 2.68 | 8 | 258.66 | 54.38 | 39 | 6 | 65.28 | 32135.68 | 348.91 | 445.44 | 57.62 | 40.88 | 3489.94 | 0.71 | 0.78 | 2.61 | 0.2 | 0.5 | 10
39 | 100 | CONCLUIDO | 3.3783 | 29.6 | 26.77 | 200.8 | 2.73 | 8 | 260.51 | 54.38 | 40 | 6 | 66.13 | 32363.54 | 348.8 | 445.44 | 57.65 | 40.88 | 3505.09 | 0.71 | 0.78 | 2.61 | 0.2 | 0.5 | 10
0 | 40 | CONCLUIDO | 2.6366 | 37.93 | 32.29 | 9.88 | 0.2 | 196 | 89.87 | 37.55 | 1 | 194 | 11.32 | 11317.98 | 270.08 | 445.49 | 237 | 40.88 | 92238.27 | 0.17 | 0.64 | 2.93 | 5.71 | 0.5 | 10
1 | 40 | CONCLUIDO | 3.0633 | 32.65 | 29.06 | 20.04 | 0.39 | 87 | 91.1 | 37.55 | 2 | 85 | 11.54 | 11468.97 | 239.78 | 445.47 | 131.92 | 40.88 | 40242.3 | 0.31 | 0.72 | 2.74 | 2.48 | 0.5 | 10
2 | 40 | CONCLUIDO | 3.2091 | 31.16 | 28.16 | 30.18 | 0.57 | 56 | 92.32 | 37.55 | 3 | 54 | 11.77 | 11620.34 | 228.99 | 445.45 | 102.84 | 40.88 | 25857.56 | 0.4 | 0.74 | 2.69 | 1.59 | 0.5 | 10
3 | 40 | CONCLUIDO | 3.285 | 30.44 | 27.73 | 40.58 | 0.75 | 41 | 93.55 | 37.55 | 4 | 39 | 12 | 11772.07 | 221.75 | 445.44 | 88.39 | 40.88 | 18707.27 | 0.46 | 0.75 | 2.67 | 1.15 | 0.5 | 10
4 | 40 | CONCLUIDO | 3.3325 | 30.01 | 27.46 | 51.49 | 0.93 | 32 | 94.79 | 37.55 | 5 | 30 | 12.23 | 11924.18 | 216.54 | 445.44 | 80.04 | 40.88 | 14579.1 | 0.51 | 0.76 | 2.65 | 0.88 | 0.5 | 10
5 | 40 | CONCLUIDO | 3.3572 | 29.79 | 27.34 | 60.75 | 1.1 | 27 | 96.02 | 37.55 | 6 | 25 | 12.47 | 12076.67 | 212.23 | 445.46 | 75.91 | 40.88 | 12537.81 | 0.54 | 0.76 | 2.64 | 0.76 | 0.5 | 10
6 | 40 | CONCLUIDO | 3.3817 | 29.57 | 27.2 | 70.95 | 1.27 | 23 | 97.26 | 37.55 | 7 | 21 | 12.71 | 12229.54 | 206.82 | 445.44 | 71.46 | 40.88 | 10332.62 | 0.57 | 0.76 | 2.63 | 0.62 | 0.5 | 10
7 | 40 | CONCLUIDO | 3.3965 | 29.44 | 27.12 | 81.37 | 1.43 | 20 | 98.5 | 37.55 | 8 | 18 | 12.95 | 12382.79 | 203.46 | 445.44 | 69.09 | 40.88 | 9161.36 | 0.59 | 0.77 | 2.63 | 0.55 | 0.5 | 10
8 | 40 | CONCLUIDO | 3.4154 | 29.28 | 27.02 | 95.36 | 1.59 | 17 | 99.75 | 37.55 | 9 | 15 | 13.2 | 12536.43 | 198.86 | 445.44 | 65.39 | 40.88 | 7327.61 | 0.63 | 0.77 | 2.63 | 0.44 | 0.5 | 10
9 | 40 | CONCLUIDO | 3.427 | 29.18 | 26.96 | 107.83 | 1.74 | 15 | 101 | 37.55 | 10 | 13 | 13.45 | 12690.46 | 193.84 | 445.44 | 63.31 | 40.88 | 6300.27 | 0.65 | 0.77 | 2.63 | 0.38 | 0.5 | 10
10 | 40 | CONCLUIDO | 3.4312 | 29.14 | 26.94 | 115.46 | 1.89 | 14 | 102.25 | 37.55 | 11 | 10 | 13.7 | 12844.88 | 190.63 | 445.44 | 62.96 | 40.88 | 6131.04 | 0.65 | 0.77 | 2.62 | 0.36 | 0.5 | 10
11 | 40 | CONCLUIDO | 3.4336 | 29.12 | 26.94 | 124.33 | 2.04 | 13 | 103.51 | 37.55 | 12 | 4 | 13.95 | 12999.7 | 187.56 | 445.44 | 62.6 | 40.88 | 5956.13 | 0.65 | 0.77 | 2.63 | 0.36 | 0.5 | 10
12 | 40 | CONCLUIDO | 3.4326 | 29.13 | 26.95 | 124.37 | 2.18 | 13 | 104.76 | 37.55 | 13 | 1 | 14.21 | 13154.91 | 188.7 | 445.45 | 62.75 | 40.88 | 6030.21 | 0.65 | 0.77 | 2.63 | 0.37 | 0.5 | 10
13 | 40 | CONCLUIDO | 3.4317 | 29.14 | 26.95 | 124.4 | 2.33 | 13 | 106.03 | 37.55 | 14 | 0 | 14.47 | 13310.53 | 190.85 | 445.45 | 62.75 | 40.88 | 6030.24 | 0.65 | 0.77 | 2.64 | 0.38 | 0.5 | 10
0 | 30 | CONCLUIDO | 2.8091 | 35.6 | 31.25 | 11.65 | 0.24 | 161 | 71.52 | 32.27 | 1 | 159 | 8.25 | 9054.6 | 222.42 | 445.49 | 203.16 | 40.88 | 75492.52 | 0.2 | 0.67 | 2.87 | 4.67 | 0.5 | 10
1 | 30 | CONCLUIDO | 3.1613 | 31.63 | 28.65 | 23.55 | 0.48 | 73 | 72.7 | 32.27 | 2 | 71 | 8.43 | 9200.25 | 199.21 | 445.45 | 118.67 | 40.88 | 33686.29 | 0.34 | 0.73 | 2.72 | 2.07 | 0.5 | 10
2 | 30 | CONCLUIDO | 3.2812 | 30.48 | 27.9 | 35.62 | 0.71 | 47 | 73.88 | 32.27 | 3 | 45 | 8.61 | 9346.23 | 189.55 | 445.44 | 94.14 | 40.88 | 21555.89 | 0.43 | 0.74 | 2.68 | 1.32 | 0.5 | 10
3 | 30 | CONCLUIDO | 3.3463 | 29.88 | 27.51 | 48.55 | 0.93 | 34 | 75.07 | 32.27 | 4 | 32 | 8.8 | 9492.55 | 182.63 | 445.45 | 81.47 | 40.88 | 15283.47 | 0.5 | 0.76 | 2.65 | 0.93 | 0.5 | 10
4 | 30 | CONCLUIDO | 3.378 | 29.6 | 27.34 | 60.75 | 1.15 | 27 | 76.26 | 32.27 | 5 | 25 | 8.99 | 9639.2 | 176.69 | 445.45 | 75.88 | 40.88 | 12524.27 | 0.54 | 0.76 | 2.65 | 0.76 | 0.5 | 10
5 | 30 | CONCLUIDO | 3.4072 | 29.35 | 27.16 | 74.08 | 1.36 | 22 | 77.45 | 32.27 | 6 | 20 | 9.18 | 9786.19 | 170.68 | 445.46 | 70.2 | 40.88 | 9706.31 | 0.58 | 0.77 | 2.63 | 0.58 | 0.5 | 10
6 | 30 | CONCLUIDO | 3.4264 | 29.19 | 27.06 | 90.21 | 1.56 | 18 | 78.65 | 32.27 | 7 | 14 | 9.38 | 9933.52 | 164.37 | 445.45 | 66.91 | 40.88 | 8084.94 | 0.61 | 0.77 | 2.63 | 0.48 | 0.5 | 10
7 | 30 | CONCLUIDO | 3.4341 | 29.12 | 27.03 | 101.35 | 1.75 | 16 | 79.84 | 32.27 | 8 | 4 | 9.57 | 10081.19 | 160.37 | 445.44 | 65.18 | 40.88 | 7228.72 | 0.63 | 0.77 | 2.64 | 0.45 | 0.5 | 10
8 | 30 | CONCLUIDO | 3.4341 | 29.12 | 27.03 | 101.35 | 1.94 | 16 | 81.04 | 32.27 | 9 | 0 | 9.77 | 10229.34 | 162.52 | 445.44 | 65.19 | 40.88 | 7232.18 | 0.63 | 0.77 | 2.64 | 0.45 | 0.5 | 10
0 | 15 | CONCLUIDO | 3.1168 | 32.08 | 29.32 | 18.32 | 0.43 | 96 | 39.78 | 19.54 | 1 | 94 | 4.24 | 5140 | 132.21 | 445.45 | 140.4 | 40.88 | 44437.61 | 0.29 | 0.71 | 2.76 | 2.74 | 0.5 | 10
1 | 15 | CONCLUIDO | 3.3411 | 29.93 | 27.75 | 38.73 | 0.84 | 43 | 40.89 | 19.54 | 2 | 41 | 4.35 | 5277.26 | 116.09 | 445.44 | 89.61 | 40.88 | 19306.71 | 0.46 | 0.75 | 2.66 | 1.18 | 0.5 | 10
2 | 15 | CONCLUIDO | 3.3871 | 29.52 | 27.48 | 53.19 | 1.22 | 31 | 42.01 | 19.54 | 3 | 1 | 4.46 | 5414.79 | 109.8 | 445.44 | 79.35 | 40.88 | 14240.1 | 0.52 | 0.76 | 2.69 | 0.9 | 0.5 | 10
3 | 15 | CONCLUIDO | 3.3872 | 29.52 | 27.48 | 53.19 | 1.59 | 31 | 43.13 | 19.54 | 4 | 0 | 4.58 | 5552.61 | 112.24 | 445.46 | 79.19 | 40.88 | 14156.27 | 0.52 | 0.76 | 2.69 | 0.9 | 0.5 | 10
0 | 70 | CONCLUIDO | 2.1897 | 45.67 | 35.09 | 7.29 | 0.12 | 289 | 141.81 | 47.83 | 1 | 287 | 22.98 | 17723.39 | 399.23 | 445.62 | 329.36 | 40.88 | 137952.06 | 0.12 | 0.59 | 3.06 | 8.51 | 0.5 | 10
1 | 70 | CONCLUIDO | 2.7795 | 35.98 | 30.17 | 14.6 | 0.25 | 124 | 143.17 | 47.83 | 2 | 122 | 23.34 | 17891.86 | 341.34 | 445.44 | 167.79 | 40.88 | 57992.5 | 0.24 | 0.69 | 2.81 | 3.59 | 0.5 | 10
2 | 70 | CONCLUIDO | 3.0003 | 33.33 | 28.82 | 21.89 | 0.37 | 79 | 144.54 | 47.83 | 3 | 77 | 23.71 | 18060.85 | 324.07 | 445.45 | 124.23 | 40.88 | 36439.74 | 0.33 | 0.72 | 2.73 | 2.24 | 0.5 | 10
3 | 70 | CONCLUIDO | 3.1158 | 32.09 | 28.19 | 29.16 | 0.49 | 58 | 145.92 | 47.83 | 4 | 56 | 24.09 | 18230.35 | 315.36 | 445.45 | 103.71 | 40.88 | 26285.8 | 0.39 | 0.74 | 2.69 | 1.61 | 0.5 | 10
4 | 70 | CONCLUIDO | 3.184 | 31.41 | 27.85 | 36.33 | 0.6 | 46 | 147.3 | 47.83 | 5 | 44 | 24.47 | 18400.38 | 309.77 | 445.45 | 92.53 | 40.88 | 20755.19 | 0.44 | 0.75 | 2.67 | 1.27 | 0.5 | 10
5 | 70 | CONCLUIDO | 3.2294 | 30.97 | 27.64 | 43.64 | 0.71 | 38 | 148.68 | 47.83 | 6 | 36 | 24.85 | 18570.94 | 305.29 | 445.45 | 85.84 | 40.88 | 17449.16 | 0.48 | 0.75 | 2.66 | 1.06 | 0.5 | 10
6 | 70 | CONCLUIDO | 3.2656 | 30.62 | 27.47 | 51.5 | 0.83 | 32 | 150.07 | 47.83 | 7 | 30 | 25.24 | 18742.03 | 302.32 | 445.48 | 80.34 | 40.88 | 14730.88 | 0.51 | 0.76 | 2.65 | 0.89 | 0.5 | 10
7 | 70 | CONCLUIDO | 3.2907 | 30.39 | 27.35 | 58.61 | 0.94 | 28 | 151.46 | 47.83 | 8 | 26 | 25.63 | 18913.66 | 298.93 | 445.47 | 76.15 | 40.88 | 12653.26 | 0.54 | 0.76 | 2.65 | 0.77 | 0.5 | 10
8 | 70 | CONCLUIDO | 3.3085 | 30.23 | 27.27 | 65.46 | 1.04 | 25 | 152.85 | 47.83 | 9 | 23 | 26.03 | 19085.83 | 296.48 | 445.44 | 73.82 | 40.88 | 11501.53 | 0.55 | 0.76 | 2.64 | 0.7 | 0.5 | 10
9 | 70 | CONCLUIDO | 3.3294 | 30.04 | 27.17 | 74.1 | 1.15 | 22 | 154.25 | 47.83 | 10 | 20 | 26.43 | 19258.55 | 293.3 | 445.44 | 70.43 | 40.88 | 9822.93 | 0.58 | 0.76 | 2.64 | 0.59 | 0.5 | 10
10 | 70 | CONCLUIDO | 3.3417 | 29.93 | 27.12 | 81.36 | 1.25 | 20 | 155.66 | 47.83 | 11 | 18 | 26.83 | 19431.82 | 290.92 | 445.47 | 68.88 | 40.88 | 9057.07 | 0.59 | 0.77 | 2.63 | 0.54 | 0.5 | 10
11 | 70 | CONCLUIDO | 3.3479 | 29.87 | 27.09 | 85.56 | 1.35 | 19 | 157.07 | 47.83 | 12 | 17 | 27.24 | 19605.66 | 289.3 | 445.45 | 67.92 | 40.88 | 8582.53 | 0.6 | 0.77 | 2.63 | 0.51 | 0.5 | 10
12 | 70 | CONCLUIDO | 3.3623 | 29.74 | 27.02 | 95.37 | 1.45 | 17 | 158.48 | 47.83 | 13 | 15 | 27.65 | 19780.06 | 287.31 | 445.44 | 65.59 | 40.88 | 7427.18 | 0.62 | 0.77 | 2.63 | 0.44 | 0.5 | 10
13 | 70 | CONCLUIDO | 3.3668 | 29.7 | 27.01 | 101.29 | 1.55 | 16 | 159.9 | 47.83 | 14 | 14 | 28.07 | 19955.16 | 285.31 | 445.44 | 65.27 | 40.88 | 7273.21 | 0.63 | 0.77 | 2.63 | 0.43 | 0.5 | 10
14 | 70 | CONCLUIDO | 3.3754 | 29.63 | 26.96 | 107.86 | 1.65 | 15 | 161.32 | 47.83 | 15 | 13 | 28.5 | 20130.71 | 283.28 | 445.44 | 63.74 | 40.88 | 6515.26 | 0.64 | 0.77 | 2.62 | 0.39 | 0.5 | 10
15 | 70 | CONCLUIDO | 3.3801 | 29.58 | 26.95 | 115.51 | 1.74 | 14 | 162.75 | 47.83 | 16 | 12 | 28.92 | 20306.85 | 281.23 | 445.44 | 63.2 | 40.88 | 6248.47 | 0.65 | 0.77 | 2.63 | 0.37 | 0.5 | 10
16 | 70 | CONCLUIDO | 3.3864 | 29.53 | 26.93 | 124.27 | 1.83 | 13 | 164.19 | 47.83 | 17 | 11 | 29.36 | 20483.57 | 278.74 | 445.44 | 62.55 | 40.88 | 5926.63 | 0.65 | 0.77 | 2.62 | 0.35 | 0.5 | 10
17 | 70 | CONCLUIDO | 3.3934 | 29.47 | 26.89 | 134.47 | 1.93 | 12 | 165.62 | 47.83 | 18 | 10 | 29.8 | 20660.89 | 276.69 | 445.45 | 61.39 | 40.88 | 5352.1 | 0.67 | 0.77 | 2.62 | 0.32 | 0.5 | 10
18 | 70 | CONCLUIDO | 3.3944 | 29.46 | 26.89 | 134.43 | 2.02 | 12 | 167.07 | 47.83 | 19 | 10 | 30.24 | 20838.81 | 274.02 | 445.47 | 61.25 | 40.88 | 5281.87 | 0.67 | 0.77 | 2.62 | 0.31 | 0.5 | 10
19 | 70 | CONCLUIDO | 3.4015 | 29.4 | 26.85 | 146.47 | 2.1 | 11 | 168.51 | 47.83 | 20 | 9 | 30.69 | 21017.33 | 274.47 | 445.44 | 60.1 | 40.88 | 4714.95 | 0.68 | 0.77 | 2.62 | 0.28 | 0.5 | 10
20 | 70 | CONCLUIDO | 3.4023 | 29.39 | 26.85 | 146.43 | 2.19 | 11 | 169.97 | 47.83 | 21 | 9 | 31.14 | 21196.47 | 271.36 | 445.44 | 59.92 | 40.88 | 4624.38 | 0.68 | 0.77 | 2.62 | 0.27 | 0.5 | 10
21 | 70 | CONCLUIDO | 3.4076 | 29.35 | 26.83 | 160.97 | 2.28 | 10 | 171.42 | 47.83 | 22 | 8 | 31.6 | 21376.23 | 268.63 | 445.44 | 59.33 | 40.88 | 4335.84 | 0.69 | 0.77 | 2.62 | 0.25 | 0.5 | 10
22 | 70 | CONCLUIDO | 3.4066 | 29.35 | 26.84 | 161.02 | 2.36 | 10 | 172.89 | 47.83 | 23 | 8 | 32.06 | 21556.61 | 268.63 | 445.44 | 59.6 | 40.88 | 4467.01 | 0.69 | 0.77 | 2.62 | 0.26 | 0.5 | 10
23 | 70 | CONCLUIDO | 3.4153 | 29.28 | 26.79 | 178.61 | 2.44 | 9 | 174.35 | 47.83 | 24 | 7 | 32.53 | 21737.62 | 264.98 | 445.44 | 58.1 | 40.88 | 3724.38 | 0.7 | 0.78 | 2.61 | 0.21 | 0.5 | 10
24 | 70 | CONCLUIDO | 3.4132 | 29.3 | 26.81 | 178.73 | 2.52 | 9 | 175.83 | 47.83 | 25 | 7 | 33 | 21919.27 | 264.07 | 445.44 | 58.63 | 40.88 | 3988.15 | 0.7 | 0.78 | 2.62 | 0.23 | 0.5 | 10
25 | 70 | CONCLUIDO | 3.4133 | 29.3 | 26.81 | 178.73 | 2.6 | 9 | 177.3 | 47.83 | 26 | 7 | 33.48 | 22101.56 | 260.05 | 445.44 | 58.79 | 40.88 | 4066.3 | 0.7 | 0.78 | 2.61 | 0.23 | 0.5 | 10
26 | 70 | CONCLUIDO | 3.4206 | 29.23 | 26.78 | 200.81 | 2.68 | 8 | 178.79 | 47.83 | 27 | 6 | 33.96 | 22284.51 | 258.94 | 445.44 | 57.64 | 40.88 | 3500.33 | 0.71 | 0.78 | 2.61 | 0.2 | 0.5 | 10
27 | 70 | CONCLUIDO | 3.4214 | 29.23 | 26.77 | 200.76 | 2.75 | 8 | 180.28 | 47.83 | 28 | 4 | 34.45 | 22468.11 | 258.3 | 445.44 | 57.29 | 40.88 | 3323.43 | 0.71 | 0.78 | 2.61 | 0.19 | 0.5 | 10
28 | 70 | CONCLUIDO | 3.4209 | 29.23 | 26.77 | 200.79 | 2.83 | 8 | 181.77 | 47.83 | 29 | 3 | 34.94 | 22652.51 | 259.25 | 445.44 | 57.43 | 40.88 | 3391.63 | 0.71 | 0.78 | 2.61 | 0.19 | 0.5 | 10
29 | 70 | CONCLUIDO | 3.4203 | 29.24 | 26.78 | 200.84 | 2.9 | 8 | 183.27 | 47.83 | 30 | 1 | 35.44 | 22837.46 | 259.93 | 445.44 | 57.39 | 40.88 | 3371.82 | 0.71 | 0.78 | 2.62 | 0.2 | 0.5 | 10
30 | 70 | CONCLUIDO | 3.42 | 29.24 | 26.78 | 200.85 | 2.98 | 8 | 184.78 | 47.83 | 31 | 1 | 35.95 | 23023.09 | 261.41 | 445.44 | 57.49 | 40.88 | 3422.08 | 0.71 | 0.78 | 2.62 | 0.2 | 0.5 | 10
31 | 70 | CONCLUIDO | 3.4197 | 29.24 | 26.78 | 200.87 | 3.05 | 8 | 186.29 | 47.83 | 32 | 0 | 36.46 | 23209.42 | 263.24 | 445.44 | 57.52 | 40.88 | 3439.46 | 0.71 | 0.78 | 2.62 | 0.2 | 0.5 | 10
0 | 90 | CONCLUIDO | 1.9223 | 52.02 | 37.05 | 6.3 | 0.1 | 353 | 176.73 | 52.44 | 1 | 351 | 33.29 | 22031.19 | 486.36 | 445.55 | 393.74 | 40.88 | 169822.96 | 0.1 | 0.56 | 3.15 | 10.46 | 0.5 | 10
1 | 90 | CONCLUIDO | 2.6033 | 38.41 | 30.8 | 12.66 | 0.2 | 146 | 178.21 | 52.44 | 2 | 144 | 33.77 | 22213.89 | 402.94 | 445.47 | 188.33 | 40.88 | 68155.7 | 0.22 | 0.67 | 2.85 | 4.22 | 0.5 | 10
2 | 90 | CONCLUIDO | 2.8668 | 34.88 | 29.19 | 19.04 | 0.3 | 92 | 179.7 | 52.44 | 3 | 90 | 34.26 | 22397.24 | 380.59 | 445.46 | 136.4 | 40.88 | 42457.76 | 0.3 | 0.71 | 2.75 | 2.61 | 0.5 | 10
3 | 90 | CONCLUIDO | 2.9971 | 33.37 | 28.53 | 25.17 | 0.39 | 68 | 181.19 | 52.44 | 4 | 66 | 34.75 | 22581.25 | 370.86 | 445.48 | 114.34 | 40.88 | 31546.58 | 0.36 | 0.73 | 2.72 | 1.95 | 0.5 | 10
4 | 90 | CONCLUIDO | 3.0845 | 32.42 | 28.08 | 31.2 | 0.49 | 54 | 182.69 | 52.44 | 5 | 52 | 35.25 | 22766.06 | 363.78 | 445.48 | 100.28 | 40.88 | 24589.93 | 0.41 | 0.74 | 2.68 | 1.5 | 0.5 | 10
5 | 90 | CONCLUIDO | 3.1475 | 31.77 | 27.79 | 37.89 | 0.58 | 44 | 184.19 | 52.44 | 6 | 42 | 35.75 | 22951.43 | 358.94 | 445.44 | 90.56 | 40.88 | 19781.18 | 0.45 | 0.75 | 2.67 | 1.21 | 0.5 | 10
6 | 90 | CONCLUIDO | 3.1815 | 31.43 | 27.66 | 43.67 | 0.67 | 38 | 185.7 | 52.44 | 7 | 36 | 36.26 | 23137.49 | 355.76 | 445.44 | 86.08 | 40.88 | 17569.48 | 0.47 | 0.75 | 2.67 | 1.08 | 0.5 | 10
7 | 90 | CONCLUIDO | 3.2183 | 31.07 | 27.48 | 49.96 | 0.76 | 33 | 187.22 | 52.44 | 8 | 31 | 36.78 | 23324.24 | 352.61 | 445.45 | 80.31 | 40.88 | 14710.46 | 0.51 | 0.76 | 2.66 | 0.9 | 0.5 | 10
8 | 90 | CONCLUIDO | 3.2426 | 30.84 | 27.39 | 56.66 | 0.85 | 29 | 188.74 | 52.44 | 9 | 27 | 37.3 | 23511.69 | 350.2 | 445.44 | 77.34 | 40.88 | 13244.93 | 0.53 | 0.76 | 2.65 | 0.81 | 0.5 | 10
9 | 90 | CONCLUIDO | 3.2649 | 30.63 | 27.28 | 62.96 | 0.93 | 26 | 190.26 | 52.44 | 10 | 24 | 37.82 | 23699.85 | 347.82 | 445.45 | 74.31 | 40.88 | 11745.55 | 0.55 | 0.76 | 2.64 | 0.71 | 0.5 | 10
10 | 90 | CONCLUIDO | 3.2786 | 30.5 | 27.23 | 68.07 | 1.02 | 24 | 191.79 | 52.44 | 11 | 22 | 38.35 | 23888.73 | 346.4 | 445.45 | 72.32 | 40.88 | 10758.48 | 0.57 | 0.76 | 2.64 | 0.65 | 0.5 | 10
11 | 90 | CONCLUIDO | 3.2935 | 30.36 | 27.16 | 74.07 | 1.1 | 22 | 193.33 | 52.44 | 12 | 20 | 38.89 | 24078.33 | 344.44 | 445.44 | 70.26 | 40.88 | 9736.51 | 0.58 | 0.77 | 2.63 | 0.58 | 0.5 | 10
12 | 90 | CONCLUIDO | 3.3061 | 30.25 | 27.12 | 81.35 | 1.18 | 20 | 194.88 | 52.44 | 13 | 18 | 39.43 | 24268.67 | 342.43 | 445.44 | 68.78 | 40.88 | 9011.05 | 0.59 | 0.77 | 2.63 | 0.54 | 0.5 | 10
13 | 90 | CONCLUIDO | 3.313 | 30.18 | 27.09 | 85.54 | 1.27 | 19 | 196.42 | 52.44 | 14 | 17 | 39.98 | 24459.75 | 341.59 | 445.44 | 67.81 | 40.88 | 8529.6 | 0.6 | 0.77 | 2.63 | 0.51 | 0.5 | 10
14 | 90 | CONCLUIDO | 3.3201 | 30.12 | 27.06 | 90.2 | 1.35 | 18 | 197.98 | 52.44 | 15 | 16 | 40.54 | 24651.58 | 340.21 | 445.44 | 66.85 | 40.88 | 8055.57 | 0.61 | 0.77 | 2.63 | 0.48 | 0.5 | 10
15 | 90 | CONCLUIDO | 3.3263 | 30.06 | 27.04 | 95.43 | 1.42 | 17 | 199.54 | 52.44 | 16 | 15 | 41.1 | 24844.17 | 337.74 | 445.44 | 66.23 | 40.88 | 7747.65 | 0.62 | 0.77 | 2.63 | 0.46 | 0.5 | 10
16 | 90 | CONCLUIDO | 3.3338 | 30 | 27.01 | 101.28 | 1.5 | 16 | 201.11 | 52.44 | 17 | 14 | 41.67 | 25037.53 | 337.43 | 445.45 | 65.24 | 40.88 | 7258.27 | 0.63 | 0.77 | 2.62 | 0.43 | 0.5 | 10
17 | 90 | CONCLUIDO | 3.342 | 29.92 | 26.97 | 107.87 | 1.58 | 15 | 202.68 | 52.44 | 18 | 13 | 42.24 | 25231.66 | 335.37 | 445.44 | 63.98 | 40.88 | 6633.13 | 0.64 | 0.77 | 2.62 | 0.39 | 0.5 | 10
18 | 90 | CONCLUIDO | 3.3474 | 29.87 | 26.96 | 115.52 | 1.65 | 14 | 204.26 | 52.44 | 19 | 12 | 42.82 | 25426.72 | 334.66 | 445.45 | 63.43 | 40.88 | 6363.8 | 0.64 | 0.77 | 2.62 | 0.38 | 0.5 | 10
19 | 90 | CONCLUIDO | 3.3539 | 29.82 | 26.93 | 124.31 | 1.73 | 13 | 205.85 | 52.44 | 20 | 11 | 43.41 | 25622.45 | 332.2 | 445.44 | 62.7 | 40.88 | 6003.25 | 0.65 | 0.77 | 2.62 | 0.35 | 0.5 | 10
20 | 90 | CONCLUIDO | 3.3539 | 29.82 | 26.93 | 124.31 | 1.8 | 13 | 207.45 | 52.44 | 21 | 11 | 44 | 25818.99 | 333.15 | 445.44 | 62.76 | 40.88 | 6031.99 | 0.65 | 0.77 | 2.62 | 0.36 | 0.5 | 10
21 | 90 | CONCLUIDO | 3.3629 | 29.74 | 26.89 | 134.44 | 1.87 | 12 | 209.05 | 52.44 | 22 | 10 | 44.6 | 26016.35 | 330.67 | 445.44 | 61.28 | 40.88 | 5300.38 | 0.67 | 0.77 | 2.62 | 0.31 | 0.5 | 10
22 | 90 | CONCLUIDO | 3.3624 | 29.74 | 26.89 | 134.47 | 1.94 | 12 | 210.65 | 52.44 | 23 | 10 | 45.21 | 26214.54 | 329.51 | 445.45 | 61.46 | 40.88 | 5386.86 | 0.67 | 0.77 | 2.62 | 0.32 | 0.5 | 10
23 | 90 | CONCLUIDO | 3.3719 | 29.66 | 26.85 | 146.43 | 2.01 | 11 | 212.27 | 52.44 | 24 | 9 | 45.82 | 26413.56 | 329.61 | 445.44 | 59.92 | 40.88 | 4622.87 | 0.68 | 0.77 | 2.62 | 0.27 | 0.5 | 10
24 | 90 | CONCLUIDO | 3.3704 | 29.67 | 26.86 | 146.5 | 2.08 | 11 | 213.89 | 52.44 | 25 | 9 | 46.44 | 26613.43 | 328.39 | 445.44 | 60.19 | 40.88 | 4758.7 | 0.68 | 0.77 | 2.62 | 0.28 | 0.5 | 10
25 | 90 | CONCLUIDO | 3.3778 | 29.6 | 26.83 | 160.97 | 2.14 | 10 | 215.51 | 52.44 | 26 | 8 | 47.07 | 26814.17 | 325.12 | 445.44 | 59.32 | 40.88 | 4330.08 | 0.69 | 0.77 | 2.62 | 0.25 | 0.5 | 10
26 | 90 | CONCLUIDO | 3.3775 | 29.61 | 26.83 | 160.99 | 2.21 | 10 | 217.15 | 52.44 | 27 | 8 | 47.71 | 27015.77 | 325.37 | 445.44 | 59.4 | 40.88 | 4367.46 | 0.69 | 0.77 | 2.62 | 0.25 | 0.5 | 10
27 | 90 | CONCLUIDO | 3.3766 | 29.62 | 26.84 | 161.04 | 2.27 | 10 | 218.79 | 52.44 | 28 | 8 | 48.35 | 27218.26 | 325.67 | 445.45 | 59.82 | 40.88 | 4578.16 | 0.68 | 0.77 | 2.61 | 0.26 | 0.5 | 10
28 | 90 | CONCLUIDO | 3.3847 | 29.54 | 26.8 | 178.69 | 2.34 | 9 | 220.44 | 52.44 | 29 | 7 | 49 | 27421.64 | 322.83 | 445.44 | 58.54 | 40.88 | 3944.56 | 0.7 | 0.78 | 2.61 | 0.23 | 0.5 | 10
29 | 90 | CONCLUIDO | 3.386 | 29.53 | 26.79 | 178.62 | 2.4 | 9 | 222.1 | 52.44 | 30 | 7 | 49.65 | 27625.93 | 323.1 | 445.44 | 58.12 | 40.88 | 3731.47 | 0.7 | 0.78 | 2.61 | 0.22 | 0.5 | 10
30 | 90 | CONCLUIDO | 3.3843 | 29.55 | 26.81 | 178.72 | 2.46 | 9 | 223.76 | 52.44 | 31 | 7 | 50.32 | 27831.27 | 323 | 445.44 | 58.62 | 40.88 | 3985.94 | 0.7 | 0.78 | 2.61 | 0.23 | 0.5 | 10
31 | 90 | CONCLUIDO | 3.3844 | 29.55 | 26.81 | 178.71 | 2.52 | 9 | 225.43 | 52.44 | 32 | 7 | 50.99 | 28037.42 | 319.33 | 445.44 | 58.68 | 40.88 | 4013.35 | 0.7 | 0.78 | 2.61 | 0.23 | 0.5 | 10
32 | 90 | CONCLUIDO | 3.3928 | 29.47 | 26.77 | 200.77 | 2.58 | 8 | 227.11 | 52.44 | 33 | 6 | 51.67 | 28244.51 | 318.1 | 445.44 | 57.44 | 40.88 | 3400.17 | 0.71 | 0.78 | 2.61 | 0.19 | 0.5 | 10
33 | 90 | CONCLUIDO | 3.393 | 29.47 | 26.77 | 200.76 | 2.64 | 8 | 228.8 | 52.44 | 34 | 6 | 52.36 | 28452.56 | 318.76 | 445.44 | 57.44 | 40.88 | 3396.67 | 0.71 | 0.78 | 2.61 | 0.19 | 0.5 | 10
34 | 90 | CONCLUIDO | 3.3926 | 29.48 | 26.77 | 200.78 | 2.7 | 8 | 230.49 | 52.44 | 35 | 6 | 53.05 | 28661.58 | 318.75 | 445.44 | 57.44 | 40.88 | 3400.77 | 0.71 | 0.78 | 2.61 | 0.19 | 0.5 | 10
35 | 90 | CONCLUIDO | 3.3928 | 29.47 | 26.77 | 200.77 | 2.76 | 8 | 232.2 | 52.44 | 36 | 6 | 53.75 | 28871.58 | 317.4 | 445.44 | 57.44 | 40.88 | 3400.36 | 0.71 | 0.78 | 2.61 | 0.19 | 0.5 | 10
36 | 90 | CONCLUIDO | 3.3917 | 29.48 | 26.78 | 200.84 | 2.81 | 8 | 233.91 | 52.44 | 37 | 6 | 54.46 | 29082.59 | 316.47 | 445.44 | 57.77 | 40.88 | 3564.72 | 0.71 | 0.78 | 2.61 | 0.2 | 0.5 | 10
37 | 90 | CONCLUIDO | 3.3986 | 29.42 | 26.75 | 229.32 | 2.87 | 7 | 235.63 | 52.44 | 38 | 5 | 55.18 | 29294.6 | 314 | 445.44 | 57.02 | 40.88 | 3194.61 | 0.72 | 0.78 | 2.61 | 0.18 | 0.5 | 10
38 | 90 | CONCLUIDO | 3.3988 | 29.42 | 26.75 | 229.31 | 2.92 | 7 | 237.35 | 52.44 | 39 | 5 | 55.91 | 29507.65 | 314.81 | 445.44 | 56.96 | 40.88 | 3162.93 | 0.72 | 0.78 | 2.61 | 0.18 | 0.5 | 10
39 | 90 | CONCLUIDO | 3.3991 | 29.42 | 26.75 | 229.29 | 2.98 | 7 | 239.09 | 52.44 | 40 | 5 | 56.65 | 29721.73 | 315.73 | 445.44 | 56.74 | 40.88 | 3055.98 | 0.72 | 0.78 | 2.61 | 0.17 | 0.5 | 10
0 | 10 | CONCLUIDO | 3.2572 | 30.7 | 28.35 | 27 | 0.64 | 63 | 26.11 | 12.1 | 1 | 60 | 3.01 | 3454.41 | 85.94 | 445.46 | 109.02 | 40.88 | 28914.77 | 0.37 | 0.73 | 2.7 | 1.77 | 0.5 | 10
1 | 10 | CONCLUIDO | 3.3244 | 30.08 | 27.92 | 36.42 | 1.23 | 46 | 27.2 | 12.1 | 2 | 0 | 3.1 | 3588.35 | 82.11 | 445.46 | 92.89 | 40.88 | 20934.66 | 0.44 | 0.74 | 2.73 | 1.34 | 0.5 | 10
0 | 45 | CONCLUIDO | 2.5566 | 39.11 | 32.77 | 9.27 | 0.18 | 212 | 98.71 | 39.72 | 1 | 210 | 12.99 | 12407.75 | 292.47 | 445.51 | 252.61 | 40.88 | 99961.48 | 0.16 | 0.63 | 2.96 | 6.19 | 0.5 | 10
1 | 45 | CONCLUIDO | 3.0116 | 33.2 | 29.28 | 18.69 | 0.35 | 94 | 99.95 | 39.72 | 2 | 92 | 13.24 | 12561.45 | 258.41 | 445.46 | 139.08 | 40.88 | 43788.66 | 0.29 | 0.71 | 2.76 | 2.71 | 0.5 | 10
2 | 45 | CONCLUIDO | 3.1763 | 31.48 | 28.26 | 28.26 | 0.52 | 60 | 101.2 | 39.72 | 3 | 58 | 13.49 | 12715.54 | 246.41 | 445.44 | 106.16 | 40.88 | 27500.06 | 0.39 | 0.74 | 2.69 | 1.68 | 0.5 | 10
3 | 45 | CONCLUIDO | 3.2589 | 30.69 | 27.79 | 37.9 | 0.69 | 44 | 102.45 | 39.72 | 4 | 42 | 13.74 | 12870.03 | 239.39 | 445.48 | 90.59 | 40.88 | 19793.7 | 0.45 | 0.75 | 2.67 | 1.21 | 0.5 | 10
4 | 45 | CONCLUIDO | 3.3026 | 30.28 | 27.57 | 47.27 | 0.85 | 35 | 103.71 | 39.72 | 5 | 33 | 14 | 13024.91 | 234.46 | 445.44 | 83.44 | 40.88 | 16264.51 | 0.49 | 0.75 | 2.66 | 0.99 | 0.5 | 10
5 | 45 | CONCLUIDO | 3.338 | 29.96 | 27.37 | 56.64 | 1.01 | 29 | 104.97 | 39.72 | 6 | 27 | 14.25 | 13180.19 | 229.65 | 445.44 | 77.31 | 40.88 | 13227.31 | 0.53 | 0.76 | 2.64 | 0.8 | 0.5 | 10
6 | 45 | CONCLUIDO | 3.3602 | 29.76 | 27.26 | 65.42 | 1.16 | 25 | 106.23 | 39.72 | 7 | 23 | 14.52 | 13335.87 | 225.37 | 445.44 | 73.17 | 40.88 | 11179.19 | 0.56 | 0.76 | 2.64 | 0.68 | 0.5 | 10
7 | 45 | CONCLUIDO | 3.3837 | 29.55 | 27.13 | 77.52 | 1.31 | 21 | 107.5 | 39.72 | 8 | 19 | 14.78 | 13491.96 | 221.41 | 445.44 | 69.14 | 40.88 | 9183.56 | 0.59 | 0.77 | 2.64 | 0.56 | 0.5 | 10
8 | 45 | CONCLUIDO | 3.3928 | 29.47 | 27.1 | 85.57 | 1.46 | 19 | 108.77 | 39.72 | 9 | 17 | 15.05 | 13648.58 | 218.01 | 445.44 | 67.79 | 40.88 | 8519.48 | 0.6 | 0.77 | 2.64 | 0.52 | 0.5 | 10
9 | 45 | CONCLUIDO | 3.4045 | 29.37 | 27.04 | 95.42 | 1.6 | 17 | 110.04 | 39.72 | 10 | 15 | 15.32 | 13805.5 | 213.83 | 445.44 | 66.14 | 40.88 | 7701.49 | 0.62 | 0.77 | 2.63 | 0.46 | 0.5 | 10
10 | 45 | CONCLUIDO | 3.4177 | 29.26 | 26.96 | 107.85 | 1.74 | 15 | 111.32 | 39.72 | 11 | 13 | 15.6 | 13962.83 | 210.36 | 445.44 | 63.83 | 40.88 | 6560.79 | 0.64 | 0.77 | 2.62 | 0.39 | 0.5 | 10
11 | 45 | CONCLUIDO | 3.4231 | 29.21 | 26.94 | 115.45 | 1.88 | 14 | 112.59 | 39.72 | 12 | 12 | 15.88 | 14120.58 | 207.34 | 445.44 | 62.92 | 40.88 | 6107.42 | 0.65 | 0.77 | 2.62 | 0.36 | 0.5 | 10
12 | 45 | CONCLUIDO | 3.4272 | 29.18 | 26.92 | 124.26 | 2.01 | 13 | 113.88 | 39.72 | 13 | 11 | 16.16 | 14278.75 | 204.42 | 445.45 | 62.46 | 40.88 | 5885.97 | 0.65 | 0.77 | 2.62 | 0.35 | 0.5 | 10
13 | 45 | CONCLUIDO | 3.4331 | 29.13 | 26.89 | 134.47 | 2.14 | 12 | 115.16 | 39.72 | 14 | 6 | 16.45 | 14437.35 | 198.26 | 445.44 | 61.26 | 40.88 | 5288.05 | 0.67 | 0.77 | 2.62 | 0.32 | 0.5 | 10
14 | 45 | CONCLUIDO | 3.4399 | 29.07 | 26.86 | 146.49 | 2.27 | 11 | 116.45 | 39.72 | 15 | 1 | 16.74 | 14596.38 | 198.81 | 445.44 | 59.96 | 40.88 | 4642.28 | 0.68 | 0.77 | 2.62 | 0.28 | 0.5 | 10
15 | 45 | CONCLUIDO | 3.4398 | 29.07 | 26.86 | 146.5 | 2.4 | 11 | 117.75 | 39.72 | 16 | 0 | 17.03 | 14755.84 | 200.89 | 445.44 | 59.95 | 40.88 | 4636.5 | 0.68 | 0.77 | 2.63 | 0.28 | 0.5 | 10
0 | 60 | CONCLUIDO | 2.3293 | 42.93 | 34.18 | 7.92 | 0.14 | 259 | 124.63 | 45 | 1 | 257 | 18.64 | 15605.44 | 357.12 | 445.54 | 299.22 | 40.88 | 123034.17 | 0.14 | 0.61 | 3.02 | 7.6 | 0.5 | 10
1 | 60 | CONCLUIDO | 2.8749 | 34.78 | 29.79 | 15.96 | 0.28 | 112 | 125.95 | 45 | 2 | 110 | 18.95 | 15767.7 | 309.01 | 445.45 | 155.25 | 40.88 | 51783.96 | 0.26 | 0.7 | 2.8 | 3.21 | 0.5 | 10
2 | 60 | CONCLUIDO | 3.0667 | 32.61 | 28.64 | 23.86 | 0.42 | 72 | 127.27 | 45 | 3 | 70 | 19.27 | 15930.42 | 294.81 | 445.45 | 118.3 | 40.88 | 33506.68 | 0.35 | 0.73 | 2.71 | 2.06 | 0.5 | 10
3 | 60 | CONCLUIDO | 3.1692 | 31.55 | 28.07 | 31.77 | 0.55 | 53 | 128.59 | 45 | 4 | 51 | 19.59 | 16093.6 | 286.63 | 445.44 | 99.69 | 40.88 | 24301.04 | 0.41 | 0.74 | 2.68 | 1.49 | 0.5 | 10
4 | 60 | CONCLUIDO | 3.232 | 30.94 | 27.73 | 39.62 | 0.68 | 42 | 129.92 | 45 | 5 | 40 | 19.92 | 16257.24 | 281.18 | 445.44 | 88.77 | 40.88 | 18893.08 | 0.46 | 0.75 | 2.67 | 1.16 | 0.5 | 10
5 | 60 | CONCLUIDO | 3.2684 | 30.6 | 27.57 | 47.26 | 0.81 | 35 | 131.25 | 45 | 6 | 33 | 20.25 | 16421.36 | 277.73 | 445.44 | 83.41 | 40.88 | 16250.57 | 0.49 | 0.75 | 2.66 | 0.99 | 0.5 | 10
6 | 60 | CONCLUIDO | 3.305 | 30.26 | 27.38 | 56.66 | 0.93 | 29 | 132.58 | 45 | 7 | 27 | 20.59 | 16585.95 | 273.12 | 445.44 | 77.35 | 40.88 | 13248.21 | 0.53 | 0.76 | 2.65 | 0.81 | 0.5 | 10
7 | 60 | CONCLUIDO | 3.3222 | 30.1 | 27.3 | 63.01 | 1.06 | 26 | 133.92 | 45 | 8 | 24 | 20.93 | 16751.02 | 270.83 | 445.45 | 74.56 | 40.88 | 11869.84 | 0.55 | 0.76 | 2.65 | 0.73 | 0.5 | 10
8 | 60 | CONCLUIDO | 3.3421 | 29.92 | 27.2 | 70.96 | 1.18 | 23 | 135.27 | 45 | 9 | 21 | 21.27 | 16916.71 | 267.13 | 445.45 | 71.55 | 40.88 | 10380.46 | 0.57 | 0.76 | 2.63 | 0.62 | 0.5 | 10
9 | 60 | CONCLUIDO | 3.3597 | 29.76 | 27.12 | 81.36 | 1.29 | 20 | 136.61 | 45 | 10 | 18 | 21.61 | 17082.76 | 263.91 | 445.44 | 68.89 | 40.88 | 9061.38 | 0.59 | 0.77 | 2.63 | 0.54 | 0.5 | 10
10 | 60 | CONCLUIDO | 3.3709 | 29.67 | 27.07 | 90.24 | 1.41 | 18 | 137.96 | 45 | 11 | 16 | 21.96 | 17249.3 | 261.23 | 445.44 | 67.32 | 40.88 | 8286.55 | 0.61 | 0.77 | 2.63 | 0.49 | 0.5 | 10
11 | 60 | CONCLUIDO | 3.3784 | 29.6 | 27.03 | 95.41 | 1.52 | 17 | 139.32 | 45 | 12 | 15 | 22.32 | 17416.34 | 259.33 | 445.44 | 65.91 | 40.88 | 7587.74 | 0.62 | 0.77 | 2.63 | 0.46 | 0.5 | 10
12 | 60 | CONCLUIDO | 3.3842 | 29.55 | 27.01 | 101.28 | 1.63 | 16 | 140.67 | 45 | 13 | 14 | 22.68 | 17583.88 | 256.36 | 445.44 | 65.08 | 40.88 | 7176.87 | 0.63 | 0.77 | 2.63 | 0.43 | 0.5 | 10
13 | 60 | CONCLUIDO | 3.3984 | 29.43 | 26.94 | 115.44 | 1.74 | 14 | 142.04 | 45 | 14 | 12 | 23.04 | 17751.93 | 252.5 | 445.44 | 62.89 | 40.88 | 6093.05 | 0.65 | 0.77 | 2.62 | 0.36 | 0.5 | 10
14 | 60 | CONCLUIDO | 3.4018 | 29.4 | 26.93 | 124.3 | 1.85 | 13 | 143.4 | 45 | 15 | 11 | 23.41 | 17920.49 | 250.04 | 445.44 | 62.71 | 40.88 | 6009.66 | 0.65 | 0.77 | 2.62 | 0.35 | 0.5 | 10
15 | 60 | CONCLUIDO | 3.4024 | 29.39 | 26.93 | 124.28 | 1.96 | 13 | 144.77 | 45 | 16 | 11 | 23.78 | 18089.56 | 250.3 | 445.44 | 62.49 | 40.88 | 5896.51 | 0.65 | 0.77 | 2.62 | 0.35 | 0.5 | 10
16 | 60 | CONCLUIDO | 3.4101 | 29.32 | 26.89 | 134.43 | 2.06 | 12 | 146.15 | 45 | 17 | 10 | 24.15 | 18259.16 | 245.17 | 445.44 | 61.26 | 40.88 | 5289.14 | 0.67 | 0.77 | 2.62 | 0.31 | 0.5 | 10
17 | 60 | CONCLUIDO | 3.4175 | 29.26 | 26.85 | 146.44 | 2.16 | 11 | 147.53 | 45 | 18 | 9 | 24.53 | 18429.27 | 245.02 | 445.44 | 59.98 | 40.88 | 4652.01 | 0.68 | 0.77 | 2.62 | 0.27 | 0.5 | 10
18 | 60 | CONCLUIDO | 3.4223 | 29.22 | 26.83 | 161 | 2.26 | 10 | 148.91 | 45 | 19 | 8 | 24.92 | 18599.92 | 239.03 | 445.44 | 59.32 | 40.88 | 4329.43 | 0.69 | 0.77 | 2.62 | 0.26 | 0.5 | 10
19 | 60 | CONCLUIDO | 3.4211 | 29.23 | 26.84 | 161.05 | 2.36 | 10 | 150.3 | 45 | 20 | 8 | 25.3 | 18771.1 | 239 | 445.44 | 59.76 | 40.88 | 4547.45 | 0.68 | 0.77 | 2.62 | 0.27 | 0.5 | 10
20 | 60 | CONCLUIDO | 3.4223 | 29.22 | 26.83 | 160.99 | 2.45 | 10 | 151.69 | 45 | 21 | 7 | 25.7 | 18942.82 | 236.58 | 445.44 | 59.34 | 40.88 | 4339.67 | 0.69 | 0.77 | 2.62 | 0.25 | 0.5 | 10
21 | 60 | CONCLUIDO | 3.4287 | 29.17 | 26.8 | 178.69 | 2.54 | 9 | 153.09 | 45 | 22 | 5 | 26.09 | 19115.09 | 236.48 | 445.44 | 58.42 | 40.88 | 3882.82 | 0.7 | 0.78 | 2.62 | 0.23 | 0.5 | 10
22 | 60 | CONCLUIDO | 3.4281 | 29.17 | 26.81 | 178.72 | 2.64 | 9 | 154.49 | 45 | 23 | 3 | 26.49 | 19287.9 | 235.97 | 445.44 | 58.48 | 40.88 | 3915.85 | 0.7 | 0.78 | 2.62 | 0.23 | 0.5 | 10
23 | 60 | CONCLUIDO | 3.4272 | 29.18 | 26.82 | 178.77 | 2.73 | 9 | 155.9 | 45 | 24 | 0 | 26.9 | 19461.27 | 236.97 | 445.44 | 58.63 | 40.88 | 3988.95 | 0.7 | 0.78 | 2.62 | 0.24 | 0.5 | 10
0 | 80 | CONCLUIDO | 2.0511 | 48.75 | 36.09 | 6.74 | 0.11 | 321 | 159.12 | 50.28 | 1 | 319 | 27.84 | 19859.16 | 442.69 | 445.52 | 360.81 | 40.88 | 153517.41 | 0.11 | 0.58 | 3.15 | 9.5 | 0.5 | 10
1 | 80 | CONCLUIDO | 2.6929 | 37.13 | 30.46 | 13.54 | 0.22 | 135 | 160.54 | 50.28 | 2 | 133 | 28.26 | 20034.4 | 371.92 | 445.47 | 177.49 | 40.88 | 62789.51 | 0.23 | 0.68 | 2.82 | 3.88 | 0.5 | 10
2 | 80 | CONCLUIDO | 2.931 | 34.12 | 29.02 | 20.25 | 0.33 | 86 | 161.97 | 50.28 | 3 | 84 | 28.69 | 20210.21 | 352.9 | 445.45 | 130.91 | 40.88 | 39741.74 | 0.31 | 0.72 | 2.73 | 2.44 | 0.5 | 10
3 | 80 | CONCLUIDO | 3.0567 | 32.72 | 28.36 | 27.01 | 0.43 | 63 | 163.4 | 50.28 | 4 | 61 | 29.12 | 20386.62 | 343.46 | 445.44 | 109.17 | 40.88 | 28988.05 | 0.37 | 0.73 | 2.7 | 1.78 | 0.5 | 10
4 | 80 | CONCLUIDO | 3.1317 | 31.93 | 28 | 33.6 | 0.54 | 50 | 164.83 | 50.28 | 5 | 48 | 29.55 | 20563.61 | 337.69 | 445.45 | 97.33 | 40.88 | 23135.03 | 0.42 | 0.74 | 2.68 | 1.42 | 0.5 | 10
5 | 80 | CONCLUIDO | 3.1882 | 31.37 | 27.72 | 40.57 | 0.64 | 41 | 166.27 | 50.28 | 6 | 39 | 29.99 | 20741.2 | 332.58 | 445.45 | 88.41 | 40.88 | 18720.22 | 0.46 | 0.75 | 2.66 | 1.14 | 0.5 | 10
6 | 80 | CONCLUIDO | 3.2238 | 31.02 | 27.57 | 47.26 | 0.74 | 35 | 167.72 | 50.28 | 7 | 33 | 30.44 | 20919.39 | 329.67 | 445.45 | 83.44 | 40.88 | 16265.38 | 0.49 | 0.75 | 2.65 | 0.99 | 0.5 | 10
7 | 80 | CONCLUIDO | 3.2511 | 30.76 | 27.44 | 53.1 | 0.84 | 31 | 169.17 | 50.28 | 8 | 29 | 30.89 | 21098.19 | 326.75 | 445.44 | 78.79 | 40.88 | 13961.16 | 0.52 | 0.76 | 2.66 | 0.86 | 0.5 | 10
8 | 80 | CONCLUIDO | 3.277 | 30.52 | 27.32 | 60.71 | 0.94 | 27 | 170.62 | 50.28 | 9 | 25 | 31.34 | 21277.6 | 323.54 | 445.45 | 75.44 | 40.88 | 12303.65 | 0.54 | 0.76 | 2.64 | 0.74 | 0.5 | 10
9 | 80 | CONCLUIDO | 3.2979 | 30.32 | 27.23 | 68.06 | 1.03 | 24 | 172.08 | 50.28 | 10 | 22 | 31.8 | 21457.64 | 321.21 | 445.47 | 72.09 | 40.88 | 10643.7 | 0.57 | 0.76 | 2.64 | 0.65 | 0.5 | 10
10 | 80 | CONCLUIDO | 3.3118 | 30.2 | 27.16 | 74.08 | 1.12 | 22 | 173.55 | 50.28 | 11 | 20 | 32.27 | 21638.31 | 319.33 | 445.44 | 70.08 | 40.88 | 9646.87 | 0.58 | 0.77 | 2.64 | 0.58 | 0.5 | 10
11 | 80 | CONCLUIDO | 3.3229 | 30.09 | 27.13 | 81.38 | 1.22 | 20 | 175.02 | 50.28 | 12 | 18 | 32.74 | 21819.6 | 317.1 | 445.44 | 69.06 | 40.88 | 9148.76 | 0.59 | 0.77 | 2.63 | 0.55 | 0.5 | 10
12 | 80 | CONCLUIDO | 3.3302 | 30.03 | 27.09 | 85.55 | 1.31 | 19 | 176.49 | 50.28 | 13 | 17 | 33.21 | 22001.54 | 315.9 | 445.44 | 68.02 | 40.88 | 8636 | 0.6 | 0.77 | 2.63 | 0.51 | 0.5 | 10
13 | 80 | CONCLUIDO | 3.3368 | 29.97 | 27.06 | 90.22 | 1.4 | 18 | 177.97 | 50.28 | 14 | 16 | 33.69 | 22184.13 | 314.55 | 445.44 | 66.98 | 40.88 | 8120.65 | 0.61 | 0.77 | 2.63 | 0.49 | 0.5 | 10
14 | 80 | CONCLUIDO | 3.3505 | 29.85 | 27.01 | 101.27 | 1.48 | 16 | 179.46 | 50.28 | 15 | 14 | 34.18 | 22367.38 | 311.75 | 445.43 | 65.14 | 40.88 | 7207.83 | 0.63 | 0.77 | 2.63 | 0.43 | 0.5 | 10
15 | 80 | CONCLUIDO | 3.3595 | 29.77 | 26.96 | 107.84 | 1.57 | 15 | 180.95 | 50.28 | 16 | 13 | 34.67 | 22551.28 | 310.12 | 445.46 | 63.64 | 40.88 | 6464.34 | 0.64 | 0.77 | 2.62 | 0.38 | 0.5 | 10
16 | 80 | CONCLUIDO | 3.3655 | 29.71 | 26.94 | 115.45 | 1.65 | 14 | 182.45 | 50.28 | 17 | 12 | 35.17 | 22735.98 | 307.83 | 445.44 | 62.86 | 40.88 | 6079.06 | 0.65 | 0.77 | 2.62 | 0.36 | 0.5 | 10
17 | 80 | CONCLUIDO | 3.3649 | 29.72 | 26.94 | 115.47 | 1.74 | 14 | 183.95 | 50.28 | 18 | 12 | 35.67 | 22921.24 | 307.43 | 445.44 | 63.12 | 40.88 | 6209.47 | 0.65 | 0.77 | 2.62 | 0.36 | 0.5 | 10
18 | 80 | CONCLUIDO | 3.3714 | 29.66 | 26.92 | 124.24 | 1.82 | 13 | 185.46 | 50.28 | 19 | 11 | 36.18 | 23107.19 | 306.11 | 445.44 | 62.25 | 40.88 | 5777.74 | 0.66 | 0.77 | 2.62 | 0.34 | 0.5 | 10
19 | 80 | CONCLUIDO | 3.378 | 29.6 | 26.89 | 134.46 | 1.9 | 12 | 186.97 | 50.28 | 20 | 10 | 36.69 | 23293.82 | 303.91 | 445.44 | 61.45 | 40.88 | 5381.4 | 0.67 | 0.77 | 2.62 | 0.31 | 0.5 | 10
20 | 80 | CONCLUIDO | 3.3781 | 29.6 | 26.89 | 134.46 | 1.98 | 12 | 188.49 | 50.28 | 21 | 10 | 37.21 | 23481.16 | 301.98 | 445.44 | 61.36 | 40.88 | 5337.78 | 0.67 | 0.77 | 2.62 | 0.31 | 0.5 | 10
21 | 80 | CONCLUIDO | 3.3869 | 29.53 | 26.85 | 146.43 | 2.05 | 11 | 190.01 | 50.28 | 22 | 9 | 37.74 | 23669.2 | 302.25 | 445.44 | 59.91 | 40.88 | 4620.79 | 0.68 | 0.77 | 2.62 | 0.27 | 0.5 | 10
22 | 80 | CONCLUIDO | 3.386 | 29.53 | 26.85 | 146.48 | 2.13 | 11 | 191.55 | 50.28 | 23 | 9 | 38.27 | 23857.96 | 300.54 | 445.44 | 60.21 | 40.88 | 4770.16 | 0.68 | 0.77 | 2.62 | 0.28 | 0.5 | 10
23 | 80 | CONCLUIDO | 3.3925 | 29.48 | 26.83 | 160.98 | 2.21 | 10 | 193.08 | 50.28 | 24 | 8 | 38.8 | 24047.45 | 297.4 | 445.44 | 59.45 | 40.88 | 4395.08 | 0.69 | 0.77 | 2.61 | 0.25 | 0.5 | 10
24 | 80 | CONCLUIDO | 3.3914 | 29.49 | 26.84 | 161.04 | 2.28 | 10 | 194.62 | 50.28 | 25 | 8 | 39.34 | 24237.67 | 297.92 | 445.44 | 59.84 | 40.88 | 4589.84 | 0.68 | 0.77 | 2.61 | 0.26 | 0.5 | 10
25 | 80 | CONCLUIDO | 3.3929 | 29.47 | 26.83 | 160.96 | 2.35 | 10 | 196.17 | 50.28 | 26 | 8 | 39.89 | 24428.62 | 296.21 | 445.44 | 59.3 | 40.88 | 4317.49 | 0.69 | 0.77 | 2.61 | 0.25 | 0.5 | 10
26 | 80 | CONCLUIDO | 3.4003 | 29.41 | 26.79 | 178.63 | 2.42 | 9 | 197.73 | 50.28 | 27 | 7 | 40.45 | 24620.33 | 294.92 | 445.44 | 58.19 | 40.88 | 3766.74 | 0.7 | 0.78 | 2.61 | 0.22 | 0.5 | 10
27 | 80 | CONCLUIDO | 3.3996 | 29.42 | 26.8 | 178.67 | 2.49 | 9 | 199.29 | 50.28 | 28 | 7 | 41.01 | 24812.8 | 293.89 | 445.44 | 58.56 | 40.88 | 3953.87 | 0.7 | 0.78 | 2.61 | 0.22 | 0.5 | 10
28 | 80 | CONCLUIDO | 3.3985 | 29.42 | 26.81 | 178.74 | 2.56 | 9 | 200.85 | 50.28 | 29 | 7 | 41.57 | 25006.03 | 289.74 | 445.44 | 58.77 | 40.88 | 4060.08 | 0.7 | 0.78 | 2.61 | 0.23 | 0.5 | 10
29 | 80 | CONCLUIDO | 3.407 | 29.35 | 26.77 | 200.77 | 2.63 | 8 | 202.43 | 50.28 | 30 | 6 | 42.15 | 25200.04 | 288.62 | 445.44 | 57.38 | 40.88 | 3369.24 | 0.71 | 0.78 | 2.61 | 0.19 | 0.5 | 10
30 | 80 | CONCLUIDO | 3.4066 | 29.36 | 26.77 | 200.8 | 2.7 | 8 | 204.01 | 50.28 | 31 | 6 | 42.73 | 25394.96 | 288.53 | 445.44 | 57.51 | 40.88 | 3433.27 | 0.71 | 0.78 | 2.61 | 0.2 | 0.5 | 10
31 | 80 | CONCLUIDO | 3.4066 | 29.36 | 26.77 | 200.8 | 2.76 | 8 | 205.59 | 50.28 | 32 | 6 | 43.31 | 25590.57 | 287.41 | 445.44 | 57.49 | 40.88 | 3424.04 | 0.71 | 0.78 | 2.61 | 0.2 | 0.5 | 10
32 | 80 | CONCLUIDO | 3.4061 | 29.36 | 26.78 | 200.83 | 2.83 | 8 | 207.19 | 50.28 | 33 | 6 | 43.91 | 25786.97 | 286.97 | 445.44 | 57.72 | 40.88 | 3541.05 | 0.71 | 0.78 | 2.61 | 0.2 | 0.5 | 10
33 | 80 | CONCLUIDO | 3.4113 | 29.31 | 26.76 | 229.41 | 2.89 | 7 | 208.78 | 50.28 | 34 | 4 | 44.5 | 25984.2 | 282.53 | 445.44 | 57.23 | 40.88 | 3296.38 | 0.71 | 0.78 | 2.61 | 0.19 | 0.5 | 10
34 | 80 | CONCLUIDO | 3.4118 | 29.31 | 26.76 | 229.37 | 2.96 | 7 | 210.39 | 50.28 | 35 | 3 | 45.11 | 26182.25 | 284.21 | 445.44 | 57.07 | 40.88 | 3218.67 | 0.72 | 0.78 | 2.61 | 0.18 | 0.5 | 10
35 | 80 | CONCLUIDO | 3.4124 | 29.3 | 26.75 | 229.33 | 3.02 | 7 | 212 | 50.28 | 36 | 3 | 45.72 | 26381.14 | 284.77 | 445.44 | 56.89 | 40.88 | 3126.54 | 0.72 | 0.78 | 2.61 | 0.18 | 0.5 | 10
36 | 80 | CONCLUIDO | 3.4117 | 29.31 | 26.76 | 229.38 | 3.08 | 7 | 213.62 | 50.28 | 37 | 1 | 46.34 | 26580.87 | 286.03 | 445.44 | 56.94 | 40.88 | 3151.96 | 0.72 | 0.78 | 2.62 | 0.18 | 0.5 | 10
37 | 80 | CONCLUIDO | 3.4111 | 29.32 | 26.77 | 229.42 | 3.14 | 7 | 215.25 | 50.28 | 38 | 0 | 46.97 | 26781.46 | 287.67 | 445.45 | 57.03 | 40.88 | 3200.89 | 0.72 | 0.78 | 2.62 | 0.19 | 0.5 | 10
0 | 35 | CONCLUIDO | 2.7214 | 36.75 | 31.77 | 10.65 | 0.22 | 179 | 80.84 | 35.1 | 1 | 177 | 9.74 | 10204.21 | 246.8 | 445.46 | 220.27 | 40.88 | 83961.01 | 0.19 | 0.65 | 2.9 | 5.19 | 0.5 | 10
1 | 35 | CONCLUIDO | 3.1155 | 32.1 | 28.83 | 21.62 | 0.43 | 80 | 82.04 | 35.1 | 2 | 78 | 9.94 | 10352.53 | 219.98 | 445.46 | 124.74 | 40.88 | 36689.76 | 0.33 | 0.72 | 2.72 | 2.25 | 0.5 | 10
2 | 35 | CONCLUIDO | 3.2443 | 30.82 | 28.04 | 32.35 | 0.63 | 52 | 83.25 | 35.1 | 3 | 50 | 10.15 | 10501.19 | 210.21 | 445.45 | 98.44 | 40.88 | 23677.96 | 0.42 | 0.74 | 2.69 | 1.46 | 0.5 | 10
3 | 35 | CONCLUIDO | 3.3125 | 30.19 | 27.64 | 43.65 | 0.83 | 38 | 84.46 | 35.1 | 4 | 36 | 10.36 | 10650.22 | 202.53 | 445.46 | 85.74 | 40.88 | 17396.98 | 0.48 | 0.75 | 2.66 | 1.06 | 0.5 | 10
4 | 35 | CONCLUIDO | 3.3547 | 29.81 | 27.4 | 54.8 | 1.02 | 30 | 85.67 | 35.1 | 5 | 28 | 10.57 | 10799.59 | 197.33 | 445.45 | 77.75 | 40.88 | 13441.62 | 0.53 | 0.76 | 2.65 | 0.82 | 0.5 | 10
5 | 35 | CONCLUIDO | 3.3862 | 29.53 | 27.23 | 68.07 | 1.21 | 24 | 86.88 | 35.1 | 6 | 22 | 10.78 | 10949.33 | 192.1 | 445.45 | 72.22 | 40.88 | 10709 | 0.57 | 0.76 | 2.64 | 0.65 | 0.5 | 10
6 | 35 | CONCLUIDO | 3.4011 | 29.4 | 27.15 | 77.57 | 1.39 | 21 | 88.1 | 35.1 | 7 | 19 | 11 | 11099.43 | 187.01 | 445.44 | 69.75 | 40.88 | 9490.49 | 0.59 | 0.77 | 2.63 | 0.57 | 0.5 | 10
7 | 35 | CONCLUIDO | 3.4174 | 29.26 | 27.06 | 90.2 | 1.57 | 18 | 89.32 | 35.1 | 8 | 16 | 11.22 | 11249.89 | 182.51 | 445.45 | 66.9 | 40.88 | 8078.24 | 0.61 | 0.77 | 2.63 | 0.48 | 0.5 | 10
8 | 35 | CONCLUIDO | 3.4277 | 29.17 | 27.01 | 101.28 | 1.75 | 16 | 90.54 | 35.1 | 9 | 12 | 11.44 | 11400.71 | 177.43 | 445.44 | 65.06 | 40.88 | 7168.12 | 0.63 | 0.77 | 2.63 | 0.43 | 0.5 | 10
9 | 35 | CONCLUIDO | 3.4365 | 29.1 | 26.97 | 115.57 | 1.91 | 14 | 91.77 | 35.1 | 10 | 3 | 11.67 | 11551.91 | 173.57 | 445.44 | 63.23 | 40.88 | 6262.06 | 0.65 | 0.77 | 2.64 | 0.39 | 0.5 | 10
10 | 35 | CONCLUIDO | 3.4362 | 29.1 | 26.97 | 115.58 | 2.08 | 14 | 93 | 35.1 | 11 | 0 | 11.9 | 11703.47 | 176.09 | 445.48 | 63.35 | 40.88 | 6323.1 | 0.65 | 0.77 | 2.64 | 0.39 | 0.5 | 10
0 | 50 | CONCLUIDO | 2.4788 | 40.34 | 33.24 | 8.75 | 0.16 | 228 | 107.41 | 41.65 | 1 | 226 | 14.77 | 13481.73 | 314.23 | 445.48 | 268.27 | 40.88 | 107711.51 | 0.15 | 0.63 | 2.98 | 6.66 | 0.5 | 10
1 | 50 | CONCLUIDO | 2.9649 | 33.73 | 29.47 | 17.68 | 0.32 | 100 | 108.68 | 41.65 | 2 | 98 | 15.03 | 13638.32 | 275.96 | 445.47 | 144.83 | 40.88 | 46631.58 | 0.28 | 0.71 | 2.78 | 2.89 | 0.5 | 10
2 | 50 | CONCLUIDO | 3.1419 | 31.83 | 28.37 | 26.6 | 0.48 | 64 | 109.96 | 41.65 | 3 | 62 | 15.31 | 13795.21 | 263.03 | 445.47 | 109.71 | 40.88 | 29252.2 | 0.37 | 0.73 | 2.7 | 1.79 | 0.5 | 10
3 | 50 | CONCLUIDO | 3.2265 | 30.99 | 27.91 | 35.63 | 0.63 | 47 | 111.23 | 41.65 | 4 | 45 | 15.58 | 13952.52 | 256.29 | 445.44 | 94.58 | 40.88 | 21771.49 | 0.43 | 0.74 | 2.68 | 1.33 | 0.5 | 10
4 | 50 | CONCLUIDO | 3.2815 | 30.47 | 27.62 | 44.78 | 0.78 | 37 | 112.51 | 41.65 | 5 | 35 | 15.86 | 14110.24 | 250.46 | 445.46 | 84.79 | 40.88 | 16929.88 | 0.48 | 0.75 | 2.66 | 1.04 | 0.5 | 10
5 | 50 | CONCLUIDO | 3.3161 | 30.16 | 27.43 | 53.09 | 0.93 | 31 | 113.79 | 41.65 | 6 | 29 | 16.14 | 14268.39 | 246.18 | 445.44 | 78.9 | 40.88 | 14016.11 | 0.52 | 0.76 | 2.65 | 0.85 | 0.5 | 10
6 | 50 | CONCLUIDO | 3.3441 | 29.9 | 27.29 | 62.98 | 1.07 | 26 | 115.08 | 41.65 | 7 | 24 | 16.43 | 14426.96 | 242.48 | 445.44 | 74.37 | 40.88 | 11774.63 | 0.55 | 0.76 | 2.64 | 0.71 | 0.5 | 10
7 | 50 | CONCLUIDO | 3.3613 | 29.75 | 27.2 | 70.97 | 1.21 | 23 | 116.37 | 41.65 | 8 | 21 | 16.72 | 14585.96 | 238.85 | 445.44 | 71.42 | 40.88 | 10311.79 | 0.57 | 0.76 | 2.64 | 0.63 | 0.5 | 10
8 | 50 | CONCLUIDO | 3.3772 | 29.61 | 27.13 | 81.39 | 1.35 | 20 | 117.66 | 41.65 | 9 | 18 | 17.01 | 14745.39 | 235.56 | 445.44 | 68.98 | 40.88 | 9110.74 | 0.59 | 0.77 | 2.64 | 0.55 | 0.5 | 10
9 | 50 | CONCLUIDO | 3.3886 | 29.51 | 27.07 | 90.25 | 1.48 | 18 | 118.96 | 41.65 | 10 | 16 | 17.31 | 14905.25 | 232.47 | 445.44 | 67.23 | 40.88 | 8244.64 | 0.61 | 0.77 | 2.63 | 0.5 | 0.5 | 10
10 | 50 | CONCLUIDO | 3.4014 | 29.4 | 27.01 | 101.28 | 1.61 | 16 | 120.26 | 41.65 | 11 | 14 | 17.61 | 15065.56 | 228.42 | 445.44 | 65.11 | 40.88 | 7195.47 | 0.63 | 0.77 | 2.63 | 0.43 | 0.5 | 10
11 | 50 | CONCLUIDO | 3.4076 | 29.35 | 26.98 | 107.91 | 1.74 | 15 | 121.56 | 41.65 | 12 | 13 | 17.91 | 15226.31 | 225.09 | 445.44 | 64.16 | 40.88 | 6723.98 | 0.64 | 0.77 | 2.62 | 0.4 | 0.5 | 10
12 | 50 | CONCLUIDO | 3.4134 | 29.3 | 26.95 | 115.5 | 1.87 | 14 | 122.87 | 41.65 | 13 | 12 | 18.22 | 15387.5 | 222.13 | 445.44 | 63.32 | 40.88 | 6308.3 | 0.65 | 0.77 | 2.62 | 0.37 | 0.5 | 10
13 | 50 | CONCLUIDO | 3.4187 | 29.25 | 26.93 | 124.27 | 1.99 | 13 | 124.18 | 41.65 | 14 | 11 | 18.53 | 15549.15 | 220.43 | 445.44 | 62.48 | 40.88 | 5891.46 | 0.65 | 0.77 | 2.62 | 0.35 | 0.5 | 10
14 | 50 | CONCLUIDO | 3.4255 | 29.19 | 26.89 | 134.45 | 2.11 | 12 | 125.49 | 41.65 | 15 | 10 | 18.84 | 15711.24 | 214.55 | 445.44 | 61.39 | 40.88 | 5354.18 | 0.67 | 0.77 | 2.62 | 0.31 | 0.5 | 10
15 | 50 | CONCLUIDO | 3.4312 | 29.14 | 26.86 | 146.53 | 2.23 | 11 | 126.81 | 41.65 | 16 | 8 | 19.16 | 15873.8 | 214.03 | 445.44 | 60.5 | 40.88 | 4914.39 | 0.68 | 0.77 | 2.62 | 0.29 | 0.5 | 10
16 | 50 | CONCLUIDO | 3.4311 | 29.14 | 26.86 | 146.53 | 2.34 | 11 | 128.13 | 41.65 | 17 | 3 | 19.48 | 16036.82 | 209.41 | 445.44 | 60.15 | 40.88 | 4741.09 | 0.68 | 0.77 | 2.63 | 0.29 | 0.5 | 10
17 | 50 | CONCLUIDO | 3.4376 | 29.09 | 26.83 | 160.99 | 2.46 | 10 | 129.46 | 41.65 | 18 | 0 | 19.81 | 16200.3 | 210.74 | 445.44 | 59.1 | 40.88 | 4218.52 | 0.69 | 0.77 | 2.62 | 0.25 | 0.5 | 10
0 | 25 | CONCLUIDO | 2.9029 | 34.45 | 30.68 | 12.96 | 0.28 | 142 | 61.76 | 28.92 | 1 | 140 | 6.84 | 7851.41 | 196.09 | 445.48 | 184.38 | 40.88 | 66199.74 | 0.22 | 0.68 | 2.84 | 4.1 | 0.5 | 10
1 | 25 | CONCLUIDO | 3.2144 | 31.11 | 28.41 | 26.23 | 0.55 | 65 | 62.92 | 28.92 | 2 | 63 | 7 | 7994.37 | 176.26 | 445.48 | 110.81 | 40.88 | 29799.64 | 0.37 | 0.73 | 2.71 | 1.83 | 0.5 | 10
2 | 25 | CONCLUIDO | 3.3246 | 30.08 | 27.71 | 40.56 | 0.81 | 41 | 64.08 | 28.92 | 3 | 39 | 7.16 | 8137.65 | 166.21 | 445.44 | 88.12 | 40.88 | 18573.84 | 0.46 | 0.75 | 2.67 | 1.14 | 0.5 | 10
3 | 25 | CONCLUIDO | 3.3742 | 29.64 | 27.42 | 54.85 | 1.07 | 30 | 65.25 | 28.92 | 4 | 28 | 7.33 | 8281.25 | 159.27 | 445.45 | 78.67 | 40.88 | 13905.9 | 0.52 | 0.76 | 2.65 | 0.84 | 0.5 | 10
4 | 25 | CONCLUIDO | 3.4087 | 29.34 | 27.22 | 71.01 | 1.31 | 23 | 66.42 | 28.92 | 5 | 20 | 7.49 | 8425.16 | 151.51 | 445.46 | 72.01 | 40.88 | 10606.63 | 0.57 | 0.76 | 2.64 | 0.64 | 0.5 | 10
5 | 25 | CONCLUIDO | 3.4241 | 29.2 | 27.13 | 81.39 | 1.55 | 20 | 67.59 | 28.92 | 6 | 7 | 7.66 | 8569.4 | 147.67 | 445.44 | 68.63 | 40.88 | 8933.37 | 0.6 | 0.77 | 2.65 | 0.55 | 0.5 | 10
6 | 25 | CONCLUIDO | 3.429 | 29.16 | 27.1 | 85.59 | 1.78 | 19 | 68.76 | 28.92 | 7 | 0 | 7.83 | 8713.95 | 148.37 | 445.44 | 67.59 | 40.88 | 8416.32 | 0.6 | 0.77 | 2.65 | 0.53 | 0.5 | 10
0 | 85 | CONCLUIDO | 1.985 | 50.38 | 36.59 | 6.51 | 0.11 | 337 | 167.88 | 51.39 | 1 | 335 | 30.49 | 20939.59 | 464.65 | 445.58 | 377.81 | 40.88 | 161939.24 | 0.11 | 0.57 | 3.15 | 10 | 0.5 | 10
1 | 85 | CONCLUIDO | 2.6458 | 37.8 | 30.65 | 13.04 | 0.21 | 141 | 169.33 | 51.39 | 2 | 139 | 30.94 | 21118.46 | 387.65 | 445.46 | 183.85 | 40.88 | 65940.33 | 0.22 | 0.68 | 2.83 | 4.07 | 0.5 | 10
2 | 85 | CONCLUIDO | 2.8983 | 34.5 | 29.11 | 19.63 | 0.31 | 89 | 170.79 | 51.39 | 3 | 87 | 31.4 | 21297.94 | 366.86 | 445.45 | 133.53 | 40.88 | 41038.61 | 0.31 | 0.71 | 2.75 | 2.54 | 0.5 | 10
3 | 85 | CONCLUIDO | 3.0306 | 33 | 28.42 | 26.24 | 0.41 | 65 | 172.25 | 51.39 | 4 | 63 | 31.86 | 21478.05 | 356.7 | 445.48 | 111.2 | 40.88 | 29994.01 | 0.37 | 0.73 | 2.7 | 1.84 | 0.5 | 10
4 | 85 | CONCLUIDO | 3.1097 | 32.16 | 28.02 | 32.33 | 0.51 | 52 | 173.71 | 51.39 | 5 | 50 | 32.32 | 21658.78 | 350.56 | 445.44 | 98.25 | 40.88 | 23584.83 | 0.42 | 0.74 | 2.68 | 1.44 | 0.5 | 10
5 | 85 | CONCLUIDO | 3.1642 | 31.6 | 27.77 | 38.75 | 0.61 | 43 | 175.18 | 51.39 | 6 | 41 | 32.79 | 21840.16 | 346.24 | 445.44 | 89.81 | 40.88 | 19408.41 | 0.46 | 0.75 | 2.68 | 1.2 | 0.5 | 10
6 | 85 | CONCLUIDO | 3.2013 | 31.24 | 27.61 | 44.77 | 0.7 | 37 | 176.66 | 51.39 | 7 | 35 | 33.27 | 22022.17 | 342.92 | 445.46 | 84.8 | 40.88 | 16933.51 | 0.48 | 0.75 | 2.66 | 1.03 | 0.5 | 10
7 | 85 | CONCLUIDO | 3.233 | 30.93 | 27.47 | 51.51 | 0.8 | 32 | 178.14 | 51.39 | 8 | 30 | 33.75 | 22204.83 | 339.74 | 445.45 | 80.17 | 40.88 | 14644.69 | 0.51 | 0.76 | 2.66 | 0.9 | 0.5 | 10
8 | 85 | CONCLUIDO | 3.2601 | 30.67 | 27.35 | 58.61 | 0.89 | 28 | 179.63 | 51.39 | 9 | 26 | 34.24 | 22388.15 | 337.03 | 445.44 | 76.41 | 40.88 | 12786.16 | 0.53 | 0.76 | 2.65 | 0.77 | 0.5 | 10
9 | 85 | CONCLUIDO | 3.2798 | 30.49 | 27.27 | 65.45 | 0.98 | 25 | 181.12 | 51.39 | 10 | 23 | 34.73 | 22572.13 | 334.85 | 445.44 | 73.72 | 40.88 | 11455.44 | 0.55 | 0.76 | 2.64 | 0.69 | 0.5 | 10
10 | 85 | CONCLUIDO | 3.293 | 30.37 | 27.22 | 71 | 1.07 | 23 | 182.62 | 51.39 | 11 | 21 | 35.22 | 22756.91 | 332.97 | 445.45 | 71.86 | 40.88 | 10535.73 | 0.57 | 0.76 | 2.64 | 0.64 | 0.5 | 10
11 | 85 | CONCLUIDO | 3.3092 | 30.22 | 27.13 | 77.53 | 1.16 | 21 | 184.12 | 51.39 | 12 | 19 | 35.73 | 22942.24 | 330.99 | 445.47 | 69.08 | 40.88 | 9151.49 | 0.59 | 0.77 | 2.64 | 0.56 | 0.5 | 10
12 | 85 | CONCLUIDO | 3.3142 | 30.17 | 27.12 | 81.37 | 1.24 | 20 | 185.63 | 51.39 | 13 | 18 | 36.24 | 23128.27 | 329.74 | 445.44 | 68.95 | 40.88 | 9095.34 | 0.59 | 0.77 | 2.63 | 0.54 | 0.5 | 10
13 | 85 | CONCLUIDO | 3.3276 | 30.05 | 27.07 | 90.23 | 1.33 | 18 | 187.14 | 51.39 | 14 | 16 | 36.75 | 23314.98 | 327.67 | 445.47 | 67.15 | 40.88 | 8202.11 | 0.61 | 0.77 | 2.63 | 0.49 | 0.5 | 10
14 | 85 | CONCLUIDO | 3.3364 | 29.97 | 27.02 | 95.38 | 1.41 | 17 | 188.66 | 51.39 | 15 | 15 | 37.27 | 23502.4 | 326.63 | 445.44 | 65.66 | 40.88 | 7464.54 | 0.62 | 0.77 | 2.63 | 0.45 | 0.5 | 10
15 | 85 | CONCLUIDO | 3.3406 | 29.93 | 27.02 | 101.33 | 1.49 | 16 | 190.19 | 51.39 | 16 | 14 | 37.79 | 23690.52 | 324.8 | 445.44 | 65.34 | 40.88 | 7307 | 0.63 | 0.77 | 2.63 | 0.44 | 0.5 | 10
16 | 85 | CONCLUIDO | 3.35 | 29.85 | 26.97 | 107.88 | 1.57 | 15 | 191.72 | 51.39 | 17 | 13 | 38.33 | 23879.37 | 323.72 | 445.44 | 64.08 | 40.88 | 6682.13 | 0.64 | 0.77 | 2.62 | 0.39 | 0.5 | 10
17 | 85 | CONCLUIDO | 3.3571 | 29.79 | 26.94 | 115.46 | 1.65 | 14 | 193.26 | 51.39 | 18 | 12 | 38.86 | 24068.93 | 321.34 | 445.44 | 62.94 | 40.88 | 6116.29 | 0.65 | 0.77 | 2.62 | 0.36 | 0.5 | 10
18 | 85 | CONCLUIDO | 3.3555 | 29.8 | 26.95 | 115.52 | 1.73 | 14 | 194.8 | 51.39 | 19 | 12 | 39.41 | 24259.23 | 319.27 | 445.44 | 63.56 | 40.88 | 6430.79 | 0.64 | 0.77 | 2.62 | 0.38 | 0.5 | 10
19 | 85 | CONCLUIDO | 3.3619 | 29.74 | 26.93 | 124.3 | 1.81 | 13 | 196.35 | 51.39 | 20 | 11 | 39.96 | 24450.27 | 319.71 | 445.44 | 62.66 | 40.88 | 5985.25 | 0.65 | 0.77 | 2.62 | 0.35 | 0.5 | 10
20 | 85 | CONCLUIDO | 3.3704 | 29.67 | 26.89 | 134.46 | 1.88 | 12 | 197.9 | 51.39 | 21 | 10 | 40.51 | 24642.07 | 317.46 | 445.44 | 61.33 | 40.88 | 5325.52 | 0.67 | 0.77 | 2.62 | 0.31 | 0.5 | 10
21 | 85 | CONCLUIDO | 3.3703 | 29.67 | 26.89 | 134.46 | 1.96 | 12 | 199.46 | 51.39 | 22 | 10 | 41.07 | 24834.62 | 315.62 | 445.45 | 61.45 | 40.88 | 5382.69 | 0.67 | 0.77 | 2.62 | 0.31 | 0.5 | 10
22 | 85 | CONCLUIDO | 3.3794 | 29.59 | 26.85 | 146.43 | 2.03 | 11 | 201.03 | 51.39 | 23 | 9 | 41.64 | 25027.94 | 315.96 | 445.44 | 59.92 | 40.88 | 4621.93 | 0.68 | 0.77 | 2.61 | 0.27 | 0.5 | 10
23 | 85 | CONCLUIDO | 3.3784 | 29.6 | 26.85 | 146.48 | 2.1 | 11 | 202.61 | 51.39 | 24 | 9 | 42.21 | 25222.04 | 313.99 | 445.44 | 60.21 | 40.88 | 4768.44 | 0.68 | 0.77 | 2.61 | 0.28 | 0.5 | 10
24 | 85 | CONCLUIDO | 3.3856 | 29.54 | 26.83 | 160.95 | 2.17 | 10 | 204.19 | 51.39 | 25 | 8 | 42.79 | 25417.05 | 311.42 | 445.44 | 59.13 | 40.88 | 4234.87 | 0.69 | 0.77 | 2.62 | 0.25 | 0.5 | 10
25 | 85 | CONCLUIDO | 3.3836 | 29.55 | 26.84 | 161.06 | 2.24 | 10 | 205.77 | 51.39 | 26 | 8 | 43.38 | 25612.75 | 311.86 | 445.44 | 59.75 | 40.88 | 4544.77 | 0.68 | 0.77 | 2.62 | 0.27 | 0.5 | 10
26 | 85 | CONCLUIDO | 3.3848 | 29.54 | 26.83 | 160.99 | 2.31 | 10 | 207.37 | 51.39 | 27 | 8 | 43.97 | 25809.25 | 310.8 | 445.44 | 59.52 | 40.88 | 4426.38 | 0.69 | 0.77 | 2.61 | 0.25 | 0.5 | 10
27 | 85 | CONCLUIDO | 3.3933 | 29.47 | 26.79 | 178.61 | 2.38 | 9 | 208.97 | 51.39 | 28 | 7 | 44.57 | 26006.56 | 308.88 | 445.44 | 58.12 | 40.88 | 3731.75 | 0.7 | 0.78 | 2.61 | 0.21 | 0.5 | 10
28 | 85 | CONCLUIDO | 3.3912 | 29.49 | 26.81 | 178.74 | 2.45 | 9 | 210.57 | 51.39 | 29 | 7 | 45.18 | 26204.71 | 308.16 | 445.44 | 58.73 | 40.88 | 4036.24 | 0.7 | 0.78 | 2.61 | 0.23 | 0.5 | 10
29 | 85 | CONCLUIDO | 3.391 | 29.49 | 26.81 | 178.75 | 2.51 | 9 | 212.19 | 51.39 | 30 | 7 | 45.79 | 26403.69 | 305.65 | 445.44 | 58.74 | 40.88 | 4042.4 | 0.7 | 0.78 | 2.62 | 0.23 | 0.5 | 10
30 | 85 | CONCLUIDO | 3.399 | 29.42 | 26.78 | 200.82 | 2.58 | 8 | 213.81 | 51.39 | 31 | 6 | 46.41 | 26603.52 | 302.74 | 445.44 | 57.56 | 40.88 | 3459.55 | 0.71 | 0.78 | 2.61 | 0.2 | 0.5 | 10
31 | 85 | CONCLUIDO | 3.4 | 29.41 | 26.77 | 200.76 | 2.64 | 8 | 215.43 | 51.39 | 32 | 6 | 47.04 | 26804.21 | 304.17 | 445.44 | 57.3 | 40.88 | 3329.7 | 0.71 | 0.78 | 2.61 | 0.19 | 0.5 | 10
32 | 85 | CONCLUIDO | 3.3987 | 29.42 | 26.78 | 200.85 | 2.7 | 8 | 217.07 | 51.39 | 33 | 6 | 47.68 | 27005.77 | 303.84 | 445.44 | 57.64 | 40.88 | 3498.42 | 0.71 | 0.78 | 2.61 | 0.2 | 0.5 | 10
33 | 85 | CONCLUIDO | 3.4001 | 29.41 | 26.77 | 200.76 | 2.76 | 8 | 218.71 | 51.39 | 34 | 6 | 48.32 | 27208.22 | 301.88 | 445.44 | 57.44 | 40.88 | 3396.23 | 0.71 | 0.78 | 2.61 | 0.19 | 0.5 | 10
34 | 85 | CONCLUIDO | 3.399 | 29.42 | 26.78 | 200.82 | 2.82 | 8 | 220.36 | 51.39 | 35 | 6 | 48.97 | 27411.55 | 301.13 | 445.44 | 57.67 | 40.88 | 3514 | 0.71 | 0.78 | 2.61 | 0.2 | 0.5 | 10
35 | 85 | CONCLUIDO | 3.4045 | 29.37 | 26.76 | 229.4 | 2.88 | 7 | 222.01 | 51.39 | 36 | 5 | 49.62 | 27615.8 | 298.42 | 445.44 | 57.15 | 40.88 | 3260.7 | 0.72 | 0.78 | 2.61 | 0.19 | 0.5 | 10
36 | 85 | CONCLUIDO | 3.4056 | 29.36 | 26.75 | 229.32 | 2.94 | 7 | 223.68 | 51.39 | 37 | 5 | 50.29 | 27821.09 | 298.88 | 445.44 | 56.94 | 40.88 | 3152.86 | 0.72 | 0.78 | 2.61 | 0.18 | 0.5 | 10
37 | 85 | CONCLUIDO | 3.4052 | 29.37 | 26.76 | 229.35 | 3 | 7 | 225.35 | 51.39 | 38 | 4 | 50.96 | 28027.19 | 300.2 | 445.44 | 56.94 | 40.88 | 3152.87 | 0.72 | 0.78 | 2.61 | 0.18 | 0.5 | 10
38 | 85 | CONCLUIDO | 3.4059 | 29.36 | 26.75 | 229.3 | 3.05 | 7 | 227.03 | 51.39 | 39 | 3 | 51.64 | 28234.24 | 298.02 | 445.45 | 56.79 | 40.88 | 3076.8 | 0.72 | 0.78 | 2.61 | 0.17 | 0.5 | 10
39 | 85 | CONCLUIDO | 3.4057 | 29.36 | 26.75 | 229.31 | 3.11 | 7 | 228.71 | 51.39 | 40 | 2 | 52.32 | 28442.24 | 297.51 | 445.46 | 56.68 | 40.88 | 3023.41 | 0.72 | 0.78 | 2.62 | 0.17 | 0.5 | 10
0 | 20 | CONCLUIDO | 3.0043 | 33.29 | 30.06 | 14.91 | 0.34 | 121 | 51.33 | 24.83 | 1 | 119 | 5.51 | 6564.78 | 166.82 | 445.49 | 164.63 | 40.88 | 56427.43 | 0.25 | 0.69 | 2.79 | 3.48 | 0.5 | 10
1 | 20 | CONCLUIDO | 3.275 | 30.53 | 28.11 | 30.67 | 0.66 | 55 | 52.47 | 24.83 | 2 | 53 | 5.64 | 6705.1 | 149.28 | 445.46 | 101.34 | 40.88 | 25116.02 | 0.4 | 0.74 | 2.68 | 1.54 | 0.5 | 10
2 | 20 | CONCLUIDO | 3.361 | 29.75 | 27.58 | 47.28 | 0.97 | 35 | 53.61 | 24.83 | 3 | 33 | 5.78 | 6845.59 | 140.23 | 445.45 | 83.72 | 40.88 | 16404.06 | 0.49 | 0.75 | 2.66 | 1 | 0.5 | 10
3 | 20 | CONCLUIDO | 3.4079 | 29.34 | 27.29 | 65.5 | 1.27 | 25 | 54.75 | 24.83 | 4 | 17 | 5.92 | 6986.39 | 130.92 | 445.44 | 73.9 | 40.88 | 11544.16 | 0.55 | 0.76 | 2.66 | 0.71 | 0.5 | 10
4 | 20 | CONCLUIDO | 3.4117 | 29.31 | 27.27 | 68.17 | 1.55 | 24 | 55.89 | 24.83 | 5 | 0 | 6.07 | 7127.49 | 131.48 | 445.51 | 72.54 | 40.88 | 10869.58 | 0.56 | 0.76 | 2.67 | 0.69 | 0.5 | 10
0 | 65 | CONCLUIDO | 2.2585 | 44.28 | 34.64 | 7.58 | 0.13 | 274 | 133.21 | 46.47 | 1 | 272 | 20.75 | 16663.42 | 378.2 | 445.6 | 314.18 | 40.88 | 130438.62 | 0.13 | 0.6 | 3.04 | 8.05 | 0.5 | 10
1 | 65 | CONCLUIDO | 2.8289 | 35.35 | 29.96 | 15.23 | 0.26 | 118 | 134.55 | 46.47 | 2 | 116 | 21.09 | 16828.84 | 324.95 | 445.52 | 161.27 | 40.88 | 54765.16 | 0.25 | 0.69 | 2.79 | 3.38 | 0.5 | 10
2 | 65 | CONCLUIDO | 3.035 | 32.95 | 28.73 | 22.98 | 0.39 | 75 | 135.9 | 46.47 | 3 | 73 | 21.43 | 16994.64 | 309.53 | 445.47 | 121.03 | 40.88 | 34858.43 | 0.34 | 0.72 | 2.72 | 2.15 | 0.5 | 10
3 | 65 | CONCLUIDO | 3.1438 | 31.81 | 28.13 | 30.69 | 0.52 | 55 | 137.25 | 46.47 | 4 | 53 | 21.78 | 17160.92 | 301.22 | 445.5 | 101.66 | 40.88 | 25272.71 | 0.4 | 0.74 | 2.69 | 1.55 | 0.5 | 10
4 | 65 | CONCLUIDO | 3.2086 | 31.17 | 27.79 | 37.89 | 0.64 | 44 | 138.6 | 46.47 | 5 | 42 | 22.13 | 17327.69 | 295.67 | 445.46 | 90.79 | 40.88 | 19894 | 0.45 | 0.75 | 2.66 | 1.21 | 0.5 | 10
5 | 65 | CONCLUIDO | 3.2518 | 30.75 | 27.59 | 45.99 | 0.76 | 36 | 139.95 | 46.47 | 6 | 34 | 22.49 | 17494.97 | 291.51 | 445.44 | 84.1 | 40.88 | 16589.83 | 0.49 | 0.75 | 2.66 | 1.01 | 0.5 | 10
6 | 65 | CONCLUIDO | 3.2839 | 30.45 | 27.43 | 53.09 | 0.88 | 31 | 141.31 | 46.47 | 7 | 29 | 22.85 | 17662.75 | 287.98 | 445.44 | 78.7 | 40.88 | 13911.33 | 0.52 | 0.76 | 2.65 | 0.85 | 0.5 | 10
7 | 65 | CONCLUIDO | 3.3073 | 30.24 | 27.32 | 60.71 | 0.99 | 27 | 142.68 | 46.47 | 8 | 25 | 23.21 | 17831.04 | 285.17 | 445.44 | 75.38 | 40.88 | 12272.21 | 0.54 | 0.76 | 2.64 | 0.74 | 0.5 | 10
8 | 65 | CONCLUIDO | 3.3263 | 30.06 | 27.23 | 68.08 | 1.11 | 24 | 144.05 | 46.47 | 9 | 22 | 23.58 | 17999.83 | 282.61 | 445.44 | 72.39 | 40.88 | 10791.95 | 0.56 | 0.76 | 2.64 | 0.65 | 0.5 | 10
9 | 65 | CONCLUIDO | 3.3464 | 29.88 | 27.13 | 77.52 | 1.22 | 21 | 145.42 | 46.47 | 10 | 19 | 23.95 | 18169.15 | 278.98 | 445.44 | 69.15 | 40.88 | 9189.22 | 0.59 | 0.77 | 2.63 | 0.55 | 0.5 | 10
10 | 65 | CONCLUIDO | 3.3569 | 29.79 | 27.09 | 85.55 | 1.33 | 19 | 146.8 | 46.47 | 11 | 17 | 24.33 | 18338.99 | 276.69 | 445.44 | 67.84 | 40.88 | 8544.42 | 0.6 | 0.77 | 2.63 | 0.51 | 0.5 | 10
11 | 65 | CONCLUIDO | 3.3643 | 29.72 | 27.05 | 90.18 | 1.43 | 18 | 148.18 | 46.47 | 12 | 16 | 24.71 | 18509.36 | 274.43 | 445.44 | 66.65 | 40.88 | 7951.92 | 0.61 | 0.77 | 2.63 | 0.48 | 0.5 | 10
12 | 65 | CONCLUIDO | 3.3762 | 29.62 | 27 | 101.26 | 1.54 | 16 | 149.56 | 46.47 | 13 | 14 | 25.1 | 18680.25 | 271.05 | 445.44 | 65.2 | 40.88 | 7238.04 | 0.63 | 0.77 | 2.62 | 0.43 | 0.5 | 10
13 | 65 | CONCLUIDO | 3.3844 | 29.55 | 26.96 | 107.83 | 1.64 | 15 | 150.95 | 46.47 | 14 | 13 | 25.49 | 18851.69 | 270 | 445.46 | 63.61 | 40.88 | 6447.55 | 0.64 | 0.77 | 2.62 | 0.38 | 0.5 | 10
14 | 65 | CONCLUIDO | 3.3891 | 29.51 | 26.95 | 115.48 | 1.74 | 14 | 152.35 | 46.47 | 15 | 12 | 25.88 | 19023.66 | 267.3 | 445.44 | 63.19 | 40.88 | 6244.85 | 0.65 | 0.77 | 2.62 | 0.37 | 0.5 | 10
15 | 65 | CONCLUIDO | 3.3939 | 29.46 | 26.93 | 124.29 | 1.84 | 13 | 153.75 | 46.47 | 16 | 11 | 26.28 | 19196.18 | 264.43 | 445.44 | 62.81 | 40.88 | 6057.57 | 0.65 | 0.77 | 2.62 | 0.35 | 0.5 | 10
16 | 65 | CONCLUIDO | 3.3954 | 29.45 | 26.92 | 124.23 | 1.94 | 13 | 155.15 | 46.47 | 17 | 11 | 26.68 | 19369.26 | 264.35 | 445.44 | 62.37 | 40.88 | 5838.69 | 0.66 | 0.77 | 2.62 | 0.34 | 0.5 | 10
17 | 65 | CONCLUIDO | 3.4024 | 29.39 | 26.88 | 134.42 | 2.04 | 12 | 156.56 | 46.47 | 18 | 10 | 27.09 | 19542.89 | 259.77 | 445.44 | 61.27 | 40.88 | 5293.14 | 0.67 | 0.77 | 2.62 | 0.31 | 0.5 | 10
18 | 65 | CONCLUIDO | 3.4088 | 29.34 | 26.86 | 146.49 | 2.13 | 11 | 157.97 | 46.47 | 19 | 9 | 27.5 | 19717.08 | 260.22 | 445.44 | 60.23 | 40.88 | 4777.6 | 0.68 | 0.77 | 2.62 | 0.28 | 0.5 | 10
19 | 65 | CONCLUIDO | 3.409 | 29.33 | 26.85 | 146.48 | 2.22 | 11 | 159.39 | 46.47 | 20 | 9 | 27.92 | 19891.97 | 256.69 | 445.44 | 60.21 | 40.88 | 4768.98 | 0.68 | 0.77 | 2.62 | 0.28 | 0.5 | 10
20 | 65 | CONCLUIDO | 3.4149 | 29.28 | 26.83 | 160.99 | 2.31 | 10 | 160.81 | 46.47 | 21 | 8 | 28.34 | 20067.32 | 253.88 | 445.44 | 59.42 | 40.88 | 4377.84 | 0.69 | 0.77 | 2.62 | 0.25 | 0.5 | 10
21 | 65 | CONCLUIDO | 3.4146 | 29.29 | 26.83 | 161 | 2.4 | 10 | 162.24 | 46.47 | 22 | 8 | 28.77 | 20243.25 | 252.29 | 445.46 | 59.58 | 40.88 | 4457.69 | 0.69 | 0.77 | 2.61 | 0.26 | 0.5 | 10
22 | 65 | CONCLUIDO | 3.4226 | 29.22 | 26.79 | 178.62 | 2.49 | 9 | 163.67 | 46.47 | 23 | 7 | 29.2 | 20419.76 | 250.39 | 445.44 | 58.22 | 40.88 | 3784.66 | 0.7 | 0.78 | 2.61 | 0.21 | 0.5 | 10
23 | 65 | CONCLUIDO | 3.4208 | 29.23 | 26.81 | 178.72 | 2.58 | 9 | 165.1 | 46.47 | 24 | 6 | 29.64 | 20596.86 | 247.72 | 445.44 | 58.57 | 40.88 | 3961.01 | 0.7 | 0.78 | 2.62 | 0.23 | 0.5 | 10
24 | 65 | CONCLUIDO | 3.4204 | 29.24 | 26.81 | 178.74 | 2.66 | 9 | 166.54 | 46.47 | 25 | 5 | 30.08 | 20774.56 | 244.34 | 445.45 | 58.7 | 40.88 | 4024.53 | 0.7 | 0.78 | 2.62 | 0.23 | 0.5 | 10
25 | 65 | CONCLUIDO | 3.4267 | 29.18 | 26.78 | 200.88 | 2.74 | 8 | 167.99 | 46.47 | 26 | 2 | 30.52 | 20952.87 | 245.36 | 445.44 | 57.69 | 40.88 | 3524.92 | 0.71 | 0.78 | 2.62 | 0.21 | 0.5 | 10
26 | 65 | CONCLUIDO | 3.4278 | 29.17 | 26.77 | 200.81 | 2.82 | 8 | 169.44 | 46.47 | 27 | 0 | 30.97 | 21131.78 | 246.1 | 445.44 | 57.41 | 40.88 | 3383.01 | 0.71 | 0.78 | 2.62 | 0.2 | 0.5 | 10
0 | 75 | CONCLUIDO | 2.1193 | 47.19 | 35.59 | 7 | 0.12 | 305 | 150.44 | 49.1 | 1 | 303 | 25.34 | 18787.76 | 420.89 | 445.58 | 345.27 | 40.88 | 145829.81 | 0.12 | 0.58 | 3.09 | 9.01 | 0.5 | 10
1 | 75 | CONCLUIDO | 2.7382 | 36.52 | 30.3 | 14.09 | 0.23 | 129 | 151.83 | 49.1 | 2 | 127 | 25.73 | 18959.54 | 356.47 | 445.48 | 172.22 | 40.88 | 60181.68 | 0.24 | 0.69 | 2.82 | 3.72 | 0.5 | 10
2 | 75 | CONCLUIDO | 2.9659 | 33.72 | 28.93 | 21.17 | 0.35 | 82 | 153.23 | 49.1 | 3 | 80 | 26.13 | 19131.85 | 338.79 | 445.44 | 127.52 | 40.88 | 38070.4 | 0.32 | 0.72 | 2.74 | 2.36 | 0.5 | 10
3 | 75 | CONCLUIDO | 3.0809 | 32.46 | 28.32 | 27.85 | 0.46 | 61 | 154.63 | 49.1 | 4 | 59 | 26.53 | 19304.72 | 329.95 | 445.45 | 107.68 | 40.88 | 28252.68 | 0.38 | 0.73 | 2.7 | 1.74 | 0.5 | 10
4 | 75 | CONCLUIDO | 3.1585 | 31.66 | 27.92 | 34.9 | 0.57 | 48 | 156.03 | 49.1 | 5 | 46 | 26.94 | 19478.15 | 323.51 | 445.44 | 94.61 | 40.88 | 21782.77 | 0.43 | 0.74 | 2.68 | 1.34 | 0.5 | 10
5 | 75 | CONCLUIDO | 3.2046 | 31.2 | 27.71 | 41.56 | 0.67 | 40 | 157.44 | 49.1 | 6 | 38 | 27.35 | 19652.13 | 319.77 | 445.44 | 88.12 | 40.88 | 18576.94 | 0.46 | 0.75 | 2.66 | 1.13 | 0.5 | 10
6 | 75 | CONCLUIDO | 3.2429 | 30.84 | 27.52 | 48.57 | 0.78 | 34 | 158.86 | 49.1 | 7 | 32 | 27.77 | 19826.68 | 316.28 | 445.44 | 81.92 | 40.88 | 15510.11 | 0.5 | 0.76 | 2.65 | 0.94 | 0.5 | 10
7 | 75 | CONCLUIDO | 3.2736 | 30.55 | 27.38 | 56.66 | 0.88 | 29 | 160.28 | 49.1 | 8 | 27 | 28.19 | 20001.93 | 312.69 | 445.44 | 77.07 | 40.88 | 13109.03 | 0.53 | 0.76 | 2.66 | 0.81 | 0.5 | 10
8 | 75 | CONCLUIDO | 3.2932 | 30.37 | 27.3 | 62.99 | 0.99 | 26 | 161.71 | 49.1 | 9 | 24 | 28.61 | 20177.64 | 310.83 | 445.44 | 74.46 | 40.88 | 11820.52 | 0.55 | 0.76 | 2.64 | 0.72 | 0.5 | 10
9 | 75 | CONCLUIDO | 3.3062 | 30.25 | 27.24 | 68.09 | 1.09 | 24 | 163.13 | 49.1 | 10 | 22 | 29.04 | 20353.94 | 308.35 | 445.46 | 72.51 | 40.88 | 10855.45 | 0.56 | 0.76 | 2.64 | 0.66 | 0.5 | 10
10 | 75 | CONCLUIDO | 3.3272 | 30.06 | 27.14 | 77.53 | 1.18 | 21 | 164.57 | 49.1 | 11 | 19 | 29.47 | 20530.82 | 305.44 | 445.44 | 69.26 | 40.88 | 9242.79 | 0.59 | 0.77 | 2.64 | 0.56 | 0.5 | 10
11 | 75 | CONCLUIDO | 3.3312 | 30.02 | 27.13 | 81.39 | 1.28 | 20 | 166.01 | 49.1 | 12 | 18 | 29.91 | 20708.3 | 304 | 445.47 | 69.04 | 40.88 | 9140.21 | 0.59 | 0.77 | 2.64 | 0.55 | 0.5 | 10
12 | 75 | CONCLUIDO | 3.3451 | 29.89 | 27.07 | 90.23 | 1.38 | 18 | 167.45 | 49.1 | 13 | 16 | 30.36 | 20886.38 | 302.01 | 445.44 | 67.26 | 40.88 | 8257.87 | 0.61 | 0.77 | 2.63 | 0.49 | 0.5 | 10
13 | 75 | CONCLUIDO | 3.3518 | 29.83 | 27.04 | 95.43 | 1.47 | 17 | 168.9 | 49.1 | 14 | 15 | 30.81 | 21065.06 | 299.8 | 445.44 | 66.14 | 40.88 | 7702.98 | 0.62 | 0.77 | 2.63 | 0.46 | 0.5 | 10
14 | 75 | CONCLUIDO | 3.3594 | 29.77 | 27 | 101.26 | 1.56 | 16 | 170.35 | 49.1 | 15 | 14 | 31.26 | 21244.37 | 298.27 | 445.44 | 65.12 | 40.88 | 7198.71 | 0.63 | 0.77 | 2.62 | 0.42 | 0.5 | 10
15 | 75 | CONCLUIDO | 3.3656 | 29.71 | 26.98 | 107.91 | 1.65 | 15 | 171.81 | 49.1 | 16 | 13 | 31.72 | 21424.29 | 295.17 | 445.44 | 64.18 | 40.88 | 6735.93 | 0.64 | 0.77 | 2.62 | 0.4 | 0.5 | 10
16 | 75 | CONCLUIDO | 3.3728 | 29.65 | 26.94 | 115.48 | 1.74 | 14 | 173.28 | 49.1 | 17 | 12 | 32.18 | 21604.83 | 294.92 | 445.44 | 63.1 | 40.88 | 6197.67 | 0.65 | 0.77 | 2.62 | 0.37 | 0.5 | 10
17 | 75 | CONCLUIDO | 3.3784 | 29.6 | 26.93 | 124.28 | 1.83 | 13 | 174.75 | 49.1 | 18 | 11 | 32.65 | 21786.02 | 292.34 | 445.44 | 62.49 | 40.88 | 5896.21 | 0.65 | 0.77 | 2.62 | 0.35 | 0.5 | 10
18 | 75 | CONCLUIDO | 3.3856 | 29.54 | 26.89 | 134.47 | 1.91 | 12 | 176.22 | 49.1 | 19 | 10 | 33.13 | 21967.84 | 290.5 | 445.44 | 61.32 | 40.88 | 5319.26 | 0.67 | 0.77 | 2.62 | 0.32 | 0.5 | 10
19 | 75 | CONCLUIDO | 3.3865 | 29.53 | 26.89 | 134.43 | 2 | 12 | 177.7 | 49.1 | 20 | 10 | 33.61 | 22150.3 | 288.13 | 445.44 | 61.33 | 40.88 | 5321.82 | 0.67 | 0.77 | 2.62 | 0.31 | 0.5 | 10
20 | 75 | CONCLUIDO | 3.394 | 29.46 | 26.85 | 146.46 | 2.08 | 11 | 179.18 | 49.1 | 21 | 9 | 34.09 | 22333.43 | 288.37 | 445.44 | 60.02 | 40.88 | 4675.68 | 0.68 | 0.77 | 2.62 | 0.27 | 0.5 | 10
21 | 75 | CONCLUIDO | 3.3942 | 29.46 | 26.85 | 146.45 | 2.16 | 11 | 180.67 | 49.1 | 22 | 9 | 34.58 | 22517.21 | 286.25 | 445.44 | 60 | 40.88 | 4665.93 | 0.68 | 0.77 | 2.62 | 0.27 | 0.5 | 10
22 | 75 | CONCLUIDO | 3.3991 | 29.42 | 26.84 | 161.02 | 2.24 | 10 | 182.17 | 49.1 | 23 | 8 | 35.08 | 22701.78 | 283.51 | 445.44 | 59.59 | 40.88 | 4463.99 | 0.69 | 0.77 | 2.62 | 0.26 | 0.5 | 10
23 | 75 | CONCLUIDO | 3.399 | 29.42 | 26.84 | 161.03 | 2.32 | 10 | 183.67 | 49.1 | 24 | 8 | 35.58 | 22886.92 | 282.39 | 445.44 | 59.56 | 40.88 | 4449.76 | 0.69 | 0.77 | 2.62 | 0.26 | 0.5 | 10
24 | 75 | CONCLUIDO | 3.3999 | 29.41 | 26.83 | 160.98 | 2.4 | 10 | 185.18 | 49.1 | 25 | 8 | 36.08 | 23072.73 | 280.48 | 445.44 | 59.41 | 40.88 | 4374.54 | 0.69 | 0.77 | 2.62 | 0.25 | 0.5 | 10
25 | 75 | CONCLUIDO | 3.4072 | 29.35 | 26.8 | 178.65 | 2.47 | 9 | 186.69 | 49.1 | 26 | 7 | 36.6 | 23259.24 | 279.81 | 445.44 | 58.32 | 40.88 | 3832.19 | 0.7 | 0.78 | 2.61 | 0.22 | 0.5 | 10
26 | 75 | CONCLUIDO | 3.4059 | 29.36 | 26.81 | 178.73 | 2.55 | 9 | 188.21 | 49.1 | 27 | 7 | 37.11 | 23446.45 | 277 | 445.44 | 58.67 | 40.88 | 4009.22 | 0.7 | 0.78 | 2.62 | 0.23 | 0.5 | 10
27 | 75 | CONCLUIDO | 3.4142 | 29.29 | 26.77 | 200.77 | 2.62 | 8 | 189.73 | 49.1 | 28 | 6 | 37.64 | 23634.36 | 273.06 | 445.44 | 57.42 | 40.88 | 3388.97 | 0.71 | 0.78 | 2.61 | 0.19 | 0.5 | 10
28 | 75 | CONCLUIDO | 3.4138 | 29.29 | 26.77 | 200.79 | 2.69 | 8 | 191.26 | 49.1 | 29 | 6 | 38.17 | 23822.99 | 273.49 | 445.44 | 57.37 | 40.88 | 3365.63 | 0.71 | 0.78 | 2.62 | 0.19 | 0.5 | 10
29 | 75 | CONCLUIDO | 3.4139 | 29.29 | 26.77 | 200.79 | 2.76 | 8 | 192.8 | 49.1 | 30 | 5 | 38.7 | 24012.34 | 272.48 | 445.44 | 57.25 | 40.88 | 3301.47 | 0.71 | 0.78 | 2.62 | 0.19 | 0.5 | 10
30 | 75 | CONCLUIDO | 3.4133 | 29.3 | 26.78 | 200.82 | 2.83 | 8 | 194.34 | 49.1 | 31 | 5 | 39.24 | 24202.42 | 271.2 | 445.45 | 57.61 | 40.88 | 3484.97 | 0.71 | 0.78 | 2.61 | 0.2 | 0.5 | 10
31 | 75 | CONCLUIDO | 3.4127 | 29.3 | 26.78 | 200.86 | 2.9 | 8 | 195.89 | 49.1 | 32 | 4 | 39.79 | 24393.24 | 270.77 | 445.45 | 57.76 | 40.88 | 3560.89 | 0.71 | 0.78 | 2.61 | 0.2 | 0.5 | 10
32 | 75 | CONCLUIDO | 3.4188 | 29.25 | 26.76 | 229.37 | 2.97 | 7 | 197.44 | 49.1 | 33 | 2 | 40.34 | 24584.81 | 269.09 | 445.44 | 56.99 | 40.88 | 3181.19 | 0.72 | 0.78 | 2.61 | 0.18 | 0.5 | 10
33 | 75 | CONCLUIDO | 3.4186 | 29.25 | 26.76 | 229.38 | 3.03 | 7 | 199 | 49.1 | 34 | 0 | 40.9 | 24777.13 | 270.66 | 445.45 | 56.87 | 40.88 | 3120.61 | 0.72 | 0.78 | 2.62 | 0.18 | 0.5 | 10
0 | 95 | CONCLUIDO | 1.8603 | 53.75 | 37.55 | 6.11 | 0.1 | 369 | 185.69 | 53.44 | 1 | 367 | 36.26 | 23136.14 | 508.9 | 445.53 | 409.47 | 40.88 | 177609.67 | 0.1 | 0.55 | 3.2 | 10.97 | 0.5 | 10
1 | 95 | CONCLUIDO | 2.5576 | 39.1 | 30.97 | 12.23 | 0.19 | 152 | 187.21 | 53.44 | 2 | 150 | 36.77 | 23322.88 | 418.44 | 445.45 | 194.05 | 40.88 | 70984.58 | 0.21 | 0.67 | 2.86 | 4.39 | 0.5 | 10
2 | 95 | CONCLUIDO | 2.8244 | 35.41 | 29.36 | 18.35 | 0.28 | 96 | 188.73 | 53.44 | 3 | 94 | 37.29 | 23510.33 | 395.59 | 445.49 | 141.3 | 40.88 | 44886.83 | 0.29 | 0.71 | 2.77 | 2.78 | 0.5 | 10
3 | 95 | CONCLUIDO | 2.9737 | 33.63 | 28.55 | 24.47 | 0.37 | 70 | 190.25 | 53.44 | 4 | 68 | 37.82 | 23698.48 | 383.46 | 445.46 | 115.59 | 40.88 | 32162.87 | 0.35 | 0.73 | 2.71 | 1.97 | 0.5 | 10
4 | 95 | CONCLUIDO | 3.0633 | 32.65 | 28.13 | 30.69 | 0.46 | 55 | 191.78 | 53.44 | 5 | 53 | 38.35 | 23887.36 | 376.77 | 445.44 | 101.47 | 40.88 | 25178.2 | 0.4 | 0.74 | 2.69 | 1.55 | 0.5 | 10
5 | 95 | CONCLUIDO | 3.122 | 32.03 | 27.85 | 36.33 | 0.55 | 46 | 193.32 | 53.44 | 6 | 44 | 38.89 | 24076.95 | 372.07 | 445.45 | 92.38 | 40.88 | 20681 | 0.44 | 0.75 | 2.68 | 1.27 | 0.5 | 10
6 | 95 | CONCLUIDO | 3.1625 | 31.62 | 27.7 | 42.62 | 0.64 | 39 | 194.86 | 53.44 | 7 | 37 | 39.43 | 24267.28 | 369.07 | 445.44 | 87.49 | 40.88 | 18269.7 | 0.47 | 0.75 | 2.67 | 1.12 | 0.5 | 10
7 | 95 | CONCLUIDO | 3.1999 | 31.25 | 27.52 | 48.56 | 0.72 | 34 | 196.41 | 53.44 | 8 | 32 | 39.98 | 24458.36 | 365.59 | 445.44 | 81.48 | 40.88 | 15286.49 | 0.5 | 0.76 | 2.66 | 0.94 | 0.5 | 10
8 | 95 | CONCLUIDO | 3.2257 | 31 | 27.42 | 54.83 | 0.81 | 30 | 197.97 | 53.44 | 9 | 28 | 40.53 | 24650.18 | 363.32 | 445.45 | 78.2 | 40.88 | 13671.02 | 0.52 | 0.76 | 2.65 | 0.84 | 0.5 | 10
9 | 95 | CONCLUIDO | 3.2476 | 30.79 | 27.32 | 60.71 | 0.89 | 27 | 199.53 | 53.44 | 10 | 25 | 41.1 | 24842.77 | 360.77 | 445.44 | 75.24 | 40.88 | 12203.44 | 0.54 | 0.76 | 2.64 | 0.74 | 0.5 | 10
10 | 95 | CONCLUIDO | 3.2607 | 30.67 | 27.27 | 65.45 | 0.97 | 25 | 201.1 | 53.44 | 11 | 23 | 41.66 | 25036.12 | 359.4 | 445.45 | 73.51 | 40.88 | 11349.09 | 0.56 | 0.76 | 2.64 | 0.69 | 0.5 | 10
11 | 95 | CONCLUIDO | 3.2759 | 30.53 | 27.2 | 70.96 | 1.05 | 23 | 202.67 | 53.44 | 12 | 21 | 42.24 | 25230.25 | 357.72 | 445.45 | 71.42 | 40.88 | 10315.17 | 0.57 | 0.76 | 2.64 | 0.62 | 0.5 | 10
12 | 95 | CONCLUIDO | 3.2899 | 30.4 | 27.15 | 77.56 | 1.13 | 21 | 204.25 | 53.44 | 13 | 19 | 42.82 | 25425.3 | 356.61 | 445.45 | 69.44 | 40.88 | 9333.61 | 0.59 | 0.77 | 2.64 | 0.57 | 0.5 | 10
13 | 95 | CONCLUIDO | 3.2965 | 30.34 | 27.12 | 81.37 | 1.21 | 20 | 205.84 | 53.44 | 14 | 18 | 43.4 | 25621.03 | 354.89 | 445.44 | 68.95 | 40.88 | 9092.4 | 0.59 | 0.77 | 2.63 | 0.54 | 0.5 | 10
14 | 95 | CONCLUIDO | 3.3109 | 30.2 | 27.07 | 90.22 | 1.28 | 18 | 207.43 | 53.44 | 15 | 16 | 44 | 25817.56 | 353.03 | 445.44 | 67.07 | 40.88 | 8164.76 | 0.61 | 0.77 | 2.63 | 0.49 | 0.5 | 10
15 | 95 | CONCLUIDO | 3.3203 | 30.12 | 27.02 | 95.35 | 1.36 | 17 | 209.03 | 53.44 | 16 | 15 | 44.6 | 26014.91 | 352.26 | 445.44 | 65.47 | 40.88 | 7370.36 | 0.62 | 0.77 | 2.62 | 0.44 | 0.5 | 10
16 | 95 | CONCLUIDO | 3.3267 | 30.06 | 27 | 101.23 | 1.43 | 16 | 210.64 | 53.44 | 17 | 14 | 45.21 | 26213.09 | 350.05 | 445.44 | 64.88 | 40.88 | 7078.57 | 0.63 | 0.77 | 2.62 | 0.42 | 0.5 | 10
17 | 95 | CONCLUIDO | 3.3341 | 29.99 | 26.97 | 107.86 | 1.51 | 15 | 212.25 | 53.44 | 18 | 13 | 45.82 | 26412.11 | 349.2 | 445.44 | 63.9 | 40.88 | 6591.6 | 0.64 | 0.77 | 2.62 | 0.39 | 0.5 | 10
18 | 95 | CONCLUIDO | 3.333 | 30 | 26.98 | 107.91 | 1.58 | 15 | 213.87 | 53.44 | 19 | 13 | 46.44 | 26611.98 | 347.5 | 445.44 | 64.03 | 40.88 | 6656.8 | 0.64 | 0.77 | 2.63 | 0.4 | 0.5 | 10
19 | 95 | CONCLUIDO | 3.3415 | 29.93 | 26.94 | 115.44 | 1.65 | 14 | 215.5 | 53.44 | 20 | 12 | 47.07 | 26812.71 | 347.58 | 445.44 | 63.02 | 40.88 | 6159.67 | 0.65 | 0.77 | 2.62 | 0.36 | 0.5 | 10
20 | 95 | CONCLUIDO | 3.3458 | 29.89 | 26.94 | 124.32 | 1.72 | 13 | 217.14 | 53.44 | 21 | 11 | 47.7 | 27014.3 | 345.79 | 445.44 | 62.83 | 40.88 | 6066.97 | 0.65 | 0.77 | 2.62 | 0.36 | 0.5 | 10
21 | 95 | CONCLUIDO | 3.3469 | 29.88 | 26.93 | 124.27 | 1.79 | 13 | 218.78 | 53.44 | 22 | 11 | 48.34 | 27216.79 | 346.52 | 445.45 | 62.4 | 40.88 | 5853.22 | 0.66 | 0.77 | 2.62 | 0.35 | 0.5 | 10
22 | 95 | CONCLUIDO | 3.3558 | 29.8 | 26.88 | 134.42 | 1.85 | 12 | 220.43 | 53.44 | 23 | 10 | 48.99 | 27420.16 | 343.84 | 445.44 | 61.12 | 40.88 | 5220.33 | 0.67 | 0.77 | 2.62 | 0.31 | 0.5 | 10
23 | 95 | CONCLUIDO | 3.3548 | 29.81 | 26.89 | 134.46 | 1.92 | 12 | 222.08 | 53.44 | 24 | 10 | 49.65 | 27624.44 | 342.91 | 445.44 | 61.46 | 40.88 | 5389.14 | 0.67 | 0.77 | 2.62 | 0.32 | 0.5 | 10
24 | 95 | CONCLUIDO | 3.3643 | 29.72 | 26.85 | 146.43 | 1.99 | 11 | 223.75 | 53.44 | 25 | 9 | 50.31 | 27829.77 | 343.25 | 445.44 | 59.93 | 40.88 | 4626.75 | 0.68 | 0.77 | 2.61 | 0.27 | 0.5 | 10
25 | 95 | CONCLUIDO | 3.3634 | 29.73 | 26.85 | 146.47 | 2.05 | 11 | 225.42 | 53.44 | 26 | 9 | 50.98 | 28035.92 | 342.39 | 445.44 | 60.18 | 40.88 | 4754.66 | 0.68 | 0.77 | 2.62 | 0.28 | 0.5 | 10
26 | 95 | CONCLUIDO | 3.3702 | 29.67 | 26.83 | 160.99 | 2.11 | 10 | 227.1 | 53.44 | 27 | 8 | 51.66 | 28243 | 338.96 | 445.44 | 59.26 | 40.88 | 4298.36 | 0.69 | 0.77 | 2.62 | 0.25 | 0.5 | 10
27 | 95 | CONCLUIDO | 3.3704 | 29.67 | 26.83 | 160.97 | 2.18 | 10 | 228.79 | 53.44 | 28 | 8 | 52.35 | 28451.04 | 339.64 | 445.44 | 59.36 | 40.88 | 4347 | 0.69 | 0.77 | 2.62 | 0.25 | 0.5 | 10
28 | 95 | CONCLUIDO | 3.3684 | 29.69 | 26.85 | 161.08 | 2.24 | 10 | 230.48 | 53.44 | 29 | 8 | 53.05 | 28660.06 | 339.77 | 445.44 | 59.91 | 40.88 | 4623.66 | 0.68 | 0.77 | 2.62 | 0.27 | 0.5 | 10
29 | 95 | CONCLUIDO | 3.3702 | 29.67 | 26.83 | 160.99 | 2.3 | 10 | 232.18 | 53.44 | 30 | 8 | 53.75 | 28870.05 | 338.35 | 445.44 | 59.36 | 40.88 | 4351.06 | 0.69 | 0.77 | 2.62 | 0.25 | 0.5 | 10
30 | 95 | CONCLUIDO | 3.3786 | 29.6 | 26.79 | 178.63 | 2.36 | 9 | 233.89 | 53.44 | 31 | 7 | 54.46 | 29081.05 | 338.2 | 445.45 | 58.19 | 40.88 | 3768.41 | 0.7 | 0.78 | 2.61 | 0.22 | 0.5 | 10
31 | 95 | CONCLUIDO | 3.3767 | 29.61 | 26.81 | 178.74 | 2.41 | 9 | 235.61 | 53.44 | 32 | 7 | 55.18 | 29293.06 | 337.61 | 445.44 | 58.65 | 40.88 | 3998.79 | 0.7 | 0.78 | 2.62 | 0.23 | 0.5 | 10
32 | 95 | CONCLUIDO | 3.3757 | 29.62 | 26.82 | 178.8 | 2.47 | 9 | 237.34 | 53.44 | 33 | 7 | 55.91 | 29506.09 | 335.14 | 445.45 | 59.04 | 40.88 | 4193.85 | 0.69 | 0.78 | 2.61 | 0.24 | 0.5 | 10
33 | 95 | CONCLUIDO | 3.3852 | 29.54 | 26.77 | 200.81 | 2.53 | 8 | 239.08 | 53.44 | 34 | 6 | 56.64 | 29720.17 | 332.48 | 445.44 | 57.54 | 40.88 | 3448.24 | 0.71 | 0.78 | 2.61 | 0.2 | 0.5 | 10
34 | 95 | CONCLUIDO | 3.3854 | 29.54 | 26.77 | 200.79 | 2.58 | 8 | 240.82 | 53.44 | 35 | 6 | 57.39 | 29935.43 | 333.84 | 445.44 | 57.51 | 40.88 | 3435.86 | 0.71 | 0.78 | 2.61 | 0.19 | 0.5 | 10
35 | 95 | CONCLUIDO | 3.3853 | 29.54 | 26.77 | 200.8 | 2.64 | 8 | 242.57 | 53.44 | 36 | 6 | 58.14 | 30151.65 | 333.48 | 445.44 | 57.36 | 40.88 | 3360.79 | 0.71 | 0.78 | 2.62 | 0.2 | 0.5 | 10
36 | 95 | CONCLUIDO | 3.3859 | 29.53 | 26.77 | 200.76 | 2.69 | 8 | 244.34 | 53.44 | 37 | 6 | 58.9 | 30368.96 | 333.44 | 445.44 | 57.39 | 40.88 | 3373.35 | 0.71 | 0.78 | 2.61 | 0.19 | 0.5 | 10
37 | 95 | CONCLUIDO | 3.3852 | 29.54 | 26.77 | 200.81 | 2.75 | 8 | 246.11 | 53.44 | 38 | 6 | 59.67 | 30587.38 | 332.69 | 445.45 | 57.55 | 40.88 | 3455.73 | 0.71 | 0.78 | 2.61 | 0.2 | 0.5 | 10
38 | 95 | CONCLUIDO | 3.3837 | 29.55 | 26.79 | 200.9 | 2.8 | 8 | 247.89 | 53.44 | 39 | 6 | 60.45 | 30806.92 | 331.33 | 445.44 | 57.97 | 40.88 | 3663.97 | 0.71 | 0.78 | 2.61 | 0.21 | 0.5 | 10
39 | 95 | CONCLUIDO | 3.3911 | 29.49 | 26.76 | 229.37 | 2.85 | 7 | 249.68 | 53.44 | 40 | 5 | 61.24 | 31027.6 | 329.96 | 445.44 | 57.1 | 40.88 | 3235.8 | 0.72 | 0.78 | 2.61 | 0.18 | 0.5 | 10
0 | 55 | CONCLUIDO | 2.4047 | 41.58 | 33.7 | 8.32 | 0.15 | 243 | 116.05 | 43.4 | 1 | 241 | 16.65 | 14546.17 | 335.67 | 445.52 | 283.05 | 40.88 | 115027.13 | 0.14 | 0.62 | 3 | 7.11 | 0.5 | 10
1 | 55 | CONCLUIDO | 2.9217 | 34.23 | 29.61 | 16.76 | 0.3 | 106 | 117.34 | 43.4 | 2 | 104 | 16.94 | 14705.49 | 292.42 | 445.46 | 149.82 | 40.88 | 49100.1 | 0.27 | 0.7 | 2.78 | 3.03 | 0.5 | 10
2 | 55 | CONCLUIDO | 3.1034 | 32.22 | 28.51 | 25.16 | 0.45 | 68 | 118.63 | 43.4 | 3 | 66 | 17.23 | 14865.24 | 279.24 | 445.46 | 114.19 | 40.88 | 31471.47 | 0.36 | 0.73 | 2.71 | 1.94 | 0.5 | 10
3 | 55 | CONCLUIDO | 3.1993 | 31.26 | 27.98 | 33.57 | 0.59 | 50 | 119.93 | 43.4 | 4 | 48 | 17.53 | 15025.44 | 271.54 | 445.46 | 96.83 | 40.88 | 22883.21 | 0.42 | 0.74 | 2.68 | 1.4 | 0.5 | 10
4 | 55 | CONCLUIDO | 3.2518 | 30.75 | 27.71 | 41.57 | 0.73 | 40 | 121.23 | 43.4 | 5 | 38 | 17.83 | 15186.08 | 266.75 | 445.44 | 88.02 | 40.88 | 18531.1 | 0.46 | 0.75 | 2.67 | 1.13 | 0.5 | 10
5 | 55 | CONCLUIDO | 3.2949 | 30.35 | 27.48 | 49.96 | 0.86 | 33 | 122.54 | 43.4 | 6 | 31 | 18.14 | 15347.16 | 262.44 | 445.44 | 80.57 | 40.88 | 14836.95 | 0.51 | 0.76 | 2.65 | 0.9 | 0.5 | 10
6 | 55 | CONCLUIDO | 3.3214 | 30.11 | 27.35 | 58.62 | 1 | 28 | 123.85 | 43.4 | 7 | 26 | 18.45 | 15508.69 | 258.25 | 445.44 | 76.14 | 40.88 | 12650.94 | 0.54 | 0.76 | 2.65 | 0.78 | 0.5 | 10
7 | 55 | CONCLUIDO | 3.3445 | 29.9 | 27.24 | 68.11 | 1.13 | 24 | 125.16 | 43.4 | 8 | 22 | 18.76 | 15670.68 | 254.82 | 445.45 | 72.67 | 40.88 | 10932.86 | 0.56 | 0.76 | 2.64 | 0.66 | 0.5 | 10
8 | 55 | CONCLUIDO | 3.3654 | 29.71 | 27.13 | 77.51 | 1.26 | 21 | 126.48 | 43.4 | 9 | 19 | 19.08 | 15833.12 | 251.26 | 445.44 | 69.08 | 40.88 | 9152.12 | 0.59 | 0.77 | 2.63 | 0.55 | 0.5 | 10
9 | 55 | CONCLUIDO | 3.375 | 29.63 | 27.09 | 85.55 | 1.38 | 19 | 127.8 | 43.4 | 10 | 17 | 19.4 | 15996.02 | 248.88 | 445.45 | 67.92 | 40.88 | 8585.7 | 0.6 | 0.77 | 2.63 | 0.51 | 0.5 | 10
10 | 55 | CONCLUIDO | 3.3873 | 29.52 | 27.03 | 95.41 | 1.5 | 17 | 129.13 | 43.4 | 11 | 15 | 19.73 | 16159.39 | 245.82 | 445.44 | 65.85 | 40.88 | 7558.98 | 0.62 | 0.77 | 2.63 | 0.45 | 0.5 | 10
11 | 55 | CONCLUIDO | 3.3906 | 29.49 | 27.03 | 101.35 | 1.63 | 16 | 130.45 | 43.4 | 12 | 14 | 20.05 | 16323.22 | 243.19 | 445.44 | 65.62 | 40.88 | 7447.29 | 0.62 | 0.77 | 2.63 | 0.45 | 0.5 | 10
12 | 55 | CONCLUIDO | 3.4 | 29.41 | 26.97 | 107.88 | 1.74 | 15 | 131.79 | 43.4 | 13 | 13 | 20.39 | 16487.53 | 238.62 | 445.46 | 63.9 | 40.88 | 6592.48 | 0.64 | 0.77 | 2.62 | 0.39 | 0.5 | 10
13 | 55 | CONCLUIDO | 3.4045 | 29.37 | 26.95 | 115.52 | 1.86 | 14 | 133.12 | 43.4 | 14 | 12 | 20.72 | 16652.31 | 235.82 | 445.44 | 63.55 | 40.88 | 6423.85 | 0.64 | 0.77 | 2.62 | 0.38 | 0.5 | 10
14 | 55 | CONCLUIDO | 3.4108 | 29.32 | 26.92 | 124.26 | 1.97 | 13 | 134.46 | 43.4 | 15 | 11 | 21.06 | 16817.7 | 235.68 | 445.44 | 62.46 | 40.88 | 5885.83 | 0.65 | 0.77 | 2.62 | 0.35 | 0.5 | 10
15 | 55 | CONCLUIDO | 3.4174 | 29.26 | 26.89 | 134.46 | 2.08 | 12 | 135.81 | 43.4 | 16 | 10 | 21.41 | 16983.46 | 230.1 | 445.44 | 61.43 | 40.88 | 5371.95 | 0.67 | 0.77 | 2.62 | 0.31 | 0.5 | 10
16 | 55 | CONCLUIDO | 3.4244 | 29.2 | 26.86 | 146.48 | 2.19 | 11 | 137.15 | 43.4 | 17 | 9 | 21.75 | 17149.71 | 229.34 | 445.44 | 60.19 | 40.88 | 4760.46 | 0.68 | 0.77 | 2.62 | 0.28 | 0.5 | 10
17 | 55 | CONCLUIDO | 3.4305 | 29.15 | 26.83 | 160.97 | 2.3 | 10 | 138.51 | 43.4 | 18 | 8 | 22.11 | 17316.45 | 223.97 | 445.44 | 59.28 | 40.88 | 4310.5 | 0.69 | 0.77 | 2.61 | 0.25 | 0.5 | 10
18 | 55 | CONCLUIDO | 3.4289 | 29.16 | 26.84 | 161.05 | 2.4 | 10 | 139.86 | 43.4 | 19 | 5 | 22.46 | 17483.7 | 222.37 | 445.45 | 59.66 | 40.88 | 4498.21 | 0.69 | 0.77 | 2.62 | 0.26 | 0.5 | 10
19 | 55 | CONCLUIDO | 3.4289 | 29.16 | 26.84 | 161.05 | 2.5 | 10 | 141.22 | 43.4 | 20 | 2 | 22.82 | 17651.44 | 222.21 | 445.44 | 59.44 | 40.88 | 4389.15 | 0.69 | 0.77 | 2.62 | 0.26 | 0.5 | 10
20 | 55 | CONCLUIDO | 3.429 | 29.16 | 26.84 | 161.04 | 2.61 | 10 | 142.59 | 43.4 | 21 | 0 | 23.19 | 17819.69 | 223.69 | 445.44 | 59.29 | 40.88 | 4312.71 | 0.69 | 0.77 | 2.63 | 0.26 | 0.5 | 10

## gráficos
Selecione o eixo X:
Selecione o eixo Y:
Selecione o eixo Z:
Eixo X | Eixo Y | Eixo Z
0 | 0 | 0
0 | 0 | 0
0 | 0 | 0
0 | 0 | 0
0 | 0 | 0
0 | 0 | 0
0 | 0 | 0
0 | 0 | 0
0 | 0 | 0
0 | 0 | 0
0 | 0 | 0
0 | 0 | 0
0 | 0 | 0
0 | 0 | 0
0 | 0 | 0
0 | 0 | 0
0 | 0 | 0
0 | 0 | 0
0 | 0 | 0
0 | 0 | 0
0 | 0 | 0
0 | 0 | 0
0 | 0 | 0
0 | 0 | 0
0 | 0 | 0
0 | 0 | 0
0 | 0 | 0
0 | 0 | 0
0 | 0 | 0
0 | 0 | 0
0 | 0 | 0
0 | 0 | 0
0 | 0 | 0
0 | 0 | 0
0 | 0 | 0
0 | 0 | 0
0 | 0 | 0
0 | 0 | 0
0 | 0 | 0
0 | 0 | 0
0 | 0 | 0
0 | 0 | 0
0 | 0 | 0
0 | 0 | 0
0 | 0 | 0
0 | 0 | 0
0 | 0 | 0
0 | 0 | 0
0 | 0 | 0
0 | 0 | 0
0 | 0 | 0
0 | 0 | 0
0 | 0 | 0
0 | 0 | 0
0 | 0 | 0
0 | 0 | 0
0 | 0 | 0
0 | 0 | 0
0 | 0 | 0
0 | 0 | 0
0 | 0 | 0
0 | 0 | 0
0 | 0 | 0
0 | 0 | 0
0 | 0 | 0
0 | 0 | 0
0 | 0 | 0
0 | 0 | 0
0 | 0 | 0
0 | 0 | 0
0 | 0 | 0
0 | 0 | 0
0 | 0 | 0
0 | 0 | 0
0 | 0 | 0
0 | 0 | 0
0 | 0 | 0
0 | 0 | 0
0 | 0 | 0
0 | 0 | 0
0 | 0 | 0
0 | 0 | 0
0 | 0 | 0
0 | 0 | 0
0 | 0 | 0
0 | 0 | 0
0 | 0 | 0
0 | 0 | 0
0 | 0 | 0
0 | 0 | 0
0 | 0 | 0
0 | 0 | 0
0 | 0 | 0
0 | 0 | 0
0 | 0 | 0
0 | 0 | 0
0 | 0 | 0
0 | 0 | 0
0 | 0 | 0
0 | 0 | 0
0 | 0 | 0
0 | 0 | 0
0 | 0 | 0
0 | 0 | 0
0 | 0 | 0
0 | 0 | 0
0 | 0 | 0
0 | 0 | 0
0 | 0 | 0
0 | 0 | 0
0 | 0 | 0
0 | 0 | 0
0 | 0 | 0
0 | 0 | 0
0 | 0 | 0
0 | 0 | 0
0 | 0 | 0
0 | 0 | 0
0 | 0 | 0
0 | 0 | 0
0 | 0 | 0
0 | 0 | 0
0 | 0 | 0
0 | 0 | 0
0 | 0 | 0
0 | 0 | 0
0 | 0 | 0
0 | 0 | 0
0 | 0 | 0
0 | 0 | 0
0 | 0 | 0
0 | 0 | 0
0 | 0 | 0
0 | 0 | 0
0 | 0 | 0
0 | 0 | 0
0 | 0 | 0
0 | 0 | 0
0 | 0 | 0
0 | 0 | 0
0 | 0 | 0
0 | 0 | 0
0 | 0 | 0
0 | 0 | 0
0 | 0 | 0
0 | 0 | 0
0 | 0 | 0
0 | 0 | 0
0 | 0 | 0
0 | 0 | 0
0 | 0 | 0
0 | 0 | 0
0 | 0 | 0
0 | 0 | 0
0 | 0 | 0
0 | 0 | 0
0 | 0 | 0
0 | 0 | 0
0 | 0 | 0
0 | 0 | 0
0 | 0 | 0
0 | 0 | 0
0 | 0 | 0
0 | 0 | 0
0 | 0 | 0
0 | 0 | 0
0 | 0 | 0
0 | 0 | 0
0 | 0 | 0
0 | 0 | 0
0 | 0 | 0
0 | 0 | 0
0 | 0 | 0
0 | 0 | 0
0 | 0 | 0
0 | 0 | 0
0 | 0 | 0
0 | 0 | 0
0 | 0 | 0
0 | 0 | 0
0 | 0 | 0
0 | 0 | 0
0 | 0 | 0
0 | 0 | 0
0 | 0 | 0
0 | 0 | 0
0 | 0 | 0
0 | 0 | 0
0 | 0 | 0
0 | 0 | 0
0 | 0 | 0
0 | 0 | 0
0 | 0 | 0
0 | 0 | 0
0 | 0 | 0
0 | 0 | 0
0 | 0 | 0
0 | 0 | 0
0 | 0 | 0
0 | 0 | 0
0 | 0 | 0
0 | 0 | 0
0 | 0 | 0
0 | 0 | 0
0 | 0 | 0
0 | 0 | 0
0 | 0 | 0
0 | 0 | 0
0 | 0 | 0
0 | 0 | 0
0 | 0 | 0
0 | 0 | 0
0 | 0 | 0
0 | 0 | 0
0 | 0 | 0
0 | 0 | 0
0 | 0 | 0
0 | 0 | 0
0 | 0 | 0
0 | 0 | 0
0 | 0 | 0
0 | 0 | 0
0 | 0 | 0
0 | 0 | 0
0 | 0 | 0
0 | 0 | 0
0 | 0 | 0
0 | 0 | 0
0 | 0 | 0
0 | 0 | 0
0 | 0 | 0
0 | 0 | 0
0 | 0 | 0
0 | 0 | 0
0 | 0 | 0
0 | 0 | 0
0 | 0 | 0
0 | 0 | 0
0 | 0 | 0
0 | 0 | 0
0 | 0 | 0
0 | 0 | 0
0 | 0 | 0
0 | 0 | 0
0 | 0 | 0
0 | 0 | 0
0 | 0 | 0
0 | 0 | 0
0 | 0 | 0
0 | 0 | 0
0 | 0 | 0
0 | 0 | 0
0 | 0 | 0
0 | 0 | 0
0 | 0 | 0
0 | 0 | 0
0 | 0 | 0
0 | 0 | 0
0 | 0 | 0
0 | 0 | 0
0 | 0 | 0
0 | 0 | 0
0 | 0 | 0
0 | 0 | 0
0 | 0 | 0
0 | 0 | 0
0 | 0 | 0
0 | 0 | 0
0 | 0 | 0
0 | 0 | 0
0 | 0 | 0
0 | 0 | 0
0 | 0 | 0
0 | 0 | 0
0 | 0 | 0
0 | 0 | 0
0 | 0 | 0
0 | 0 | 0
0 | 0 | 0
0 | 0 | 0
0 | 0 | 0
0 | 0 | 0
0 | 0 | 0
0 | 0 | 0
0 | 0 | 0
0 | 0 | 0
0 | 0 | 0
0 | 0 | 0
0 | 0 | 0
0 | 0 | 0
0 | 0 | 0
0 | 0 | 0
0 | 0 | 0
0 | 0 | 0
0 | 0 | 0
0 | 0 | 0
0 | 0 | 0
0 | 0 | 0
0 | 0 | 0
0 | 0 | 0
0 | 0 | 0
0 | 0 | 0
0 | 0 | 0
0 | 0 | 0
0 | 0 | 0
0 | 0 | 0
0 | 0 | 0
0 | 0 | 0
0 | 0 | 0
0 | 0 | 0
0 | 0 | 0
0 | 0 | 0
0 | 0 | 0
0 | 0 | 0
0 | 0 | 0
0 | 0 | 0
0 | 0 | 0
0 | 0 | 0
0 | 0 | 0
0 | 0 | 0
0 | 0 | 0
0 | 0 | 0
0 | 0 | 0
0 | 0 | 0
0 | 0 | 0
0 | 0 | 0
0 | 0 | 0
0 | 0 | 0
0 | 0 | 0
0 | 0 | 0
0 | 0 | 0
0 | 0 | 0
0 | 0 | 0
0 | 0 | 0
0 | 0 | 0
0 | 0 | 0
0 | 0 | 0
0 | 0 | 0
0 | 0 | 0
0 | 0 | 0
0 | 0 | 0
0 | 0 | 0
0 | 0 | 0
0 | 0 | 0
0 | 0 | 0
0 | 0 | 0
0 | 0 | 0
0 | 0 | 0
0 | 0 | 0
0 | 0 | 0
0 | 0 | 0
0 | 0 | 0
0 | 0 | 0
0 | 0 | 0
0 | 0 | 0
0 | 0 | 0
0 | 0 | 0
0 | 0 | 0
0 | 0 | 0
0 | 0 | 0
0 | 0 | 0
0 | 0 | 0
0 | 0 | 0
0 | 0 | 0
0 | 0 | 0
0 | 0 | 0
0 | 0 | 0
0 | 0 | 0
0 | 0 | 0
0 | 0 | 0
0 | 0 | 0
0 | 0 | 0
0 | 0 | 0
0 | 0 | 0
0 | 0 | 0
0 | 0 | 0
0 | 0 | 0
0 | 0 | 0
0 | 0 | 0
0 | 0 | 0
0 | 0 | 0
0 | 0 | 0
0 | 0 | 0
0 | 0 | 0
0 | 0 | 0
0 | 0 | 0
0 | 0 | 0
0 | 0 | 0
0 | 0 | 0
0 | 0 | 0
0 | 0 | 0
0 | 0 | 0
0 | 0 | 0
0 | 0 | 0
0 | 0 | 0
0 | 0 | 0
0 | 0 | 0
0 | 0 | 0
0 | 0 | 0
0 | 0 | 0
0 | 0 | 0
0 | 0 | 0
0 | 0 | 0
0 | 0 | 0
0 | 0 | 0
0 | 0 | 0
0 | 0 | 0
0 | 0 | 0
0 | 0 | 0
0 | 0 | 0
0 | 0 | 0
0 | 0 | 0
0 | 0 | 0
0 | 0 | 0
0 | 0 | 0
0 | 0 | 0
0 | 0 | 0
0 | 0 | 0
0 | 0 | 0
0 | 0 | 0
0 | 0 | 0
0 | 0 | 0

## hidden (hidden)
Unnamed: 0
Volume de calda [L]
STATUS
Capacidade operacional [ha/h]
Tempo de missao [h]
Tempo util [h]
Tempo por voo [min]
Autonomia Projetada [h]
N° Voos
MTOW [kg]
Massa Estrutura [kg]
Combustível [kg]
Abastecimentos
Massa gerador
Potência gerador [W]
Combustível consumido [L]
Calda cons [L]
Distância percorrida [km]
Distância Pulverizando [km]
RTL ACUMULADO[m]
EOC [km/km]
EOC [h/h]
Tempo de manobra [h]
Tempo rtl_rtw [h]
V pulv [m/s]
V desloc [m/s]