## RESULTADOS_18
Unnamed: 0 | Volume de calda [L] | STATUS | Capacidade operacional [ha/h] | Tempo de missao [h] | Tempo util [h] | Tempo por voo [min] | Autonomia Projetada [h] | N° Voos | MTOW [kg] | Massa Estrutura [kg] | Combustível [kg] | Abastecimentos | Massa gerador | Potência gerador [W] | Combustível consumido [L] | Calda cons [L] | Distância percorrida [km] | Distância Pulverizando [km] | RTL ACUMULADO[m] | EOC [km/km] | EOC [h/h] | Tempo de manobra [h] | Tempo rtl_rtw [h] | V pulv [m/s] | V desloc [m/s]
0 | 100 | CONCLUIDO | 0.8352 | 119.74 | 84.01 | 5.9 | 0.09 | 854 | 194.77 | 54.38 | 1 | 852 | 39.4 | 24256.19 | 1168.3 | 2303.59 | 1239.59 | 88.74 | 566748.55 | 0.07 | 0.53 | 5.41 | 34.09 | 0.5 | 10
1 | 100 | CONCLUIDO | 1.3168 | 75.94 | 61.53 | 12.06 | 0.18 | 306 | 196.32 | 54.38 | 2 | 304 | 39.95 | 24447.22 | 845.48 | 2303.14 | 486.22 | 88.74 | 192801.78 | 0.18 | 0.72 | 4.48 | 11.61 | 0.5 | 10
2 | 100 | CONCLUIDO | 1.4991 | 66.71 | 56.92 | 18.26 | 0.27 | 187 | 197.88 | 54.38 | 3 | 185 | 40.5 | 24639 | 773.49 | 2303.31 | 331.62 | 88.74 | 116098.33 | 0.27 | 0.78 | 4.29 | 7.01 | 0.5 | 10
3 | 100 | CONCLUIDO | 1.5961 | 62.65 | 54.92 | 24.59 | 0.36 | 134 | 199.44 | 54.38 | 4 | 132 | 41.06 | 24831.54 | 737.66 | 2303.19 | 265.27 | 88.74 | 83188.04 | 0.33 | 0.81 | 4.2 | 5.01 | 0.5 | 10
4 | 100 | CONCLUIDO | 1.658 | 60.31 | 53.75 | 31.01 | 0.44 | 104 | 201.01 | 54.38 | 5 | 102 | 41.63 | 25024.84 | 712.64 | 2303.1 | 226.75 | 88.74 | 64076.69 | 0.39 | 0.82 | 4.14 | 3.84 | 0.5 | 10
5 | 100 | CONCLUIDO | 1.7005 | 58.8 | 53.02 | 37.87 | 0.53 | 84 | 202.58 | 54.38 | 6 | 82 | 42.2 | 25218.93 | 694.25 | 2303.11 | 201.66 | 88.74 | 51631.71 | 0.44 | 0.83 | 4.12 | 3.11 | 0.5 | 10
6 | 100 | CONCLUIDO | 1.7306 | 57.78 | 52.51 | 44.37 | 0.61 | 71 | 204.16 | 54.38 | 7 | 69 | 42.78 | 25413.94 | 679.54 | 2303.08 | 184.45 | 88.74 | 43092.6 | 0.48 | 0.84 | 4.1 | 2.6 | 0.5 | 10
7 | 100 | CONCLUIDO | 1.7532 | 57.04 | 52.15 | 51.29 | 0.69 | 61 | 205.75 | 54.38 | 8 | 59 | 43.37 | 25609.61 | 665.88 | 2303.15 | 172.68 | 88.74 | 37258.55 | 0.51 | 0.85 | 4.08 | 2.24 | 0.5 | 10
8 | 100 | CONCLUIDO | 1.7727 | 56.41 | 51.83 | 58.68 | 0.77 | 53 | 207.34 | 54.38 | 9 | 51 | 43.96 | 25806.1 | 650.84 | 2303.09 | 162.39 | 88.74 | 32153.07 | 0.55 | 0.85 | 4.06 | 1.93 | 0.5 | 10
9 | 100 | CONCLUIDO | 1.7868 | 55.97 | 51.62 | 65.9 | 0.85 | 47 | 208.94 | 54.38 | 10 | 45 | 44.56 | 26003.41 | 640.93 | 2303.11 | 155.53 | 88.74 | 28752.69 | 0.57 | 0.86 | 4.04 | 1.71 | 0.5 | 10
10 | 100 | CONCLUIDO | 1.7997 | 55.56 | 51.41 | 73.45 | 0.93 | 42 | 210.55 | 54.38 | 11 | 40 | 45.17 | 26201.54 | 627.37 | 2303.09 | 148.38 | 88.74 | 25204.94 | 0.6 | 0.86 | 4.04 | 1.51 | 0.5 | 10
11 | 100 | CONCLUIDO | 1.8097 | 55.26 | 51.26 | 80.94 | 1 | 38 | 212.16 | 54.38 | 12 | 36 | 45.78 | 26400.51 | 615.57 | 2303.12 | 143.5 | 88.74 | 22785.08 | 0.62 | 0.86 | 4.03 | 1.36 | 0.5 | 10
12 | 100 | CONCLUIDO | 1.816 | 55.07 | 51.19 | 87.75 | 1.08 | 35 | 213.78 | 54.38 | 13 | 33 | 46.4 | 26600.32 | 602.35 | 2303.08 | 141.02 | 88.74 | 21560.16 | 0.63 | 0.86 | 4.03 | 1.28 | 0.5 | 10
13 | 100 | CONCLUIDO | 1.8234 | 54.84 | 51.08 | 95.78 | 1.15 | 32 | 215.41 | 54.38 | 14 | 30 | 47.03 | 26801 | 593.98 | 2303.11 | 137.28 | 88.74 | 19703.29 | 0.65 | 0.87 | 4.03 | 1.17 | 0.5 | 10
14 | 100 | CONCLUIDO | 1.8319 | 54.59 | 50.94 | 105.4 | 1.23 | 29 | 217.04 | 54.38 | 15 | 26 | 47.66 | 27002.55 | 580.21 | 2303.08 | 132.78 | 88.74 | 17467.14 | 0.67 | 0.87 | 4.02 | 1.04 | 0.5 | 10
15 | 100 | CONCLUIDO | 1.8365 | 54.45 | 50.88 | 113.07 | 1.3 | 27 | 218.68 | 54.38 | 16 | 19 | 48.31 | 27204.98 | 567.11 | 2303.08 | 130.71 | 88.74 | 16445.54 | 0.68 | 0.87 | 4.02 | 0.98 | 0.5 | 10
16 | 100 | CONCLUIDO | 1.8385 | 54.39 | 50.86 | 117.38 | 1.37 | 26 | 220.33 | 54.38 | 17 | 12 | 48.95 | 27408.3 | 561.62 | 2303.12 | 129.57 | 88.74 | 15879.78 | 0.68 | 0.87 | 4.03 | 0.96 | 0.5 | 10
17 | 100 | CONCLUIDO | 1.8414 | 54.31 | 50.82 | 121.96 | 1.44 | 25 | 221.99 | 54.38 | 18 | 7 | 49.61 | 27612.53 | 557.08 | 2303.08 | 128.08 | 88.74 | 15139.32 | 0.69 | 0.87 | 4.03 | 0.91 | 0.5 | 10
18 | 100 | CONCLUIDO | 1.8408 | 54.32 | 50.84 | 122.01 | 1.51 | 25 | 223.65 | 54.38 | 19 | 1 | 50.27 | 27817.81 | 558.99 | 2303.1 | 128.25 | 88.74 | 15224.11 | 0.69 | 0.87 | 4.04 | 0.93 | 0.5 | 10
19 | 100 | CONCLUIDO | 1.8407 | 54.33 | 50.84 | 122.01 | 1.58 | 25 | 225.32 | 54.38 | 20 | 0 | 50.95 | 28023.89 | 562.96 | 2303.1 | 128.25 | 88.74 | 15221.63 | 0.69 | 0.87 | 4.04 | 0.93 | 0.5 | 10

## RESULTADOS_6
Unnamed: 0 | Volume de calda [L] | STATUS | Capacidade operacional [ha/h] | Tempo de missao [h] | Tempo util [h] | Tempo por voo [min] | Autonomia Projetada [h] | N° Voos | MTOW [kg] | Massa Estrutura [kg] | Combustível [kg] | Abastecimentos | Massa gerador | Potência gerador [W] | Combustível consumido [L] | Calda cons [L] | Distância percorrida [km] | Distância Pulverizando [km] | RTL ACUMULADO[m] | EOC [km/km] | EOC [h/h] | Tempo de manobra [h] | Tempo rtl_rtw [h] | V pulv [m/s] | V desloc [m/s]
0 | 40 | CONCLUIDO | 1.3557 | 73.76 | 64.59 | 10.12 | 0.2 | 383 | 89.87 | 37.55 | 1 | 381 | 11.32 | 11317.98 | 527.73 | 2303.24 | 588.34 | 88.74 | 243479.26 | 0.15 | 0.68 | 4.61 | 14.67 | 0.5 | 10
1 | 40 | CONCLUIDO | 1.6483 | 60.67 | 55.76 | 21.31 | 0.39 | 157 | 91.1 | 37.55 | 2 | 155 | 11.54 | 11468.97 | 432.68 | 2303.2 | 293.75 | 88.74 | 97315.42 | 0.3 | 0.79 | 4.22 | 5.85 | 0.5 | 10
2 | 40 | CONCLUIDO | 1.7504 | 57.13 | 53.4 | 33.72 | 0.57 | 95 | 92.32 | 37.55 | 3 | 93 | 11.77 | 11620.34 | 389.71 | 2303.16 | 214.63 | 88.74 | 58064.67 | 0.41 | 0.83 | 4.12 | 3.49 | 0.5 | 10
3 | 40 | CONCLUIDO | 1.8004 | 55.54 | 52.36 | 47.6 | 0.75 | 66 | 93.55 | 37.55 | 4 | 49 | 12 | 11772.07 | 355.01 | 2303.12 | 179.31 | 88.74 | 40550.03 | 0.49 | 0.84 | 4.1 | 2.45 | 0.5 | 10
4 | 40 | CONCLUIDO | 1.8119 | 55.19 | 52.14 | 53.02 | 0.93 | 59 | 94.79 | 37.55 | 5 | 3 | 12.23 | 11924.18 | 349.33 | 2303.16 | 170.07 | 88.74 | 35961.86 | 0.52 | 0.85 | 4.14 | 2.23 | 0.5 | 10
5 | 40 | CONCLUIDO | 1.8113 | 55.21 | 52.15 | 53.04 | 1.1 | 59 | 96.02 | 37.55 | 6 | 0 | 12.47 | 12076.67 | 354.64 | 2303.17 | 170.37 | 88.74 | 36112.03 | 0.52 | 0.85 | 4.15 | 2.24 | 0.5 | 10

## RESULTADOS_4
Unnamed: 0 | Volume de calda [L] | STATUS | Capacidade operacional [ha/h] | Tempo de missao [h] | Tempo util [h] | Tempo por voo [min] | Autonomia Projetada [h] | N° Voos | MTOW [kg] | Massa Estrutura [kg] | Combustível [kg] | Abastecimentos | Massa gerador | Potência gerador [W] | Combustível consumido [L] | Calda cons [L] | Distância percorrida [km] | Distância Pulverizando [km] | RTL ACUMULADO[m] | EOC [km/km] | EOC [h/h] | Tempo de manobra [h] | Tempo rtl_rtw [h] | V pulv [m/s] | V desloc [m/s]
0 | 30 | CONCLUIDO | 1.467 | 68.17 | 61.56 | 12.07 | 0.24 | 306 | 71.52 | 32.27 | 1 | 304 | 8.25 | 9054.6 | 421.98 | 2303.29 | 486.53 | 88.74 | 192959.84 | 0.18 | 0.72 | 4.5 | 11.65 | 0.5 | 10
1 | 30 | CONCLUIDO | 1.7151 | 58.31 | 54.53 | 26.39 | 0.48 | 124 | 72.7 | 32.27 | 2 | 122 | 8.43 | 9200.25 | 342.49 | 2303.12 | 252.72 | 88.74 | 76963.99 | 0.35 | 0.81 | 4.17 | 4.62 | 0.5 | 10
2 | 30 | CONCLUIDO | 1.7845 | 56.04 | 52.93 | 39.21 | 0.71 | 81 | 73.88 | 32.27 | 3 | 22 | 8.61 | 9346.23 | 306.79 | 2303.16 | 196.59 | 88.74 | 49111.92 | 0.45 | 0.84 | 4.18 | 3.02 | 0.5 | 10
3 | 30 | CONCLUIDO | 1.7873 | 55.95 | 52.89 | 40.69 | 0.93 | 78 | 75.07 | 32.27 | 4 | 0 | 8.8 | 9492.55 | 309.33 | 2303.16 | 194.41 | 88.74 | 48036.19 | 0.46 | 0.84 | 4.2 | 2.99 | 0.5 | 10

## RESULTADOS_1
Unnamed: 0 | Volume de calda [L] | STATUS | Capacidade operacional [ha/h] | Tempo de missao [h] | Tempo util [h] | Tempo por voo [min] | Autonomia Projetada [h] | N° Voos | MTOW [kg] | Massa Estrutura [kg] | Combustível [kg] | Abastecimentos | Massa gerador | Potência gerador [W] | Combustível consumido [L] | Calda cons [L] | Distância percorrida [km] | Distância Pulverizando [km] | RTL ACUMULADO[m] | EOC [km/km] | EOC [h/h] | Tempo de manobra [h] | Tempo rtl_rtw [h] | V pulv [m/s] | V desloc [m/s]
0 | 15 | CONCLUIDO | 1.6665 | 60.01 | 56.41 | 19.79 | 0.43 | 171 | 39.78 | 19.54 | 1 | 88 | 4.24 | 5140 | 224.09 | 2303.25 | 311.07 | 88.74 | 105904.7 | 0.29 | 0.78 | 4.37 | 6.5 | 0.5 | 10
1 | 15 | CONCLUIDO | 1.6866 | 59.29 | 55.87 | 21.63 | 0.84 | 155 | 40.89 | 19.54 | 2 | 0 | 4.35 | 5277.26 | 222.9 | 2303.26 | 289.94 | 88.74 | 95419.27 | 0.31 | 0.79 | 4.44 | 5.96 | 0.5 | 10

## RESULTADOS_12
Unnamed: 0 | Volume de calda [L] | STATUS | Capacidade operacional [ha/h] | Tempo de missao [h] | Tempo util [h] | Tempo por voo [min] | Autonomia Projetada [h] | N° Voos | MTOW [kg] | Massa Estrutura [kg] | Combustível [kg] | Abastecimentos | Massa gerador | Potência gerador [W] | Combustível consumido [L] | Calda cons [L] | Distância percorrida [km] | Distância Pulverizando [km] | RTL ACUMULADO[m] | EOC [km/km] | EOC [h/h] | Tempo de manobra [h] | Tempo rtl_rtw [h] | V pulv [m/s] | V desloc [m/s]
0 | 70 | CONCLUIDO | 1.0739 | 93.12 | 73.47 | 7.31 | 0.12 | 603 | 141.81 | 47.83 | 1 | 601 | 22.98 | 17723.39 | 828.11 | 2303.6 | 885.43 | 88.74 | 390923.88 | 0.1 | 0.6 | 4.99 | 23.55 | 0.5 | 10
1 | 70 | CONCLUIDO | 1.4757 | 67.76 | 58.75 | 15 | 0.25 | 235 | 143.17 | 47.83 | 2 | 233 | 23.34 | 17891.86 | 648 | 2303.22 | 393.88 | 88.74 | 146988.52 | 0.23 | 0.75 | 4.33 | 8.83 | 0.5 | 10
2 | 70 | CONCLUIDO | 1.6224 | 61.64 | 55.25 | 23.02 | 0.37 | 144 | 144.54 | 47.83 | 3 | 142 | 23.71 | 18060.85 | 596.1 | 2303.13 | 276.09 | 88.74 | 88546.5 | 0.32 | 0.8 | 4.21 | 5.34 | 0.5 | 10
3 | 70 | CONCLUIDO | 1.6968 | 58.94 | 53.73 | 31.3 | 0.49 | 103 | 145.92 | 47.83 | 4 | 101 | 24.09 | 18230.35 | 566.58 | 2303.18 | 225.98 | 88.74 | 63698.75 | 0.39 | 0.82 | 4.14 | 3.82 | 0.5 | 10
4 | 70 | CONCLUIDO | 1.7445 | 57.32 | 52.81 | 40.11 | 0.6 | 79 | 147.3 | 47.83 | 5 | 77 | 24.47 | 18400.38 | 542.82 | 2303.14 | 195.03 | 88.74 | 48344.17 | 0.45 | 0.84 | 4.1 | 2.9 | 0.5 | 10
5 | 70 | CONCLUIDO | 1.7757 | 56.32 | 52.24 | 48.97 | 0.71 | 64 | 148.68 | 47.83 | 6 | 62 | 24.85 | 18570.94 | 523.72 | 2303.1 | 175.9 | 88.74 | 38853.21 | 0.5 | 0.85 | 4.08 | 2.33 | 0.5 | 10
6 | 70 | CONCLUIDO | 1.7985 | 55.6 | 51.84 | 58.69 | 0.83 | 53 | 150.07 | 47.83 | 7 | 51 | 25.24 | 18742.03 | 503.3 | 2303.13 | 162.59 | 88.74 | 32252.41 | 0.55 | 0.85 | 4.06 | 1.93 | 0.5 | 10
7 | 70 | CONCLUIDO | 1.8156 | 55.08 | 51.55 | 68.73 | 0.94 | 45 | 151.46 | 47.83 | 8 | 43 | 25.63 | 18913.66 | 484.42 | 2303.08 | 152.68 | 88.74 | 27339.81 | 0.58 | 0.86 | 4.05 | 1.64 | 0.5 | 10
8 | 70 | CONCLUIDO | 1.8296 | 54.66 | 51.3 | 78.93 | 1.04 | 39 | 152.85 | 47.83 | 9 | 32 | 26.03 | 19085.83 | 465.55 | 2303.13 | 144.43 | 88.74 | 23242.55 | 0.61 | 0.86 | 4.04 | 1.39 | 0.5 | 10
9 | 70 | CONCLUIDO | 1.837 | 54.44 | 51.2 | 87.77 | 1.15 | 35 | 154.25 | 47.83 | 10 | 12 | 26.43 | 19258.55 | 454.83 | 2303.09 | 140.38 | 88.74 | 21237.74 | 0.63 | 0.86 | 4.05 | 1.29 | 0.5 | 10
10 | 70 | CONCLUIDO | 1.8383 | 54.4 | 51.19 | 90.33 | 1.25 | 34 | 155.66 | 47.83 | 11 | 1 | 26.83 | 19431.82 | 453.42 | 2303.1 | 139.59 | 88.74 | 20846.76 | 0.64 | 0.86 | 4.07 | 1.28 | 0.5 | 10
11 | 70 | CONCLUIDO | 1.8385 | 54.39 | 51.18 | 90.32 | 1.35 | 34 | 157.07 | 47.83 | 12 | 0 | 27.24 | 19605.66 | 457.73 | 2303.1 | 139.53 | 88.74 | 20818.66 | 0.64 | 0.86 | 4.06 | 1.27 | 0.5 | 10

## RESULTADOS_16
Unnamed: 0 | Volume de calda [L] | STATUS | Capacidade operacional [ha/h] | Tempo de missao [h] | Tempo util [h] | Tempo por voo [min] | Autonomia Projetada [h] | N° Voos | MTOW [kg] | Massa Estrutura [kg] | Combustível [kg] | Abastecimentos | Massa gerador | Potência gerador [W] | Combustível consumido [L] | Calda cons [L] | Distância percorrida [km] | Distância Pulverizando [km] | RTL ACUMULADO[m] | EOC [km/km] | EOC [h/h] | Tempo de manobra [h] | Tempo rtl_rtw [h] | V pulv [m/s] | V desloc [m/s]
0 | 90 | CONCLUIDO | 0.9109 | 109.79 | 80.2 | 6.3 | 0.1 | 764 | 176.73 | 52.44 | 1 | 762 | 33.29 | 22031.19 | 1046.66 | 2303.57 | 1111.46 | 88.74 | 503133.27 | 0.08 | 0.55 | 5.25 | 30.28 | 0.5 | 10
1 | 90 | CONCLUIDO | 1.3678 | 73.11 | 60.63 | 12.85 | 0.2 | 283 | 178.21 | 52.44 | 2 | 281 | 33.77 | 22213.89 | 780.1 | 2303.35 | 455.91 | 88.74 | 177764.06 | 0.19 | 0.73 | 4.44 | 10.71 | 0.5 | 10
2 | 90 | CONCLUIDO | 1.5393 | 64.96 | 56.39 | 19.56 | 0.3 | 173 | 179.7 | 52.44 | 3 | 171 | 34.26 | 22397.24 | 715.51 | 2303.11 | 314.01 | 88.74 | 107364.3 | 0.28 | 0.78 | 4.27 | 6.48 | 0.5 | 10
3 | 90 | CONCLUIDO | 1.6299 | 61.35 | 54.52 | 26.38 | 0.39 | 124 | 181.19 | 52.44 | 4 | 122 | 34.75 | 22581.25 | 681.19 | 2303.13 | 252.59 | 88.74 | 76898.6 | 0.35 | 0.81 | 4.16 | 4.61 | 0.5 | 10
4 | 90 | CONCLUIDO | 1.6863 | 59.3 | 53.47 | 33.42 | 0.49 | 96 | 182.69 | 52.44 | 5 | 94 | 35.25 | 22766.06 | 658.19 | 2303.19 | 216.67 | 88.74 | 59078.8 | 0.41 | 0.83 | 4.13 | 3.56 | 0.5 | 10
5 | 90 | CONCLUIDO | 1.7248 | 57.98 | 52.78 | 40.6 | 0.58 | 78 | 184.19 | 52.44 | 6 | 76 | 35.75 | 22951.43 | 639.21 | 2303.14 | 193.87 | 88.74 | 47769.34 | 0.46 | 0.84 | 4.11 | 2.88 | 0.5 | 10
6 | 90 | CONCLUIDO | 1.7537 | 57.02 | 52.29 | 48.27 | 0.67 | 65 | 185.7 | 52.44 | 7 | 63 | 36.26 | 23137.49 | 623.03 | 2303.11 | 177.54 | 88.74 | 39666.25 | 0.5 | 0.85 | 4.08 | 2.38 | 0.5 | 10
7 | 90 | CONCLUIDO | 1.7732 | 56.39 | 51.98 | 55.7 | 0.76 | 56 | 187.22 | 52.44 | 8 | 54 | 36.78 | 23324.24 | 608.18 | 2303.14 | 167.57 | 88.74 | 34728.19 | 0.53 | 0.85 | 4.06 | 2.07 | 0.5 | 10
8 | 90 | CONCLUIDO | 1.7908 | 55.84 | 51.68 | 63.28 | 0.85 | 49 | 188.74 | 52.44 | 9 | 47 | 37.3 | 23511.69 | 593.76 | 2303.1 | 157.29 | 88.74 | 29622.05 | 0.56 | 0.86 | 4.05 | 1.77 | 0.5 | 10
9 | 90 | CONCLUIDO | 1.8047 | 55.41 | 51.46 | 71.81 | 0.93 | 43 | 190.26 | 52.44 | 10 | 41 | 37.82 | 23699.85 | 581.08 | 2303.1 | 149.74 | 88.74 | 25878.13 | 0.59 | 0.86 | 4.05 | 1.55 | 0.5 | 10
10 | 90 | CONCLUIDO | 1.817 | 55.04 | 51.26 | 80.94 | 1.02 | 38 | 191.79 | 52.44 | 11 | 36 | 38.35 | 23888.73 | 565.93 | 2303.08 | 143.41 | 88.74 | 22738.96 | 0.62 | 0.86 | 4.03 | 1.36 | 0.5 | 10
11 | 90 | CONCLUIDO | 1.8255 | 54.78 | 51.15 | 90.26 | 1.1 | 34 | 193.33 | 52.44 | 12 | 32 | 38.89 | 24078.33 | 552.99 | 2303.1 | 139.37 | 88.74 | 20737.78 | 0.64 | 0.86 | 4.04 | 1.24 | 0.5 | 10
12 | 90 | CONCLUIDO | 1.8337 | 54.54 | 51.01 | 98.73 | 1.18 | 31 | 194.88 | 52.44 | 13 | 26 | 39.43 | 24268.67 | 536.48 | 2303.12 | 134.84 | 88.74 | 18489.27 | 0.66 | 0.87 | 4.03 | 1.1 | 0.5 | 10
13 | 90 | CONCLUIDO | 1.8378 | 54.41 | 50.96 | 105.44 | 1.27 | 29 | 196.42 | 52.44 | 14 | 17 | 39.98 | 24459.75 | 528.75 | 2303.12 | 132.95 | 88.74 | 17555.41 | 0.67 | 0.87 | 4.03 | 1.05 | 0.5 | 10
14 | 90 | CONCLUIDO | 1.8396 | 54.36 | 50.94 | 109.16 | 1.35 | 28 | 197.98 | 52.44 | 15 | 7 | 40.54 | 24651.58 | 522.73 | 2303.08 | 132.01 | 88.74 | 17090.88 | 0.67 | 0.87 | 4.04 | 1.03 | 0.5 | 10
15 | 90 | CONCLUIDO | 1.842 | 54.29 | 50.91 | 113.13 | 1.42 | 27 | 199.54 | 52.44 | 16 | 1 | 41.1 | 24844.17 | 522.21 | 2303.08 | 130.85 | 88.74 | 16514.12 | 0.68 | 0.87 | 4.04 | 1 | 0.5 | 10
16 | 90 | CONCLUIDO | 1.8416 | 54.3 | 50.92 | 113.16 | 1.5 | 27 | 201.11 | 52.44 | 17 | 0 | 41.67 | 25037.53 | 526.56 | 2303.13 | 131.04 | 88.74 | 16607.26 | 0.68 | 0.87 | 4.05 | 1.01 | 0.5 | 10

## RESULTADOS_0
Unnamed: 0 | Volume de calda [L] | STATUS | Capacidade operacional [ha/h] | Tempo de missao [h] | Tempo util [h] | Tempo por voo [min] | Autonomia Projetada [h] | N° Voos | MTOW [kg] | Massa Estrutura [kg] | Combustível [kg] | Abastecimentos | Massa gerador | Potência gerador [W] | Combustível consumido [L] | Calda cons [L] | Distância percorrida [km] | Distância Pulverizando [km] | RTL ACUMULADO[m] | EOC [km/km] | EOC [h/h] | Tempo de manobra [h] | Tempo rtl_rtw [h] | V pulv [m/s] | V desloc [m/s]
0 | 10 | CONCLUIDO | 1.5877 | 62.98 | 58.77 | 15.27 | 0.64 | 231 | 26.11 | 12.1 | 1 | 0 | 3.01 | 3454.41 | 169.97 | 2303.36 | 382.86 | 88.74 | 141499.76 | 0.23 | 0.75 | 4.67 | 8.86 | 0.5 | 10

## RESULTADOS_7
Unnamed: 0 | Volume de calda [L] | STATUS | Capacidade operacional [ha/h] | Tempo de missao [h] | Tempo util [h] | Tempo por voo [min] | Autonomia Projetada [h] | N° Voos | MTOW [kg] | Massa Estrutura [kg] | Combustível [kg] | Abastecimentos | Massa gerador | Potência gerador [W] | Combustível consumido [L] | Calda cons [L] | Distância percorrida [km] | Distância Pulverizando [km] | RTL ACUMULADO[m] | EOC [km/km] | EOC [h/h] | Tempo de manobra [h] | Tempo rtl_rtw [h] | V pulv [m/s] | V desloc [m/s]
0 | 45 | CONCLUIDO | 1.3038 | 76.7 | 66.08 | 9.44 | 0.18 | 420 | 98.71 | 39.72 | 1 | 418 | 12.99 | 12407.75 | 578.45 | 2303.31 | 637.38 | 88.74 | 267813.95 | 0.14 | 0.67 | 4.7 | 16.16 | 0.5 | 10
1 | 45 | CONCLUIDO | 1.6175 | 61.82 | 56.32 | 19.76 | 0.35 | 171 | 99.95 | 39.72 | 2 | 169 | 13.24 | 12561.45 | 472.65 | 2303.2 | 312.15 | 88.74 | 106443.42 | 0.28 | 0.79 | 4.25 | 6.41 | 0.5 | 10
2 | 45 | CONCLUIDO | 1.7276 | 57.88 | 53.76 | 31.01 | 0.52 | 104 | 101.2 | 39.72 | 3 | 102 | 13.49 | 12715.54 | 428.98 | 2303.14 | 226.49 | 88.74 | 63948.55 | 0.39 | 0.82 | 4.14 | 3.85 | 0.5 | 10
3 | 45 | CONCLUIDO | 1.7857 | 56 | 52.53 | 43.78 | 0.69 | 72 | 102.45 | 39.72 | 4 | 70 | 13.74 | 12870.03 | 395.95 | 2303.1 | 185.47 | 88.74 | 43597.97 | 0.48 | 0.84 | 4.09 | 2.62 | 0.5 | 10
4 | 45 | CONCLUIDO | 1.8143 | 55.12 | 51.98 | 55.69 | 0.85 | 56 | 103.71 | 39.72 | 5 | 28 | 14 | 13024.91 | 371.99 | 2303.13 | 166.52 | 88.74 | 34202.55 | 0.53 | 0.85 | 4.09 | 2.07 | 0.5 | 10
5 | 45 | CONCLUIDO | 1.8175 | 55.02 | 51.94 | 58.8 | 1.01 | 53 | 104.97 | 39.72 | 6 | 1 | 14.25 | 13180.19 | 368.29 | 2303.15 | 163.94 | 88.74 | 32927.1 | 0.54 | 0.85 | 4.13 | 2.03 | 0.5 | 10
6 | 45 | CONCLUIDO | 1.8175 | 55.02 | 51.94 | 58.8 | 1.16 | 53 | 106.23 | 39.72 | 7 | 0 | 14.52 | 13335.87 | 372.87 | 2303.18 | 164.03 | 88.74 | 32971.88 | 0.54 | 0.85 | 4.13 | 2.04 | 0.5 | 10

## RESULTADOS_10
Unnamed: 0 | Volume de calda [L] | STATUS | Capacidade operacional [ha/h] | Tempo de missao [h] | Tempo util [h] | Tempo por voo [min] | Autonomia Projetada [h] | N° Voos | MTOW [kg] | Massa Estrutura [kg] | Combustível [kg] | Abastecimentos | Massa gerador | Potência gerador [W] | Combustível consumido [L] | Calda cons [L] | Distância percorrida [km] | Distância Pulverizando [km] | RTL ACUMULADO[m] | EOC [km/km] | EOC [h/h] | Tempo de manobra [h] | Tempo rtl_rtw [h] | V pulv [m/s] | V desloc [m/s]
0 | 60 | CONCLUIDO | 1.163 | 85.99 | 70.36 | 8 | 0.14 | 528 | 124.63 | 45 | 1 | 526 | 18.64 | 15605.44 | 726.17 | 2303.54 | 782.13 | 88.74 | 339649.59 | 0.11 | 0.63 | 4.83 | 20.45 | 0.5 | 10
1 | 60 | CONCLUIDO | 1.532 | 65.28 | 57.78 | 16.51 | 0.28 | 210 | 125.95 | 45 | 2 | 208 | 18.95 | 15767.7 | 580.29 | 2303.35 | 361.5 | 88.74 | 130924.95 | 0.25 | 0.77 | 4.29 | 7.86 | 0.5 | 10
2 | 60 | CONCLUIDO | 1.6631 | 60.13 | 54.7 | 25.44 | 0.42 | 129 | 127.27 | 45 | 3 | 127 | 19.27 | 15930.42 | 533.49 | 2303.19 | 258.19 | 88.74 | 79675.33 | 0.34 | 0.81 | 4.18 | 4.79 | 0.5 | 10
3 | 60 | CONCLUIDO | 1.7293 | 57.83 | 53.34 | 34.79 | 0.55 | 92 | 128.59 | 45 | 4 | 90 | 19.59 | 16093.6 | 505.76 | 2303.18 | 212.48 | 88.74 | 57001.22 | 0.42 | 0.83 | 4.13 | 3.43 | 0.5 | 10
4 | 60 | CONCLUIDO | 1.7735 | 56.38 | 52.46 | 44.97 | 0.68 | 70 | 129.92 | 45 | 5 | 68 | 19.92 | 16257.24 | 481 | 2303.13 | 183.28 | 88.74 | 42513.41 | 0.48 | 0.84 | 4.09 | 2.55 | 0.5 | 10
5 | 60 | CONCLUIDO | 1.8008 | 55.53 | 51.97 | 55.68 | 0.81 | 56 | 131.25 | 45 | 6 | 54 | 20.25 | 16421.36 | 454.69 | 2303.22 | 167.18 | 88.74 | 34534.78 | 0.53 | 0.85 | 4.06 | 2.06 | 0.5 | 10
6 | 60 | CONCLUIDO | 1.8214 | 54.9 | 51.6 | 67.3 | 0.93 | 46 | 132.58 | 45 | 7 | 40 | 20.59 | 16585.95 | 434.14 | 2303.08 | 154.6 | 88.74 | 28295.45 | 0.57 | 0.86 | 4.05 | 1.69 | 0.5 | 10
7 | 60 | CONCLUIDO | 1.8311 | 54.61 | 51.43 | 75.27 | 1.06 | 41 | 133.92 | 45 | 8 | 15 | 20.93 | 16751.02 | 420.44 | 2303.11 | 148.27 | 88.74 | 25151.22 | 0.6 | 0.86 | 4.06 | 1.52 | 0.5 | 10
8 | 60 | CONCLUIDO | 1.8315 | 54.6 | 51.45 | 77.17 | 1.18 | 40 | 135.27 | 45 | 9 | 1 | 21.27 | 16916.71 | 423.89 | 2303.09 | 147.86 | 88.74 | 24953.91 | 0.6 | 0.86 | 4.09 | 1.54 | 0.5 | 10
9 | 60 | CONCLUIDO | 1.8315 | 54.6 | 51.45 | 77.17 | 1.29 | 40 | 136.61 | 45 | 10 | 0 | 21.61 | 17082.76 | 427.76 | 2303.09 | 147.79 | 88.74 | 24921.06 | 0.6 | 0.86 | 4.09 | 1.54 | 0.5 | 10

## RESULTADOS_14
Unnamed: 0 | Volume de calda [L] | STATUS | Capacidade operacional [ha/h] | Tempo de missao [h] | Tempo util [h] | Tempo por voo [min] | Autonomia Projetada [h] | N° Voos | MTOW [kg] | Massa Estrutura [kg] | Combustível [kg] | Abastecimentos | Massa gerador | Potência gerador [W] | Combustível consumido [L] | Calda cons [L] | Distância percorrida [km] | Distância Pulverizando [km] | RTL ACUMULADO[m] | EOC [km/km] | EOC [h/h] | Tempo de manobra [h] | Tempo rtl_rtw [h] | V pulv [m/s] | V desloc [m/s]
0 | 80 | CONCLUIDO | 0.9904 | 100.97 | 76.7 | 6.76 | 0.11 | 681 | 159.12 | 50.28 | 1 | 679 | 27.84 | 19859.16 | 933.89 | 2303.62 | 994.24 | 88.74 | 444940.38 | 0.09 | 0.58 | 5.11 | 26.78 | 0.5 | 10
1 | 80 | CONCLUIDO | 1.4209 | 70.38 | 59.71 | 13.83 | 0.22 | 259 | 160.54 | 50.28 | 2 | 257 | 28.26 | 20034.4 | 714.75 | 2303.21 | 424.69 | 88.74 | 162273.71 | 0.21 | 0.74 | 4.42 | 9.8 | 0.5 | 10
2 | 80 | CONCLUIDO | 1.5802 | 63.28 | 55.84 | 21.07 | 0.33 | 159 | 161.97 | 50.28 | 3 | 157 | 28.69 | 20210.21 | 656.22 | 2303.17 | 295.94 | 88.74 | 98398.67 | 0.3 | 0.79 | 4.23 | 5.93 | 0.5 | 10
3 | 80 | CONCLUIDO | 1.6652 | 60.05 | 54.09 | 28.72 | 0.43 | 113 | 163.4 | 50.28 | 4 | 111 | 29.12 | 20386.62 | 624.34 | 2303.2 | 237.74 | 88.74 | 69528.17 | 0.37 | 0.82 | 4.15 | 4.18 | 0.5 | 10
4 | 80 | CONCLUIDO | 1.7144 | 58.33 | 53.17 | 36.25 | 0.54 | 88 | 164.83 | 50.28 | 5 | 86 | 29.55 | 20563.61 | 603.05 | 2303.16 | 206.77 | 88.74 | 54167.14 | 0.43 | 0.83 | 4.12 | 3.26 | 0.5 | 10
5 | 80 | CONCLUIDO | 1.7518 | 57.09 | 52.47 | 44.34 | 0.64 | 71 | 166.27 | 50.28 | 6 | 69 | 29.99 | 20741.2 | 583.07 | 2303.08 | 184.05 | 88.74 | 42894.28 | 0.48 | 0.84 | 4.08 | 2.57 | 0.5 | 10
6 | 80 | CONCLUIDO | 1.7765 | 56.29 | 52.06 | 52.95 | 0.74 | 59 | 167.72 | 50.28 | 7 | 57 | 30.44 | 20919.39 | 565.03 | 2303.11 | 169.8 | 88.74 | 35828.23 | 0.52 | 0.85 | 4.08 | 2.15 | 0.5 | 10
7 | 80 | CONCLUIDO | 1.7942 | 55.74 | 51.77 | 60.9 | 0.84 | 51 | 169.17 | 50.28 | 8 | 49 | 30.89 | 21098.19 | 548.87 | 2303.17 | 160.44 | 88.74 | 31188.03 | 0.55 | 0.85 | 4.05 | 1.86 | 0.5 | 10
8 | 80 | CONCLUIDO | 1.8097 | 55.26 | 51.52 | 70.25 | 0.94 | 44 | 170.62 | 50.28 | 9 | 42 | 31.34 | 21277.6 | 532.81 | 2303.1 | 151.63 | 88.74 | 26818.07 | 0.59 | 0.86 | 4.05 | 1.61 | 0.5 | 10
9 | 80 | CONCLUIDO | 1.8244 | 54.81 | 51.26 | 80.94 | 1.03 | 38 | 172.08 | 50.28 | 10 | 36 | 31.8 | 21457.64 | 515.2 | 2303.08 | 143.34 | 88.74 | 22702.79 | 0.62 | 0.86 | 4.03 | 1.36 | 0.5 | 10
10 | 80 | CONCLUIDO | 1.8326 | 54.57 | 51.15 | 90.26 | 1.12 | 34 | 173.55 | 50.28 | 11 | 27 | 32.27 | 21638.31 | 502.47 | 2303.09 | 139.45 | 88.74 | 20776.12 | 0.64 | 0.86 | 4.03 | 1.24 | 0.5 | 10
11 | 80 | CONCLUIDO | 1.8388 | 54.38 | 51.06 | 98.83 | 1.22 | 31 | 175.02 | 50.28 | 12 | 10 | 32.74 | 21819.6 | 488.62 | 2303.09 | 135.83 | 88.74 | 18981.33 | 0.65 | 0.87 | 4.05 | 1.15 | 0.5 | 10
12 | 80 | CONCLUIDO | 1.8387 | 54.39 | 51.06 | 98.83 | 1.31 | 31 | 176.49 | 50.28 | 13 | 3 | 33.21 | 22001.54 | 488.93 | 2303.08 | 135.71 | 88.74 | 18923.05 | 0.65 | 0.87 | 4.06 | 1.16 | 0.5 | 10
13 | 80 | CONCLUIDO | 1.841 | 54.32 | 51.03 | 102.05 | 1.4 | 30 | 177.97 | 50.28 | 14 | 0 | 33.69 | 22184.13 | 491.01 | 2303.1 | 134.17 | 88.74 | 18157.24 | 0.66 | 0.87 | 4.06 | 1.12 | 0.5 | 10

## RESULTADOS_5
Unnamed: 0 | Volume de calda [L] | STATUS | Capacidade operacional [ha/h] | Tempo de missao [h] | Tempo util [h] | Tempo por voo [min] | Autonomia Projetada [h] | N° Voos | MTOW [kg] | Massa Estrutura [kg] | Combustível [kg] | Abastecimentos | Massa gerador | Potência gerador [W] | Combustível consumido [L] | Calda cons [L] | Distância percorrida [km] | Distância Pulverizando [km] | RTL ACUMULADO[m] | EOC [km/km] | EOC [h/h] | Tempo de manobra [h] | Tempo rtl_rtw [h] | V pulv [m/s] | V desloc [m/s]
0 | 35 | CONCLUIDO | 1.4103 | 70.91 | 63.07 | 10.97 | 0.22 | 345 | 80.84 | 35.1 | 1 | 343 | 9.74 | 10204.21 | 475.63 | 2303.24 | 538.35 | 88.74 | 218674.45 | 0.16 | 0.7 | 4.52 | 13.16 | 0.5 | 10
1 | 35 | CONCLUIDO | 1.679 | 59.56 | 55.22 | 23.33 | 0.43 | 142 | 82.04 | 35.1 | 2 | 140 | 9.94 | 10352.53 | 390.8 | 2303.1 | 275.71 | 88.74 | 88368.19 | 0.32 | 0.8 | 4.2 | 5.31 | 0.5 | 10
2 | 35 | CONCLUIDO | 1.7726 | 56.41 | 53.06 | 37.45 | 0.63 | 85 | 83.25 | 35.1 | 3 | 78 | 10.15 | 10501.19 | 347.23 | 2303.15 | 203.09 | 88.74 | 52345.79 | 0.44 | 0.83 | 4.12 | 3.15 | 0.5 | 10
3 | 35 | CONCLUIDO | 1.8016 | 55.5 | 52.46 | 46.98 | 0.83 | 67 | 84.46 | 35.1 | 4 | 7 | 10.36 | 10650.22 | 327.36 | 2303.1 | 180.68 | 88.74 | 41227.33 | 0.49 | 0.84 | 4.16 | 2.55 | 0.5 | 10
4 | 35 | CONCLUIDO | 1.8019 | 55.5 | 52.45 | 46.97 | 1.02 | 67 | 85.67 | 35.1 | 5 | 0 | 10.57 | 10799.59 | 332.08 | 2303.11 | 180.41 | 88.74 | 41095.31 | 0.49 | 0.84 | 4.16 | 2.54 | 0.5 | 10

## RESULTADOS_8
Unnamed: 0 | Volume de calda [L] | STATUS | Capacidade operacional [ha/h] | Tempo de missao [h] | Tempo util [h] | Tempo por voo [min] | Autonomia Projetada [h] | N° Voos | MTOW [kg] | Massa Estrutura [kg] | Combustível [kg] | Abastecimentos | Massa gerador | Potência gerador [W] | Combustível consumido [L] | Calda cons [L] | Distância percorrida [km] | Distância Pulverizando [km] | RTL ACUMULADO[m] | EOC [km/km] | EOC [h/h] | Tempo de manobra [h] | Tempo rtl_rtw [h] | V pulv [m/s] | V desloc [m/s]
0 | 50 | CONCLUIDO | 1.2552 | 79.67 | 67.5 | 8.88 | 0.16 | 456 | 107.41 | 41.65 | 1 | 454 | 14.77 | 13481.73 | 627.84 | 2303.39 | 686.13 | 88.74 | 292008.03 | 0.13 | 0.66 | 4.72 | 17.58 | 0.5 | 10
1 | 50 | CONCLUIDO | 1.5881 | 62.97 | 56.82 | 18.43 | 0.32 | 185 | 108.68 | 41.65 | 2 | 183 | 15.03 | 13638.32 | 509.95 | 2303.22 | 328.84 | 88.74 | 114718.63 | 0.27 | 0.78 | 4.27 | 6.91 | 0.5 | 10
2 | 50 | CONCLUIDO | 1.7043 | 58.67 | 54.13 | 28.74 | 0.48 | 113 | 109.96 | 41.65 | 3 | 111 | 15.31 | 13795.21 | 466.76 | 2303.15 | 238.94 | 88.74 | 70128.25 | 0.37 | 0.82 | 4.15 | 4.22 | 0.5 | 10
3 | 50 | CONCLUIDO | 1.7675 | 56.58 | 52.79 | 40.09 | 0.63 | 79 | 111.23 | 41.65 | 4 | 77 | 15.58 | 13952.52 | 434.28 | 2303.15 | 194.32 | 88.74 | 47988.08 | 0.46 | 0.84 | 4.09 | 2.88 | 0.5 | 10
4 | 50 | CONCLUIDO | 1.8026 | 55.47 | 52.1 | 52.1 | 0.78 | 60 | 112.51 | 41.65 | 5 | 58 | 15.86 | 14110.24 | 406.03 | 2303.12 | 171.52 | 88.74 | 36683.65 | 0.52 | 0.85 | 4.07 | 2.2 | 0.5 | 10
5 | 50 | CONCLUIDO | 1.8211 | 54.91 | 51.76 | 62.12 | 0.93 | 50 | 113.79 | 41.65 | 6 | 24 | 16.14 | 14268.39 | 388.29 | 2303.11 | 159.33 | 88.74 | 30639.43 | 0.56 | 0.85 | 4.08 | 1.86 | 0.5 | 10
6 | 50 | CONCLUIDO | 1.8245 | 54.81 | 51.71 | 64.63 | 1.07 | 48 | 115.08 | 41.65 | 7 | 0 | 16.43 | 14426.96 | 385.27 | 2303.1 | 156.25 | 88.74 | 29106.39 | 0.57 | 0.86 | 4.11 | 1.8 | 0.5 | 10

## RESULTADOS_3
Unnamed: 0 | Volume de calda [L] | STATUS | Capacidade operacional [ha/h] | Tempo de missao [h] | Tempo util [h] | Tempo por voo [min] | Autonomia Projetada [h] | N° Voos | MTOW [kg] | Massa Estrutura [kg] | Combustível [kg] | Abastecimentos | Massa gerador | Potência gerador [W] | Combustível consumido [L] | Calda cons [L] | Distância percorrida [km] | Distância Pulverizando [km] | RTL ACUMULADO[m] | EOC [km/km] | EOC [h/h] | Tempo de manobra [h] | Tempo rtl_rtw [h] | V pulv [m/s] | V desloc [m/s]
0 | 25 | CONCLUIDO | 1.5322 | 65.27 | 59.82 | 13.65 | 0.28 | 263 | 61.76 | 28.92 | 1 | 261 | 6.84 | 7851.41 | 363.05 | 2303.28 | 429.44 | 88.74 | 164627.73 | 0.21 | 0.74 | 4.39 | 9.91 | 0.5 | 10
1 | 25 | CONCLUIDO | 1.7463 | 57.26 | 53.97 | 29.98 | 0.55 | 108 | 62.92 | 28.92 | 2 | 79 | 7 | 7994.37 | 291.72 | 2303.14 | 232.25 | 88.74 | 66809.72 | 0.38 | 0.82 | 4.19 | 4.06 | 0.5 | 10
2 | 25 | CONCLUIDO | 1.7682 | 56.55 | 53.45 | 34.12 | 0.81 | 94 | 64.08 | 28.92 | 3 | 0 | 7.16 | 8137.65 | 284.23 | 2303.26 | 212.2 | 88.74 | 56855.45 | 0.42 | 0.83 | 4.25 | 3.54 | 0.5 | 10

## RESULTADOS_15
Unnamed: 0 | Volume de calda [L] | STATUS | Capacidade operacional [ha/h] | Tempo de missao [h] | Tempo util [h] | Tempo por voo [min] | Autonomia Projetada [h] | N° Voos | MTOW [kg] | Massa Estrutura [kg] | Combustível [kg] | Abastecimentos | Massa gerador | Potência gerador [W] | Combustível consumido [L] | Calda cons [L] | Distância percorrida [km] | Distância Pulverizando [km] | RTL ACUMULADO[m] | EOC [km/km] | EOC [h/h] | Tempo de manobra [h] | Tempo rtl_rtw [h] | V pulv [m/s] | V desloc [m/s]
0 | 85 | CONCLUIDO | 0.952 | 105.04 | 78.27 | 6.52 | 0.11 | 720 | 167.88 | 51.39 | 1 | 718 | 30.49 | 20939.59 | 987.39 | 2303.49 | 1048.21 | 88.74 | 471727.85 | 0.08 | 0.57 | 5.14 | 28.35 | 0.5 | 10
1 | 85 | CONCLUIDO | 1.3953 | 71.67 | 60.11 | 13.31 | 0.21 | 271 | 169.33 | 51.39 | 2 | 269 | 30.94 | 21118.46 | 746.86 | 2303.21 | 440.12 | 88.74 | 169930.5 | 0.2 | 0.74 | 4.38 | 10.2 | 0.5 | 10
2 | 85 | CONCLUIDO | 1.5599 | 64.11 | 56.11 | 20.28 | 0.31 | 166 | 170.79 | 51.39 | 3 | 164 | 31.4 | 21297.94 | 686.13 | 2303.17 | 304.89 | 88.74 | 102836.98 | 0.29 | 0.79 | 4.25 | 6.2 | 0.5 | 10
3 | 85 | CONCLUIDO | 1.6462 | 60.74 | 54.34 | 27.4 | 0.41 | 119 | 172.25 | 51.39 | 4 | 117 | 31.86 | 21478.05 | 653.5 | 2303.14 | 245.56 | 88.74 | 73407.45 | 0.36 | 0.81 | 4.18 | 4.43 | 0.5 | 10
4 | 85 | CONCLUIDO | 1.7004 | 58.81 | 53.32 | 34.77 | 0.51 | 92 | 173.71 | 51.39 | 5 | 90 | 32.32 | 21658.78 | 631.92 | 2303.09 | 212.03 | 88.74 | 56777.71 | 0.42 | 0.83 | 4.13 | 3.41 | 0.5 | 10
5 | 85 | CONCLUIDO | 1.7371 | 57.57 | 52.65 | 42.12 | 0.61 | 75 | 175.18 | 51.39 | 6 | 73 | 32.79 | 21840.16 | 611.8 | 2303.12 | 189.91 | 88.74 | 45803.52 | 0.47 | 0.84 | 4.09 | 2.74 | 0.5 | 10
6 | 85 | CONCLUIDO | 1.7642 | 56.68 | 52.21 | 50.53 | 0.7 | 62 | 176.66 | 51.39 | 7 | 60 | 33.27 | 22022.17 | 595.08 | 2303.08 | 175.08 | 88.74 | 38452.95 | 0.51 | 0.85 | 4.07 | 2.3 | 0.5 | 10
7 | 85 | CONCLUIDO | 1.7857 | 56 | 51.83 | 58.68 | 0.8 | 53 | 178.14 | 51.39 | 8 | 51 | 33.75 | 22204.83 | 578.31 | 2303.09 | 162.48 | 88.74 | 32199.77 | 0.55 | 0.85 | 4.05 | 1.92 | 0.5 | 10
8 | 85 | CONCLUIDO | 1.8013 | 55.52 | 51.58 | 67.28 | 0.89 | 46 | 179.63 | 51.39 | 9 | 44 | 34.24 | 22388.15 | 562.74 | 2303.08 | 154.24 | 88.74 | 28114.87 | 0.58 | 0.86 | 4.04 | 1.68 | 0.5 | 10
9 | 85 | CONCLUIDO | 1.813 | 55.16 | 51.4 | 75.21 | 0.98 | 41 | 181.12 | 51.39 | 10 | 39 | 34.73 | 22572.13 | 551.64 | 2303.09 | 148.05 | 88.74 | 25043.51 | 0.6 | 0.86 | 4.03 | 1.49 | 0.5 | 10
10 | 85 | CONCLUIDO | 1.8246 | 54.81 | 51.22 | 85.36 | 1.07 | 36 | 182.62 | 51.39 | 11 | 34 | 35.22 | 22756.91 | 533.24 | 2303.1 | 141.78 | 88.74 | 21933.33 | 0.63 | 0.86 | 4.03 | 1.31 | 0.5 | 10
11 | 85 | CONCLUIDO | 1.835 | 54.49 | 51.04 | 95.7 | 1.16 | 32 | 184.12 | 51.39 | 12 | 27 | 35.73 | 22942.24 | 517.66 | 2303.1 | 135.92 | 88.74 | 19022.59 | 0.65 | 0.87 | 4.02 | 1.13 | 0.5 | 10
12 | 85 | CONCLUIDO | 1.8388 | 54.38 | 50.99 | 101.99 | 1.24 | 30 | 185.63 | 51.39 | 13 | 17 | 36.24 | 23128.27 | 508.81 | 2303.18 | 134.05 | 88.74 | 18100.13 | 0.66 | 0.87 | 4.03 | 1.08 | 0.5 | 10
13 | 85 | CONCLUIDO | 1.8409 | 54.32 | 50.96 | 105.44 | 1.33 | 29 | 187.14 | 51.39 | 14 | 7 | 36.75 | 23314.98 | 505.88 | 2303.13 | 132.54 | 88.74 | 17349.1 | 0.67 | 0.87 | 4.04 | 1.06 | 0.5 | 10
14 | 85 | CONCLUIDO | 1.8403 | 54.34 | 50.98 | 105.49 | 1.41 | 29 | 188.66 | 51.39 | 15 | 1 | 37.27 | 23502.4 | 508.63 | 2303.08 | 133.25 | 88.74 | 17702.64 | 0.67 | 0.87 | 4.05 | 1.08 | 0.5 | 10
15 | 85 | CONCLUIDO | 1.8402 | 54.34 | 50.99 | 105.49 | 1.49 | 29 | 190.19 | 51.39 | 16 | 0 | 37.79 | 23690.52 | 512.33 | 2303.08 | 133.27 | 88.74 | 17715.51 | 0.67 | 0.87 | 4.05 | 1.08 | 0.5 | 10

## RESULTADOS_2
Unnamed: 0 | Volume de calda [L] | STATUS | Capacidade operacional [ha/h] | Tempo de missao [h] | Tempo util [h] | Tempo por voo [min] | Autonomia Projetada [h] | N° Voos | MTOW [kg] | Massa Estrutura [kg] | Combustível [kg] | Abastecimentos | Massa gerador | Potência gerador [W] | Combustível consumido [L] | Calda cons [L] | Distância percorrida [km] | Distância Pulverizando [km] | RTL ACUMULADO[m] | EOC [km/km] | EOC [h/h] | Tempo de manobra [h] | Tempo rtl_rtw [h] | V pulv [m/s] | V desloc [m/s]
0 | 20 | CONCLUIDO | 1.6017 | 62.44 | 58.05 | 16.12 | 0.34 | 216 | 51.33 | 24.83 | 1 | 214 | 5.51 | 6564.78 | 298.34 | 2303.46 | 369.7 | 88.74 | 134992.52 | 0.24 | 0.76 | 4.33 | 8.13 | 0.5 | 10
1 | 20 | CONCLUIDO | 1.7372 | 57.57 | 54.39 | 27.89 | 0.66 | 117 | 52.47 | 24.83 | 2 | 5 | 5.64 | 6705.1 | 254.98 | 2303.21 | 242.86 | 88.74 | 72068.6 | 0.37 | 0.81 | 4.31 | 4.48 | 0.5 | 10
2 | 20 | CONCLUIDO | 1.739 | 57.5 | 54.34 | 28.11 | 0.97 | 116 | 53.61 | 24.83 | 3 | 0 | 5.78 | 6845.59 | 259.64 | 2303.19 | 240.74 | 88.74 | 71013.63 | 0.37 | 0.81 | 4.32 | 4.43 | 0.5 | 10

## RESULTADOS_11
Unnamed: 0 | Volume de calda [L] | STATUS | Capacidade operacional [ha/h] | Tempo de missao [h] | Tempo util [h] | Tempo por voo [min] | Autonomia Projetada [h] | N° Voos | MTOW [kg] | Massa Estrutura [kg] | Combustível [kg] | Abastecimentos | Massa gerador | Potência gerador [W] | Combustível consumido [L] | Calda cons [L] | Distância percorrida [km] | Distância Pulverizando [km] | RTL ACUMULADO[m] | EOC [km/km] | EOC [h/h] | Tempo de manobra [h] | Tempo rtl_rtw [h] | V pulv [m/s] | V desloc [m/s]
0 | 65 | CONCLUIDO | 1.1183 | 89.42 | 71.86 | 7.63 | 0.13 | 565 | 133.21 | 46.47 | 1 | 563 | 20.75 | 16663.42 | 776.28 | 2303.35 | 832.46 | 88.74 | 364629.22 | 0.11 | 0.62 | 4.9 | 21.95 | 0.5 | 10
1 | 65 | CONCLUIDO | 1.5015 | 66.6 | 58.35 | 15.7 | 0.26 | 223 | 134.55 | 46.47 | 2 | 221 | 21.09 | 16828.84 | 615.09 | 2303.13 | 379.23 | 88.74 | 139721.08 | 0.23 | 0.76 | 4.36 | 8.44 | 0.5 | 10
2 | 65 | CONCLUIDO | 1.6419 | 60.9 | 54.99 | 24.08 | 0.39 | 137 | 135.9 | 46.47 | 3 | 135 | 21.43 | 16994.64 | 565.48 | 2303.13 | 267.48 | 88.74 | 84277.39 | 0.33 | 0.8 | 4.2 | 5.08 | 0.5 | 10
3 | 65 | CONCLUIDO | 1.7147 | 58.32 | 53.5 | 33.09 | 0.52 | 97 | 137.25 | 46.47 | 4 | 95 | 21.78 | 17160.92 | 534.8 | 2303.12 | 217.81 | 88.74 | 59644.1 | 0.41 | 0.83 | 4.13 | 3.59 | 0.5 | 10
4 | 65 | CONCLUIDO | 1.7573 | 56.9 | 52.68 | 42.15 | 0.64 | 75 | 138.6 | 46.47 | 5 | 73 | 22.13 | 17327.69 | 512.57 | 2303.17 | 190.52 | 88.74 | 46109.03 | 0.47 | 0.84 | 4.1 | 2.77 | 0.5 | 10
5 | 65 | CONCLUIDO | 1.789 | 55.9 | 52.08 | 52.08 | 0.76 | 60 | 139.95 | 46.47 | 6 | 58 | 22.49 | 17494.97 | 489.88 | 2303.1 | 170.68 | 88.74 | 36262.28 | 0.52 | 0.85 | 4.07 | 2.17 | 0.5 | 10
6 | 65 | CONCLUIDO | 1.8115 | 55.2 | 51.69 | 63.29 | 0.88 | 49 | 141.31 | 46.47 | 7 | 47 | 22.85 | 17662.75 | 467.29 | 2303.16 | 157.88 | 88.74 | 29918.63 | 0.56 | 0.86 | 4.05 | 1.78 | 0.5 | 10
7 | 65 | CONCLUIDO | 1.8265 | 54.75 | 51.43 | 73.47 | 0.99 | 42 | 142.68 | 46.47 | 8 | 33 | 23.21 | 17831.04 | 446.65 | 2303.1 | 148.72 | 88.74 | 25372.95 | 0.6 | 0.86 | 4.04 | 1.52 | 0.5 | 10
8 | 65 | CONCLUIDO | 1.834 | 54.53 | 51.31 | 81.02 | 1.11 | 38 | 144.05 | 46.47 | 9 | 12 | 23.58 | 17999.83 | 438.67 | 2303.11 | 144.01 | 88.74 | 23039.62 | 0.62 | 0.86 | 4.06 | 1.4 | 0.5 | 10
9 | 65 | CONCLUIDO | 1.836 | 54.47 | 51.28 | 83.16 | 1.22 | 37 | 145.42 | 46.47 | 10 | 2 | 23.95 | 18169.15 | 439.61 | 2303.14 | 142.76 | 88.74 | 22419.35 | 0.62 | 0.86 | 4.07 | 1.37 | 0.5 | 10
10 | 65 | CONCLUIDO | 1.8358 | 54.47 | 51.29 | 83.17 | 1.33 | 37 | 146.8 | 46.47 | 11 | 0 | 24.33 | 18338.99 | 443.43 | 2303.12 | 142.75 | 88.74 | 22411.08 | 0.62 | 0.86 | 4.08 | 1.38 | 0.5 | 10

## RESULTADOS_13
Unnamed: 0 | Volume de calda [L] | STATUS | Capacidade operacional [ha/h] | Tempo de missao [h] | Tempo util [h] | Tempo por voo [min] | Autonomia Projetada [h] | N° Voos | MTOW [kg] | Massa Estrutura [kg] | Combustível [kg] | Abastecimentos | Massa gerador | Potência gerador [W] | Combustível consumido [L] | Calda cons [L] | Distância percorrida [km] | Distância Pulverizando [km] | RTL ACUMULADO[m] | EOC [km/km] | EOC [h/h] | Tempo de manobra [h] | Tempo rtl_rtw [h] | V pulv [m/s] | V desloc [m/s]
0 | 75 | CONCLUIDO | 1.0323 | 96.87 | 75 | 7.02 | 0.12 | 641 | 150.44 | 49.1 | 1 | 639 | 25.34 | 18787.76 | 879.73 | 2303.54 | 938 | 88.74 | 417016.86 | 0.09 | 0.59 | 5.02 | 25.09 | 0.5 | 10
1 | 75 | CONCLUIDO | 1.4478 | 69.07 | 59.25 | 14.39 | 0.23 | 247 | 151.83 | 49.1 | 2 | 245 | 25.73 | 18959.54 | 681.69 | 2303.31 | 409.82 | 88.74 | 154899.83 | 0.22 | 0.75 | 4.38 | 9.33 | 0.5 | 10
2 | 75 | CONCLUIDO | 1.6006 | 62.48 | 55.56 | 21.93 | 0.35 | 152 | 153.23 | 49.1 | 3 | 150 | 26.13 | 19131.85 | 627.45 | 2303.15 | 287.2 | 88.74 | 94064.88 | 0.31 | 0.8 | 4.2 | 5.65 | 0.5 | 10
3 | 75 | CONCLUIDO | 1.6803 | 59.51 | 53.94 | 29.96 | 0.46 | 108 | 154.63 | 49.1 | 4 | 106 | 26.53 | 19304.72 | 596.31 | 2303.17 | 232.08 | 88.74 | 66722.55 | 0.38 | 0.82 | 4.16 | 4.03 | 0.5 | 10
4 | 75 | CONCLUIDO | 1.7283 | 57.86 | 53.02 | 37.87 | 0.57 | 84 | 156.03 | 49.1 | 5 | 82 | 26.94 | 19478.15 | 573.11 | 2303.09 | 201.59 | 88.74 | 51597.11 | 0.44 | 0.83 | 4.12 | 3.11 | 0.5 | 10
5 | 75 | CONCLUIDO | 1.7616 | 56.76 | 52.41 | 46.24 | 0.67 | 68 | 157.44 | 49.1 | 6 | 66 | 27.35 | 19652.13 | 554.24 | 2303.12 | 182.06 | 88.74 | 41911.42 | 0.49 | 0.84 | 4.07 | 2.5 | 0.5 | 10
6 | 75 | CONCLUIDO | 1.7876 | 55.94 | 51.95 | 55.66 | 0.78 | 56 | 158.86 | 49.1 | 7 | 54 | 27.77 | 19826.68 | 535.53 | 2303.14 | 166.55 | 88.74 | 34217.55 | 0.53 | 0.85 | 4.06 | 2.04 | 0.5 | 10
7 | 75 | CONCLUIDO | 1.8056 | 55.38 | 51.64 | 64.55 | 0.88 | 48 | 160.28 | 49.1 | 8 | 46 | 28.19 | 20001.93 | 517.25 | 2303.1 | 155.87 | 88.74 | 28920.33 | 0.57 | 0.86 | 4.05 | 1.73 | 0.5 | 10
8 | 75 | CONCLUIDO | 1.8199 | 54.95 | 51.42 | 75.25 | 0.99 | 41 | 161.71 | 49.1 | 9 | 39 | 28.61 | 20177.64 | 500.69 | 2303.09 | 148.69 | 88.74 | 25362.43 | 0.6 | 0.86 | 4.04 | 1.51 | 0.5 | 10
9 | 75 | CONCLUIDO | 1.8315 | 54.6 | 51.22 | 85.37 | 1.09 | 36 | 163.13 | 49.1 | 10 | 25 | 29.04 | 20353.94 | 483 | 2303.12 | 141.78 | 88.74 | 21932.27 | 0.63 | 0.86 | 4.04 | 1.31 | 0.5 | 10
10 | 75 | CONCLUIDO | 1.8374 | 54.42 | 51.14 | 92.98 | 1.18 | 33 | 164.57 | 49.1 | 11 | 14 | 29.47 | 20530.82 | 473.28 | 2303.11 | 138.57 | 88.74 | 20344.65 | 0.64 | 0.86 | 4.05 | 1.23 | 0.5 | 10
11 | 75 | CONCLUIDO | 1.84 | 54.35 | 51.09 | 95.8 | 1.28 | 32 | 166.01 | 49.1 | 12 | 0 | 29.91 | 20708.3 | 470.85 | 2303.12 | 136.5 | 88.74 | 19315.44 | 0.65 | 0.87 | 4.06 | 1.19 | 0.5 | 10

## RESULTADOS_17
Unnamed: 0 | Volume de calda [L] | STATUS | Capacidade operacional [ha/h] | Tempo de missao [h] | Tempo util [h] | Tempo por voo [min] | Autonomia Projetada [h] | N° Voos | MTOW [kg] | Massa Estrutura [kg] | Combustível [kg] | Abastecimentos | Massa gerador | Potência gerador [W] | Combustível consumido [L] | Calda cons [L] | Distância percorrida [km] | Distância Pulverizando [km] | RTL ACUMULADO[m] | EOC [km/km] | EOC [h/h] | Tempo de manobra [h] | Tempo rtl_rtw [h] | V pulv [m/s] | V desloc [m/s]
0 | 95 | CONCLUIDO | 0.8736 | 114.47 | 81.96 | 6.09 | 0.1 | 807 | 185.69 | 53.44 | 1 | 805 | 36.26 | 23136.14 | 1104.8 | 2303.61 | 1172.04 | 88.74 | 533209.9 | 0.08 | 0.54 | 5.29 | 32.04 | 0.5 | 10
1 | 95 | CONCLUIDO | 1.341 | 74.57 | 61.12 | 12.43 | 0.19 | 295 | 187.21 | 53.44 | 2 | 293 | 36.77 | 23322.88 | 813.4 | 2303.25 | 471.85 | 88.74 | 185675.99 | 0.19 | 0.72 | 4.48 | 11.21 | 0.5 | 10
2 | 95 | CONCLUIDO | 1.5199 | 65.79 | 56.62 | 18.87 | 0.28 | 180 | 188.73 | 53.44 | 3 | 178 | 37.29 | 23510.33 | 744.18 | 2303.22 | 322.3 | 88.74 | 111472.83 | 0.28 | 0.78 | 4.27 | 6.71 | 0.5 | 10
3 | 95 | CONCLUIDO | 1.6125 | 62.02 | 54.75 | 25.46 | 0.37 | 129 | 190.25 | 53.44 | 4 | 127 | 37.82 | 23698.48 | 709.74 | 2303.11 | 259.65 | 88.74 | 80403.77 | 0.34 | 0.81 | 4.19 | 4.84 | 0.5 | 10
4 | 95 | CONCLUIDO | 1.6733 | 59.76 | 53.57 | 32.14 | 0.46 | 100 | 191.78 | 53.44 | 5 | 98 | 38.35 | 23887.36 | 685.26 | 2303.11 | 220.5 | 88.74 | 60972.95 | 0.4 | 0.83 | 4.13 | 3.66 | 0.5 | 10
5 | 95 | CONCLUIDO | 1.7128 | 58.38 | 52.9 | 39.19 | 0.55 | 81 | 193.32 | 53.44 | 6 | 79 | 38.89 | 24076.95 | 667.04 | 2303.12 | 198.13 | 88.74 | 49883.54 | 0.45 | 0.84 | 4.1 | 2.99 | 0.5 | 10
6 | 95 | CONCLUIDO | 1.7411 | 57.44 | 52.44 | 46.27 | 0.64 | 68 | 194.86 | 53.44 | 7 | 66 | 39.43 | 24267.28 | 650.74 | 2303.09 | 182.64 | 88.74 | 42206.06 | 0.49 | 0.84 | 4.08 | 2.53 | 0.5 | 10
7 | 95 | CONCLUIDO | 1.765 | 56.66 | 52.03 | 53.82 | 0.72 | 58 | 196.41 | 53.44 | 8 | 56 | 39.98 | 24458.36 | 635.88 | 2303.09 | 168.87 | 88.74 | 35370.42 | 0.53 | 0.85 | 4.07 | 2.12 | 0.5 | 10
8 | 95 | CONCLUIDO | 1.7821 | 56.11 | 51.75 | 60.88 | 0.81 | 51 | 197.97 | 53.44 | 9 | 49 | 40.53 | 24650.18 | 622.56 | 2303.08 | 159.82 | 88.74 | 30879.51 | 0.56 | 0.85 | 4.05 | 1.84 | 0.5 | 10
9 | 95 | CONCLUIDO | 1.7954 | 55.7 | 51.55 | 68.74 | 0.89 | 45 | 199.53 | 53.44 | 10 | 43 | 41.1 | 24842.77 | 611.07 | 2303.1 | 152.98 | 88.74 | 27490.16 | 0.58 | 0.86 | 4.05 | 1.65 | 0.5 | 10
10 | 95 | CONCLUIDO | 1.8079 | 55.31 | 51.36 | 77.03 | 0.97 | 40 | 201.1 | 53.44 | 11 | 38 | 41.66 | 25036.12 | 597.26 | 2303.13 | 146.41 | 88.74 | 24227.38 | 0.61 | 0.86 | 4.04 | 1.45 | 0.5 | 10
11 | 95 | CONCLUIDO | 1.8185 | 54.99 | 51.18 | 85.31 | 1.05 | 36 | 202.67 | 53.44 | 12 | 34 | 42.24 | 25230.25 | 583.82 | 2303.08 | 140.9 | 88.74 | 21494.08 | 0.63 | 0.86 | 4.03 | 1.27 | 0.5 | 10
12 | 95 | CONCLUIDO | 1.8248 | 54.8 | 51.1 | 92.92 | 1.13 | 33 | 204.25 | 53.44 | 13 | 31 | 42.82 | 25425.3 | 572.18 | 2303.16 | 138.1 | 88.74 | 20110.06 | 0.64 | 0.87 | 4.03 | 1.19 | 0.5 | 10
13 | 95 | CONCLUIDO | 1.8322 | 54.58 | 51 | 101.99 | 1.21 | 30 | 205.84 | 53.44 | 14 | 27 | 43.4 | 25621.03 | 559.86 | 2303.08 | 134.29 | 88.74 | 18220.21 | 0.66 | 0.87 | 4.03 | 1.09 | 0.5 | 10
14 | 95 | CONCLUIDO | 1.8376 | 54.42 | 50.91 | 109.09 | 1.28 | 28 | 207.43 | 53.44 | 15 | 20 | 44 | 25817.56 | 546.8 | 2303.1 | 131.46 | 88.74 | 16815.78 | 0.67 | 0.87 | 4.02 | 1 | 0.5 | 10
15 | 95 | CONCLUIDO | 1.8387 | 54.39 | 50.91 | 113.14 | 1.36 | 27 | 209.03 | 53.44 | 16 | 10 | 44.6 | 26014.91 | 543.5 | 2303.1 | 131.2 | 88.74 | 16686.25 | 0.68 | 0.87 | 4.03 | 1 | 0.5 | 10
16 | 95 | CONCLUIDO | 1.8414 | 54.31 | 50.87 | 117.39 | 1.43 | 26 | 210.64 | 53.44 | 17 | 1 | 45.21 | 26213.09 | 540.18 | 2303.09 | 129.43 | 88.74 | 15808.56 | 0.69 | 0.87 | 4.04 | 0.96 | 0.5 | 10
17 | 95 | CONCLUIDO | 1.8414 | 54.31 | 50.87 | 117.39 | 1.51 | 26 | 212.25 | 53.44 | 18 | 0 | 45.82 | 26412.11 | 544.02 | 2303.08 | 129.43 | 88.74 | 15806.66 | 0.69 | 0.87 | 4.04 | 0.96 | 0.5 | 10

## RESULTADOS_9
Unnamed: 0 | Volume de calda [L] | STATUS | Capacidade operacional [ha/h] | Tempo de missao [h] | Tempo util [h] | Tempo por voo [min] | Autonomia Projetada [h] | N° Voos | MTOW [kg] | Massa Estrutura [kg] | Combustível [kg] | Abastecimentos | Massa gerador | Potência gerador [W] | Combustível consumido [L] | Calda cons [L] | Distância percorrida [km] | Distância Pulverizando [km] | RTL ACUMULADO[m] | EOC [km/km] | EOC [h/h] | Tempo de manobra [h] | Tempo rtl_rtw [h] | V pulv [m/s] | V desloc [m/s]
0 | 55 | CONCLUIDO | 1.2082 | 82.77 | 68.93 | 8.41 | 0.15 | 492 | 116.05 | 43.4 | 1 | 490 | 16.65 | 14546.17 | 677 | 2303.52 | 733.84 | 88.74 | 315681.44 | 0.12 | 0.64 | 4.79 | 19.02 | 0.5 | 10
1 | 55 | CONCLUIDO | 1.5597 | 64.11 | 57.3 | 17.36 | 0.3 | 198 | 117.34 | 43.4 | 2 | 196 | 16.94 | 14705.49 | 545.68 | 2303.26 | 344.9 | 88.74 | 122684.53 | 0.26 | 0.77 | 4.29 | 7.39 | 0.5 | 10
2 | 55 | CONCLUIDO | 1.6831 | 59.41 | 54.44 | 26.99 | 0.45 | 121 | 118.63 | 43.4 | 3 | 119 | 17.23 | 14865.24 | 501.7 | 2303.17 | 249.1 | 88.74 | 75168.42 | 0.36 | 0.81 | 4.18 | 4.53 | 0.5 | 10
3 | 55 | CONCLUIDO | 1.7469 | 57.24 | 53.11 | 37.05 | 0.59 | 86 | 119.93 | 43.4 | 4 | 84 | 17.53 | 15025.44 | 470.55 | 2303.12 | 204.64 | 88.74 | 53111.59 | 0.43 | 0.83 | 4.12 | 3.2 | 0.5 | 10
4 | 55 | CONCLUIDO | 1.7881 | 55.93 | 52.29 | 48.27 | 0.73 | 65 | 121.23 | 43.4 | 5 | 63 | 17.83 | 15186.08 | 445.07 | 2303.43 | 177.54 | 88.74 | 39666.41 | 0.5 | 0.85 | 4.08 | 2.38 | 0.5 | 10
5 | 55 | CONCLUIDO | 1.8133 | 55.15 | 51.82 | 59.8 | 0.86 | 52 | 122.54 | 43.4 | 6 | 46 | 18.14 | 15347.16 | 420.7 | 2303.1 | 161.97 | 88.74 | 31946.88 | 0.55 | 0.85 | 4.06 | 1.91 | 0.5 | 10
6 | 55 | CONCLUIDO | 1.8268 | 54.74 | 51.58 | 68.77 | 1 | 45 | 123.85 | 43.4 | 7 | 15 | 18.45 | 15508.69 | 403.43 | 2303.1 | 152.66 | 88.74 | 27329.6 | 0.58 | 0.86 | 4.08 | 1.67 | 0.5 | 10
7 | 55 | CONCLUIDO | 1.8301 | 54.64 | 51.53 | 71.9 | 1.13 | 43 | 125.16 | 43.4 | 8 | 0 | 18.76 | 15670.68 | 403.14 | 2303.14 | 150.39 | 88.74 | 26204.56 | 0.59 | 0.86 | 4.1 | 1.62 | 0.5 | 10

## resultados
Unnamed: 0 | Volume de calda [L] | STATUS | Capacidade operacional [ha/h] | Tempo de missao [h] | Tempo util [h] | Tempo por voo [min] | Autonomia Projetada [h] | N° Voos | MTOW [kg] | Massa Estrutura [kg] | Combustível [kg] | Abastecimentos | Massa gerador | Potência gerador [W] | Combustível consumido [L] | Calda cons [L] | Distância percorrida [km] | Distância Pulverizando [km] | RTL ACUMULADO[m] | EOC [km/km] | EOC [h/h] | Tempo de manobra [h] | Tempo rtl_rtw [h] | V pulv [m/s] | V desloc [m/s]
0 | 100 | CONCLUIDO | 0.8352 | 119.74 | 84.01 | 5.9 | 0.09 | 854 | 194.77 | 54.38 | 1 | 852 | 39.4 | 24256.19 | 1168.3 | 2303.59 | 1239.59 | 88.74 | 566748.55 | 0.07 | 0.53 | 5.41 | 34.09 | 0.5 | 10
1 | 100 | CONCLUIDO | 1.3168 | 75.94 | 61.53 | 12.06 | 0.18 | 306 | 196.32 | 54.38 | 2 | 304 | 39.95 | 24447.22 | 845.48 | 2303.14 | 486.22 | 88.74 | 192801.78 | 0.18 | 0.72 | 4.48 | 11.61 | 0.5 | 10
2 | 100 | CONCLUIDO | 1.4991 | 66.71 | 56.92 | 18.26 | 0.27 | 187 | 197.88 | 54.38 | 3 | 185 | 40.5 | 24639 | 773.49 | 2303.31 | 331.62 | 88.74 | 116098.33 | 0.27 | 0.78 | 4.29 | 7.01 | 0.5 | 10
3 | 100 | CONCLUIDO | 1.5961 | 62.65 | 54.92 | 24.59 | 0.36 | 134 | 199.44 | 54.38 | 4 | 132 | 41.06 | 24831.54 | 737.66 | 2303.19 | 265.27 | 88.74 | 83188.04 | 0.33 | 0.81 | 4.2 | 5.01 | 0.5 | 10
4 | 100 | CONCLUIDO | 1.658 | 60.31 | 53.75 | 31.01 | 0.44 | 104 | 201.01 | 54.38 | 5 | 102 | 41.63 | 25024.84 | 712.64 | 2303.1 | 226.75 | 88.74 | 64076.69 | 0.39 | 0.82 | 4.14 | 3.84 | 0.5 | 10
5 | 100 | CONCLUIDO | 1.7005 | 58.8 | 53.02 | 37.87 | 0.53 | 84 | 202.58 | 54.38 | 6 | 82 | 42.2 | 25218.93 | 694.25 | 2303.11 | 201.66 | 88.74 | 51631.71 | 0.44 | 0.83 | 4.12 | 3.11 | 0.5 | 10
6 | 100 | CONCLUIDO | 1.7306 | 57.78 | 52.51 | 44.37 | 0.61 | 71 | 204.16 | 54.38 | 7 | 69 | 42.78 | 25413.94 | 679.54 | 2303.08 | 184.45 | 88.74 | 43092.6 | 0.48 | 0.84 | 4.1 | 2.6 | 0.5 | 10
7 | 100 | CONCLUIDO | 1.7532 | 57.04 | 52.15 | 51.29 | 0.69 | 61 | 205.75 | 54.38 | 8 | 59 | 43.37 | 25609.61 | 665.88 | 2303.15 | 172.68 | 88.74 | 37258.55 | 0.51 | 0.85 | 4.08 | 2.24 | 0.5 | 10
8 | 100 | CONCLUIDO | 1.7727 | 56.41 | 51.83 | 58.68 | 0.77 | 53 | 207.34 | 54.38 | 9 | 51 | 43.96 | 25806.1 | 650.84 | 2303.09 | 162.39 | 88.74 | 32153.07 | 0.55 | 0.85 | 4.06 | 1.93 | 0.5 | 10
9 | 100 | CONCLUIDO | 1.7868 | 55.97 | 51.62 | 65.9 | 0.85 | 47 | 208.94 | 54.38 | 10 | 45 | 44.56 | 26003.41 | 640.93 | 2303.11 | 155.53 | 88.74 | 28752.69 | 0.57 | 0.86 | 4.04 | 1.71 | 0.5 | 10
10 | 100 | CONCLUIDO | 1.7997 | 55.56 | 51.41 | 73.45 | 0.93 | 42 | 210.55 | 54.38 | 11 | 40 | 45.17 | 26201.54 | 627.37 | 2303.09 | 148.38 | 88.74 | 25204.94 | 0.6 | 0.86 | 4.04 | 1.51 | 0.5 | 10
11 | 100 | CONCLUIDO | 1.8097 | 55.26 | 51.26 | 80.94 | 1 | 38 | 212.16 | 54.38 | 12 | 36 | 45.78 | 26400.51 | 615.57 | 2303.12 | 143.5 | 88.74 | 22785.08 | 0.62 | 0.86 | 4.03 | 1.36 | 0.5 | 10
12 | 100 | CONCLUIDO | 1.816 | 55.07 | 51.19 | 87.75 | 1.08 | 35 | 213.78 | 54.38 | 13 | 33 | 46.4 | 26600.32 | 602.35 | 2303.08 | 141.02 | 88.74 | 21560.16 | 0.63 | 0.86 | 4.03 | 1.28 | 0.5 | 10
13 | 100 | CONCLUIDO | 1.8234 | 54.84 | 51.08 | 95.78 | 1.15 | 32 | 215.41 | 54.38 | 14 | 30 | 47.03 | 26801 | 593.98 | 2303.11 | 137.28 | 88.74 | 19703.29 | 0.65 | 0.87 | 4.03 | 1.17 | 0.5 | 10
14 | 100 | CONCLUIDO | 1.8319 | 54.59 | 50.94 | 105.4 | 1.23 | 29 | 217.04 | 54.38 | 15 | 26 | 47.66 | 27002.55 | 580.21 | 2303.08 | 132.78 | 88.74 | 17467.14 | 0.67 | 0.87 | 4.02 | 1.04 | 0.5 | 10
15 | 100 | CONCLUIDO | 1.8365 | 54.45 | 50.88 | 113.07 | 1.3 | 27 | 218.68 | 54.38 | 16 | 19 | 48.31 | 27204.98 | 567.11 | 2303.08 | 130.71 | 88.74 | 16445.54 | 0.68 | 0.87 | 4.02 | 0.98 | 0.5 | 10
16 | 100 | CONCLUIDO | 1.8385 | 54.39 | 50.86 | 117.38 | 1.37 | 26 | 220.33 | 54.38 | 17 | 12 | 48.95 | 27408.3 | 561.62 | 2303.12 | 129.57 | 88.74 | 15879.78 | 0.68 | 0.87 | 4.03 | 0.96 | 0.5 | 10
17 | 100 | CONCLUIDO | 1.8414 | 54.31 | 50.82 | 121.96 | 1.44 | 25 | 221.99 | 54.38 | 18 | 7 | 49.61 | 27612.53 | 557.08 | 2303.08 | 128.08 | 88.74 | 15139.32 | 0.69 | 0.87 | 4.03 | 0.91 | 0.5 | 10
18 | 100 | CONCLUIDO | 1.8408 | 54.32 | 50.84 | 122.01 | 1.51 | 25 | 223.65 | 54.38 | 19 | 1 | 50.27 | 27817.81 | 558.99 | 2303.1 | 128.25 | 88.74 | 15224.11 | 0.69 | 0.87 | 4.04 | 0.93 | 0.5 | 10
19 | 100 | CONCLUIDO | 1.8407 | 54.33 | 50.84 | 122.01 | 1.58 | 25 | 225.32 | 54.38 | 20 | 0 | 50.95 | 28023.89 | 562.96 | 2303.1 | 128.25 | 88.74 | 15221.63 | 0.69 | 0.87 | 4.04 | 0.93 | 0.5 | 10
0 | 40 | CONCLUIDO | 1.3557 | 73.76 | 64.59 | 10.12 | 0.2 | 383 | 89.87 | 37.55 | 1 | 381 | 11.32 | 11317.98 | 527.73 | 2303.24 | 588.34 | 88.74 | 243479.26 | 0.15 | 0.68 | 4.61 | 14.67 | 0.5 | 10
1 | 40 | CONCLUIDO | 1.6483 | 60.67 | 55.76 | 21.31 | 0.39 | 157 | 91.1 | 37.55 | 2 | 155 | 11.54 | 11468.97 | 432.68 | 2303.2 | 293.75 | 88.74 | 97315.42 | 0.3 | 0.79 | 4.22 | 5.85 | 0.5 | 10
2 | 40 | CONCLUIDO | 1.7504 | 57.13 | 53.4 | 33.72 | 0.57 | 95 | 92.32 | 37.55 | 3 | 93 | 11.77 | 11620.34 | 389.71 | 2303.16 | 214.63 | 88.74 | 58064.67 | 0.41 | 0.83 | 4.12 | 3.49 | 0.5 | 10
3 | 40 | CONCLUIDO | 1.8004 | 55.54 | 52.36 | 47.6 | 0.75 | 66 | 93.55 | 37.55 | 4 | 49 | 12 | 11772.07 | 355.01 | 2303.12 | 179.31 | 88.74 | 40550.03 | 0.49 | 0.84 | 4.1 | 2.45 | 0.5 | 10
4 | 40 | CONCLUIDO | 1.8119 | 55.19 | 52.14 | 53.02 | 0.93 | 59 | 94.79 | 37.55 | 5 | 3 | 12.23 | 11924.18 | 349.33 | 2303.16 | 170.07 | 88.74 | 35961.86 | 0.52 | 0.85 | 4.14 | 2.23 | 0.5 | 10
5 | 40 | CONCLUIDO | 1.8113 | 55.21 | 52.15 | 53.04 | 1.1 | 59 | 96.02 | 37.55 | 6 | 0 | 12.47 | 12076.67 | 354.64 | 2303.17 | 170.37 | 88.74 | 36112.03 | 0.52 | 0.85 | 4.15 | 2.24 | 0.5 | 10
0 | 30 | CONCLUIDO | 1.467 | 68.17 | 61.56 | 12.07 | 0.24 | 306 | 71.52 | 32.27 | 1 | 304 | 8.25 | 9054.6 | 421.98 | 2303.29 | 486.53 | 88.74 | 192959.84 | 0.18 | 0.72 | 4.5 | 11.65 | 0.5 | 10
1 | 30 | CONCLUIDO | 1.7151 | 58.31 | 54.53 | 26.39 | 0.48 | 124 | 72.7 | 32.27 | 2 | 122 | 8.43 | 9200.25 | 342.49 | 2303.12 | 252.72 | 88.74 | 76963.99 | 0.35 | 0.81 | 4.17 | 4.62 | 0.5 | 10
2 | 30 | CONCLUIDO | 1.7845 | 56.04 | 52.93 | 39.21 | 0.71 | 81 | 73.88 | 32.27 | 3 | 22 | 8.61 | 9346.23 | 306.79 | 2303.16 | 196.59 | 88.74 | 49111.92 | 0.45 | 0.84 | 4.18 | 3.02 | 0.5 | 10
3 | 30 | CONCLUIDO | 1.7873 | 55.95 | 52.89 | 40.69 | 0.93 | 78 | 75.07 | 32.27 | 4 | 0 | 8.8 | 9492.55 | 309.33 | 2303.16 | 194.41 | 88.74 | 48036.19 | 0.46 | 0.84 | 4.2 | 2.99 | 0.5 | 10
0 | 15 | CONCLUIDO | 1.6665 | 60.01 | 56.41 | 19.79 | 0.43 | 171 | 39.78 | 19.54 | 1 | 88 | 4.24 | 5140 | 224.09 | 2303.25 | 311.07 | 88.74 | 105904.7 | 0.29 | 0.78 | 4.37 | 6.5 | 0.5 | 10
1 | 15 | CONCLUIDO | 1.6866 | 59.29 | 55.87 | 21.63 | 0.84 | 155 | 40.89 | 19.54 | 2 | 0 | 4.35 | 5277.26 | 222.9 | 2303.26 | 289.94 | 88.74 | 95419.27 | 0.31 | 0.79 | 4.44 | 5.96 | 0.5 | 10
0 | 70 | CONCLUIDO | 1.0739 | 93.12 | 73.47 | 7.31 | 0.12 | 603 | 141.81 | 47.83 | 1 | 601 | 22.98 | 17723.39 | 828.11 | 2303.6 | 885.43 | 88.74 | 390923.88 | 0.1 | 0.6 | 4.99 | 23.55 | 0.5 | 10
1 | 70 | CONCLUIDO | 1.4757 | 67.76 | 58.75 | 15 | 0.25 | 235 | 143.17 | 47.83 | 2 | 233 | 23.34 | 17891.86 | 648 | 2303.22 | 393.88 | 88.74 | 146988.52 | 0.23 | 0.75 | 4.33 | 8.83 | 0.5 | 10
2 | 70 | CONCLUIDO | 1.6224 | 61.64 | 55.25 | 23.02 | 0.37 | 144 | 144.54 | 47.83 | 3 | 142 | 23.71 | 18060.85 | 596.1 | 2303.13 | 276.09 | 88.74 | 88546.5 | 0.32 | 0.8 | 4.21 | 5.34 | 0.5 | 10
3 | 70 | CONCLUIDO | 1.6968 | 58.94 | 53.73 | 31.3 | 0.49 | 103 | 145.92 | 47.83 | 4 | 101 | 24.09 | 18230.35 | 566.58 | 2303.18 | 225.98 | 88.74 | 63698.75 | 0.39 | 0.82 | 4.14 | 3.82 | 0.5 | 10
4 | 70 | CONCLUIDO | 1.7445 | 57.32 | 52.81 | 40.11 | 0.6 | 79 | 147.3 | 47.83 | 5 | 77 | 24.47 | 18400.38 | 542.82 | 2303.14 | 195.03 | 88.74 | 48344.17 | 0.45 | 0.84 | 4.1 | 2.9 | 0.5 | 10
5 | 70 | CONCLUIDO | 1.7757 | 56.32 | 52.24 | 48.97 | 0.71 | 64 | 148.68 | 47.83 | 6 | 62 | 24.85 | 18570.94 | 523.72 | 2303.1 | 175.9 | 88.74 | 38853.21 | 0.5 | 0.85 | 4.08 | 2.33 | 0.5 | 10
6 | 70 | CONCLUIDO | 1.7985 | 55.6 | 51.84 | 58.69 | 0.83 | 53 | 150.07 | 47.83 | 7 | 51 | 25.24 | 18742.03 | 503.3 | 2303.13 | 162.59 | 88.74 | 32252.41 | 0.55 | 0.85 | 4.06 | 1.93 | 0.5 | 10
7 | 70 | CONCLUIDO | 1.8156 | 55.08 | 51.55 | 68.73 | 0.94 | 45 | 151.46 | 47.83 | 8 | 43 | 25.63 | 18913.66 | 484.42 | 2303.08 | 152.68 | 88.74 | 27339.81 | 0.58 | 0.86 | 4.05 | 1.64 | 0.5 | 10
8 | 70 | CONCLUIDO | 1.8296 | 54.66 | 51.3 | 78.93 | 1.04 | 39 | 152.85 | 47.83 | 9 | 32 | 26.03 | 19085.83 | 465.55 | 2303.13 | 144.43 | 88.74 | 23242.55 | 0.61 | 0.86 | 4.04 | 1.39 | 0.5 | 10
9 | 70 | CONCLUIDO | 1.837 | 54.44 | 51.2 | 87.77 | 1.15 | 35 | 154.25 | 47.83 | 10 | 12 | 26.43 | 19258.55 | 454.83 | 2303.09 | 140.38 | 88.74 | 21237.74 | 0.63 | 0.86 | 4.05 | 1.29 | 0.5 | 10
10 | 70 | CONCLUIDO | 1.8383 | 54.4 | 51.19 | 90.33 | 1.25 | 34 | 155.66 | 47.83 | 11 | 1 | 26.83 | 19431.82 | 453.42 | 2303.1 | 139.59 | 88.74 | 20846.76 | 0.64 | 0.86 | 4.07 | 1.28 | 0.5 | 10
11 | 70 | CONCLUIDO | 1.8385 | 54.39 | 51.18 | 90.32 | 1.35 | 34 | 157.07 | 47.83 | 12 | 0 | 27.24 | 19605.66 | 457.73 | 2303.1 | 139.53 | 88.74 | 20818.66 | 0.64 | 0.86 | 4.06 | 1.27 | 0.5 | 10
0 | 90 | CONCLUIDO | 0.9109 | 109.79 | 80.2 | 6.3 | 0.1 | 764 | 176.73 | 52.44 | 1 | 762 | 33.29 | 22031.19 | 1046.66 | 2303.57 | 1111.46 | 88.74 | 503133.27 | 0.08 | 0.55 | 5.25 | 30.28 | 0.5 | 10
1 | 90 | CONCLUIDO | 1.3678 | 73.11 | 60.63 | 12.85 | 0.2 | 283 | 178.21 | 52.44 | 2 | 281 | 33.77 | 22213.89 | 780.1 | 2303.35 | 455.91 | 88.74 | 177764.06 | 0.19 | 0.73 | 4.44 | 10.71 | 0.5 | 10
2 | 90 | CONCLUIDO | 1.5393 | 64.96 | 56.39 | 19.56 | 0.3 | 173 | 179.7 | 52.44 | 3 | 171 | 34.26 | 22397.24 | 715.51 | 2303.11 | 314.01 | 88.74 | 107364.3 | 0.28 | 0.78 | 4.27 | 6.48 | 0.5 | 10
3 | 90 | CONCLUIDO | 1.6299 | 61.35 | 54.52 | 26.38 | 0.39 | 124 | 181.19 | 52.44 | 4 | 122 | 34.75 | 22581.25 | 681.19 | 2303.13 | 252.59 | 88.74 | 76898.6 | 0.35 | 0.81 | 4.16 | 4.61 | 0.5 | 10
4 | 90 | CONCLUIDO | 1.6863 | 59.3 | 53.47 | 33.42 | 0.49 | 96 | 182.69 | 52.44 | 5 | 94 | 35.25 | 22766.06 | 658.19 | 2303.19 | 216.67 | 88.74 | 59078.8 | 0.41 | 0.83 | 4.13 | 3.56 | 0.5 | 10
5 | 90 | CONCLUIDO | 1.7248 | 57.98 | 52.78 | 40.6 | 0.58 | 78 | 184.19 | 52.44 | 6 | 76 | 35.75 | 22951.43 | 639.21 | 2303.14 | 193.87 | 88.74 | 47769.34 | 0.46 | 0.84 | 4.11 | 2.88 | 0.5 | 10
6 | 90 | CONCLUIDO | 1.7537 | 57.02 | 52.29 | 48.27 | 0.67 | 65 | 185.7 | 52.44 | 7 | 63 | 36.26 | 23137.49 | 623.03 | 2303.11 | 177.54 | 88.74 | 39666.25 | 0.5 | 0.85 | 4.08 | 2.38 | 0.5 | 10
7 | 90 | CONCLUIDO | 1.7732 | 56.39 | 51.98 | 55.7 | 0.76 | 56 | 187.22 | 52.44 | 8 | 54 | 36.78 | 23324.24 | 608.18 | 2303.14 | 167.57 | 88.74 | 34728.19 | 0.53 | 0.85 | 4.06 | 2.07 | 0.5 | 10
8 | 90 | CONCLUIDO | 1.7908 | 55.84 | 51.68 | 63.28 | 0.85 | 49 | 188.74 | 52.44 | 9 | 47 | 37.3 | 23511.69 | 593.76 | 2303.1 | 157.29 | 88.74 | 29622.05 | 0.56 | 0.86 | 4.05 | 1.77 | 0.5 | 10
9 | 90 | CONCLUIDO | 1.8047 | 55.41 | 51.46 | 71.81 | 0.93 | 43 | 190.26 | 52.44 | 10 | 41 | 37.82 | 23699.85 | 581.08 | 2303.1 | 149.74 | 88.74 | 25878.13 | 0.59 | 0.86 | 4.05 | 1.55 | 0.5 | 10
10 | 90 | CONCLUIDO | 1.817 | 55.04 | 51.26 | 80.94 | 1.02 | 38 | 191.79 | 52.44 | 11 | 36 | 38.35 | 23888.73 | 565.93 | 2303.08 | 143.41 | 88.74 | 22738.96 | 0.62 | 0.86 | 4.03 | 1.36 | 0.5 | 10
11 | 90 | CONCLUIDO | 1.8255 | 54.78 | 51.15 | 90.26 | 1.1 | 34 | 193.33 | 52.44 | 12 | 32 | 38.89 | 24078.33 | 552.99 | 2303.1 | 139.37 | 88.74 | 20737.78 | 0.64 | 0.86 | 4.04 | 1.24 | 0.5 | 10
12 | 90 | CONCLUIDO | 1.8337 | 54.54 | 51.01 | 98.73 | 1.18 | 31 | 194.88 | 52.44 | 13 | 26 | 39.43 | 24268.67 | 536.48 | 2303.12 | 134.84 | 88.74 | 18489.27 | 0.66 | 0.87 | 4.03 | 1.1 | 0.5 | 10
13 | 90 | CONCLUIDO | 1.8378 | 54.41 | 50.96 | 105.44 | 1.27 | 29 | 196.42 | 52.44 | 14 | 17 | 39.98 | 24459.75 | 528.75 | 2303.12 | 132.95 | 88.74 | 17555.41 | 0.67 | 0.87 | 4.03 | 1.05 | 0.5 | 10
14 | 90 | CONCLUIDO | 1.8396 | 54.36 | 50.94 | 109.16 | 1.35 | 28 | 197.98 | 52.44 | 15 | 7 | 40.54 | 24651.58 | 522.73 | 2303.08 | 132.01 | 88.74 | 17090.88 | 0.67 | 0.87 | 4.04 | 1.03 | 0.5 | 10
15 | 90 | CONCLUIDO | 1.842 | 54.29 | 50.91 | 113.13 | 1.42 | 27 | 199.54 | 52.44 | 16 | 1 | 41.1 | 24844.17 | 522.21 | 2303.08 | 130.85 | 88.74 | 16514.12 | 0.68 | 0.87 | 4.04 | 1 | 0.5 | 10
16 | 90 | CONCLUIDO | 1.8416 | 54.3 | 50.92 | 113.16 | 1.5 | 27 | 201.11 | 52.44 | 17 | 0 | 41.67 | 25037.53 | 526.56 | 2303.13 | 131.04 | 88.74 | 16607.26 | 0.68 | 0.87 | 4.05 | 1.01 | 0.5 | 10
0 | 10 | CONCLUIDO | 1.5877 | 62.98 | 58.77 | 15.27 | 0.64 | 231 | 26.11 | 12.1 | 1 | 0 | 3.01 | 3454.41 | 169.97 | 2303.36 | 382.86 | 88.74 | 141499.76 | 0.23 | 0.75 | 4.67 | 8.86 | 0.5 | 10
0 | 45 | CONCLUIDO | 1.3038 | 76.7 | 66.08 | 9.44 | 0.18 | 420 | 98.71 | 39.72 | 1 | 418 | 12.99 | 12407.75 | 578.45 | 2303.31 | 637.38 | 88.74 | 267813.95 | 0.14 | 0.67 | 4.7 | 16.16 | 0.5 | 10
1 | 45 | CONCLUIDO | 1.6175 | 61.82 | 56.32 | 19.76 | 0.35 | 171 | 99.95 | 39.72 | 2 | 169 | 13.24 | 12561.45 | 472.65 | 2303.2 | 312.15 | 88.74 | 106443.42 | 0.28 | 0.79 | 4.25 | 6.41 | 0.5 | 10
2 | 45 | CONCLUIDO | 1.7276 | 57.88 | 53.76 | 31.01 | 0.52 | 104 | 101.2 | 39.72 | 3 | 102 | 13.49 | 12715.54 | 428.98 | 2303.14 | 226.49 | 88.74 | 63948.55 | 0.39 | 0.82 | 4.14 | 3.85 | 0.5 | 10
3 | 45 | CONCLUIDO | 1.7857 | 56 | 52.53 | 43.78 | 0.69 | 72 | 102.45 | 39.72 | 4 | 70 | 13.74 | 12870.03 | 395.95 | 2303.1 | 185.47 | 88.74 | 43597.97 | 0.48 | 0.84 | 4.09 | 2.62 | 0.5 | 10
4 | 45 | CONCLUIDO | 1.8143 | 55.12 | 51.98 | 55.69 | 0.85 | 56 | 103.71 | 39.72 | 5 | 28 | 14 | 13024.91 | 371.99 | 2303.13 | 166.52 | 88.74 | 34202.55 | 0.53 | 0.85 | 4.09 | 2.07 | 0.5 | 10
5 | 45 | CONCLUIDO | 1.8175 | 55.02 | 51.94 | 58.8 | 1.01 | 53 | 104.97 | 39.72 | 6 | 1 | 14.25 | 13180.19 | 368.29 | 2303.15 | 163.94 | 88.74 | 32927.1 | 0.54 | 0.85 | 4.13 | 2.03 | 0.5 | 10
6 | 45 | CONCLUIDO | 1.8175 | 55.02 | 51.94 | 58.8 | 1.16 | 53 | 106.23 | 39.72 | 7 | 0 | 14.52 | 13335.87 | 372.87 | 2303.18 | 164.03 | 88.74 | 32971.88 | 0.54 | 0.85 | 4.13 | 2.04 | 0.5 | 10
0 | 60 | CONCLUIDO | 1.163 | 85.99 | 70.36 | 8 | 0.14 | 528 | 124.63 | 45 | 1 | 526 | 18.64 | 15605.44 | 726.17 | 2303.54 | 782.13 | 88.74 | 339649.59 | 0.11 | 0.63 | 4.83 | 20.45 | 0.5 | 10
1 | 60 | CONCLUIDO | 1.532 | 65.28 | 57.78 | 16.51 | 0.28 | 210 | 125.95 | 45 | 2 | 208 | 18.95 | 15767.7 | 580.29 | 2303.35 | 361.5 | 88.74 | 130924.95 | 0.25 | 0.77 | 4.29 | 7.86 | 0.5 | 10
2 | 60 | CONCLUIDO | 1.6631 | 60.13 | 54.7 | 25.44 | 0.42 | 129 | 127.27 | 45 | 3 | 127 | 19.27 | 15930.42 | 533.49 | 2303.19 | 258.19 | 88.74 | 79675.33 | 0.34 | 0.81 | 4.18 | 4.79 | 0.5 | 10
3 | 60 | CONCLUIDO | 1.7293 | 57.83 | 53.34 | 34.79 | 0.55 | 92 | 128.59 | 45 | 4 | 90 | 19.59 | 16093.6 | 505.76 | 2303.18 | 212.48 | 88.74 | 57001.22 | 0.42 | 0.83 | 4.13 | 3.43 | 0.5 | 10
4 | 60 | CONCLUIDO | 1.7735 | 56.38 | 52.46 | 44.97 | 0.68 | 70 | 129.92 | 45 | 5 | 68 | 19.92 | 16257.24 | 481 | 2303.13 | 183.28 | 88.74 | 42513.41 | 0.48 | 0.84 | 4.09 | 2.55 | 0.5 | 10
5 | 60 | CONCLUIDO | 1.8008 | 55.53 | 51.97 | 55.68 | 0.81 | 56 | 131.25 | 45 | 6 | 54 | 20.25 | 16421.36 | 454.69 | 2303.22 | 167.18 | 88.74 | 34534.78 | 0.53 | 0.85 | 4.06 | 2.06 | 0.5 | 10
6 | 60 | CONCLUIDO | 1.8214 | 54.9 | 51.6 | 67.3 | 0.93 | 46 | 132.58 | 45 | 7 | 40 | 20.59 | 16585.95 | 434.14 | 2303.08 | 154.6 | 88.74 | 28295.45 | 0.57 | 0.86 | 4.05 | 1.69 | 0.5 | 10
7 | 60 | CONCLUIDO | 1.8311 | 54.61 | 51.43 | 75.27 | 1.06 | 41 | 133.92 | 45 | 8 | 15 | 20.93 | 16751.02 | 420.44 | 2303.11 | 148.27 | 88.74 | 25151.22 | 0.6 | 0.86 | 4.06 | 1.52 | 0.5 | 10
8 | 60 | CONCLUIDO | 1.8315 | 54.6 | 51.45 | 77.17 | 1.18 | 40 | 135.27 | 45 | 9 | 1 | 21.27 | 16916.71 | 423.89 | 2303.09 | 147.86 | 88.74 | 24953.91 | 0.6 | 0.86 | 4.09 | 1.54 | 0.5 | 10
9 | 60 | CONCLUIDO | 1.8315 | 54.6 | 51.45 | 77.17 | 1.29 | 40 | 136.61 | 45 | 10 | 0 | 21.61 | 17082.76 | 427.76 | 2303.09 | 147.79 | 88.74 | 24921.06 | 0.6 | 0.86 | 4.09 | 1.54 | 0.5 | 10
0 | 80 | CONCLUIDO | 0.9904 | 100.97 | 76.7 | 6.76 | 0.11 | 681 | 159.12 | 50.28 | 1 | 679 | 27.84 | 19859.16 | 933.89 | 2303.62 | 994.24 | 88.74 | 444940.38 | 0.09 | 0.58 | 5.11 | 26.78 | 0.5 | 10
1 | 80 | CONCLUIDO | 1.4209 | 70.38 | 59.71 | 13.83 | 0.22 | 259 | 160.54 | 50.28 | 2 | 257 | 28.26 | 20034.4 | 714.75 | 2303.21 | 424.69 | 88.74 | 162273.71 | 0.21 | 0.74 | 4.42 | 9.8 | 0.5 | 10
2 | 80 | CONCLUIDO | 1.5802 | 63.28 | 55.84 | 21.07 | 0.33 | 159 | 161.97 | 50.28 | 3 | 157 | 28.69 | 20210.21 | 656.22 | 2303.17 | 295.94 | 88.74 | 98398.67 | 0.3 | 0.79 | 4.23 | 5.93 | 0.5 | 10
3 | 80 | CONCLUIDO | 1.6652 | 60.05 | 54.09 | 28.72 | 0.43 | 113 | 163.4 | 50.28 | 4 | 111 | 29.12 | 20386.62 | 624.34 | 2303.2 | 237.74 | 88.74 | 69528.17 | 0.37 | 0.82 | 4.15 | 4.18 | 0.5 | 10
4 | 80 | CONCLUIDO | 1.7144 | 58.33 | 53.17 | 36.25 | 0.54 | 88 | 164.83 | 50.28 | 5 | 86 | 29.55 | 20563.61 | 603.05 | 2303.16 | 206.77 | 88.74 | 54167.14 | 0.43 | 0.83 | 4.12 | 3.26 | 0.5 | 10
5 | 80 | CONCLUIDO | 1.7518 | 57.09 | 52.47 | 44.34 | 0.64 | 71 | 166.27 | 50.28 | 6 | 69 | 29.99 | 20741.2 | 583.07 | 2303.08 | 184.05 | 88.74 | 42894.28 | 0.48 | 0.84 | 4.08 | 2.57 | 0.5 | 10
6 | 80 | CONCLUIDO | 1.7765 | 56.29 | 52.06 | 52.95 | 0.74 | 59 | 167.72 | 50.28 | 7 | 57 | 30.44 | 20919.39 | 565.03 | 2303.11 | 169.8 | 88.74 | 35828.23 | 0.52 | 0.85 | 4.08 | 2.15 | 0.5 | 10
7 | 80 | CONCLUIDO | 1.7942 | 55.74 | 51.77 | 60.9 | 0.84 | 51 | 169.17 | 50.28 | 8 | 49 | 30.89 | 21098.19 | 548.87 | 2303.17 | 160.44 | 88.74 | 31188.03 | 0.55 | 0.85 | 4.05 | 1.86 | 0.5 | 10
8 | 80 | CONCLUIDO | 1.8097 | 55.26 | 51.52 | 70.25 | 0.94 | 44 | 170.62 | 50.28 | 9 | 42 | 31.34 | 21277.6 | 532.81 | 2303.1 | 151.63 | 88.74 | 26818.07 | 0.59 | 0.86 | 4.05 | 1.61 | 0.5 | 10
9 | 80 | CONCLUIDO | 1.8244 | 54.81 | 51.26 | 80.94 | 1.03 | 38 | 172.08 | 50.28 | 10 | 36 | 31.8 | 21457.64 | 515.2 | 2303.08 | 143.34 | 88.74 | 22702.79 | 0.62 | 0.86 | 4.03 | 1.36 | 0.5 | 10
10 | 80 | CONCLUIDO | 1.8326 | 54.57 | 51.15 | 90.26 | 1.12 | 34 | 173.55 | 50.28 | 11 | 27 | 32.27 | 21638.31 | 502.47 | 2303.09 | 139.45 | 88.74 | 20776.12 | 0.64 | 0.86 | 4.03 | 1.24 | 0.5 | 10
11 | 80 | CONCLUIDO | 1.8388 | 54.38 | 51.06 | 98.83 | 1.22 | 31 | 175.02 | 50.28 | 12 | 10 | 32.74 | 21819.6 | 488.62 | 2303.09 | 135.83 | 88.74 | 18981.33 | 0.65 | 0.87 | 4.05 | 1.15 | 0.5 | 10
12 | 80 | CONCLUIDO | 1.8387 | 54.39 | 51.06 | 98.83 | 1.31 | 31 | 176.49 | 50.28 | 13 | 3 | 33.21 | 22001.54 | 488.93 | 2303.08 | 135.71 | 88.74 | 18923.05 | 0.65 | 0.87 | 4.06 | 1.16 | 0.5 | 10
13 | 80 | CONCLUIDO | 1.841 | 54.32 | 51.03 | 102.05 | 1.4 | 30 | 177.97 | 50.28 | 14 | 0 | 33.69 | 22184.13 | 491.01 | 2303.1 | 134.17 | 88.74 | 18157.24 | 0.66 | 0.87 | 4.06 | 1.12 | 0.5 | 10
0 | 35 | CONCLUIDO | 1.4103 | 70.91 | 63.07 | 10.97 | 0.22 | 345 | 80.84 | 35.1 | 1 | 343 | 9.74 | 10204.21 | 475.63 | 2303.24 | 538.35 | 88.74 | 218674.45 | 0.16 | 0.7 | 4.52 | 13.16 | 0.5 | 10
1 | 35 | CONCLUIDO | 1.679 | 59.56 | 55.22 | 23.33 | 0.43 | 142 | 82.04 | 35.1 | 2 | 140 | 9.94 | 10352.53 | 390.8 | 2303.1 | 275.71 | 88.74 | 88368.19 | 0.32 | 0.8 | 4.2 | 5.31 | 0.5 | 10
2 | 35 | CONCLUIDO | 1.7726 | 56.41 | 53.06 | 37.45 | 0.63 | 85 | 83.25 | 35.1 | 3 | 78 | 10.15 | 10501.19 | 347.23 | 2303.15 | 203.09 | 88.74 | 52345.79 | 0.44 | 0.83 | 4.12 | 3.15 | 0.5 | 10
3 | 35 | CONCLUIDO | 1.8016 | 55.5 | 52.46 | 46.98 | 0.83 | 67 | 84.46 | 35.1 | 4 | 7 | 10.36 | 10650.22 | 327.36 | 2303.1 | 180.68 | 88.74 | 41227.33 | 0.49 | 0.84 | 4.16 | 2.55 | 0.5 | 10
4 | 35 | CONCLUIDO | 1.8019 | 55.5 | 52.45 | 46.97 | 1.02 | 67 | 85.67 | 35.1 | 5 | 0 | 10.57 | 10799.59 | 332.08 | 2303.11 | 180.41 | 88.74 | 41095.31 | 0.49 | 0.84 | 4.16 | 2.54 | 0.5 | 10
0 | 50 | CONCLUIDO | 1.2552 | 79.67 | 67.5 | 8.88 | 0.16 | 456 | 107.41 | 41.65 | 1 | 454 | 14.77 | 13481.73 | 627.84 | 2303.39 | 686.13 | 88.74 | 292008.03 | 0.13 | 0.66 | 4.72 | 17.58 | 0.5 | 10
1 | 50 | CONCLUIDO | 1.5881 | 62.97 | 56.82 | 18.43 | 0.32 | 185 | 108.68 | 41.65 | 2 | 183 | 15.03 | 13638.32 | 509.95 | 2303.22 | 328.84 | 88.74 | 114718.63 | 0.27 | 0.78 | 4.27 | 6.91 | 0.5 | 10
2 | 50 | CONCLUIDO | 1.7043 | 58.67 | 54.13 | 28.74 | 0.48 | 113 | 109.96 | 41.65 | 3 | 111 | 15.31 | 13795.21 | 466.76 | 2303.15 | 238.94 | 88.74 | 70128.25 | 0.37 | 0.82 | 4.15 | 4.22 | 0.5 | 10
3 | 50 | CONCLUIDO | 1.7675 | 56.58 | 52.79 | 40.09 | 0.63 | 79 | 111.23 | 41.65 | 4 | 77 | 15.58 | 13952.52 | 434.28 | 2303.15 | 194.32 | 88.74 | 47988.08 | 0.46 | 0.84 | 4.09 | 2.88 | 0.5 | 10
4 | 50 | CONCLUIDO | 1.8026 | 55.47 | 52.1 | 52.1 | 0.78 | 60 | 112.51 | 41.65 | 5 | 58 | 15.86 | 14110.24 | 406.03 | 2303.12 | 171.52 | 88.74 | 36683.65 | 0.52 | 0.85 | 4.07 | 2.2 | 0.5 | 10
5 | 50 | CONCLUIDO | 1.8211 | 54.91 | 51.76 | 62.12 | 0.93 | 50 | 113.79 | 41.65 | 6 | 24 | 16.14 | 14268.39 | 388.29 | 2303.11 | 159.33 | 88.74 | 30639.43 | 0.56 | 0.85 | 4.08 | 1.86 | 0.5 | 10
6 | 50 | CONCLUIDO | 1.8245 | 54.81 | 51.71 | 64.63 | 1.07 | 48 | 115.08 | 41.65 | 7 | 0 | 16.43 | 14426.96 | 385.27 | 2303.1 | 156.25 | 88.74 | 29106.39 | 0.57 | 0.86 | 4.11 | 1.8 | 0.5 | 10
0 | 25 | CONCLUIDO | 1.5322 | 65.27 | 59.82 | 13.65 | 0.28 | 263 | 61.76 | 28.92 | 1 | 261 | 6.84 | 7851.41 | 363.05 | 2303.28 | 429.44 | 88.74 | 164627.73 | 0.21 | 0.74 | 4.39 | 9.91 | 0.5 | 10
1 | 25 | CONCLUIDO | 1.7463 | 57.26 | 53.97 | 29.98 | 0.55 | 108 | 62.92 | 28.92 | 2 | 79 | 7 | 7994.37 | 291.72 | 2303.14 | 232.25 | 88.74 | 66809.72 | 0.38 | 0.82 | 4.19 | 4.06 | 0.5 | 10
2 | 25 | CONCLUIDO | 1.7682 | 56.55 | 53.45 | 34.12 | 0.81 | 94 | 64.08 | 28.92 | 3 | 0 | 7.16 | 8137.65 | 284.23 | 2303.26 | 212.2 | 88.74 | 56855.45 | 0.42 | 0.83 | 4.25 | 3.54 | 0.5 | 10
0 | 85 | CONCLUIDO | 0.952 | 105.04 | 78.27 | 6.52 | 0.11 | 720 | 167.88 | 51.39 | 1 | 718 | 30.49 | 20939.59 | 987.39 | 2303.49 | 1048.21 | 88.74 | 471727.85 | 0.08 | 0.57 | 5.14 | 28.35 | 0.5 | 10
1 | 85 | CONCLUIDO | 1.3953 | 71.67 | 60.11 | 13.31 | 0.21 | 271 | 169.33 | 51.39 | 2 | 269 | 30.94 | 21118.46 | 746.86 | 2303.21 | 440.12 | 88.74 | 169930.5 | 0.2 | 0.74 | 4.38 | 10.2 | 0.5 | 10
2 | 85 | CONCLUIDO | 1.5599 | 64.11 | 56.11 | 20.28 | 0.31 | 166 | 170.79 | 51.39 | 3 | 164 | 31.4 | 21297.94 | 686.13 | 2303.17 | 304.89 | 88.74 | 102836.98 | 0.29 | 0.79 | 4.25 | 6.2 | 0.5 | 10
3 | 85 | CONCLUIDO | 1.6462 | 60.74 | 54.34 | 27.4 | 0.41 | 119 | 172.25 | 51.39 | 4 | 117 | 31.86 | 21478.05 | 653.5 | 2303.14 | 245.56 | 88.74 | 73407.45 | 0.36 | 0.81 | 4.18 | 4.43 | 0.5 | 10
4 | 85 | CONCLUIDO | 1.7004 | 58.81 | 53.32 | 34.77 | 0.51 | 92 | 173.71 | 51.39 | 5 | 90 | 32.32 | 21658.78 | 631.92 | 2303.09 | 212.03 | 88.74 | 56777.71 | 0.42 | 0.83 | 4.13 | 3.41 | 0.5 | 10
5 | 85 | CONCLUIDO | 1.7371 | 57.57 | 52.65 | 42.12 | 0.61 | 75 | 175.18 | 51.39 | 6 | 73 | 32.79 | 21840.16 | 611.8 | 2303.12 | 189.91 | 88.74 | 45803.52 | 0.47 | 0.84 | 4.09 | 2.74 | 0.5 | 10
6 | 85 | CONCLUIDO | 1.7642 | 56.68 | 52.21 | 50.53 | 0.7 | 62 | 176.66 | 51.39 | 7 | 60 | 33.27 | 22022.17 | 595.08 | 2303.08 | 175.08 | 88.74 | 38452.95 | 0.51 | 0.85 | 4.07 | 2.3 | 0.5 | 10
7 | 85 | CONCLUIDO | 1.7857 | 56 | 51.83 | 58.68 | 0.8 | 53 | 178.14 | 51.39 | 8 | 51 | 33.75 | 22204.83 | 578.31 | 2303.09 | 162.48 | 88.74 | 32199.77 | 0.55 | 0.85 | 4.05 | 1.92 | 0.5 | 10
8 | 85 | CONCLUIDO | 1.8013 | 55.52 | 51.58 | 67.28 | 0.89 | 46 | 179.63 | 51.39 | 9 | 44 | 34.24 | 22388.15 | 562.74 | 2303.08 | 154.24 | 88.74 | 28114.87 | 0.58 | 0.86 | 4.04 | 1.68 | 0.5 | 10
9 | 85 | CONCLUIDO | 1.813 | 55.16 | 51.4 | 75.21 | 0.98 | 41 | 181.12 | 51.39 | 10 | 39 | 34.73 | 22572.13 | 551.64 | 2303.09 | 148.05 | 88.74 | 25043.51 | 0.6 | 0.86 | 4.03 | 1.49 | 0.5 | 10
10 | 85 | CONCLUIDO | 1.8246 | 54.81 | 51.22 | 85.36 | 1.07 | 36 | 182.62 | 51.39 | 11 | 34 | 35.22 | 22756.91 | 533.24 | 2303.1 | 141.78 | 88.74 | 21933.33 | 0.63 | 0.86 | 4.03 | 1.31 | 0.5 | 10
11 | 85 | CONCLUIDO | 1.835 | 54.49 | 51.04 | 95.7 | 1.16 | 32 | 184.12 | 51.39 | 12 | 27 | 35.73 | 22942.24 | 517.66 | 2303.1 | 135.92 | 88.74 | 19022.59 | 0.65 | 0.87 | 4.02 | 1.13 | 0.5 | 10
12 | 85 | CONCLUIDO | 1.8388 | 54.38 | 50.99 | 101.99 | 1.24 | 30 | 185.63 | 51.39 | 13 | 17 | 36.24 | 23128.27 | 508.81 | 2303.18 | 134.05 | 88.74 | 18100.13 | 0.66 | 0.87 | 4.03 | 1.08 | 0.5 | 10
13 | 85 | CONCLUIDO | 1.8409 | 54.32 | 50.96 | 105.44 | 1.33 | 29 | 187.14 | 51.39 | 14 | 7 | 36.75 | 23314.98 | 505.88 | 2303.13 | 132.54 | 88.74 | 17349.1 | 0.67 | 0.87 | 4.04 | 1.06 | 0.5 | 10
14 | 85 | CONCLUIDO | 1.8403 | 54.34 | 50.98 | 105.49 | 1.41 | 29 | 188.66 | 51.39 | 15 | 1 | 37.27 | 23502.4 | 508.63 | 2303.08 | 133.25 | 88.74 | 17702.64 | 0.67 | 0.87 | 4.05 | 1.08 | 0.5 | 10
15 | 85 | CONCLUIDO | 1.8402 | 54.34 | 50.99 | 105.49 | 1.49 | 29 | 190.19 | 51.39 | 16 | 0 | 37.79 | 23690.52 | 512.33 | 2303.08 | 133.27 | 88.74 | 17715.51 | 0.67 | 0.87 | 4.05 | 1.08 | 0.5 | 10
0 | 20 | CONCLUIDO | 1.6017 | 62.44 | 58.05 | 16.12 | 0.34 | 216 | 51.33 | 24.83 | 1 | 214 | 5.51 | 6564.78 | 298.34 | 2303.46 | 369.7 | 88.74 | 134992.52 | 0.24 | 0.76 | 4.33 | 8.13 | 0.5 | 10
1 | 20 | CONCLUIDO | 1.7372 | 57.57 | 54.39 | 27.89 | 0.66 | 117 | 52.47 | 24.83 | 2 | 5 | 5.64 | 6705.1 | 254.98 | 2303.21 | 242.86 | 88.74 | 72068.6 | 0.37 | 0.81 | 4.31 | 4.48 | 0.5 | 10
2 | 20 | CONCLUIDO | 1.739 | 57.5 | 54.34 | 28.11 | 0.97 | 116 | 53.61 | 24.83 | 3 | 0 | 5.78 | 6845.59 | 259.64 | 2303.19 | 240.74 | 88.74 | 71013.63 | 0.37 | 0.81 | 4.32 | 4.43 | 0.5 | 10
0 | 65 | CONCLUIDO | 1.1183 | 89.42 | 71.86 | 7.63 | 0.13 | 565 | 133.21 | 46.47 | 1 | 563 | 20.75 | 16663.42 | 776.28 | 2303.35 | 832.46 | 88.74 | 364629.22 | 0.11 | 0.62 | 4.9 | 21.95 | 0.5 | 10
1 | 65 | CONCLUIDO | 1.5015 | 66.6 | 58.35 | 15.7 | 0.26 | 223 | 134.55 | 46.47 | 2 | 221 | 21.09 | 16828.84 | 615.09 | 2303.13 | 379.23 | 88.74 | 139721.08 | 0.23 | 0.76 | 4.36 | 8.44 | 0.5 | 10
2 | 65 | CONCLUIDO | 1.6419 | 60.9 | 54.99 | 24.08 | 0.39 | 137 | 135.9 | 46.47 | 3 | 135 | 21.43 | 16994.64 | 565.48 | 2303.13 | 267.48 | 88.74 | 84277.39 | 0.33 | 0.8 | 4.2 | 5.08 | 0.5 | 10
3 | 65 | CONCLUIDO | 1.7147 | 58.32 | 53.5 | 33.09 | 0.52 | 97 | 137.25 | 46.47 | 4 | 95 | 21.78 | 17160.92 | 534.8 | 2303.12 | 217.81 | 88.74 | 59644.1 | 0.41 | 0.83 | 4.13 | 3.59 | 0.5 | 10
4 | 65 | CONCLUIDO | 1.7573 | 56.9 | 52.68 | 42.15 | 0.64 | 75 | 138.6 | 46.47 | 5 | 73 | 22.13 | 17327.69 | 512.57 | 2303.17 | 190.52 | 88.74 | 46109.03 | 0.47 | 0.84 | 4.1 | 2.77 | 0.5 | 10
5 | 65 | CONCLUIDO | 1.789 | 55.9 | 52.08 | 52.08 | 0.76 | 60 | 139.95 | 46.47 | 6 | 58 | 22.49 | 17494.97 | 489.88 | 2303.1 | 170.68 | 88.74 | 36262.28 | 0.52 | 0.85 | 4.07 | 2.17 | 0.5 | 10
6 | 65 | CONCLUIDO | 1.8115 | 55.2 | 51.69 | 63.29 | 0.88 | 49 | 141.31 | 46.47 | 7 | 47 | 22.85 | 17662.75 | 467.29 | 2303.16 | 157.88 | 88.74 | 29918.63 | 0.56 | 0.86 | 4.05 | 1.78 | 0.5 | 10
7 | 65 | CONCLUIDO | 1.8265 | 54.75 | 51.43 | 73.47 | 0.99 | 42 | 142.68 | 46.47 | 8 | 33 | 23.21 | 17831.04 | 446.65 | 2303.1 | 148.72 | 88.74 | 25372.95 | 0.6 | 0.86 | 4.04 | 1.52 | 0.5 | 10
8 | 65 | CONCLUIDO | 1.834 | 54.53 | 51.31 | 81.02 | 1.11 | 38 | 144.05 | 46.47 | 9 | 12 | 23.58 | 17999.83 | 438.67 | 2303.11 | 144.01 | 88.74 | 23039.62 | 0.62 | 0.86 | 4.06 | 1.4 | 0.5 | 10
9 | 65 | CONCLUIDO | 1.836 | 54.47 | 51.28 | 83.16 | 1.22 | 37 | 145.42 | 46.47 | 10 | 2 | 23.95 | 18169.15 | 439.61 | 2303.14 | 142.76 | 88.74 | 22419.35 | 0.62 | 0.86 | 4.07 | 1.37 | 0.5 | 10
10 | 65 | CONCLUIDO | 1.8358 | 54.47 | 51.29 | 83.17 | 1.33 | 37 | 146.8 | 46.47 | 11 | 0 | 24.33 | 18338.99 | 443.43 | 2303.12 | 142.75 | 88.74 | 22411.08 | 0.62 | 0.86 | 4.08 | 1.38 | 0.5 | 10
0 | 75 | CONCLUIDO | 1.0323 | 96.87 | 75 | 7.02 | 0.12 | 641 | 150.44 | 49.1 | 1 | 639 | 25.34 | 18787.76 | 879.73 | 2303.54 | 938 | 88.74 | 417016.86 | 0.09 | 0.59 | 5.02 | 25.09 | 0.5 | 10
1 | 75 | CONCLUIDO | 1.4478 | 69.07 | 59.25 | 14.39 | 0.23 | 247 | 151.83 | 49.1 | 2 | 245 | 25.73 | 18959.54 | 681.69 | 2303.31 | 409.82 | 88.74 | 154899.83 | 0.22 | 0.75 | 4.38 | 9.33 | 0.5 | 10
2 | 75 | CONCLUIDO | 1.6006 | 62.48 | 55.56 | 21.93 | 0.35 | 152 | 153.23 | 49.1 | 3 | 150 | 26.13 | 19131.85 | 627.45 | 2303.15 | 287.2 | 88.74 | 94064.88 | 0.31 | 0.8 | 4.2 | 5.65 | 0.5 | 10
3 | 75 | CONCLUIDO | 1.6803 | 59.51 | 53.94 | 29.96 | 0.46 | 108 | 154.63 | 49.1 | 4 | 106 | 26.53 | 19304.72 | 596.31 | 2303.17 | 232.08 | 88.74 | 66722.55 | 0.38 | 0.82 | 4.16 | 4.03 | 0.5 | 10
4 | 75 | CONCLUIDO | 1.7283 | 57.86 | 53.02 | 37.87 | 0.57 | 84 | 156.03 | 49.1 | 5 | 82 | 26.94 | 19478.15 | 573.11 | 2303.09 | 201.59 | 88.74 | 51597.11 | 0.44 | 0.83 | 4.12 | 3.11 | 0.5 | 10
5 | 75 | CONCLUIDO | 1.7616 | 56.76 | 52.41 | 46.24 | 0.67 | 68 | 157.44 | 49.1 | 6 | 66 | 27.35 | 19652.13 | 554.24 | 2303.12 | 182.06 | 88.74 | 41911.42 | 0.49 | 0.84 | 4.07 | 2.5 | 0.5 | 10
6 | 75 | CONCLUIDO | 1.7876 | 55.94 | 51.95 | 55.66 | 0.78 | 56 | 158.86 | 49.1 | 7 | 54 | 27.77 | 19826.68 | 535.53 | 2303.14 | 166.55 | 88.74 | 34217.55 | 0.53 | 0.85 | 4.06 | 2.04 | 0.5 | 10
7 | 75 | CONCLUIDO | 1.8056 | 55.38 | 51.64 | 64.55 | 0.88 | 48 | 160.28 | 49.1 | 8 | 46 | 28.19 | 20001.93 | 517.25 | 2303.1 | 155.87 | 88.74 | 28920.33 | 0.57 | 0.86 | 4.05 | 1.73 | 0.5 | 10
8 | 75 | CONCLUIDO | 1.8199 | 54.95 | 51.42 | 75.25 | 0.99 | 41 | 161.71 | 49.1 | 9 | 39 | 28.61 | 20177.64 | 500.69 | 2303.09 | 148.69 | 88.74 | 25362.43 | 0.6 | 0.86 | 4.04 | 1.51 | 0.5 | 10
9 | 75 | CONCLUIDO | 1.8315 | 54.6 | 51.22 | 85.37 | 1.09 | 36 | 163.13 | 49.1 | 10 | 25 | 29.04 | 20353.94 | 483 | 2303.12 | 141.78 | 88.74 | 21932.27 | 0.63 | 0.86 | 4.04 | 1.31 | 0.5 | 10
10 | 75 | CONCLUIDO | 1.8374 | 54.42 | 51.14 | 92.98 | 1.18 | 33 | 164.57 | 49.1 | 11 | 14 | 29.47 | 20530.82 | 473.28 | 2303.11 | 138.57 | 88.74 | 20344.65 | 0.64 | 0.86 | 4.05 | 1.23 | 0.5 | 10
11 | 75 | CONCLUIDO | 1.84 | 54.35 | 51.09 | 95.8 | 1.28 | 32 | 166.01 | 49.1 | 12 | 0 | 29.91 | 20708.3 | 470.85 | 2303.12 | 136.5 | 88.74 | 19315.44 | 0.65 | 0.87 | 4.06 | 1.19 | 0.5 | 10
0 | 95 | CONCLUIDO | 0.8736 | 114.47 | 81.96 | 6.09 | 0.1 | 807 | 185.69 | 53.44 | 1 | 805 | 36.26 | 23136.14 | 1104.8 | 2303.61 | 1172.04 | 88.74 | 533209.9 | 0.08 | 0.54 | 5.29 | 32.04 | 0.5 | 10
1 | 95 | CONCLUIDO | 1.341 | 74.57 | 61.12 | 12.43 | 0.19 | 295 | 187.21 | 53.44 | 2 | 293 | 36.77 | 23322.88 | 813.4 | 2303.25 | 471.85 | 88.74 | 185675.99 | 0.19 | 0.72 | 4.48 | 11.21 | 0.5 | 10
2 | 95 | CONCLUIDO | 1.5199 | 65.79 | 56.62 | 18.87 | 0.28 | 180 | 188.73 | 53.44 | 3 | 178 | 37.29 | 23510.33 | 744.18 | 2303.22 | 322.3 | 88.74 | 111472.83 | 0.28 | 0.78 | 4.27 | 6.71 | 0.5 | 10
3 | 95 | CONCLUIDO | 1.6125 | 62.02 | 54.75 | 25.46 | 0.37 | 129 | 190.25 | 53.44 | 4 | 127 | 37.82 | 23698.48 | 709.74 | 2303.11 | 259.65 | 88.74 | 80403.77 | 0.34 | 0.81 | 4.19 | 4.84 | 0.5 | 10
4 | 95 | CONCLUIDO | 1.6733 | 59.76 | 53.57 | 32.14 | 0.46 | 100 | 191.78 | 53.44 | 5 | 98 | 38.35 | 23887.36 | 685.26 | 2303.11 | 220.5 | 88.74 | 60972.95 | 0.4 | 0.83 | 4.13 | 3.66 | 0.5 | 10
5 | 95 | CONCLUIDO | 1.7128 | 58.38 | 52.9 | 39.19 | 0.55 | 81 | 193.32 | 53.44 | 6 | 79 | 38.89 | 24076.95 | 667.04 | 2303.12 | 198.13 | 88.74 | 49883.54 | 0.45 | 0.84 | 4.1 | 2.99 | 0.5 | 10
6 | 95 | CONCLUIDO | 1.7411 | 57.44 | 52.44 | 46.27 | 0.64 | 68 | 194.86 | 53.44 | 7 | 66 | 39.43 | 24267.28 | 650.74 | 2303.09 | 182.64 | 88.74 | 42206.06 | 0.49 | 0.84 | 4.08 | 2.53 | 0.5 | 10
7 | 95 | CONCLUIDO | 1.765 | 56.66 | 52.03 | 53.82 | 0.72 | 58 | 196.41 | 53.44 | 8 | 56 | 39.98 | 24458.36 | 635.88 | 2303.09 | 168.87 | 88.74 | 35370.42 | 0.53 | 0.85 | 4.07 | 2.12 | 0.5 | 10
8 | 95 | CONCLUIDO | 1.7821 | 56.11 | 51.75 | 60.88 | 0.81 | 51 | 197.97 | 53.44 | 9 | 49 | 40.53 | 24650.18 | 622.56 | 2303.08 | 159.82 | 88.74 | 30879.51 | 0.56 | 0.85 | 4.05 | 1.84 | 0.5 | 10
9 | 95 | CONCLUIDO | 1.7954 | 55.7 | 51.55 | 68.74 | 0.89 | 45 | 199.53 | 53.44 | 10 | 43 | 41.1 | 24842.77 | 611.07 | 2303.1 | 152.98 | 88.74 | 27490.16 | 0.58 | 0.86 | 4.05 | 1.65 | 0.5 | 10
10 | 95 | CONCLUIDO | 1.8079 | 55.31 | 51.36 | 77.03 | 0.97 | 40 | 201.1 | 53.44 | 11 | 38 | 41.66 | 25036.12 | 597.26 | 2303.13 | 146.41 | 88.74 | 24227.38 | 0.61 | 0.86 | 4.04 | 1.45 | 0.5 | 10
11 | 95 | CONCLUIDO | 1.8185 | 54.99 | 51.18 | 85.31 | 1.05 | 36 | 202.67 | 53.44 | 12 | 34 | 42.24 | 25230.25 | 583.82 | 2303.08 | 140.9 | 88.74 | 21494.08 | 0.63 | 0.86 | 4.03 | 1.27 | 0.5 | 10
12 | 95 | CONCLUIDO | 1.8248 | 54.8 | 51.1 | 92.92 | 1.13 | 33 | 204.25 | 53.44 | 13 | 31 | 42.82 | 25425.3 | 572.18 | 2303.16 | 138.1 | 88.74 | 20110.06 | 0.64 | 0.87 | 4.03 | 1.19 | 0.5 | 10
13 | 95 | CONCLUIDO | 1.8322 | 54.58 | 51 | 101.99 | 1.21 | 30 | 205.84 | 53.44 | 14 | 27 | 43.4 | 25621.03 | 559.86 | 2303.08 | 134.29 | 88.74 | 18220.21 | 0.66 | 0.87 | 4.03 | 1.09 | 0.5 | 10
14 | 95 | CONCLUIDO | 1.8376 | 54.42 | 50.91 | 109.09 | 1.28 | 28 | 207.43 | 53.44 | 15 | 20 | 44 | 25817.56 | 546.8 | 2303.1 | 131.46 | 88.74 | 16815.78 | 0.67 | 0.87 | 4.02 | 1 | 0.5 | 10
15 | 95 | CONCLUIDO | 1.8387 | 54.39 | 50.91 | 113.14 | 1.36 | 27 | 209.03 | 53.44 | 16 | 10 | 44.6 | 26014.91 | 543.5 | 2303.1 | 131.2 | 88.74 | 16686.25 | 0.68 | 0.87 | 4.03 | 1 | 0.5 | 10
16 | 95 | CONCLUIDO | 1.8414 | 54.31 | 50.87 | 117.39 | 1.43 | 26 | 210.64 | 53.44 | 17 | 1 | 45.21 | 26213.09 | 540.18 | 2303.09 | 129.43 | 88.74 | 15808.56 | 0.69 | 0.87 | 4.04 | 0.96 | 0.5 | 10
17 | 95 | CONCLUIDO | 1.8414 | 54.31 | 50.87 | 117.39 | 1.51 | 26 | 212.25 | 53.44 | 18 | 0 | 45.82 | 26412.11 | 544.02 | 2303.08 | 129.43 | 88.74 | 15806.66 | 0.69 | 0.87 | 4.04 | 0.96 | 0.5 | 10
0 | 55 | CONCLUIDO | 1.2082 | 82.77 | 68.93 | 8.41 | 0.15 | 492 | 116.05 | 43.4 | 1 | 490 | 16.65 | 14546.17 | 677 | 2303.52 | 733.84 | 88.74 | 315681.44 | 0.12 | 0.64 | 4.79 | 19.02 | 0.5 | 10
1 | 55 | CONCLUIDO | 1.5597 | 64.11 | 57.3 | 17.36 | 0.3 | 198 | 117.34 | 43.4 | 2 | 196 | 16.94 | 14705.49 | 545.68 | 2303.26 | 344.9 | 88.74 | 122684.53 | 0.26 | 0.77 | 4.29 | 7.39 | 0.5 | 10
2 | 55 | CONCLUIDO | 1.6831 | 59.41 | 54.44 | 26.99 | 0.45 | 121 | 118.63 | 43.4 | 3 | 119 | 17.23 | 14865.24 | 501.7 | 2303.17 | 249.1 | 88.74 | 75168.42 | 0.36 | 0.81 | 4.18 | 4.53 | 0.5 | 10
3 | 55 | CONCLUIDO | 1.7469 | 57.24 | 53.11 | 37.05 | 0.59 | 86 | 119.93 | 43.4 | 4 | 84 | 17.53 | 15025.44 | 470.55 | 2303.12 | 204.64 | 88.74 | 53111.59 | 0.43 | 0.83 | 4.12 | 3.2 | 0.5 | 10
4 | 55 | CONCLUIDO | 1.7881 | 55.93 | 52.29 | 48.27 | 0.73 | 65 | 121.23 | 43.4 | 5 | 63 | 17.83 | 15186.08 | 445.07 | 2303.43 | 177.54 | 88.74 | 39666.41 | 0.5 | 0.85 | 4.08 | 2.38 | 0.5 | 10
5 | 55 | CONCLUIDO | 1.8133 | 55.15 | 51.82 | 59.8 | 0.86 | 52 | 122.54 | 43.4 | 6 | 46 | 18.14 | 15347.16 | 420.7 | 2303.1 | 161.97 | 88.74 | 31946.88 | 0.55 | 0.85 | 4.06 | 1.91 | 0.5 | 10
6 | 55 | CONCLUIDO | 1.8268 | 54.74 | 51.58 | 68.77 | 1 | 45 | 123.85 | 43.4 | 7 | 15 | 18.45 | 15508.69 | 403.43 | 2303.1 | 152.66 | 88.74 | 27329.6 | 0.58 | 0.86 | 4.08 | 1.67 | 0.5 | 10
7 | 55 | CONCLUIDO | 1.8301 | 54.64 | 51.53 | 71.9 | 1.13 | 43 | 125.16 | 43.4 | 8 | 0 | 18.76 | 15670.68 | 403.14 | 2303.14 | 150.39 | 88.74 | 26204.56 | 0.59 | 0.86 | 4.1 | 1.62 | 0.5 | 10

## gráficos
Selecione o eixo X:
Selecione o eixo Y:
Selecione o eixo Z:
Eixo X | Eixo Y | Eixo Z
0 | 0 | 0
0 | 0 | 0
0 | 0 | 0
0 | 0 | 0
0 | 0 | 0
0 | 0 | 0
0 | 0 | 0
0 | 0 | 0
0 | 0 | 0
0 | 0 | 0
0 | 0 | 0
0 | 0 | 0
0 | 0 | 0
0 | 0 | 0
0 | 0 | 0
0 | 0 | 0
0 | 0 | 0
0 | 0 | 0
0 | 0 | 0
0 | 0 | 0
0 | 0 | 0
0 | 0 | 0
0 | 0 | 0
0 | 0 | 0
0 | 0 | 0
0 | 0 | 0
0 | 0 | 0
0 | 0 | 0
0 | 0 | 0
0 | 0 | 0
0 | 0 | 0
0 | 0 | 0
0 | 0 | 0
0 | 0 | 0
0 | 0 | 0
0 | 0 | 0
0 | 0 | 0
0 | 0 | 0
0 | 0 | 0
0 | 0 | 0
0 | 0 | 0
0 | 0 | 0
0 | 0 | 0
0 | 0 | 0
0 | 0 | 0
0 | 0 | 0
0 | 0 | 0
0 | 0 | 0
0 | 0 | 0
0 | 0 | 0
0 | 0 | 0
0 | 0 | 0
0 | 0 | 0
0 | 0 | 0
0 | 0 | 0
0 | 0 | 0
0 | 0 | 0
0 | 0 | 0
0 | 0 | 0
0 | 0 | 0
0 | 0 | 0
0 | 0 | 0
0 | 0 | 0
0 | 0 | 0
0 | 0 | 0
0 | 0 | 0
0 | 0 | 0
0 | 0 | 0
0 | 0 | 0
0 | 0 | 0
0 | 0 | 0
0 | 0 | 0
0 | 0 | 0
0 | 0 | 0
0 | 0 | 0
0 | 0 | 0
0 | 0 | 0
0 | 0 | 0
0 | 0 | 0
0 | 0 | 0
0 | 0 | 0
0 | 0 | 0
0 | 0 | 0
0 | 0 | 0
0 | 0 | 0
0 | 0 | 0
0 | 0 | 0
0 | 0 | 0
0 | 0 | 0
0 | 0 | 0
0 | 0 | 0
0 | 0 | 0
0 | 0 | 0
0 | 0 | 0
0 | 0 | 0
0 | 0 | 0
0 | 0 | 0
0 | 0 | 0
0 | 0 | 0
0 | 0 | 0
0 | 0 | 0
0 | 0 | 0
0 | 0 | 0
0 | 0 | 0
0 | 0 | 0
0 | 0 | 0
0 | 0 | 0
0 | 0 | 0
0 | 0 | 0
0 | 0 | 0
0 | 0 | 0
0 | 0 | 0
0 | 0 | 0
0 | 0 | 0
0 | 0 | 0
0 | 0 | 0
0 | 0 | 0
0 | 0 | 0
0 | 0 | 0
0 | 0 | 0
0 | 0 | 0
0 | 0 | 0
0 | 0 | 0
0 | 0 | 0
0 | 0 | 0
0 | 0 | 0
0 | 0 | 0
0 | 0 | 0
0 | 0 | 0
0 | 0 | 0
0 | 0 | 0
0 | 0 | 0
0 | 0 | 0
0 | 0 | 0
0 | 0 | 0
0 | 0 | 0
0 | 0 | 0
0 | 0 | 0
0 | 0 | 0
0 | 0 | 0
0 | 0 | 0
0 | 0 | 0
0 | 0 | 0
0 | 0 | 0
0 | 0 | 0
0 | 0 | 0
0 | 0 | 0
0 | 0 | 0
0 | 0 | 0
0 | 0 | 0
0 | 0 | 0
0 | 0 | 0
0 | 0 | 0
0 | 0 | 0
0 | 0 | 0
0 | 0 | 0
0 | 0 | 0
0 | 0 | 0
0 | 0 | 0
0 | 0 | 0
0 | 0 | 0
0 | 0 | 0
0 | 0 | 0
0 | 0 | 0
0 | 0 | 0
0 | 0 | 0
0 | 0 | 0
0 | 0 | 0
0 | 0 | 0
0 | 0 | 0
0 | 0 | 0
0 | 0 | 0
0 | 0 | 0
0 | 0 | 0
0 | 0 | 0
0 | 0 | 0

## hidden (hidden)
Unnamed: 0
Volume de calda [L]
STATUS
Capacidade operacional [ha/h]
Tempo de missao [h]
Tempo util [h]
Tempo por voo [min]
Autonomia Projetada [h]
N° Voos
MTOW [kg]
Massa Estrutura [kg]
Combustível [kg]
Abastecimentos
Massa gerador
Potência gerador [W]
Combustível consumido [L]
Calda cons [L]
Distância percorrida [km]
Distância Pulverizando [km]
RTL ACUMULADO[m]
EOC [km/km]
EOC [h/h]
Tempo de manobra [h]
Tempo rtl_rtw [h]
V pulv [m/s]
V desloc [m/s]