## RESULTADOS_18
Unnamed: 0 | Volume de calda [L] | STATUS | Capacidade operacional [ha/h] | Tempo de missao [h] | Tempo util [h] | Tempo por voo [min] | Autonomia Projetada [h] | N° Voos | MTOW [kg] | Massa Estrutura [kg] | Combustível [kg] | Abastecimentos | Massa gerador | Potência gerador [W] | Combustível consumido [L] | Calda cons [L] | Distância percorrida [km] | Distância Pulverizando [km] | RTL ACUMULADO[m] | EOC [km/km] | EOC [h/h] | Tempo de manobra [h] | Tempo rtl_rtw [h] | V pulv [m/s] | V desloc [m/s]
0 | 100 | CONCLUIDO | 0.3827 | 261.28 | 184.95 | 5.85 | 0.09 | 1898 | 194.77 | 54.38 | 1 | 1896 | 39.4 | 24256.19 | 2572.32 | 8432.82 | 3571.46 | 245.67 | 1648071 | 0.07 | 0.43 | 24.45 | 97.34 | 1 | 10
1 | 100 | CONCLUIDO | 0.7222 | 138.47 | 114.09 | 12.18 | 0.18 | 562 | 196.32 | 54.38 | 2 | 560 | 39.95 | 24447.22 | 1548.41 | 8428.2 | 1157.21 | 245.67 | 447624.33 | 0.21 | 0.7 | 22.19 | 26.53 | 1 | 10
2 | 100 | CONCLUIDO | 0.8474 | 118.01 | 102.78 | 18.86 | 0.27 | 327 | 197.88 | 54.38 | 3 | 325 | 40.5 | 24639 | 1356.97 | 8426.99 | 773.04 | 245.67 | 256712.52 | 0.32 | 0.77 | 21.81 | 15.22 | 1 | 10
3 | 100 | CONCLUIDO | 0.9141 | 109.4 | 98.06 | 25.92 | 0.36 | 227 | 199.44 | 54.38 | 4 | 225 | 41.06 | 24831.54 | 1255.93 | 8426.97 | 612.49 | 245.67 | 176941.13 | 0.4 | 0.81 | 21.67 | 10.51 | 1 | 10
4 | 100 | CONCLUIDO | 0.9562 | 104.58 | 95.41 | 33.48 | 0.44 | 171 | 201.01 | 54.38 | 5 | 169 | 41.63 | 25024.84 | 1181.31 | 8426.63 | 524.05 | 245.67 | 132997.87 | 0.47 | 0.83 | 21.55 | 7.87 | 1 | 10
5 | 100 | CONCLUIDO | 0.9855 | 101.47 | 93.7 | 41.65 | 0.53 | 135 | 202.58 | 54.38 | 6 | 133 | 42.2 | 25218.93 | 1119.01 | 8426.42 | 465.27 | 245.67 | 103787.6 | 0.53 | 0.85 | 21.51 | 6.16 | 1 | 10
6 | 100 | CONCLUIDO | 1.0067 | 99.33 | 92.54 | 50.48 | 0.61 | 110 | 204.16 | 54.38 | 7 | 107 | 42.78 | 25413.94 | 1059.71 | 8426.31 | 426.33 | 245.67 | 84445.06 | 0.58 | 0.86 | 21.46 | 4.99 | 1 | 10
7 | 100 | CONCLUIDO | 1.022 | 97.85 | 91.76 | 59.84 | 0.69 | 92 | 205.75 | 54.38 | 8 | 72 | 43.37 | 25609.61 | 1001.64 | 8426.23 | 399.21 | 245.67 | 70976.43 | 0.62 | 0.87 | 21.45 | 4.21 | 1 | 10
8 | 100 | CONCLUIDO | 1.0267 | 97.39 | 91.53 | 63.86 | 0.77 | 86 | 207.34 | 54.38 | 9 | 6 | 43.96 | 25806.1 | 985.89 | 8426.68 | 388.88 | 245.67 | 65838.37 | 0.63 | 0.87 | 21.52 | 3.99 | 1 | 10
9 | 100 | CONCLUIDO | 1.0272 | 97.35 | 91.49 | 63.83 | 0.85 | 86 | 208.94 | 54.38 | 10 | 0 | 44.56 | 26003.41 | 991.34 | 8426.69 | 387.17 | 245.67 | 64981.64 | 0.63 | 0.87 | 21.52 | 3.94 | 1 | 10

## RESULTADOS_6
Unnamed: 0 | Volume de calda [L] | STATUS | Capacidade operacional [ha/h] | Tempo de missao [h] | Tempo util [h] | Tempo por voo [min] | Autonomia Projetada [h] | N° Voos | MTOW [kg] | Massa Estrutura [kg] | Combustível [kg] | Abastecimentos | Massa gerador | Potência gerador [W] | Combustível consumido [L] | Calda cons [L] | Distância percorrida [km] | Distância Pulverizando [km] | RTL ACUMULADO[m] | EOC [km/km] | EOC [h/h] | Tempo de manobra [h] | Tempo rtl_rtw [h] | V pulv [m/s] | V desloc [m/s]
0 | 40 | CONCLUIDO | 0.7341 | 136.23 | 121.06 | 10.38 | 0.2 | 700 | 89.87 | 37.55 | 1 | 698 | 11.32 | 11317.98 | 962.71 | 8428.57 | 1392.5 | 245.67 | 564576.81 | 0.18 | 0.66 | 22.47 | 33.49 | 1 | 10
1 | 40 | CONCLUIDO | 0.945 | 105.82 | 99.16 | 23.8 | 0.39 | 250 | 91.1 | 37.55 | 2 | 220 | 11.54 | 11468.97 | 689.43 | 8427.34 | 649.27 | 245.67 | 195215.39 | 0.38 | 0.8 | 21.73 | 11.61 | 1 | 10
2 | 40 | CONCLUIDO | 0.9674 | 103.37 | 97.42 | 27.57 | 0.57 | 212 | 92.32 | 37.55 | 3 | 0 | 11.77 | 11620.34 | 657.29 | 8427.84 | 581.64 | 245.67 | 161591.41 | 0.42 | 0.82 | 21.91 | 9.87 | 1 | 10

## RESULTADOS_4
Unnamed: 0 | Volume de calda [L] | STATUS | Capacidade operacional [ha/h] | Tempo de missao [h] | Tempo util [h] | Tempo por voo [min] | Autonomia Projetada [h] | N° Voos | MTOW [kg] | Massa Estrutura [kg] | Combustível [kg] | Abastecimentos | Massa gerador | Potência gerador [W] | Combustível consumido [L] | Calda cons [L] | Distância percorrida [km] | Distância Pulverizando [km] | RTL ACUMULADO[m] | EOC [km/km] | EOC [h/h] | Tempo de manobra [h] | Tempo rtl_rtw [h] | V pulv [m/s] | V desloc [m/s]
0 | 30 | CONCLUIDO | 0.8151 | 122.69 | 112.61 | 12.77 | 0.24 | 529 | 71.52 | 32.27 | 1 | 527 | 8.25 | 9054.6 | 729.99 | 8428.27 | 1105.73 | 245.67 | 422047.83 | 0.22 | 0.71 | 22.17 | 25.05 | 1 | 10
1 | 30 | CONCLUIDO | 0.9345 | 107.01 | 100.78 | 21.44 | 0.48 | 282 | 72.7 | 32.27 | 2 | 0 | 8.43 | 9200.25 | 588.96 | 8428.11 | 692.01 | 245.67 | 216424.6 | 0.36 | 0.79 | 22.11 | 13.22 | 1 | 10

## RESULTADOS_1
Unnamed: 0 | Volume de calda [L] | STATUS | Capacidade operacional [ha/h] | Tempo de missao [h] | Tempo util [h] | Tempo por voo [min] | Autonomia Projetada [h] | N° Voos | MTOW [kg] | Massa Estrutura [kg] | Combustível [kg] | Abastecimentos | Massa gerador | Potência gerador [W] | Combustível consumido [L] | Calda cons [L] | Distância percorrida [km] | Distância Pulverizando [km] | RTL ACUMULADO[m] | EOC [km/km] | EOC [h/h] | Tempo de manobra [h] | Tempo rtl_rtw [h] | V pulv [m/s] | V desloc [m/s]
0 | 15 | CONCLUIDO | 0.8209 | 121.82 | 113.87 | 12.16 | 0.43 | 562 | 39.78 | 19.54 | 1 | 0 | 4.24 | 5140 | 449.86 | 8431.96 | 1121.97 | 245.67 | 430004.67 | 0.22 | 0.7 | 22.94 | 26.3 | 1 | 10

## RESULTADOS_12
Unnamed: 0 | Volume de calda [L] | STATUS | Capacidade operacional [ha/h] | Tempo de missao [h] | Tempo util [h] | Tempo por voo [min] | Autonomia Projetada [h] | N° Voos | MTOW [kg] | Massa Estrutura [kg] | Combustível [kg] | Abastecimentos | Massa gerador | Potência gerador [W] | Combustível consumido [L] | Calda cons [L] | Distância percorrida [km] | Distância Pulverizando [km] | RTL ACUMULADO[m] | EOC [km/km] | EOC [h/h] | Tempo de manobra [h] | Tempo rtl_rtw [h] | V pulv [m/s] | V desloc [m/s]
0 | 70 | CONCLUIDO | 0.5429 | 184.18 | 147.06 | 7.3 | 0.12 | 1208 | 141.81 | 47.83 | 1 | 1206 | 22.98 | 17723.39 | 1649.24 | 8431.12 | 2278.44 | 245.67 | 1005009.32 | 0.11 | 0.54 | 23.25 | 59.47 | 1 | 10
1 | 70 | CONCLUIDO | 0.8256 | 121.12 | 106.93 | 15.5 | 0.25 | 414 | 143.17 | 47.83 | 2 | 412 | 23.34 | 17891.86 | 1144.17 | 8427.76 | 913.83 | 245.67 | 326675.53 | 0.27 | 0.74 | 21.96 | 19.37 | 1 | 10
2 | 70 | CONCLUIDO | 0.9266 | 107.92 | 98.73 | 24.58 | 0.37 | 241 | 144.54 | 47.83 | 3 | 239 | 23.71 | 18060.85 | 999.34 | 8426.87 | 635.76 | 245.67 | 188504.18 | 0.39 | 0.81 | 21.68 | 11.18 | 1 | 10
3 | 70 | CONCLUIDO | 0.9814 | 101.9 | 94.99 | 35.18 | 0.49 | 162 | 145.92 | 47.83 | 4 | 159 | 24.09 | 18230.35 | 897.55 | 8426.6 | 508.97 | 245.67 | 125504.66 | 0.48 | 0.84 | 21.55 | 7.44 | 1 | 10
4 | 70 | CONCLUIDO | 1.0084 | 99.16 | 93.32 | 44.79 | 0.6 | 125 | 147.3 | 47.83 | 5 | 42 | 24.47 | 18400.38 | 827.41 | 8427.09 | 448.73 | 245.67 | 95570.62 | 0.55 | 0.85 | 21.6 | 5.77 | 1 | 10
5 | 70 | CONCLUIDO | 1.0108 | 98.94 | 93.18 | 45.83 | 0.71 | 122 | 148.68 | 47.83 | 6 | 0 | 24.85 | 18570.94 | 827.21 | 8426.84 | 442.82 | 245.67 | 92630.66 | 0.55 | 0.85 | 21.63 | 5.64 | 1 | 10

## RESULTADOS_16
Unnamed: 0 | Volume de calda [L] | STATUS | Capacidade operacional [ha/h] | Tempo de missao [h] | Tempo util [h] | Tempo por voo [min] | Autonomia Projetada [h] | N° Voos | MTOW [kg] | Massa Estrutura [kg] | Combustível [kg] | Abastecimentos | Massa gerador | Potência gerador [W] | Combustível consumido [L] | Calda cons [L] | Distância percorrida [km] | Distância Pulverizando [km] | RTL ACUMULADO[m] | EOC [km/km] | EOC [h/h] | Tempo de manobra [h] | Tempo rtl_rtw [h] | V pulv [m/s] | V desloc [m/s]
0 | 90 | CONCLUIDO | 0.4343 | 230.26 | 169.88 | 6.25 | 0.1 | 1630 | 176.73 | 52.44 | 1 | 1628 | 33.29 | 22031.19 | 2214.99 | 8433.66 | 3056.5 | 245.67 | 1391930.3 | 0.08 | 0.47 | 23.99 | 82.27 | 1 | 10
1 | 90 | CONCLUIDO | 0.7559 | 132.29 | 111.67 | 13.09 | 0.2 | 512 | 178.21 | 52.44 | 2 | 510 | 33.77 | 22213.89 | 1412.93 | 8427.72 | 1074.44 | 245.67 | 406488.64 | 0.23 | 0.71 | 22.12 | 24.11 | 1 | 10
2 | 90 | CONCLUIDO | 0.8739 | 114.43 | 101.38 | 20.34 | 0.3 | 299 | 179.7 | 52.44 | 3 | 297 | 34.26 | 22397.24 | 1239.83 | 8427.19 | 725.82 | 245.67 | 233244.67 | 0.34 | 0.78 | 21.75 | 13.82 | 1 | 10
3 | 90 | CONCLUIDO | 0.9366 | 106.77 | 97.03 | 28.26 | 0.39 | 206 | 181.19 | 52.44 | 4 | 204 | 34.75 | 22581.25 | 1141.7 | 8427 | 578.61 | 245.67 | 160106.06 | 0.42 | 0.82 | 21.61 | 9.48 | 1 | 10
4 | 90 | CONCLUIDO | 0.9759 | 102.47 | 94.57 | 36.85 | 0.49 | 154 | 182.69 | 52.44 | 5 | 152 | 35.25 | 22766.06 | 1065.25 | 8426.65 | 495.37 | 245.67 | 118742.44 | 0.5 | 0.84 | 21.52 | 7.02 | 1 | 10
5 | 90 | CONCLUIDO | 1.0033 | 99.68 | 92.99 | 46.49 | 0.58 | 120 | 184.19 | 52.44 | 6 | 118 | 35.75 | 22951.43 | 995.99 | 8426.33 | 441.35 | 245.67 | 91906.01 | 0.56 | 0.86 | 21.48 | 5.44 | 1 | 10
6 | 90 | CONCLUIDO | 1.0192 | 98.11 | 92.14 | 55.28 | 0.67 | 100 | 185.7 | 52.44 | 7 | 53 | 36.26 | 23137.49 | 941.91 | 8426.43 | 410.8 | 245.67 | 76728.25 | 0.6 | 0.86 | 21.5 | 4.59 | 1 | 10
7 | 90 | CONCLUIDO | 1.0233 | 97.72 | 91.93 | 58.06 | 0.76 | 95 | 187.22 | 52.44 | 8 | 2 | 36.78 | 23324.24 | 930.7 | 8426.61 | 401.77 | 245.67 | 72238.07 | 0.61 | 0.86 | 21.54 | 4.38 | 1 | 10
8 | 90 | CONCLUIDO | 1.0228 | 97.77 | 91.97 | 58.09 | 0.85 | 95 | 188.74 | 52.44 | 9 | 0 | 37.3 | 23511.69 | 938.1 | 8426.7 | 402.67 | 245.67 | 72690.01 | 0.61 | 0.86 | 21.56 | 4.42 | 1 | 10

## RESULTADOS_0
Unnamed: 0 | Volume de calda [L] | STATUS | Capacidade operacional [ha/h] | Tempo de missao [h] | Tempo util [h] | Tempo por voo [min] | Autonomia Projetada [h] | N° Voos | MTOW [kg] | Massa Estrutura [kg] | Combustível [kg] | Abastecimentos | Massa gerador | Potência gerador [W] | Combustível consumido [L] | Calda cons [L] | Distância percorrida [km] | Distância Pulverizando [km] | RTL ACUMULADO[m] | EOC [km/km] | EOC [h/h] | Tempo de manobra [h] | Tempo rtl_rtw [h] | V pulv [m/s] | V desloc [m/s]
0 | 10 | CONCLUIDO | 0.7247 | 137.99 | 126.99 | 9.05 | 0.64 | 842 | 26.11 | 12.1 | 1 | 0 | 3.01 | 3454.41 | 369.15 | 8432.43 | 1552.73 | 245.67 | 643984.88 | 0.16 | 0.63 | 23.77 | 39.41 | 1 | 10

## RESULTADOS_7
Unnamed: 0 | Volume de calda [L] | STATUS | Capacidade operacional [ha/h] | Tempo de missao [h] | Tempo util [h] | Tempo por voo [min] | Autonomia Projetada [h] | N° Voos | MTOW [kg] | Massa Estrutura [kg] | Combustível [kg] | Abastecimentos | Massa gerador | Potência gerador [W] | Combustível consumido [L] | Calda cons [L] | Distância percorrida [km] | Distância Pulverizando [km] | RTL ACUMULADO[m] | EOC [km/km] | EOC [h/h] | Tempo de manobra [h] | Tempo rtl_rtw [h] | V pulv [m/s] | V desloc [m/s]
0 | 45 | CONCLUIDO | 0.6981 | 143.24 | 125.18 | 9.6 | 0.18 | 782 | 98.71 | 39.72 | 1 | 780 | 12.99 | 12407.75 | 1074.09 | 8428.74 | 1532.07 | 245.67 | 633953.35 | 0.16 | 0.64 | 22.61 | 37.61 | 1 | 10
1 | 45 | CONCLUIDO | 0.9233 | 108.31 | 100.56 | 21.55 | 0.35 | 280 | 99.95 | 39.72 | 2 | 277 | 13.24 | 12561.45 | 775.1 | 8426.77 | 698.26 | 245.67 | 219558.38 | 0.35 | 0.79 | 21.73 | 13.01 | 1 | 10
2 | 45 | CONCLUIDO | 0.9781 | 102.24 | 96.37 | 30.59 | 0.52 | 189 | 101.2 | 39.72 | 3 | 13 | 13.49 | 12715.54 | 685.48 | 8427.48 | 547.64 | 245.67 | 144703.01 | 0.45 | 0.83 | 21.82 | 8.82 | 1 | 10
3 | 45 | CONCLUIDO | 0.9778 | 102.28 | 96.4 | 30.6 | 0.69 | 189 | 102.45 | 39.72 | 4 | 0 | 13.74 | 12870.03 | 692.88 | 8427.47 | 548 | 245.67 | 144883.35 | 0.45 | 0.82 | 21.85 | 8.85 | 1 | 10

## RESULTADOS_10
Unnamed: 0 | Volume de calda [L] | STATUS | Capacidade operacional [ha/h] | Tempo de missao [h] | Tempo util [h] | Tempo por voo [min] | Autonomia Projetada [h] | N° Voos | MTOW [kg] | Massa Estrutura [kg] | Combustível [kg] | Abastecimentos | Massa gerador | Potência gerador [W] | Combustível consumido [L] | Calda cons [L] | Distância percorrida [km] | Distância Pulverizando [km] | RTL ACUMULADO[m] | EOC [km/km] | EOC [h/h] | Tempo de manobra [h] | Tempo rtl_rtw [h] | V pulv [m/s] | V desloc [m/s]
0 | 60 | CONCLUIDO | 0.602 | 166.11 | 137.68 | 8.03 | 0.14 | 1029 | 124.63 | 45 | 1 | 1027 | 18.64 | 15605.44 | 1408.44 | 8429.68 | 1959.43 | 245.67 | 846400.89 | 0.13 | 0.58 | 22.96 | 50.1 | 1 | 10
1 | 60 | CONCLUIDO | 0.8618 | 116.04 | 104.6 | 17.24 | 0.28 | 364 | 125.95 | 45 | 2 | 362 | 18.95 | 15767.7 | 1005.88 | 8427.32 | 834.08 | 245.67 | 287050.21 | 0.29 | 0.76 | 21.9 | 17.05 | 1 | 10
2 | 60 | CONCLUIDO | 0.9565 | 104.55 | 97.1 | 28.01 | 0.42 | 208 | 127.27 | 45 | 3 | 206 | 19.27 | 15930.42 | 863.08 | 8426.91 | 580.82 | 245.67 | 161197.2 | 0.42 | 0.82 | 21.61 | 9.55 | 1 | 10
3 | 60 | CONCLUIDO | 0.9982 | 100.18 | 94.31 | 38.76 | 0.55 | 146 | 128.59 | 45 | 4 | 51 | 19.59 | 16093.6 | 773.89 | 8426.92 | 481.73 | 245.67 | 111964.11 | 0.51 | 0.84 | 21.65 | 6.77 | 1 | 10
4 | 60 | CONCLUIDO | 1.0007 | 99.93 | 94.17 | 39.79 | 0.68 | 142 | 129.92 | 45 | 5 | 0 | 19.92 | 16257.24 | 773.06 | 8427 | 475.41 | 245.67 | 108823.42 | 0.52 | 0.84 | 21.69 | 6.62 | 1 | 10

## RESULTADOS_14
Unnamed: 0 | Volume de calda [L] | STATUS | Capacidade operacional [ha/h] | Tempo de missao [h] | Tempo util [h] | Tempo por voo [min] | Autonomia Projetada [h] | N° Voos | MTOW [kg] | Massa Estrutura [kg] | Combustível [kg] | Abastecimentos | Massa gerador | Potência gerador [W] | Combustível consumido [L] | Calda cons [L] | Distância percorrida [km] | Distância Pulverizando [km] | RTL ACUMULADO[m] | EOC [km/km] | EOC [h/h] | Tempo de manobra [h] | Tempo rtl_rtw [h] | V pulv [m/s] | V desloc [m/s]
0 | 80 | CONCLUIDO | 0.4876 | 205.08 | 157.51 | 6.73 | 0.11 | 1404 | 159.12 | 50.28 | 1 | 1402 | 27.84 | 19859.16 | 1912.98 | 8432.39 | 2634.9 | 245.67 | 1182258.8 | 0.09 | 0.51 | 23.6 | 69.91 | 1 | 10
1 | 80 | CONCLUIDO | 0.7903 | 126.54 | 109.3 | 14.16 | 0.22 | 463 | 160.54 | 50.28 | 2 | 461 | 28.26 | 20034.4 | 1279.16 | 8427.68 | 993.06 | 245.67 | 366043.03 | 0.25 | 0.73 | 22.06 | 21.74 | 1 | 10
2 | 80 | CONCLUIDO | 0.9 | 111.11 | 100.09 | 22.24 | 0.33 | 270 | 161.97 | 50.28 | 3 | 268 | 28.69 | 20210.21 | 1121.5 | 8427.22 | 682.02 | 245.67 | 211487.76 | 0.36 | 0.79 | 21.71 | 12.53 | 1 | 10
3 | 80 | CONCLUIDO | 0.9583 | 104.35 | 96.07 | 31.16 | 0.43 | 185 | 163.4 | 50.28 | 4 | 183 | 29.12 | 20386.62 | 1024.24 | 8426.71 | 545.64 | 245.67 | 143725.87 | 0.45 | 0.83 | 21.58 | 8.52 | 1 | 10
4 | 80 | CONCLUIDO | 0.9945 | 100.56 | 93.82 | 41.09 | 0.54 | 137 | 164.83 | 50.28 | 5 | 135 | 29.55 | 20563.61 | 943.89 | 8426.61 | 469.59 | 245.67 | 105937.3 | 0.52 | 0.85 | 21.5 | 6.27 | 1 | 10
5 | 80 | CONCLUIDO | 1.0151 | 98.51 | 92.65 | 50.53 | 0.64 | 110 | 166.27 | 50.28 | 6 | 40 | 29.99 | 20741.2 | 882.69 | 8426.7 | 426.88 | 245.67 | 84716.51 | 0.58 | 0.86 | 21.55 | 5.1 | 1 | 10
6 | 80 | CONCLUIDO | 1.0183 | 98.2 | 92.43 | 51.83 | 0.74 | 107 | 167.72 | 50.28 | 7 | 0 | 30.44 | 20919.39 | 880.35 | 8426.71 | 417.7 | 245.67 | 80145.77 | 0.59 | 0.86 | 21.59 | 4.88 | 1 | 10

## RESULTADOS_5
Unnamed: 0 | Volume de calda [L] | STATUS | Capacidade operacional [ha/h] | Tempo de missao [h] | Tempo util [h] | Tempo por voo [min] | Autonomia Projetada [h] | N° Voos | MTOW [kg] | Massa Estrutura [kg] | Combustível [kg] | Abastecimentos | Massa gerador | Potência gerador [W] | Combustível consumido [L] | Calda cons [L] | Distância percorrida [km] | Distância Pulverizando [km] | RTL ACUMULADO[m] | EOC [km/km] | EOC [h/h] | Tempo de manobra [h] | Tempo rtl_rtw [h] | V pulv [m/s] | V desloc [m/s]
0 | 35 | CONCLUIDO | 0.7732 | 129.33 | 116.83 | 11.38 | 0.22 | 616 | 80.84 | 35.1 | 1 | 614 | 9.74 | 10204.21 | 848.68 | 8427.6 | 1250.77 | 245.67 | 494134.33 | 0.2 | 0.68 | 22.27 | 29.27 | 1 | 10
1 | 35 | CONCLUIDO | 0.9513 | 105.12 | 98.99 | 24.14 | 0.43 | 246 | 82.04 | 35.1 | 2 | 56 | 9.94 | 10352.53 | 624.64 | 8427.61 | 635.67 | 245.67 | 188435.74 | 0.39 | 0.8 | 21.94 | 11.44 | 1 | 10
2 | 35 | CONCLUIDO | 0.9534 | 104.89 | 98.83 | 24.5 | 0.63 | 242 | 83.25 | 35.1 | 3 | 0 | 10.15 | 10501.19 | 628.59 | 8427.8 | 628.28 | 245.67 | 184757.21 | 0.39 | 0.8 | 21.99 | 11.28 | 1 | 10

## RESULTADOS_8
Unnamed: 0 | Volume de calda [L] | STATUS | Capacidade operacional [ha/h] | Tempo de missao [h] | Tempo util [h] | Tempo por voo [min] | Autonomia Projetada [h] | N° Voos | MTOW [kg] | Massa Estrutura [kg] | Combustível [kg] | Abastecimentos | Massa gerador | Potência gerador [W] | Combustível consumido [L] | Calda cons [L] | Distância percorrida [km] | Distância Pulverizando [km] | RTL ACUMULADO[m] | EOC [km/km] | EOC [h/h] | Tempo de manobra [h] | Tempo rtl_rtw [h] | V pulv [m/s] | V desloc [m/s]
0 | 50 | CONCLUIDO | 0.6646 | 150.46 | 129.25 | 8.99 | 0.16 | 863 | 107.41 | 41.65 | 1 | 861 | 14.77 | 13481.73 | 1183.87 | 8429.82 | 1671.52 | 245.67 | 703275.08 | 0.15 | 0.62 | 22.71 | 41.67 | 1 | 10
1 | 50 | CONCLUIDO | 0.9021 | 110.85 | 101.94 | 19.8 | 0.32 | 309 | 108.68 | 41.65 | 2 | 307 | 15.03 | 13638.32 | 855.21 | 8427 | 745.72 | 245.67 | 243143.57 | 0.33 | 0.78 | 21.77 | 14.39 | 1 | 10
2 | 50 | CONCLUIDO | 0.9807 | 101.97 | 95.93 | 31.98 | 0.48 | 180 | 109.96 | 41.65 | 3 | 88 | 15.31 | 13795.21 | 726.04 | 8427.39 | 536.86 | 245.67 | 139361.06 | 0.46 | 0.83 | 21.7 | 8.38 | 1 | 10
3 | 50 | CONCLUIDO | 0.9876 | 101.25 | 95.44 | 33.68 | 0.63 | 170 | 111.23 | 41.65 | 4 | 0 | 15.58 | 13952.52 | 717.12 | 8427.31 | 516.95 | 245.67 | 129453.83 | 0.48 | 0.83 | 21.77 | 7.89 | 1 | 10

## RESULTADOS_3
Unnamed: 0 | Volume de calda [L] | STATUS | Capacidade operacional [ha/h] | Tempo de missao [h] | Tempo util [h] | Tempo por voo [min] | Autonomia Projetada [h] | N° Voos | MTOW [kg] | Massa Estrutura [kg] | Combustível [kg] | Abastecimentos | Massa gerador | Potência gerador [W] | Combustível consumido [L] | Calda cons [L] | Distância percorrida [km] | Distância Pulverizando [km] | RTL ACUMULADO[m] | EOC [km/km] | EOC [h/h] | Tempo de manobra [h] | Tempo rtl_rtw [h] | V pulv [m/s] | V desloc [m/s]
0 | 25 | CONCLUIDO | 0.8619 | 116.03 | 108.16 | 14.85 | 0.28 | 437 | 61.76 | 28.92 | 1 | 398 | 6.84 | 7851.41 | 601.67 | 8427.73 | 953.74 | 245.67 | 346512.9 | 0.26 | 0.74 | 22.05 | 20.61 | 1 | 10
1 | 25 | CONCLUIDO | 0.9105 | 109.83 | 103.34 | 18.34 | 0.55 | 338 | 62.92 | 28.92 | 2 | 0 | 7 | 7994.37 | 554.51 | 8428.57 | 776.47 | 245.67 | 258374.48 | 0.32 | 0.77 | 22.27 | 15.78 | 1 | 10

## RESULTADOS_15
Unnamed: 0 | Volume de calda [L] | STATUS | Capacidade operacional [ha/h] | Tempo de missao [h] | Tempo util [h] | Tempo por voo [min] | Autonomia Projetada [h] | N° Voos | MTOW [kg] | Massa Estrutura [kg] | Combustível [kg] | Abastecimentos | Massa gerador | Potência gerador [W] | Combustível consumido [L] | Calda cons [L] | Distância percorrida [km] | Distância Pulverizando [km] | RTL ACUMULADO[m] | EOC [km/km] | EOC [h/h] | Tempo de manobra [h] | Tempo rtl_rtw [h] | V pulv [m/s] | V desloc [m/s]
0 | 85 | CONCLUIDO | 0.4608 | 216.99 | 163.38 | 6.48 | 0.11 | 1512 | 167.88 | 51.39 | 1 | 1510 | 30.49 | 20939.59 | 2057.82 | 8432.77 | 2834.58 | 245.67 | 1281560.64 | 0.09 | 0.49 | 23.8 | 75.78 | 1 | 10
1 | 85 | CONCLUIDO | 0.7723 | 129.48 | 110.57 | 13.59 | 0.21 | 488 | 169.33 | 51.39 | 2 | 486 | 30.94 | 21118.46 | 1347.09 | 8427.93 | 1035.46 | 245.67 | 387119.62 | 0.24 | 0.72 | 22.13 | 23 | 1 | 10
2 | 85 | CONCLUIDO | 0.8864 | 112.81 | 100.78 | 21.22 | 0.31 | 285 | 170.79 | 51.39 | 3 | 283 | 31.4 | 21297.94 | 1181.55 | 8427.12 | 705.5 | 245.67 | 223155.44 | 0.35 | 0.79 | 21.74 | 13.23 | 1 | 10
3 | 85 | CONCLUIDO | 0.9469 | 105.61 | 96.59 | 29.57 | 0.41 | 196 | 172.25 | 51.39 | 4 | 194 | 31.86 | 21478.05 | 1083.91 | 8426.8 | 563.25 | 245.67 | 152474.91 | 0.44 | 0.82 | 21.6 | 9.04 | 1 | 10
4 | 85 | CONCLUIDO | 0.9846 | 101.57 | 94.25 | 38.73 | 0.51 | 146 | 173.71 | 51.39 | 5 | 144 | 32.32 | 21658.78 | 1005.07 | 8426.7 | 484.16 | 245.67 | 113179.43 | 0.51 | 0.84 | 21.51 | 6.7 | 1 | 10
5 | 85 | CONCLUIDO | 1.0112 | 98.89 | 92.69 | 49.22 | 0.61 | 113 | 175.18 | 51.39 | 6 | 99 | 32.79 | 21840.16 | 934.43 | 8426.61 | 430.62 | 245.67 | 86575.48 | 0.57 | 0.86 | 21.48 | 5.15 | 1 | 10
6 | 85 | CONCLUIDO | 1.0202 | 98.02 | 92.23 | 54.79 | 0.7 | 101 | 176.66 | 51.39 | 7 | 8 | 33.27 | 22022.17 | 901.38 | 8426.85 | 411.12 | 245.67 | 76884.42 | 0.6 | 0.86 | 21.57 | 4.68 | 1 | 10
7 | 85 | CONCLUIDO | 1.0202 | 98.02 | 92.22 | 54.79 | 0.8 | 101 | 178.14 | 51.39 | 8 | 0 | 33.75 | 22204.83 | 908.95 | 8426.71 | 411.03 | 245.67 | 76836.91 | 0.6 | 0.86 | 21.57 | 4.68 | 1 | 10

## RESULTADOS_2
Unnamed: 0 | Volume de calda [L] | STATUS | Capacidade operacional [ha/h] | Tempo de missao [h] | Tempo util [h] | Tempo por voo [min] | Autonomia Projetada [h] | N° Voos | MTOW [kg] | Massa Estrutura [kg] | Combustível [kg] | Abastecimentos | Massa gerador | Potência gerador [W] | Combustível consumido [L] | Calda cons [L] | Distância percorrida [km] | Distância Pulverizando [km] | RTL ACUMULADO[m] | EOC [km/km] | EOC [h/h] | Tempo de manobra [h] | Tempo rtl_rtw [h] | V pulv [m/s] | V desloc [m/s]
0 | 20 | CONCLUIDO | 0.8737 | 114.45 | 107.5 | 15.14 | 0.34 | 426 | 51.33 | 24.83 | 1 | 41 | 5.51 | 6564.78 | 505.29 | 8429.62 | 914.02 | 245.67 | 326710.75 | 0.27 | 0.74 | 22.5 | 19.93 | 1 | 10
1 | 20 | CONCLUIDO | 0.8754 | 114.23 | 107.33 | 15.26 | 0.66 | 422 | 52.47 | 24.83 | 2 | 0 | 5.64 | 6705.1 | 513.76 | 8429.54 | 906.56 | 245.67 | 322999.18 | 0.27 | 0.74 | 22.54 | 19.77 | 1 | 10

## RESULTADOS_11
Unnamed: 0 | Volume de calda [L] | STATUS | Capacidade operacional [ha/h] | Tempo de missao [h] | Tempo util [h] | Tempo por voo [min] | Autonomia Projetada [h] | N° Voos | MTOW [kg] | Massa Estrutura [kg] | Combustível [kg] | Abastecimentos | Massa gerador | Potência gerador [W] | Combustível consumido [L] | Calda cons [L] | Distância percorrida [km] | Distância Pulverizando [km] | RTL ACUMULADO[m] | EOC [km/km] | EOC [h/h] | Tempo de manobra [h] | Tempo rtl_rtw [h] | V pulv [m/s] | V desloc [m/s]
0 | 65 | CONCLUIDO | 0.5723 | 174.75 | 142.19 | 7.64 | 0.13 | 1116 | 133.21 | 46.47 | 1 | 1114 | 20.75 | 16663.42 | 1525.78 | 8430.49 | 2112.6 | 245.67 | 922546.72 | 0.12 | 0.56 | 23.1 | 54.61 | 1 | 10
1 | 65 | CONCLUIDO | 0.8438 | 118.52 | 105.75 | 16.31 | 0.26 | 389 | 134.55 | 46.47 | 2 | 387 | 21.09 | 16828.84 | 1075.84 | 8427.19 | 873.54 | 245.67 | 306654.93 | 0.28 | 0.75 | 21.92 | 18.19 | 1 | 10
2 | 65 | CONCLUIDO | 0.941 | 106.27 | 97.96 | 26.12 | 0.39 | 225 | 135.9 | 46.47 | 3 | 223 | 21.43 | 16994.64 | 932.95 | 8426.81 | 609.45 | 245.67 | 175430.49 | 0.4 | 0.81 | 21.66 | 10.41 | 1 | 10
3 | 65 | CONCLUIDO | 0.9929 | 100.72 | 94.45 | 37.78 | 0.52 | 150 | 137.25 | 46.47 | 4 | 133 | 21.78 | 17160.92 | 828.35 | 8426.37 | 490.47 | 245.67 | 116312.2 | 0.5 | 0.84 | 21.55 | 6.91 | 1 | 10
4 | 65 | CONCLUIDO | 1.006 | 99.41 | 93.66 | 42.9 | 0.64 | 131 | 138.6 | 46.47 | 5 | 4 | 22.13 | 17327.69 | 797.59 | 8427.08 | 458.32 | 245.67 | 100335.78 | 0.54 | 0.85 | 21.66 | 6.11 | 1 | 10
5 | 65 | CONCLUIDO | 1.0056 | 99.45 | 93.7 | 42.92 | 0.76 | 131 | 139.95 | 46.47 | 6 | 0 | 22.49 | 17494.97 | 804.39 | 8426.92 | 458.92 | 245.67 | 100636.11 | 0.54 | 0.85 | 21.68 | 6.15 | 1 | 10

## RESULTADOS_13
Unnamed: 0 | Volume de calda [L] | STATUS | Capacidade operacional [ha/h] | Tempo de missao [h] | Tempo util [h] | Tempo por voo [min] | Autonomia Projetada [h] | N° Voos | MTOW [kg] | Massa Estrutura [kg] | Combustível [kg] | Abastecimentos | Massa gerador | Potência gerador [W] | Combustível consumido [L] | Calda cons [L] | Distância percorrida [km] | Distância Pulverizando [km] | RTL ACUMULADO[m] | EOC [km/km] | EOC [h/h] | Tempo de manobra [h] | Tempo rtl_rtw [h] | V pulv [m/s] | V desloc [m/s]
0 | 75 | CONCLUIDO | 0.5146 | 194.33 | 152.21 | 7 | 0.12 | 1304 | 150.44 | 49.1 | 1 | 1302 | 25.34 | 18787.76 | 1778.78 | 8430.88 | 2452.9 | 245.67 | 1091757 | 0.1 | 0.52 | 23.47 | 64.62 | 1 | 10
1 | 75 | CONCLUIDO | 0.8076 | 123.82 | 108.13 | 14.78 | 0.23 | 439 | 151.83 | 49.1 | 2 | 437 | 25.73 | 18959.54 | 1212.22 | 8427.71 | 954.03 | 245.67 | 346646.61 | 0.26 | 0.74 | 22.01 | 20.57 | 1 | 10
2 | 75 | CONCLUIDO | 0.9132 | 109.5 | 99.4 | 23.3 | 0.35 | 256 | 153.23 | 49.1 | 3 | 254 | 26.13 | 19131.85 | 1061.51 | 8426.67 | 658.84 | 245.67 | 199969.46 | 0.37 | 0.8 | 21.69 | 11.85 | 1 | 10
3 | 75 | CONCLUIDO | 0.9695 | 103.15 | 95.56 | 32.95 | 0.46 | 174 | 154.63 | 49.1 | 4 | 172 | 26.53 | 19304.72 | 962.25 | 8426.55 | 528.01 | 245.67 | 134965.5 | 0.47 | 0.83 | 21.58 | 8.01 | 1 | 10
4 | 75 | CONCLUIDO | 1.0048 | 99.52 | 93.37 | 44.11 | 0.57 | 127 | 156.03 | 49.1 | 5 | 106 | 26.94 | 19478.15 | 875.34 | 8426.37 | 453.44 | 245.67 | 97916.42 | 0.54 | 0.85 | 21.51 | 5.82 | 1 | 10
5 | 75 | CONCLUIDO | 1.0145 | 98.57 | 92.81 | 48.85 | 0.67 | 114 | 157.44 | 49.1 | 6 | 6 | 27.35 | 19652.13 | 851.06 | 8426.69 | 430.37 | 245.67 | 86444.53 | 0.57 | 0.86 | 21.61 | 5.26 | 1 | 10
6 | 75 | CONCLUIDO | 1.0143 | 98.6 | 92.84 | 48.86 | 0.78 | 114 | 158.86 | 49.1 | 7 | 0 | 27.77 | 19826.68 | 858.1 | 8427.3 | 431 | 245.67 | 86759.56 | 0.57 | 0.86 | 21.61 | 5.29 | 1 | 10

## RESULTADOS_17
Unnamed: 0 | Volume de calda [L] | STATUS | Capacidade operacional [ha/h] | Tempo de missao [h] | Tempo util [h] | Tempo por voo [min] | Autonomia Projetada [h] | N° Voos | MTOW [kg] | Massa Estrutura [kg] | Combustível [kg] | Abastecimentos | Massa gerador | Potência gerador [W] | Combustível consumido [L] | Calda cons [L] | Distância percorrida [km] | Distância Pulverizando [km] | RTL ACUMULADO[m] | EOC [km/km] | EOC [h/h] | Tempo de manobra [h] | Tempo rtl_rtw [h] | V pulv [m/s] | V desloc [m/s]
0 | 95 | CONCLUIDO | 0.4087 | 244.7 | 176.87 | 6.04 | 0.1 | 1756 | 185.69 | 53.44 | 1 | 1754 | 36.26 | 23136.14 | 2383.31 | 8433.41 | 3297.11 | 245.67 | 1511605.63 | 0.07 | 0.45 | 24.15 | 89.26 | 1 | 10
1 | 95 | CONCLUIDO | 0.7387 | 135.37 | 112.91 | 12.62 | 0.19 | 537 | 187.21 | 53.44 | 2 | 535 | 36.77 | 23322.88 | 1480.66 | 8428.2 | 1116.26 | 245.67 | 427274.82 | 0.22 | 0.7 | 22.17 | 25.35 | 1 | 10
2 | 95 | CONCLUIDO | 0.8605 | 116.21 | 102.09 | 19.57 | 0.28 | 313 | 188.73 | 53.44 | 3 | 311 | 37.29 | 23510.33 | 1298.63 | 8427.25 | 749.3 | 245.67 | 244915.72 | 0.33 | 0.78 | 21.81 | 14.54 | 1 | 10
3 | 95 | CONCLUIDO | 0.925 | 108.11 | 97.56 | 26.98 | 0.37 | 217 | 190.25 | 53.44 | 4 | 215 | 37.82 | 23698.48 | 1199.43 | 8426.72 | 596.21 | 245.67 | 168849.53 | 0.41 | 0.81 | 21.64 | 10.01 | 1 | 10
4 | 95 | CONCLUIDO | 0.9653 | 103.6 | 95.06 | 34.99 | 0.46 | 163 | 191.78 | 53.44 | 5 | 161 | 38.35 | 23887.36 | 1125.47 | 8426.44 | 511.41 | 245.67 | 126721.43 | 0.48 | 0.84 | 21.55 | 7.51 | 1 | 10
5 | 95 | CONCLUIDO | 0.9939 | 100.62 | 93.38 | 43.77 | 0.55 | 128 | 193.32 | 53.44 | 6 | 126 | 38.89 | 24076.95 | 1057.44 | 8426.43 | 455.26 | 245.67 | 98819.14 | 0.54 | 0.85 | 21.48 | 5.84 | 1 | 10
6 | 95 | CONCLUIDO | 1.0148 | 98.54 | 92.23 | 53.73 | 0.64 | 103 | 194.86 | 53.44 | 7 | 97 | 39.43 | 24267.28 | 993.19 | 8426.32 | 415.76 | 245.67 | 79194.77 | 0.59 | 0.86 | 21.45 | 4.69 | 1 | 10
7 | 95 | CONCLUIDO | 1.0246 | 97.59 | 91.74 | 60.49 | 0.72 | 91 | 196.41 | 53.44 | 8 | 19 | 39.98 | 24458.36 | 958.98 | 8426.86 | 396.24 | 245.67 | 69495.22 | 0.62 | 0.87 | 21.51 | 4.19 | 1 | 10
8 | 95 | CONCLUIDO | 1.0252 | 97.54 | 91.72 | 61.15 | 0.81 | 90 | 197.97 | 53.44 | 9 | 0 | 40.53 | 24650.18 | 962.01 | 8427 | 394.58 | 245.67 | 68669.12 | 0.62 | 0.87 | 21.54 | 4.18 | 1 | 10

## RESULTADOS_9
Unnamed: 0 | Volume de calda [L] | STATUS | Capacidade operacional [ha/h] | Tempo de missao [h] | Tempo util [h] | Tempo por voo [min] | Autonomia Projetada [h] | N° Voos | MTOW [kg] | Massa Estrutura [kg] | Combustível [kg] | Abastecimentos | Massa gerador | Potência gerador [W] | Combustível consumido [L] | Calda cons [L] | Distância percorrida [km] | Distância Pulverizando [km] | RTL ACUMULADO[m] | EOC [km/km] | EOC [h/h] | Tempo de manobra [h] | Tempo rtl_rtw [h] | V pulv [m/s] | V desloc [m/s]
0 | 55 | CONCLUIDO | 0.6321 | 158.21 | 133.53 | 8.47 | 0.15 | 946 | 116.05 | 43.4 | 1 | 944 | 16.65 | 14546.17 | 1296.45 | 8430.05 | 1815.74 | 245.67 | 774971.22 | 0.14 | 0.6 | 22.88 | 45.95 | 1 | 10
1 | 55 | CONCLUIDO | 0.8819 | 113.4 | 103.26 | 18.39 | 0.3 | 337 | 117.34 | 43.4 | 2 | 335 | 16.94 | 14705.49 | 932.59 | 8426.88 | 788.73 | 245.67 | 264511 | 0.31 | 0.77 | 21.86 | 15.71 | 1 | 10
2 | 55 | CONCLUIDO | 0.9711 | 102.97 | 96.33 | 30.26 | 0.45 | 191 | 118.63 | 43.4 | 3 | 183 | 17.23 | 14865.24 | 790.2 | 8426.76 | 554.36 | 245.67 | 148055.32 | 0.44 | 0.83 | 21.59 | 8.78 | 1 | 10
3 | 55 | CONCLUIDO | 0.9941 | 100.59 | 94.8 | 36.7 | 0.59 | 155 | 119.93 | 43.4 | 4 | 3 | 17.53 | 15025.44 | 743.44 | 8427.49 | 495.67 | 245.67 | 118890.34 | 0.5 | 0.84 | 21.74 | 7.25 | 1 | 10
4 | 55 | CONCLUIDO | 0.9944 | 100.56 | 94.77 | 36.69 | 0.73 | 155 | 121.23 | 43.4 | 5 | 0 | 17.83 | 15186.08 | 750.26 | 8426.98 | 495.16 | 245.67 | 118632.11 | 0.5 | 0.84 | 21.73 | 7.23 | 1 | 10

## resultados
Unnamed: 0 | Volume de calda [L] | STATUS | Capacidade operacional [ha/h] | Tempo de missao [h] | Tempo util [h] | Tempo por voo [min] | Autonomia Projetada [h] | N° Voos | MTOW [kg] | Massa Estrutura [kg] | Combustível [kg] | Abastecimentos | Massa gerador | Potência gerador [W] | Combustível consumido [L] | Calda cons [L] | Distância percorrida [km] | Distância Pulverizando [km] | RTL ACUMULADO[m] | EOC [km/km] | EOC [h/h] | Tempo de manobra [h] | Tempo rtl_rtw [h] | V pulv [m/s] | V desloc [m/s]
0 | 100 | CONCLUIDO | 0.3827 | 261.28 | 184.95 | 5.85 | 0.09 | 1898 | 194.77 | 54.38 | 1 | 1896 | 39.4 | 24256.19 | 2572.32 | 8432.82 | 3571.46 | 245.67 | 1648071 | 0.07 | 0.43 | 24.45 | 97.34 | 1 | 10
1 | 100 | CONCLUIDO | 0.7222 | 138.47 | 114.09 | 12.18 | 0.18 | 562 | 196.32 | 54.38 | 2 | 560 | 39.95 | 24447.22 | 1548.41 | 8428.2 | 1157.21 | 245.67 | 447624.33 | 0.21 | 0.7 | 22.19 | 26.53 | 1 | 10
2 | 100 | CONCLUIDO | 0.8474 | 118.01 | 102.78 | 18.86 | 0.27 | 327 | 197.88 | 54.38 | 3 | 325 | 40.5 | 24639 | 1356.97 | 8426.99 | 773.04 | 245.67 | 256712.52 | 0.32 | 0.77 | 21.81 | 15.22 | 1 | 10
3 | 100 | CONCLUIDO | 0.9141 | 109.4 | 98.06 | 25.92 | 0.36 | 227 | 199.44 | 54.38 | 4 | 225 | 41.06 | 24831.54 | 1255.93 | 8426.97 | 612.49 | 245.67 | 176941.13 | 0.4 | 0.81 | 21.67 | 10.51 | 1 | 10
4 | 100 | CONCLUIDO | 0.9562 | 104.58 | 95.41 | 33.48 | 0.44 | 171 | 201.01 | 54.38 | 5 | 169 | 41.63 | 25024.84 | 1181.31 | 8426.63 | 524.05 | 245.67 | 132997.87 | 0.47 | 0.83 | 21.55 | 7.87 | 1 | 10
5 | 100 | CONCLUIDO | 0.9855 | 101.47 | 93.7 | 41.65 | 0.53 | 135 | 202.58 | 54.38 | 6 | 133 | 42.2 | 25218.93 | 1119.01 | 8426.42 | 465.27 | 245.67 | 103787.6 | 0.53 | 0.85 | 21.51 | 6.16 | 1 | 10
6 | 100 | CONCLUIDO | 1.0067 | 99.33 | 92.54 | 50.48 | 0.61 | 110 | 204.16 | 54.38 | 7 | 107 | 42.78 | 25413.94 | 1059.71 | 8426.31 | 426.33 | 245.67 | 84445.06 | 0.58 | 0.86 | 21.46 | 4.99 | 1 | 10
7 | 100 | CONCLUIDO | 1.022 | 97.85 | 91.76 | 59.84 | 0.69 | 92 | 205.75 | 54.38 | 8 | 72 | 43.37 | 25609.61 | 1001.64 | 8426.23 | 399.21 | 245.67 | 70976.43 | 0.62 | 0.87 | 21.45 | 4.21 | 1 | 10
8 | 100 | CONCLUIDO | 1.0267 | 97.39 | 91.53 | 63.86 | 0.77 | 86 | 207.34 | 54.38 | 9 | 6 | 43.96 | 25806.1 | 985.89 | 8426.68 | 388.88 | 245.67 | 65838.37 | 0.63 | 0.87 | 21.52 | 3.99 | 1 | 10
9 | 100 | CONCLUIDO | 1.0272 | 97.35 | 91.49 | 63.83 | 0.85 | 86 | 208.94 | 54.38 | 10 | 0 | 44.56 | 26003.41 | 991.34 | 8426.69 | 387.17 | 245.67 | 64981.64 | 0.63 | 0.87 | 21.52 | 3.94 | 1 | 10
0 | 40 | CONCLUIDO | 0.7341 | 136.23 | 121.06 | 10.38 | 0.2 | 700 | 89.87 | 37.55 | 1 | 698 | 11.32 | 11317.98 | 962.71 | 8428.57 | 1392.5 | 245.67 | 564576.81 | 0.18 | 0.66 | 22.47 | 33.49 | 1 | 10
1 | 40 | CONCLUIDO | 0.945 | 105.82 | 99.16 | 23.8 | 0.39 | 250 | 91.1 | 37.55 | 2 | 220 | 11.54 | 11468.97 | 689.43 | 8427.34 | 649.27 | 245.67 | 195215.39 | 0.38 | 0.8 | 21.73 | 11.61 | 1 | 10
2 | 40 | CONCLUIDO | 0.9674 | 103.37 | 97.42 | 27.57 | 0.57 | 212 | 92.32 | 37.55 | 3 | 0 | 11.77 | 11620.34 | 657.29 | 8427.84 | 581.64 | 245.67 | 161591.41 | 0.42 | 0.82 | 21.91 | 9.87 | 1 | 10
0 | 30 | CONCLUIDO | 0.8151 | 122.69 | 112.61 | 12.77 | 0.24 | 529 | 71.52 | 32.27 | 1 | 527 | 8.25 | 9054.6 | 729.99 | 8428.27 | 1105.73 | 245.67 | 422047.83 | 0.22 | 0.71 | 22.17 | 25.05 | 1 | 10
1 | 30 | CONCLUIDO | 0.9345 | 107.01 | 100.78 | 21.44 | 0.48 | 282 | 72.7 | 32.27 | 2 | 0 | 8.43 | 9200.25 | 588.96 | 8428.11 | 692.01 | 245.67 | 216424.6 | 0.36 | 0.79 | 22.11 | 13.22 | 1 | 10
0 | 15 | CONCLUIDO | 0.8209 | 121.82 | 113.87 | 12.16 | 0.43 | 562 | 39.78 | 19.54 | 1 | 0 | 4.24 | 5140 | 449.86 | 8431.96 | 1121.97 | 245.67 | 430004.67 | 0.22 | 0.7 | 22.94 | 26.3 | 1 | 10
0 | 70 | CONCLUIDO | 0.5429 | 184.18 | 147.06 | 7.3 | 0.12 | 1208 | 141.81 | 47.83 | 1 | 1206 | 22.98 | 17723.39 | 1649.24 | 8431.12 | 2278.44 | 245.67 | 1005009.32 | 0.11 | 0.54 | 23.25 | 59.47 | 1 | 10
1 | 70 | CONCLUIDO | 0.8256 | 121.12 | 106.93 | 15.5 | 0.25 | 414 | 143.17 | 47.83 | 2 | 412 | 23.34 | 17891.86 | 1144.17 | 8427.76 | 913.83 | 245.67 | 326675.53 | 0.27 | 0.74 | 21.96 | 19.37 | 1 | 10
2 | 70 | CONCLUIDO | 0.9266 | 107.92 | 98.73 | 24.58 | 0.37 | 241 | 144.54 | 47.83 | 3 | 239 | 23.71 | 18060.85 | 999.34 | 8426.87 | 635.76 | 245.67 | 188504.18 | 0.39 | 0.81 | 21.68 | 11.18 | 1 | 10
3 | 70 | CONCLUIDO | 0.9814 | 101.9 | 94.99 | 35.18 | 0.49 | 162 | 145.92 | 47.83 | 4 | 159 | 24.09 | 18230.35 | 897.55 | 8426.6 | 508.97 | 245.67 | 125504.66 | 0.48 | 0.84 | 21.55 | 7.44 | 1 | 10
4 | 70 | CONCLUIDO | 1.0084 | 99.16 | 93.32 | 44.79 | 0.6 | 125 | 147.3 | 47.83 | 5 | 42 | 24.47 | 18400.38 | 827.41 | 8427.09 | 448.73 | 245.67 | 95570.62 | 0.55 | 0.85 | 21.6 | 5.77 | 1 | 10
5 | 70 | CONCLUIDO | 1.0108 | 98.94 | 93.18 | 45.83 | 0.71 | 122 | 148.68 | 47.83 | 6 | 0 | 24.85 | 18570.94 | 827.21 | 8426.84 | 442.82 | 245.67 | 92630.66 | 0.55 | 0.85 | 21.63 | 5.64 | 1 | 10
0 | 90 | CONCLUIDO | 0.4343 | 230.26 | 169.88 | 6.25 | 0.1 | 1630 | 176.73 | 52.44 | 1 | 1628 | 33.29 | 22031.19 | 2214.99 | 8433.66 | 3056.5 | 245.67 | 1391930.3 | 0.08 | 0.47 | 23.99 | 82.27 | 1 | 10
1 | 90 | CONCLUIDO | 0.7559 | 132.29 | 111.67 | 13.09 | 0.2 | 512 | 178.21 | 52.44 | 2 | 510 | 33.77 | 22213.89 | 1412.93 | 8427.72 | 1074.44 | 245.67 | 406488.64 | 0.23 | 0.71 | 22.12 | 24.11 | 1 | 10
2 | 90 | CONCLUIDO | 0.8739 | 114.43 | 101.38 | 20.34 | 0.3 | 299 | 179.7 | 52.44 | 3 | 297 | 34.26 | 22397.24 | 1239.83 | 8427.19 | 725.82 | 245.67 | 233244.67 | 0.34 | 0.78 | 21.75 | 13.82 | 1 | 10
3 | 90 | CONCLUIDO | 0.9366 | 106.77 | 97.03 | 28.26 | 0.39 | 206 | 181.19 | 52.44 | 4 | 204 | 34.75 | 22581.25 | 1141.7 | 8427 | 578.61 | 245.67 | 160106.06 | 0.42 | 0.82 | 21.61 | 9.48 | 1 | 10
4 | 90 | CONCLUIDO | 0.9759 | 102.47 | 94.57 | 36.85 | 0.49 | 154 | 182.69 | 52.44 | 5 | 152 | 35.25 | 22766.06 | 1065.25 | 8426.65 | 495.37 | 245.67 | 118742.44 | 0.5 | 0.84 | 21.52 | 7.02 | 1 | 10
5 | 90 | CONCLUIDO | 1.0033 | 99.68 | 92.99 | 46.49 | 0.58 | 120 | 184.19 | 52.44 | 6 | 118 | 35.75 | 22951.43 | 995.99 | 8426.33 | 441.35 | 245.67 | 91906.01 | 0.56 | 0.86 | 21.48 | 5.44 | 1 | 10
6 | 90 | CONCLUIDO | 1.0192 | 98.11 | 92.14 | 55.28 | 0.67 | 100 | 185.7 | 52.44 | 7 | 53 | 36.26 | 23137.49 | 941.91 | 8426.43 | 410.8 | 245.67 | 76728.25 | 0.6 | 0.86 | 21.5 | 4.59 | 1 | 10
7 | 90 | CONCLUIDO | 1.0233 | 97.72 | 91.93 | 58.06 | 0.76 | 95 | 187.22 | 52.44 | 8 | 2 | 36.78 | 23324.24 | 930.7 | 8426.61 | 401.77 | 245.67 | 72238.07 | 0.61 | 0.86 | 21.54 | 4.38 | 1 | 10
8 | 90 | CONCLUIDO | 1.0228 | 97.77 | 91.97 | 58.09 | 0.85 | 95 | 188.74 | 52.44 | 9 | 0 | 37.3 | 23511.69 | 938.1 | 8426.7 | 402.67 | 245.67 | 72690.01 | 0.61 | 0.86 | 21.56 | 4.42 | 1 | 10
0 | 10 | CONCLUIDO | 0.7247 | 137.99 | 126.99 | 9.05 | 0.64 | 842 | 26.11 | 12.1 | 1 | 0 | 3.01 | 3454.41 | 369.15 | 8432.43 | 1552.73 | 245.67 | 643984.88 | 0.16 | 0.63 | 23.77 | 39.41 | 1 | 10
0 | 45 | CONCLUIDO | 0.6981 | 143.24 | 125.18 | 9.6 | 0.18 | 782 | 98.71 | 39.72 | 1 | 780 | 12.99 | 12407.75 | 1074.09 | 8428.74 | 1532.07 | 245.67 | 633953.35 | 0.16 | 0.64 | 22.61 | 37.61 | 1 | 10
1 | 45 | CONCLUIDO | 0.9233 | 108.31 | 100.56 | 21.55 | 0.35 | 280 | 99.95 | 39.72 | 2 | 277 | 13.24 | 12561.45 | 775.1 | 8426.77 | 698.26 | 245.67 | 219558.38 | 0.35 | 0.79 | 21.73 | 13.01 | 1 | 10
2 | 45 | CONCLUIDO | 0.9781 | 102.24 | 96.37 | 30.59 | 0.52 | 189 | 101.2 | 39.72 | 3 | 13 | 13.49 | 12715.54 | 685.48 | 8427.48 | 547.64 | 245.67 | 144703.01 | 0.45 | 0.83 | 21.82 | 8.82 | 1 | 10
3 | 45 | CONCLUIDO | 0.9778 | 102.28 | 96.4 | 30.6 | 0.69 | 189 | 102.45 | 39.72 | 4 | 0 | 13.74 | 12870.03 | 692.88 | 8427.47 | 548 | 245.67 | 144883.35 | 0.45 | 0.82 | 21.85 | 8.85 | 1 | 10
0 | 60 | CONCLUIDO | 0.602 | 166.11 | 137.68 | 8.03 | 0.14 | 1029 | 124.63 | 45 | 1 | 1027 | 18.64 | 15605.44 | 1408.44 | 8429.68 | 1959.43 | 245.67 | 846400.89 | 0.13 | 0.58 | 22.96 | 50.1 | 1 | 10
1 | 60 | CONCLUIDO | 0.8618 | 116.04 | 104.6 | 17.24 | 0.28 | 364 | 125.95 | 45 | 2 | 362 | 18.95 | 15767.7 | 1005.88 | 8427.32 | 834.08 | 245.67 | 287050.21 | 0.29 | 0.76 | 21.9 | 17.05 | 1 | 10
2 | 60 | CONCLUIDO | 0.9565 | 104.55 | 97.1 | 28.01 | 0.42 | 208 | 127.27 | 45 | 3 | 206 | 19.27 | 15930.42 | 863.08 | 8426.91 | 580.82 | 245.67 | 161197.2 | 0.42 | 0.82 | 21.61 | 9.55 | 1 | 10
3 | 60 | CONCLUIDO | 0.9982 | 100.18 | 94.31 | 38.76 | 0.55 | 146 | 128.59 | 45 | 4 | 51 | 19.59 | 16093.6 | 773.89 | 8426.92 | 481.73 | 245.67 | 111964.11 | 0.51 | 0.84 | 21.65 | 6.77 | 1 | 10
4 | 60 | CONCLUIDO | 1.0007 | 99.93 | 94.17 | 39.79 | 0.68 | 142 | 129.92 | 45 | 5 | 0 | 19.92 | 16257.24 | 773.06 | 8427 | 475.41 | 245.67 | 108823.42 | 0.52 | 0.84 | 21.69 | 6.62 | 1 | 10
0 | 80 | CONCLUIDO | 0.4876 | 205.08 | 157.51 | 6.73 | 0.11 | 1404 | 159.12 | 50.28 | 1 | 1402 | 27.84 | 19859.16 | 1912.98 | 8432.39 | 2634.9 | 245.67 | 1182258.8 | 0.09 | 0.51 | 23.6 | 69.91 | 1 | 10
1 | 80 | CONCLUIDO | 0.7903 | 126.54 | 109.3 | 14.16 | 0.22 | 463 | 160.54 | 50.28 | 2 | 461 | 28.26 | 20034.4 | 1279.16 | 8427.68 | 993.06 | 245.67 | 366043.03 | 0.25 | 0.73 | 22.06 | 21.74 | 1 | 10
2 | 80 | CONCLUIDO | 0.9 | 111.11 | 100.09 | 22.24 | 0.33 | 270 | 161.97 | 50.28 | 3 | 268 | 28.69 | 20210.21 | 1121.5 | 8427.22 | 682.02 | 245.67 | 211487.76 | 0.36 | 0.79 | 21.71 | 12.53 | 1 | 10
3 | 80 | CONCLUIDO | 0.9583 | 104.35 | 96.07 | 31.16 | 0.43 | 185 | 163.4 | 50.28 | 4 | 183 | 29.12 | 20386.62 | 1024.24 | 8426.71 | 545.64 | 245.67 | 143725.87 | 0.45 | 0.83 | 21.58 | 8.52 | 1 | 10
4 | 80 | CONCLUIDO | 0.9945 | 100.56 | 93.82 | 41.09 | 0.54 | 137 | 164.83 | 50.28 | 5 | 135 | 29.55 | 20563.61 | 943.89 | 8426.61 | 469.59 | 245.67 | 105937.3 | 0.52 | 0.85 | 21.5 | 6.27 | 1 | 10
5 | 80 | CONCLUIDO | 1.0151 | 98.51 | 92.65 | 50.53 | 0.64 | 110 | 166.27 | 50.28 | 6 | 40 | 29.99 | 20741.2 | 882.69 | 8426.7 | 426.88 | 245.67 | 84716.51 | 0.58 | 0.86 | 21.55 | 5.1 | 1 | 10
6 | 80 | CONCLUIDO | 1.0183 | 98.2 | 92.43 | 51.83 | 0.74 | 107 | 167.72 | 50.28 | 7 | 0 | 30.44 | 20919.39 | 880.35 | 8426.71 | 417.7 | 245.67 | 80145.77 | 0.59 | 0.86 | 21.59 | 4.88 | 1 | 10
0 | 35 | CONCLUIDO | 0.7732 | 129.33 | 116.83 | 11.38 | 0.22 | 616 | 80.84 | 35.1 | 1 | 614 | 9.74 | 10204.21 | 848.68 | 8427.6 | 1250.77 | 245.67 | 494134.33 | 0.2 | 0.68 | 22.27 | 29.27 | 1 | 10
1 | 35 | CONCLUIDO | 0.9513 | 105.12 | 98.99 | 24.14 | 0.43 | 246 | 82.04 | 35.1 | 2 | 56 | 9.94 | 10352.53 | 624.64 | 8427.61 | 635.67 | 245.67 | 188435.74 | 0.39 | 0.8 | 21.94 | 11.44 | 1 | 10
2 | 35 | CONCLUIDO | 0.9534 | 104.89 | 98.83 | 24.5 | 0.63 | 242 | 83.25 | 35.1 | 3 | 0 | 10.15 | 10501.19 | 628.59 | 8427.8 | 628.28 | 245.67 | 184757.21 | 0.39 | 0.8 | 21.99 | 11.28 | 1 | 10
0 | 50 | CONCLUIDO | 0.6646 | 150.46 | 129.25 | 8.99 | 0.16 | 863 | 107.41 | 41.65 | 1 | 861 | 14.77 | 13481.73 | 1183.87 | 8429.82 | 1671.52 | 245.67 | 703275.08 | 0.15 | 0.62 | 22.71 | 41.67 | 1 | 10
1 | 50 | CONCLUIDO | 0.9021 | 110.85 | 101.94 | 19.8 | 0.32 | 309 | 108.68 | 41.65 | 2 | 307 | 15.03 | 13638.32 | 855.21 | 8427 | 745.72 | 245.67 | 243143.57 | 0.33 | 0.78 | 21.77 | 14.39 | 1 | 10
2 | 50 | CONCLUIDO | 0.9807 | 101.97 | 95.93 | 31.98 | 0.48 | 180 | 109.96 | 41.65 | 3 | 88 | 15.31 | 13795.21 | 726.04 | 8427.39 | 536.86 | 245.67 | 139361.06 | 0.46 | 0.83 | 21.7 | 8.38 | 1 | 10
3 | 50 | CONCLUIDO | 0.9876 | 101.25 | 95.44 | 33.68 | 0.63 | 170 | 111.23 | 41.65 | 4 | 0 | 15.58 | 13952.52 | 717.12 | 8427.31 | 516.95 | 245.67 | 129453.83 | 0.48 | 0.83 | 21.77 | 7.89 | 1 | 10
0 | 25 | CONCLUIDO | 0.8619 | 116.03 | 108.16 | 14.85 | 0.28 | 437 | 61.76 | 28.92 | 1 | 398 | 6.84 | 7851.41 | 601.67 | 8427.73 | 953.74 | 245.67 | 346512.9 | 0.26 | 0.74 | 22.05 | 20.61 | 1 | 10
1 | 25 | CONCLUIDO | 0.9105 | 109.83 | 103.34 | 18.34 | 0.55 | 338 | 62.92 | 28.92 | 2 | 0 | 7 | 7994.37 | 554.51 | 8428.57 | 776.47 | 245.67 | 258374.48 | 0.32 | 0.77 | 22.27 | 15.78 | 1 | 10
0 | 85 | CONCLUIDO | 0.4608 | 216.99 | 163.38 | 6.48 | 0.11 | 1512 | 167.88 | 51.39 | 1 | 1510 | 30.49 | 20939.59 | 2057.82 | 8432.77 | 2834.58 | 245.67 | 1281560.64 | 0.09 | 0.49 | 23.8 | 75.78 | 1 | 10
1 | 85 | CONCLUIDO | 0.7723 | 129.48 | 110.57 | 13.59 | 0.21 | 488 | 169.33 | 51.39 | 2 | 486 | 30.94 | 21118.46 | 1347.09 | 8427.93 | 1035.46 | 245.67 | 387119.62 | 0.24 | 0.72 | 22.13 | 23 | 1 | 10
2 | 85 | CONCLUIDO | 0.8864 | 112.81 | 100.78 | 21.22 | 0.31 | 285 | 170.79 | 51.39 | 3 | 283 | 31.4 | 21297.94 | 1181.55 | 8427.12 | 705.5 | 245.67 | 223155.44 | 0.35 | 0.79 | 21.74 | 13.23 | 1 | 10
3 | 85 | CONCLUIDO | 0.9469 | 105.61 | 96.59 | 29.57 | 0.41 | 196 | 172.25 | 51.39 | 4 | 194 | 31.86 | 21478.05 | 1083.91 | 8426.8 | 563.25 | 245.67 | 152474.91 | 0.44 | 0.82 | 21.6 | 9.04 | 1 | 10
4 | 85 | CONCLUIDO | 0.9846 | 101.57 | 94.25 | 38.73 | 0.51 | 146 | 173.71 | 51.39 | 5 | 144 | 32.32 | 21658.78 | 1005.07 | 8426.7 | 484.16 | 245.67 | 113179.43 | 0.51 | 0.84 | 21.51 | 6.7 | 1 | 10
5 | 85 | CONCLUIDO | 1.0112 | 98.89 | 92.69 | 49.22 | 0.61 | 113 | 175.18 | 51.39 | 6 | 99 | 32.79 | 21840.16 | 934.43 | 8426.61 | 430.62 | 245.67 | 86575.48 | 0.57 | 0.86 | 21.48 | 5.15 | 1 | 10
6 | 85 | CONCLUIDO | 1.0202 | 98.02 | 92.23 | 54.79 | 0.7 | 101 | 176.66 | 51.39 | 7 | 8 | 33.27 | 22022.17 | 901.38 | 8426.85 | 411.12 | 245.67 | 76884.42 | 0.6 | 0.86 | 21.57 | 4.68 | 1 | 10
7 | 85 | CONCLUIDO | 1.0202 | 98.02 | 92.22 | 54.79 | 0.8 | 101 | 178.14 | 51.39 | 8 | 0 | 33.75 | 22204.83 | 908.95 | 8426.71 | 411.03 | 245.67 | 76836.91 | 0.6 | 0.86 | 21.57 | 4.68 | 1 | 10
0 | 20 | CONCLUIDO | 0.8737 | 114.45 | 107.5 | 15.14 | 0.34 | 426 | 51.33 | 24.83 | 1 | 41 | 5.51 | 6564.78 | 505.29 | 8429.62 | 914.02 | 245.67 | 326710.75 | 0.27 | 0.74 | 22.5 | 19.93 | 1 | 10
1 | 20 | CONCLUIDO | 0.8754 | 114.23 | 107.33 | 15.26 | 0.66 | 422 | 52.47 | 24.83 | 2 | 0 | 5.64 | 6705.1 | 513.76 | 8429.54 | 906.56 | 245.67 | 322999.18 | 0.27 | 0.74 | 22.54 | 19.77 | 1 | 10
0 | 65 | CONCLUIDO | 0.5723 | 174.75 | 142.19 | 7.64 | 0.13 | 1116 | 133.21 | 46.47 | 1 | 1114 | 20.75 | 16663.42 | 1525.78 | 8430.49 | 2112.6 | 245.67 | 922546.72 | 0.12 | 0.56 | 23.1 | 54.61 | 1 | 10
1 | 65 | CONCLUIDO | 0.8438 | 118.52 | 105.75 | 16.31 | 0.26 | 389 | 134.55 | 46.47 | 2 | 387 | 21.09 | 16828.84 | 1075.84 | 8427.19 | 873.54 | 245.67 | 306654.93 | 0.28 | 0.75 | 21.92 | 18.19 | 1 | 10
2 | 65 | CONCLUIDO | 0.941 | 106.27 | 97.96 | 26.12 | 0.39 | 225 | 135.9 | 46.47 | 3 | 223 | 21.43 | 16994.64 | 932.95 | 8426.81 | 609.45 | 245.67 | 175430.49 | 0.4 | 0.81 | 21.66 | 10.41 | 1 | 10
3 | 65 | CONCLUIDO | 0.9929 | 100.72 | 94.45 | 37.78 | 0.52 | 150 | 137.25 | 46.47 | 4 | 133 | 21.78 | 17160.92 | 828.35 | 8426.37 | 490.47 | 245.67 | 116312.2 | 0.5 | 0.84 | 21.55 | 6.91 | 1 | 10
4 | 65 | CONCLUIDO | 1.006 | 99.41 | 93.66 | 42.9 | 0.64 | 131 | 138.6 | 46.47 | 5 | 4 | 22.13 | 17327.69 | 797.59 | 8427.08 | 458.32 | 245.67 | 100335.78 | 0.54 | 0.85 | 21.66 | 6.11 | 1 | 10
5 | 65 | CONCLUIDO | 1.0056 | 99.45 | 93.7 | 42.92 | 0.76 | 131 | 139.95 | 46.47 | 6 | 0 | 22.49 | 17494.97 | 804.39 | 8426.92 | 458.92 | 245.67 | 100636.11 | 0.54 | 0.85 | 21.68 | 6.15 | 1 | 10
0 | 75 | CONCLUIDO | 0.5146 | 194.33 | 152.21 | 7 | 0.12 | 1304 | 150.44 | 49.1 | 1 | 1302 | 25.34 | 18787.76 | 1778.78 | 8430.88 | 2452.9 | 245.67 | 1091757 | 0.1 | 0.52 | 23.47 | 64.62 | 1 | 10
1 | 75 | CONCLUIDO | 0.8076 | 123.82 | 108.13 | 14.78 | 0.23 | 439 | 151.83 | 49.1 | 2 | 437 | 25.73 | 18959.54 | 1212.22 | 8427.71 | 954.03 | 245.67 | 346646.61 | 0.26 | 0.74 | 22.01 | 20.57 | 1 | 10
2 | 75 | CONCLUIDO | 0.9132 | 109.5 | 99.4 | 23.3 | 0.35 | 256 | 153.23 | 49.1 | 3 | 254 | 26.13 | 19131.85 | 1061.51 | 8426.67 | 658.84 | 245.67 | 199969.46 | 0.37 | 0.8 | 21.69 | 11.85 | 1 | 10
3 | 75 | CONCLUIDO | 0.9695 | 103.15 | 95.56 | 32.95 | 0.46 | 174 | 154.63 | 49.1 | 4 | 172 | 26.53 | 19304.72 | 962.25 | 8426.55 | 528.01 | 245.67 | 134965.5 | 0.47 | 0.83 | 21.58 | 8.01 | 1 | 10
4 | 75 | CONCLUIDO | 1.0048 | 99.52 | 93.37 | 44.11 | 0.57 | 127 | 156.03 | 49.1 | 5 | 106 | 26.94 | 19478.15 | 875.34 | 8426.37 | 453.44 | 245.67 | 97916.42 | 0.54 | 0.85 | 21.51 | 5.82 | 1 | 10
5 | 75 | CONCLUIDO | 1.0145 | 98.57 | 92.81 | 48.85 | 0.67 | 114 | 157.44 | 49.1 | 6 | 6 | 27.35 | 19652.13 | 851.06 | 8426.69 | 430.37 | 245.67 | 86444.53 | 0.57 | 0.86 | 21.61 | 5.26 | 1 | 10
6 | 75 | CONCLUIDO | 1.0143 | 98.6 | 92.84 | 48.86 | 0.78 | 114 | 158.86 | 49.1 | 7 | 0 | 27.77 | 19826.68 | 858.1 | 8427.3 | 431 | 245.67 | 86759.56 | 0.57 | 0.86 | 21.61 | 5.29 | 1 | 10
0 | 95 | CONCLUIDO | 0.4087 | 244.7 | 176.87 | 6.04 | 0.1 | 1756 | 185.69 | 53.44 | 1 | 1754 | 36.26 | 23136.14 | 2383.31 | 8433.41 | 3297.11 | 245.67 | 1511605.63 | 0.07 | 0.45 | 24.15 | 89.26 | 1 | 10
1 | 95 | CONCLUIDO | 0.7387 | 135.37 | 112.91 | 12.62 | 0.19 | 537 | 187.21 | 53.44 | 2 | 535 | 36.77 | 23322.88 | 1480.66 | 8428.2 | 1116.26 | 245.67 | 427274.82 | 0.22 | 0.7 | 22.17 | 25.35 | 1 | 10
2 | 95 | CONCLUIDO | 0.8605 | 116.21 | 102.09 | 19.57 | 0.28 | 313 | 188.73 | 53.44 | 3 | 311 | 37.29 | 23510.33 | 1298.63 | 8427.25 | 749.3 | 245.67 | 244915.72 | 0.33 | 0.78 | 21.81 | 14.54 | 1 | 10
3 | 95 | CONCLUIDO | 0.925 | 108.11 | 97.56 | 26.98 | 0.37 | 217 | 190.25 | 53.44 | 4 | 215 | 37.82 | 23698.48 | 1199.43 | 8426.72 | 596.21 | 245.67 | 168849.53 | 0.41 | 0.81 | 21.64 | 10.01 | 1 | 10
4 | 95 | CONCLUIDO | 0.9653 | 103.6 | 95.06 | 34.99 | 0.46 | 163 | 191.78 | 53.44 | 5 | 161 | 38.35 | 23887.36 | 1125.47 | 8426.44 | 511.41 | 245.67 | 126721.43 | 0.48 | 0.84 | 21.55 | 7.51 | 1 | 10
5 | 95 | CONCLUIDO | 0.9939 | 100.62 | 93.38 | 43.77 | 0.55 | 128 | 193.32 | 53.44 | 6 | 126 | 38.89 | 24076.95 | 1057.44 | 8426.43 | 455.26 | 245.67 | 98819.14 | 0.54 | 0.85 | 21.48 | 5.84 | 1 | 10
6 | 95 | CONCLUIDO | 1.0148 | 98.54 | 92.23 | 53.73 | 0.64 | 103 | 194.86 | 53.44 | 7 | 97 | 39.43 | 24267.28 | 993.19 | 8426.32 | 415.76 | 245.67 | 79194.77 | 0.59 | 0.86 | 21.45 | 4.69 | 1 | 10
7 | 95 | CONCLUIDO | 1.0246 | 97.59 | 91.74 | 60.49 | 0.72 | 91 | 196.41 | 53.44 | 8 | 19 | 39.98 | 24458.36 | 958.98 | 8426.86 | 396.24 | 245.67 | 69495.22 | 0.62 | 0.87 | 21.51 | 4.19 | 1 | 10
8 | 95 | CONCLUIDO | 1.0252 | 97.54 | 91.72 | 61.15 | 0.81 | 90 | 197.97 | 53.44 | 9 | 0 | 40.53 | 24650.18 | 962.01 | 8427 | 394.58 | 245.67 | 68669.12 | 0.62 | 0.87 | 21.54 | 4.18 | 1 | 10
0 | 55 | CONCLUIDO | 0.6321 | 158.21 | 133.53 | 8.47 | 0.15 | 946 | 116.05 | 43.4 | 1 | 944 | 16.65 | 14546.17 | 1296.45 | 8430.05 | 1815.74 | 245.67 | 774971.22 | 0.14 | 0.6 | 22.88 | 45.95 | 1 | 10
1 | 55 | CONCLUIDO | 0.8819 | 113.4 | 103.26 | 18.39 | 0.3 | 337 | 117.34 | 43.4 | 2 | 335 | 16.94 | 14705.49 | 932.59 | 8426.88 | 788.73 | 245.67 | 264511 | 0.31 | 0.77 | 21.86 | 15.71 | 1 | 10
2 | 55 | CONCLUIDO | 0.9711 | 102.97 | 96.33 | 30.26 | 0.45 | 191 | 118.63 | 43.4 | 3 | 183 | 17.23 | 14865.24 | 790.2 | 8426.76 | 554.36 | 245.67 | 148055.32 | 0.44 | 0.83 | 21.59 | 8.78 | 1 | 10
3 | 55 | CONCLUIDO | 0.9941 | 100.59 | 94.8 | 36.7 | 0.59 | 155 | 119.93 | 43.4 | 4 | 3 | 17.53 | 15025.44 | 743.44 | 8427.49 | 495.67 | 245.67 | 118890.34 | 0.5 | 0.84 | 21.74 | 7.25 | 1 | 10
4 | 55 | CONCLUIDO | 0.9944 | 100.56 | 94.77 | 36.69 | 0.73 | 155 | 121.23 | 43.4 | 5 | 0 | 17.83 | 15186.08 | 750.26 | 8426.98 | 495.16 | 245.67 | 118632.11 | 0.5 | 0.84 | 21.73 | 7.23 | 1 | 10

## gráficos
Selecione o eixo X:
Selecione o eixo Y:
Selecione o eixo Z:
Eixo X | Eixo Y | Eixo Z
0 | 0 | 0
0 | 0 | 0
0 | 0 | 0
0 | 0 | 0
0 | 0 | 0
0 | 0 | 0
0 | 0 | 0
0 | 0 | 0
0 | 0 | 0
0 | 0 | 0
0 | 0 | 0
0 | 0 | 0
0 | 0 | 0
0 | 0 | 0
0 | 0 | 0
0 | 0 | 0
0 | 0 | 0
0 | 0 | 0
0 | 0 | 0
0 | 0 | 0
0 | 0 | 0
0 | 0 | 0
0 | 0 | 0
0 | 0 | 0
0 | 0 | 0
0 | 0 | 0
0 | 0 | 0
0 | 0 | 0
0 | 0 | 0
0 | 0 | 0
0 | 0 | 0
0 | 0 | 0
0 | 0 | 0
0 | 0 | 0
0 | 0 | 0
0 | 0 | 0
0 | 0 | 0
0 | 0 | 0
0 | 0 | 0
0 | 0 | 0
0 | 0 | 0
0 | 0 | 0
0 | 0 | 0
0 | 0 | 0
0 | 0 | 0
0 | 0 | 0
0 | 0 | 0
0 | 0 | 0
0 | 0 | 0
0 | 0 | 0
0 | 0 | 0
0 | 0 | 0
0 | 0 | 0
0 | 0 | 0
0 | 0 | 0
0 | 0 | 0
0 | 0 | 0
0 | 0 | 0
0 | 0 | 0
0 | 0 | 0
0 | 0 | 0
0 | 0 | 0
0 | 0 | 0
0 | 0 | 0
0 | 0 | 0
0 | 0 | 0
0 | 0 | 0
0 | 0 | 0
0 | 0 | 0
0 | 0 | 0
0 | 0 | 0
0 | 0 | 0
0 | 0 | 0
0 | 0 | 0
0 | 0 | 0
0 | 0 | 0
0 | 0 | 0
0 | 0 | 0
0 | 0 | 0
0 | 0 | 0
0 | 0 | 0
0 | 0 | 0
0 | 0 | 0
0 | 0 | 0
0 | 0 | 0
0 | 0 | 0
0 | 0 | 0
0 | 0 | 0
0 | 0 | 0
0 | 0 | 0
0 | 0 | 0
0 | 0 | 0
0 | 0 | 0
0 | 0 | 0

## hidden (hidden)
Unnamed: 0
Volume de calda [L]
STATUS
Capacidade operacional [ha/h]
Tempo de missao [h]
Tempo util [h]
Tempo por voo [min]
Autonomia Projetada [h]
N° Voos
MTOW [kg]
Massa Estrutura [kg]
Combustível [kg]
Abastecimentos
Massa gerador
Potência gerador [W]
Combustível consumido [L]
Calda cons [L]
Distância percorrida [km]
Distância Pulverizando [km]
RTL ACUMULADO[m]
EOC [km/km]
EOC [h/h]
Tempo de manobra [h]
Tempo rtl_rtw [h]
V pulv [m/s]
V desloc [m/s]