## RESULTADOS_18
Unnamed: 0 | Volume de calda [L] | STATUS | Capacidade operacional [ha/h] | Tempo de missao [h] | Tempo util [h] | Tempo por voo [min] | Autonomia Projetada [h] | N° Voos | MTOW [kg] | Massa Estrutura [kg] | Combustível [kg] | Abastecimentos | Massa gerador | Potência gerador [W] | Combustível consumido [L] | Calda cons [L] | Distância percorrida [km] | Distância Pulverizando [km] | RTL ACUMULADO[m] | EOC [km/km] | EOC [h/h] | Tempo de manobra [h] | Tempo rtl_rtw [h] | V pulv [m/s] | V desloc [m/s]
0 | 100 | CONCLUIDO | 6.3316 | 15.79 | 9.58 | 6.05 | 0.09 | 95 | 194.77 | 54.38 | 1 | 93 | 39.4 | 24256.19 | 130.8 | 964.48 | 86.54 | 24.03 | 29865.63 | 0.28 | 0.71 | 1.27 | 1.95 | 1 | 10
1 | 100 | CONCLUIDO | 6.9474 | 14.39 | 9.08 | 7.56 | 0.11 | 72 | 195.16 | 54.38 | 1.25 | 70 | 39.53 | 24303.87 | 122.86 | 964.6 | 71.43 | 24.03 | 22424.54 | 0.34 | 0.75 | 1.21 | 1.45 | 1 | 10
2 | 100 | CONCLUIDO | 7.3751 | 13.56 | 8.79 | 9.09 | 0.14 | 58 | 195.55 | 54.38 | 1.5 | 56 | 39.67 | 24351.61 | 117.85 | 964.61 | 62.07 | 24.03 | 17814.96 | 0.39 | 0.77 | 1.2 | 1.16 | 1 | 10
3 | 100 | CONCLUIDO | 7.717 | 12.96 | 8.57 | 10.72 | 0.16 | 48 | 195.93 | 54.38 | 1.75 | 46 | 39.81 | 24399.39 | 114.07 | 964.53 | 55.51 | 24.03 | 14586.85 | 0.43 | 0.79 | 1.18 | 0.94 | 1 | 10
4 | 100 | CONCLUIDO | 7.9805 | 12.53 | 8.42 | 12.32 | 0.18 | 41 | 196.32 | 54.38 | 2 | 39 | 39.95 | 24447.22 | 110.72 | 964.34 | 50.91 | 24.03 | 12321.18 | 0.47 | 0.8 | 1.16 | 0.79 | 1 | 10
5 | 100 | CONCLUIDO | 8.1609 | 12.25 | 8.34 | 13.89 | 0.2 | 36 | 196.71 | 54.38 | 2.25 | 34 | 40.08 | 24495.09 | 108.26 | 964.39 | 48.53 | 24.03 | 11153.83 | 0.5 | 0.81 | 1.15 | 0.71 | 1 | 10
6 | 100 | CONCLUIDO | 8.3322 | 12 | 8.24 | 15.45 | 0.23 | 32 | 197.1 | 54.38 | 2.5 | 30 | 40.22 | 24543.01 | 106.03 | 964.33 | 45.58 | 24.03 | 9699.22 | 0.53 | 0.82 | 1.14 | 0.61 | 1 | 10
7 | 100 | CONCLUIDO | 8.5062 | 11.76 | 8.15 | 17.47 | 0.25 | 28 | 197.49 | 54.38 | 2.75 | 26 | 40.36 | 24590.98 | 103.61 | 964.39 | 42.39 | 24.03 | 8127.15 | 0.57 | 0.83 | 1.14 | 0.52 | 1 | 10
8 | 100 | CONCLUIDO | 8.5759 | 11.66 | 8.13 | 18.77 | 0.27 | 26 | 197.88 | 54.38 | 3 | 24 | 40.5 | 24639 | 102.64 | 964.32 | 42.05 | 24.03 | 7964.24 | 0.57 | 0.83 | 1.13 | 0.5 | 1 | 10
9 | 100 | CONCLUIDO | 8.6547 | 11.55 | 8.1 | 20.26 | 0.29 | 24 | 198.27 | 54.38 | 3.25 | 22 | 40.64 | 24687.06 | 101.04 | 964.38 | 40.97 | 24.03 | 7434.55 | 0.59 | 0.84 | 1.14 | 0.47 | 1 | 10
10 | 100 | CONCLUIDO | 8.751 | 11.43 | 8.05 | 21.97 | 0.31 | 22 | 198.66 | 54.38 | 3.5 | 20 | 40.78 | 24735.17 | 99.03 | 964.4 | 39.59 | 24.03 | 6754.77 | 0.61 | 0.84 | 1.13 | 0.43 | 1 | 10
11 | 100 | CONCLUIDO | 8.8467 | 11.3 | 8.01 | 24.03 | 0.33 | 20 | 199.05 | 54.38 | 3.75 | 18 | 40.92 | 24783.33 | 97.63 | 964.43 | 37.93 | 24.03 | 5935.42 | 0.63 | 0.85 | 1.13 | 0.38 | 1 | 10
12 | 100 | CONCLUIDO | 8.8722 | 11.27 | 8.02 | 25.31 | 0.36 | 19 | 199.44 | 54.38 | 4 | 17 | 41.06 | 24831.54 | 95.94 | 964.36 | 38.27 | 24.03 | 6113.26 | 0.63 | 0.84 | 1.13 | 0.39 | 1 | 10
13 | 100 | CONCLUIDO | 8.9729 | 11.14 | 7.97 | 28.12 | 0.38 | 17 | 199.83 | 54.38 | 4.25 | 15 | 41.2 | 24879.79 | 94.19 | 964.39 | 36.8 | 24.03 | 5387 | 0.65 | 0.85 | 1.12 | 0.34 | 1 | 10
14 | 100 | CONCLUIDO | 9.0366 | 11.07 | 7.93 | 29.73 | 0.4 | 16 | 200.22 | 54.38 | 4.5 | 14 | 41.35 | 24928.09 | 92.58 | 964.31 | 35.6 | 24.03 | 4791.83 | 0.67 | 0.85 | 1.12 | 0.3 | 1 | 10
15 | 100 | CONCLUIDO | 9.0891 | 11 | 7.9 | 31.61 | 0.42 | 15 | 200.61 | 54.38 | 4.75 | 13 | 41.49 | 24976.45 | 90.98 | 964.41 | 34.8 | 24.03 | 4395.81 | 0.69 | 0.86 | 1.12 | 0.27 | 1 | 10
16 | 100 | CONCLUIDO | 9.1354 | 10.95 | 7.89 | 33.79 | 0.44 | 14 | 201.01 | 54.38 | 5 | 12 | 41.63 | 25024.84 | 89.44 | 964.35 | 34.18 | 24.03 | 4088.75 | 0.7 | 0.86 | 1.12 | 0.26 | 1 | 10
17 | 100 | CONCLUIDO | 9.1774 | 10.9 | 7.87 | 36.34 | 0.46 | 13 | 201.4 | 54.38 | 5.25 | 11 | 41.77 | 25073.29 | 87.64 | 964.31 | 33.93 | 24.03 | 3972.23 | 0.71 | 0.86 | 1.12 | 0.25 | 1 | 10
18 | 100 | CONCLUIDO | 9.1841 | 10.89 | 7.87 | 36.31 | 0.48 | 13 | 201.79 | 54.38 | 5.5 | 9 | 41.92 | 25121.79 | 86.72 | 964.31 | 33.51 | 24.03 | 3762.54 | 0.72 | 0.86 | 1.12 | 0.24 | 1 | 10
19 | 100 | CONCLUIDO | 9.2355 | 10.83 | 7.84 | 39.22 | 0.51 | 12 | 202.19 | 54.38 | 5.75 | 7 | 42.06 | 25170.34 | 84.93 | 964.37 | 32.89 | 24.03 | 3453.72 | 0.73 | 0.86 | 1.12 | 0.22 | 1 | 10
20 | 100 | CONCLUIDO | 9.2312 | 10.83 | 7.85 | 39.25 | 0.53 | 12 | 202.58 | 54.38 | 6 | 5 | 42.2 | 25218.93 | 84.36 | 964.33 | 32.86 | 24.03 | 3442.3 | 0.73 | 0.86 | 1.12 | 0.22 | 1 | 10
21 | 100 | CONCLUIDO | 9.2683 | 10.79 | 7.84 | 42.79 | 0.55 | 11 | 202.98 | 54.38 | 6.25 | 3 | 42.35 | 25267.7 | 83.05 | 964.39 | 32.74 | 24.03 | 3384.36 | 0.73 | 0.86 | 1.12 | 0.22 | 1 | 10
22 | 100 | CONCLUIDO | 9.2736 | 10.78 | 7.84 | 42.76 | 0.57 | 11 | 203.37 | 54.38 | 6.5 | 2 | 42.49 | 25316.39 | 83.07 | 964.31 | 32.58 | 24.03 | 3305.51 | 0.74 | 0.86 | 1.12 | 0.21 | 1 | 10
23 | 100 | CONCLUIDO | 9.2688 | 10.79 | 7.84 | 42.79 | 0.59 | 11 | 203.77 | 54.38 | 6.75 | 1 | 42.64 | 25365.14 | 83.25 | 964.31 | 32.68 | 24.03 | 3355.62 | 0.74 | 0.86 | 1.12 | 0.22 | 1 | 10
24 | 100 | CONCLUIDO | 9.269 | 10.79 | 7.84 | 42.79 | 0.61 | 11 | 204.16 | 54.38 | 7 | 0 | 42.78 | 25413.94 | 83.37 | 964.39 | 32.65 | 24.03 | 3340.2 | 0.74 | 0.86 | 1.12 | 0.21 | 1 | 10

## RESULTADOS_26
Unnamed: 0 | Volume de calda [L] | STATUS | Capacidade operacional [ha/h] | Tempo de missao [h] | Tempo util [h] | Tempo por voo [min] | Autonomia Projetada [h] | N° Voos | MTOW [kg] | Massa Estrutura [kg] | Combustível [kg] | Abastecimentos | Massa gerador | Potência gerador [W] | Combustível consumido [L] | Calda cons [L] | Distância percorrida [km] | Distância Pulverizando [km] | RTL ACUMULADO[m] | EOC [km/km] | EOC [h/h] | Tempo de manobra [h] | Tempo rtl_rtw [h] | V pulv [m/s] | V desloc [m/s]
0 | 140 | CONCLUIDO | 5.0594 | 19.77 | 10.23 | 4.83 | 0.06 | 127 | 274.09 | 60.56 | 1 | 125 | 72.53 | 34038.11 | 175.38 | 964.76 | 107.31 | 24.03 | 40092.6 | 0.22 | 0.66 | 1.31 | 2.6 | 1 | 10
1 | 140 | CONCLUIDO | 5.7354 | 17.44 | 9.57 | 6.05 | 0.08 | 95 | 274.57 | 60.56 | 1.25 | 93 | 72.76 | 34097.72 | 163.26 | 964.71 | 86.53 | 24.03 | 29862.39 | 0.28 | 0.71 | 1.26 | 1.94 | 1 | 10
2 | 140 | CONCLUIDO | 6.2747 | 15.94 | 9.12 | 7.3 | 0.1 | 75 | 275.05 | 60.56 | 1.5 | 73 | 73 | 34157.42 | 154.78 | 964.61 | 72.64 | 24.03 | 23016.37 | 0.33 | 0.74 | 1.22 | 1.49 | 1 | 10
3 | 140 | CONCLUIDO | 6.6361 | 15.07 | 8.88 | 8.46 | 0.11 | 63 | 275.54 | 60.56 | 1.75 | 61 | 73.23 | 34217.22 | 149.89 | 964.68 | 65.19 | 24.03 | 19352.44 | 0.37 | 0.76 | 1.2 | 1.25 | 1 | 10
4 | 140 | CONCLUIDO | 6.9313 | 14.43 | 8.71 | 9.67 | 0.13 | 54 | 276.02 | 60.56 | 2 | 52 | 73.47 | 34277.1 | 146.35 | 964.37 | 59.68 | 24.03 | 16642.33 | 0.4 | 0.78 | 1.19 | 1.08 | 1 | 10
5 | 140 | CONCLUIDO | 7.1783 | 13.93 | 8.58 | 10.95 | 0.14 | 47 | 276.51 | 60.56 | 2.25 | 45 | 73.71 | 34337.08 | 143.5 | 964.41 | 55.48 | 24.03 | 14573.78 | 0.43 | 0.79 | 1.18 | 0.95 | 1 | 10
6 | 140 | CONCLUIDO | 7.3851 | 13.54 | 8.45 | 12.07 | 0.16 | 42 | 277 | 60.56 | 2.5 | 40 | 73.94 | 34397.15 | 140.62 | 964.52 | 51.71 | 24.03 | 12716 | 0.46 | 0.8 | 1.16 | 0.82 | 1 | 10
7 | 140 | CONCLUIDO | 7.5885 | 13.18 | 8.34 | 13.53 | 0.18 | 37 | 277.48 | 60.56 | 2.75 | 35 | 74.18 | 34457.31 | 138.2 | 964.61 | 48.62 | 24.03 | 11197.31 | 0.49 | 0.81 | 1.15 | 0.71 | 1 | 10
8 | 140 | CONCLUIDO | 7.7111 | 12.97 | 8.29 | 14.63 | 0.19 | 34 | 277.97 | 60.56 | 3 | 32 | 74.42 | 34517.57 | 136.43 | 964.45 | 46.72 | 24.03 | 10263.14 | 0.51 | 0.82 | 1.15 | 0.66 | 1 | 10
9 | 140 | CONCLUIDO | 7.8563 | 12.73 | 8.21 | 15.89 | 0.21 | 31 | 278.46 | 60.56 | 3.25 | 29 | 74.66 | 34577.92 | 134.61 | 964.42 | 44.29 | 24.03 | 9058.64 | 0.54 | 0.83 | 1.14 | 0.58 | 1 | 10
10 | 140 | CONCLUIDO | 7.9262 | 12.62 | 8.2 | 16.97 | 0.22 | 29 | 278.95 | 60.56 | 3.5 | 27 | 74.9 | 34638.36 | 133.88 | 964.34 | 43.88 | 24.03 | 8865.64 | 0.55 | 0.83 | 1.15 | 0.57 | 1 | 10
11 | 140 | CONCLUIDO | 8.0214 | 12.47 | 8.16 | 18.12 | 0.24 | 27 | 279.44 | 60.56 | 3.75 | 25 | 75.14 | 34698.9 | 132.2 | 964.39 | 42.46 | 24.03 | 8166.89 | 0.57 | 0.83 | 1.14 | 0.53 | 1 | 10
12 | 140 | CONCLUIDO | 8.1163 | 12.32 | 8.11 | 19.47 | 0.25 | 25 | 279.94 | 60.56 | 4 | 23 | 75.38 | 34759.54 | 131.06 | 964.49 | 41.24 | 24.03 | 7567.88 | 0.58 | 0.83 | 1.14 | 0.48 | 1 | 10
13 | 140 | CONCLUIDO | 8.2147 | 12.17 | 8.07 | 21.06 | 0.27 | 23 | 280.43 | 60.56 | 4.25 | 21 | 75.62 | 34820.27 | 129.46 | 964.4 | 39.93 | 24.03 | 6921.45 | 0.6 | 0.84 | 1.13 | 0.44 | 1 | 10
14 | 140 | CONCLUIDO | 8.2647 | 12.1 | 8.05 | 21.95 | 0.29 | 22 | 280.92 | 60.56 | 4.5 | 20 | 75.87 | 34881.09 | 128.52 | 964.45 | 39.5 | 24.03 | 6713.22 | 0.61 | 0.84 | 1.13 | 0.42 | 1 | 10
15 | 140 | CONCLUIDO | 8.3149 | 12.03 | 8.03 | 22.94 | 0.3 | 21 | 281.41 | 60.56 | 4.75 | 19 | 76.11 | 34942.02 | 127.69 | 964.44 | 38.72 | 24.03 | 6327.59 | 0.62 | 0.84 | 1.13 | 0.4 | 1 | 10
16 | 140 | CONCLUIDO | 8.4218 | 11.87 | 7.98 | 25.2 | 0.32 | 19 | 281.91 | 60.56 | 5 | 17 | 76.35 | 35003.04 | 125.58 | 964.31 | 37.16 | 24.03 | 5554.88 | 0.65 | 0.85 | 1.13 | 0.35 | 1 | 10
17 | 140 | CONCLUIDO | 8.4 | 11.9 | 8.01 | 25.3 | 0.33 | 19 | 282.4 | 60.56 | 5.25 | 17 | 76.6 | 35064.15 | 125.46 | 964.33 | 38.25 | 24.03 | 6098.94 | 0.63 | 0.85 | 1.13 | 0.38 | 1 | 10
18 | 140 | CONCLUIDO | 8.5225 | 11.73 | 7.94 | 28.04 | 0.35 | 17 | 282.9 | 60.56 | 5.5 | 15 | 76.85 | 35125.37 | 122.93 | 964.38 | 36.08 | 24.03 | 5027.68 | 0.67 | 0.85 | 1.12 | 0.32 | 1 | 10
19 | 140 | CONCLUIDO | 8.5112 | 11.75 | 7.96 | 28.1 | 0.36 | 17 | 283.4 | 60.56 | 5.75 | 15 | 77.09 | 35186.68 | 123.9 | 964.35 | 36.82 | 24.03 | 5396.28 | 0.65 | 0.85 | 1.12 | 0.33 | 1 | 10
20 | 140 | CONCLUIDO | 8.5596 | 11.68 | 7.95 | 29.8 | 0.38 | 16 | 283.9 | 60.56 | 6 | 14 | 77.34 | 35248.1 | 122.4 | 964.39 | 35.94 | 24.03 | 4958.63 | 0.67 | 0.85 | 1.13 | 0.32 | 1 | 10
21 | 140 | CONCLUIDO | 8.6184 | 11.6 | 7.92 | 31.67 | 0.39 | 15 | 284.4 | 60.56 | 6.25 | 13 | 77.59 | 35309.61 | 121.13 | 964.37 | 35.32 | 24.03 | 4656.99 | 0.68 | 0.86 | 1.12 | 0.29 | 1 | 10
22 | 140 | CONCLUIDO | 8.6283 | 11.59 | 7.91 | 31.62 | 0.41 | 15 | 284.89 | 60.56 | 6.5 | 13 | 77.84 | 35371.22 | 120.43 | 964.39 | 34.84 | 24.03 | 4416.63 | 0.69 | 0.86 | 1.12 | 0.28 | 1 | 10
23 | 140 | CONCLUIDO | 8.6831 | 11.52 | 7.88 | 33.79 | 0.42 | 14 | 285.39 | 60.56 | 6.75 | 12 | 78.09 | 35432.93 | 118.92 | 964.33 | 34.24 | 24.03 | 4120.83 | 0.7 | 0.86 | 1.12 | 0.26 | 1 | 10
24 | 140 | CONCLUIDO | 8.733 | 11.45 | 7.87 | 36.33 | 0.44 | 13 | 285.9 | 60.56 | 7 | 11 | 78.34 | 35494.74 | 117.31 | 964.31 | 34 | 24.03 | 4005.39 | 0.71 | 0.86 | 1.11 | 0.24 | 1 | 10
25 | 140 | CONCLUIDO | 8.7347 | 11.45 | 7.87 | 36.32 | 0.45 | 13 | 286.4 | 60.56 | 7.25 | 11 | 78.59 | 35556.78 | 117.74 | 964.31 | 33.66 | 24.03 | 3833.7 | 0.71 | 0.86 | 1.12 | 0.24 | 1 | 10
26 | 140 | CONCLUIDO | 8.7326 | 11.45 | 7.87 | 36.33 | 0.47 | 13 | 286.9 | 60.56 | 7.5 | 11 | 78.85 | 35618.8 | 116.2 | 964.31 | 33.85 | 24.03 | 3928.9 | 0.71 | 0.86 | 1.12 | 0.24 | 1 | 10
27 | 140 | CONCLUIDO | 8.7923 | 11.37 | 7.85 | 39.23 | 0.48 | 12 | 287.41 | 60.56 | 7.75 | 10 | 79.1 | 35680.92 | 115.51 | 964.47 | 33.02 | 24.03 | 3520.95 | 0.73 | 0.86 | 1.11 | 0.22 | 1 | 10
28 | 140 | CONCLUIDO | 8.7888 | 11.38 | 7.85 | 39.25 | 0.49 | 12 | 287.91 | 60.56 | 8 | 10 | 79.36 | 35743.15 | 113.83 | 964.35 | 33.4 | 24.03 | 3712.21 | 0.72 | 0.86 | 1.11 | 0.22 | 1 | 10
29 | 140 | CONCLUIDO | 8.8448 | 11.31 | 7.83 | 42.71 | 0.51 | 11 | 288.42 | 60.56 | 8.25 | 9 | 79.61 | 35805.48 | 113.4 | 964.31 | 32.42 | 24.03 | 3223.68 | 0.74 | 0.86 | 1.12 | 0.2 | 1 | 10
30 | 140 | CONCLUIDO | 8.8491 | 11.3 | 7.83 | 42.68 | 0.52 | 11 | 288.92 | 60.56 | 8.5 | 9 | 79.87 | 35867.91 | 111.84 | 964.31 | 32.5 | 24.03 | 3266.81 | 0.74 | 0.87 | 1.11 | 0.2 | 1 | 10
31 | 140 | CONCLUIDO | 8.9047 | 11.23 | 7.81 | 46.84 | 0.54 | 10 | 289.43 | 60.56 | 8.75 | 8 | 80.12 | 35930.44 | 110.16 | 964.31 | 31.72 | 24.03 | 2879.09 | 0.76 | 0.87 | 1.11 | 0.18 | 1 | 10
32 | 140 | CONCLUIDO | 8.9001 | 11.24 | 7.81 | 46.88 | 0.55 | 10 | 289.94 | 60.56 | 9 | 8 | 80.38 | 35993.08 | 109.58 | 964.38 | 32.04 | 24.03 | 3042.57 | 0.75 | 0.87 | 1.11 | 0.18 | 1 | 10
33 | 140 | CONCLUIDO | 8.8917 | 11.25 | 7.82 | 46.94 | 0.57 | 10 | 290.45 | 60.56 | 9.25 | 8 | 80.64 | 36055.83 | 109.93 | 964.31 | 32.21 | 24.03 | 3128.55 | 0.75 | 0.87 | 1.12 | 0.19 | 1 | 10
34 | 140 | CONCLUIDO | 8.9058 | 11.23 | 7.81 | 46.83 | 0.58 | 10 | 290.96 | 60.56 | 9.5 | 8 | 80.9 | 36118.68 | 106.8 | 964.31 | 31.76 | 24.03 | 2899.71 | 0.76 | 0.87 | 1.11 | 0.18 | 1 | 10
35 | 140 | CONCLUIDO | 8.9499 | 11.17 | 7.8 | 52.01 | 0.6 | 9 | 291.47 | 60.56 | 9.75 | 7 | 81.16 | 36181.64 | 107.42 | 964.31 | 31.7 | 24.03 | 2876.32 | 0.76 | 0.87 | 1.11 | 0.17 | 1 | 10
36 | 140 | CONCLUIDO | 8.9523 | 11.17 | 7.8 | 51.99 | 0.61 | 9 | 291.98 | 60.56 | 10 | 6 | 81.42 | 36244.71 | 107.68 | 964.31 | 31.65 | 24.03 | 2848.67 | 0.76 | 0.87 | 1.11 | 0.17 | 1 | 10
37 | 140 | CONCLUIDO | 8.9615 | 11.16 | 7.79 | 51.92 | 0.62 | 9 | 292.49 | 60.56 | 10.25 | 5 | 81.68 | 36307.88 | 106.02 | 964.31 | 31.22 | 24.03 | 2638.25 | 0.77 | 0.87 | 1.11 | 0.16 | 1 | 10
38 | 140 | CONCLUIDO | 8.9552 | 11.17 | 7.8 | 51.97 | 0.64 | 9 | 293 | 60.56 | 10.5 | 4 | 81.95 | 36371.17 | 105.68 | 964.31 | 31.38 | 24.03 | 2714.62 | 0.77 | 0.87 | 1.11 | 0.17 | 1 | 10
39 | 140 | CONCLUIDO | 8.953 | 11.17 | 7.8 | 51.99 | 0.65 | 9 | 293.52 | 60.56 | 10.75 | 3 | 82.21 | 36434.56 | 104.48 | 964.31 | 31.5 | 24.03 | 2773.75 | 0.76 | 0.87 | 1.11 | 0.17 | 1 | 10
40 | 140 | CONCLUIDO | 8.9492 | 11.17 | 7.8 | 52.02 | 0.67 | 9 | 294.03 | 60.56 | 11 | 3 | 82.48 | 36498.06 | 104.16 | 964.31 | 31.62 | 24.03 | 2835.38 | 0.76 | 0.87 | 1.11 | 0.17 | 1 | 10
41 | 140 | CONCLUIDO | 9.0162 | 11.09 | 7.77 | 58.29 | 0.68 | 8 | 294.55 | 60.56 | 11.25 | 2 | 82.74 | 36561.67 | 103.6 | 964.31 | 30.63 | 24.03 | 2345.58 | 0.78 | 0.87 | 1.11 | 0.14 | 1 | 10
42 | 140 | CONCLUIDO | 9.0092 | 11.1 | 7.78 | 58.36 | 0.69 | 8 | 295.06 | 60.56 | 11.5 | 0 | 83.01 | 36625.39 | 103.81 | 964.31 | 30.79 | 24.03 | 2426.39 | 0.78 | 0.87 | 1.12 | 0.15 | 1 | 10

## RESULTADOS_6
Unnamed: 0 | Volume de calda [L] | STATUS | Capacidade operacional [ha/h] | Tempo de missao [h] | Tempo util [h] | Tempo por voo [min] | Autonomia Projetada [h] | N° Voos | MTOW [kg] | Massa Estrutura [kg] | Combustível [kg] | Abastecimentos | Massa gerador | Potência gerador [W] | Combustível consumido [L] | Calda cons [L] | Distância percorrida [km] | Distância Pulverizando [km] | RTL ACUMULADO[m] | EOC [km/km] | EOC [h/h] | Tempo de manobra [h] | Tempo rtl_rtw [h] | V pulv [m/s] | V desloc [m/s]
0 | 40 | CONCLUIDO | 8.7794 | 11.39 | 8.56 | 10.93 | 0.2 | 47 | 89.87 | 37.55 | 1 | 45 | 11.32 | 11317.98 | 63.88 | 964.39 | 55.19 | 24.03 | 14428.98 | 0.44 | 0.79 | 1.18 | 0.93 | 1 | 10
1 | 40 | CONCLUIDO | 9.1505 | 10.93 | 8.33 | 14.28 | 0.24 | 35 | 90.18 | 37.55 | 1.25 | 31 | 11.37 | 11355.7 | 59.07 | 964.35 | 47.73 | 24.03 | 10763.57 | 0.5 | 0.81 | 1.16 | 0.7 | 1 | 10
2 | 40 | CONCLUIDO | 9.3351 | 10.71 | 8.22 | 17.02 | 0.29 | 29 | 90.48 | 37.55 | 1.5 | 19 | 11.43 | 11393.43 | 56 | 964.5 | 44.29 | 24.03 | 9069.02 | 0.54 | 0.82 | 1.16 | 0.59 | 1 | 10
3 | 40 | CONCLUIDO | 9.4426 | 10.59 | 8.16 | 18.83 | 0.34 | 26 | 90.79 | 37.55 | 1.75 | 2 | 11.49 | 11431.19 | 54.31 | 964.37 | 41.87 | 24.03 | 7873.94 | 0.57 | 0.83 | 1.17 | 0.53 | 1 | 10
4 | 40 | CONCLUIDO | 9.4335 | 10.6 | 8.17 | 18.85 | 0.39 | 26 | 91.1 | 37.55 | 2 | 0 | 11.54 | 11468.97 | 53.94 | 964.48 | 42.07 | 24.03 | 7974.88 | 0.57 | 0.83 | 1.17 | 0.54 | 1 | 10

## RESULTADOS_23
Unnamed: 0 | Volume de calda [L] | STATUS | Capacidade operacional [ha/h] | Tempo de missao [h] | Tempo util [h] | Tempo por voo [min] | Autonomia Projetada [h] | N° Voos | MTOW [kg] | Massa Estrutura [kg] | Combustível [kg] | Abastecimentos | Massa gerador | Potência gerador [W] | Combustível consumido [L] | Calda cons [L] | Distância percorrida [km] | Distância Pulverizando [km] | RTL ACUMULADO[m] | EOC [km/km] | EOC [h/h] | Tempo de manobra [h] | Tempo rtl_rtw [h] | V pulv [m/s] | V desloc [m/s]
0 | 125 | CONCLUIDO | 5.5249 | 18.1 | 9.96 | 5.24 | 0.07 | 114 | 242.64 | 58.47 | 1 | 112 | 58.17 | 30160.1 | 157.64 | 965.01 | 98.97 | 24.03 | 35986.13 | 0.24 | 0.68 | 1.28 | 2.33 | 1 | 10
1 | 125 | CONCLUIDO | 6.1738 | 16.2 | 9.38 | 6.54 | 0.09 | 86 | 243.08 | 58.47 | 1.25 | 84 | 58.36 | 30214.33 | 147.56 | 964.47 | 80.59 | 24.03 | 26934.25 | 0.3 | 0.72 | 1.24 | 1.75 | 1 | 10
2 | 125 | CONCLUIDO | 6.6516 | 15.03 | 9.02 | 7.84 | 0.11 | 69 | 243.52 | 58.47 | 1.5 | 67 | 58.55 | 30268.64 | 141.15 | 964.43 | 69.32 | 24.03 | 21385.58 | 0.35 | 0.75 | 1.21 | 1.39 | 1 | 10
3 | 125 | CONCLUIDO | 7.0334 | 14.22 | 8.77 | 9.23 | 0.13 | 57 | 243.96 | 58.47 | 1.75 | 55 | 58.74 | 30323.01 | 136.25 | 964.45 | 61.45 | 24.03 | 17508.79 | 0.39 | 0.77 | 1.2 | 1.14 | 1 | 10
4 | 125 | CONCLUIDO | 7.3142 | 13.67 | 8.6 | 10.53 | 0.15 | 49 | 244.41 | 58.47 | 2 | 47 | 58.93 | 30377.45 | 132.67 | 964.46 | 56.85 | 24.03 | 15249.01 | 0.42 | 0.79 | 1.17 | 0.97 | 1 | 10
5 | 125 | CONCLUIDO | 7.5426 | 13.26 | 8.47 | 11.82 | 0.16 | 43 | 244.85 | 58.47 | 2.25 | 41 | 59.12 | 30431.96 | 130.09 | 964.38 | 52.68 | 24.03 | 13195.14 | 0.46 | 0.8 | 1.16 | 0.84 | 1 | 10
6 | 125 | CONCLUIDO | 7.7346 | 12.93 | 8.38 | 13.23 | 0.18 | 38 | 245.29 | 58.47 | 2.5 | 36 | 59.32 | 30486.54 | 127.8 | 964.47 | 49.76 | 24.03 | 11760.74 | 0.48 | 0.81 | 1.15 | 0.75 | 1 | 10
7 | 125 | CONCLUIDO | 7.9048 | 12.65 | 8.29 | 14.63 | 0.2 | 34 | 245.73 | 58.47 | 2.75 | 32 | 59.51 | 30541.19 | 125.42 | 964.33 | 46.67 | 24.03 | 10237.44 | 0.51 | 0.82 | 1.15 | 0.66 | 1 | 10
8 | 125 | CONCLUIDO | 8.0373 | 12.44 | 8.22 | 15.91 | 0.22 | 31 | 246.18 | 58.47 | 3 | 29 | 59.7 | 30595.91 | 123.81 | 964.47 | 44.5 | 24.03 | 9168.32 | 0.54 | 0.82 | 1.15 | 0.59 | 1 | 10
9 | 125 | CONCLUIDO | 8.1729 | 12.24 | 8.16 | 17.48 | 0.23 | 28 | 246.62 | 58.47 | 3.25 | 26 | 59.9 | 30650.7 | 121.75 | 964.34 | 42.79 | 24.03 | 8323.88 | 0.56 | 0.83 | 1.13 | 0.53 | 1 | 10
10 | 125 | CONCLUIDO | 8.247 | 12.13 | 8.14 | 18.79 | 0.25 | 26 | 247.07 | 58.47 | 3.5 | 24 | 60.09 | 30705.56 | 120.84 | 964.49 | 42.29 | 24.03 | 8086.6 | 0.57 | 0.83 | 1.14 | 0.51 | 1 | 10
11 | 125 | CONCLUIDO | 8.3525 | 11.97 | 8.08 | 20.21 | 0.27 | 24 | 247.51 | 58.47 | 3.75 | 22 | 60.29 | 30760.49 | 118.95 | 964.31 | 40.41 | 24.03 | 7156.4 | 0.59 | 0.84 | 1.13 | 0.45 | 1 | 10
12 | 125 | CONCLUIDO | 8.4004 | 11.9 | 8.06 | 21.03 | 0.29 | 23 | 247.96 | 58.47 | 4 | 21 | 60.48 | 30815.5 | 117.96 | 964.37 | 39.61 | 24.03 | 6758.93 | 0.61 | 0.84 | 1.13 | 0.43 | 1 | 10
13 | 125 | CONCLUIDO | 8.4902 | 11.78 | 8.03 | 22.94 | 0.3 | 21 | 248.4 | 58.47 | 4.25 | 19 | 60.68 | 30870.57 | 116.89 | 964.7 | 38.73 | 24.03 | 6329.6 | 0.62 | 0.84 | 1.13 | 0.4 | 1 | 10
14 | 125 | CONCLUIDO | 8.5413 | 11.71 | 8.01 | 24.02 | 0.32 | 20 | 248.85 | 58.47 | 4.5 | 18 | 60.88 | 30925.72 | 115.33 | 964.37 | 37.82 | 24.03 | 5881.37 | 0.64 | 0.85 | 1.13 | 0.38 | 1 | 10
15 | 125 | CONCLUIDO | 8.5733 | 11.66 | 8.01 | 25.29 | 0.34 | 19 | 249.3 | 58.47 | 4.75 | 17 | 61.07 | 30980.93 | 114.06 | 964.35 | 38.12 | 24.03 | 6034.1 | 0.63 | 0.85 | 1.13 | 0.38 | 1 | 10
16 | 125 | CONCLUIDO | 8.6915 | 11.51 | 7.95 | 28.04 | 0.36 | 17 | 249.75 | 58.47 | 5 | 15 | 61.27 | 31036.22 | 111.75 | 964.31 | 36.11 | 24.03 | 5039.16 | 0.67 | 0.85 | 1.12 | 0.32 | 1 | 10
17 | 125 | CONCLUIDO | 8.6688 | 11.54 | 7.98 | 28.15 | 0.37 | 17 | 250.2 | 58.47 | 5.25 | 15 | 61.47 | 31091.59 | 112.87 | 964.31 | 37.06 | 24.03 | 5516.39 | 0.65 | 0.85 | 1.13 | 0.35 | 1 | 10
18 | 125 | CONCLUIDO | 8.7218 | 11.47 | 7.95 | 29.82 | 0.39 | 16 | 250.64 | 58.47 | 5.5 | 14 | 61.67 | 31147.02 | 110.75 | 964.34 | 36.23 | 24.03 | 5104.07 | 0.66 | 0.85 | 1.13 | 0.32 | 1 | 10
19 | 125 | CONCLUIDO | 8.7921 | 11.37 | 7.91 | 31.63 | 0.41 | 15 | 251.09 | 58.47 | 5.75 | 13 | 61.87 | 31202.53 | 109.62 | 964.4 | 34.85 | 24.03 | 4419.64 | 0.69 | 0.86 | 1.12 | 0.28 | 1 | 10
20 | 125 | CONCLUIDO | 8.8469 | 11.3 | 7.89 | 33.79 | 0.42 | 14 | 251.55 | 58.47 | 6 | 12 | 62.07 | 31258.11 | 108.57 | 964.32 | 34.09 | 24.03 | 4044.67 | 0.7 | 0.86 | 1.12 | 0.26 | 1 | 10
21 | 125 | CONCLUIDO | 8.8433 | 11.31 | 7.89 | 33.81 | 0.44 | 14 | 252 | 58.47 | 6.25 | 12 | 62.27 | 31313.77 | 106.81 | 964.32 | 34.44 | 24.03 | 4222.55 | 0.7 | 0.86 | 1.12 | 0.26 | 1 | 10
22 | 125 | CONCLUIDO | 8.9065 | 11.23 | 7.86 | 36.26 | 0.46 | 13 | 252.45 | 58.47 | 6.5 | 11 | 62.47 | 31369.49 | 106.32 | 964.39 | 33.35 | 24.03 | 3678.94 | 0.72 | 0.86 | 1.11 | 0.23 | 1 | 10
23 | 125 | CONCLUIDO | 8.9001 | 11.24 | 7.87 | 36.3 | 0.47 | 13 | 252.9 | 58.47 | 6.75 | 11 | 62.68 | 31425.3 | 104.69 | 964.31 | 33.73 | 24.03 | 3869.09 | 0.71 | 0.86 | 1.11 | 0.24 | 1 | 10
24 | 125 | CONCLUIDO | 8.9488 | 11.17 | 7.85 | 39.26 | 0.49 | 12 | 253.35 | 58.47 | 7 | 10 | 62.88 | 31481.17 | 104.2 | 964.31 | 33.17 | 24.03 | 3593.84 | 0.72 | 0.86 | 1.12 | 0.22 | 1 | 10
25 | 125 | CONCLUIDO | 8.9505 | 11.17 | 7.85 | 39.24 | 0.51 | 12 | 253.81 | 58.47 | 7.25 | 10 | 63.08 | 31537.13 | 102.38 | 964.34 | 33.1 | 24.03 | 3560.68 | 0.73 | 0.86 | 1.12 | 0.22 | 1 | 10
26 | 125 | CONCLUIDO | 9.0052 | 11.1 | 7.83 | 42.7 | 0.52 | 11 | 254.26 | 58.47 | 7.5 | 9 | 63.29 | 31593.16 | 101.11 | 964.56 | 32.65 | 24.03 | 3340.66 | 0.74 | 0.87 | 1.11 | 0.2 | 1 | 10
27 | 125 | CONCLUIDO | 9.0088 | 11.1 | 7.82 | 42.68 | 0.54 | 11 | 254.72 | 58.47 | 7.75 | 9 | 63.49 | 31649.26 | 99.38 | 964.31 | 32.37 | 24.03 | 3199.32 | 0.74 | 0.87 | 1.11 | 0.2 | 1 | 10
28 | 125 | CONCLUIDO | 9.0587 | 11.04 | 7.81 | 46.86 | 0.56 | 10 | 255.17 | 58.47 | 8 | 8 | 63.7 | 31705.44 | 97.6 | 964.35 | 31.98 | 24.03 | 3011.66 | 0.75 | 0.87 | 1.11 | 0.18 | 1 | 10
29 | 125 | CONCLUIDO | 9.0484 | 11.05 | 7.82 | 46.93 | 0.57 | 10 | 255.63 | 58.47 | 8.25 | 6 | 63.91 | 31761.69 | 98.15 | 964.31 | 32.1 | 24.03 | 3072.63 | 0.75 | 0.87 | 1.12 | 0.19 | 1 | 10
30 | 125 | CONCLUIDO | 9.0628 | 11.03 | 7.8 | 46.83 | 0.59 | 10 | 256.09 | 58.47 | 8.5 | 5 | 64.11 | 31818.02 | 95.84 | 964.31 | 31.66 | 24.03 | 2848.75 | 0.76 | 0.87 | 1.11 | 0.18 | 1 | 10
31 | 125 | CONCLUIDO | 9.1095 | 10.98 | 7.8 | 51.97 | 0.61 | 9 | 256.54 | 58.47 | 8.75 | 1 | 64.32 | 31874.43 | 94.52 | 964.31 | 31.09 | 24.03 | 2573.1 | 0.77 | 0.87 | 1.12 | 0.17 | 1 | 10
32 | 125 | CONCLUIDO | 9.1086 | 10.98 | 7.8 | 51.98 | 0.62 | 9 | 257 | 58.47 | 9 | 1 | 64.53 | 31931.04 | 94.99 | 964.31 | 31.25 | 24.03 | 2652.39 | 0.77 | 0.87 | 1.12 | 0.17 | 1 | 10
33 | 125 | CONCLUIDO | 9.1026 | 10.99 | 7.8 | 52.03 | 0.64 | 9 | 257.46 | 58.47 | 9.25 | 1 | 64.74 | 31987.61 | 95.35 | 964.31 | 31.51 | 24.03 | 2778.74 | 0.76 | 0.87 | 1.12 | 0.17 | 1 | 10
34 | 125 | CONCLUIDO | 9.1029 | 10.99 | 7.8 | 52.02 | 0.66 | 9 | 257.92 | 58.47 | 9.5 | 1 | 64.95 | 32044.25 | 95.79 | 964.4 | 31.55 | 24.03 | 2801.42 | 0.76 | 0.87 | 1.12 | 0.17 | 1 | 10
35 | 125 | CONCLUIDO | 9.0996 | 10.99 | 7.81 | 52.05 | 0.67 | 9 | 258.38 | 58.47 | 9.75 | 0 | 65.16 | 32100.97 | 96.13 | 964.31 | 31.55 | 24.03 | 2803.53 | 0.76 | 0.87 | 1.12 | 0.18 | 1 | 10

## RESULTADOS_4
Unnamed: 0 | Volume de calda [L] | STATUS | Capacidade operacional [ha/h] | Tempo de missao [h] | Tempo util [h] | Tempo por voo [min] | Autonomia Projetada [h] | N° Voos | MTOW [kg] | Massa Estrutura [kg] | Combustível [kg] | Abastecimentos | Massa gerador | Potência gerador [W] | Combustível consumido [L] | Calda cons [L] | Distância percorrida [km] | Distância Pulverizando [km] | RTL ACUMULADO[m] | EOC [km/km] | EOC [h/h] | Tempo de manobra [h] | Tempo rtl_rtw [h] | V pulv [m/s] | V desloc [m/s]
0 | 30 | CONCLUIDO | 9.2381 | 10.82 | 8.39 | 13.25 | 0.24 | 38 | 71.52 | 32.27 | 1 | 26 | 8.25 | 9054.6 | 49.45 | 964.45 | 49.58 | 24.03 | 11671.23 | 0.48 | 0.81 | 1.17 | 0.76 | 1 | 10
1 | 30 | CONCLUIDO | 9.3337 | 10.71 | 8.34 | 14.72 | 0.3 | 34 | 71.81 | 32.27 | 1.25 | 0 | 8.29 | 9090.98 | 47.76 | 964.38 | 47.25 | 24.03 | 10527.04 | 0.51 | 0.81 | 1.19 | 0.71 | 1 | 10

## RESULTADOS_1
Unnamed: 0 | Volume de calda [L] | STATUS | Capacidade operacional [ha/h] | Tempo de missao [h] | Tempo util [h] | Tempo por voo [min] | Autonomia Projetada [h] | N° Voos | MTOW [kg] | Massa Estrutura [kg] | Combustível [kg] | Abastecimentos | Massa gerador | Potência gerador [W] | Combustível consumido [L] | Calda cons [L] | Distância percorrida [km] | Distância Pulverizando [km] | RTL ACUMULADO[m] | EOC [km/km] | EOC [h/h] | Tempo de manobra [h] | Tempo rtl_rtw [h] | V pulv [m/s] | V desloc [m/s]
0 | 15 | CONCLUIDO | 8.7142 | 11.48 | 9.04 | 8.22 | 0.43 | 66 | 39.78 | 19.54 | 1 | 0 | 4.24 | 5140 | 35.57 | 964.52 | 67.6 | 24.03 | 20538.99 | 0.36 | 0.75 | 1.29 | 1.41 | 1 | 10

## RESULTADOS_12
Unnamed: 0 | Volume de calda [L] | STATUS | Capacidade operacional [ha/h] | Tempo de missao [h] | Tempo util [h] | Tempo por voo [min] | Autonomia Projetada [h] | N° Voos | MTOW [kg] | Massa Estrutura [kg] | Combustível [kg] | Abastecimentos | Massa gerador | Potência gerador [W] | Combustível consumido [L] | Calda cons [L] | Distância percorrida [km] | Distância Pulverizando [km] | RTL ACUMULADO[m] | EOC [km/km] | EOC [h/h] | Tempo de manobra [h] | Tempo rtl_rtw [h] | V pulv [m/s] | V desloc [m/s]
0 | 70 | CONCLUIDO | 7.4669 | 13.39 | 9.08 | 7.57 | 0.12 | 72 | 141.81 | 47.83 | 1 | 70 | 22.98 | 17723.39 | 98.98 | 964.73 | 71.82 | 24.03 | 22622.88 | 0.33 | 0.75 | 1.2 | 1.45 | 1 | 10
1 | 70 | CONCLUIDO | 7.9671 | 12.55 | 8.73 | 9.53 | 0.16 | 55 | 142.15 | 47.83 | 1.25 | 53 | 23.07 | 17765.46 | 93.56 | 964.47 | 60.49 | 24.03 | 17040.91 | 0.4 | 0.78 | 1.19 | 1.1 | 1 | 10
2 | 70 | CONCLUIDO | 8.3401 | 11.99 | 8.49 | 11.58 | 0.19 | 44 | 142.49 | 47.83 | 1.5 | 42 | 23.16 | 17807.56 | 89.29 | 964.45 | 53.01 | 24.03 | 13358.24 | 0.45 | 0.8 | 1.17 | 0.86 | 1 | 10
3 | 70 | CONCLUIDO | 8.5864 | 11.65 | 8.35 | 13.54 | 0.22 | 37 | 142.83 | 47.83 | 1.75 | 35 | 23.25 | 17849.7 | 86.15 | 964.52 | 48.4 | 24.03 | 11087.52 | 0.5 | 0.81 | 1.16 | 0.72 | 1 | 10
4 | 70 | CONCLUIDO | 8.8101 | 11.35 | 8.23 | 15.92 | 0.25 | 31 | 143.17 | 47.83 | 2 | 29 | 23.34 | 17891.86 | 83.26 | 964.42 | 44.42 | 24.03 | 9124.57 | 0.54 | 0.82 | 1.16 | 0.6 | 1 | 10
5 | 70 | CONCLUIDO | 8.9479 | 11.18 | 8.17 | 18.15 | 0.28 | 27 | 143.51 | 47.83 | 2.25 | 25 | 23.44 | 17934.06 | 80.67 | 964.34 | 43.03 | 24.03 | 8451.4 | 0.56 | 0.83 | 1.14 | 0.54 | 1 | 10
6 | 70 | CONCLUIDO | 9.0829 | 11.01 | 8.09 | 20.22 | 0.31 | 24 | 143.86 | 47.83 | 2.5 | 22 | 23.53 | 17976.29 | 78.31 | 964.52 | 40.73 | 24.03 | 7316.7 | 0.59 | 0.84 | 1.13 | 0.46 | 1 | 10
7 | 70 | CONCLUIDO | 9.198 | 10.87 | 8.04 | 22.96 | 0.34 | 21 | 144.2 | 47.83 | 2.75 | 19 | 23.62 | 18018.55 | 76.1 | 964.39 | 38.92 | 24.03 | 6426.02 | 0.62 | 0.84 | 1.13 | 0.41 | 1 | 10
8 | 70 | CONCLUIDO | 9.2803 | 10.78 | 8 | 25.26 | 0.37 | 19 | 144.54 | 47.83 | 3 | 16 | 23.71 | 18060.85 | 72.65 | 964.46 | 37.86 | 24.03 | 5903.63 | 0.63 | 0.85 | 1.12 | 0.37 | 1 | 10
9 | 70 | CONCLUIDO | 9.3611 | 10.68 | 7.96 | 28.1 | 0.4 | 17 | 144.89 | 47.83 | 3.25 | 12 | 23.81 | 18103.18 | 71.23 | 964.41 | 36.57 | 24.03 | 5273.18 | 0.66 | 0.85 | 1.13 | 0.33 | 1 | 10
10 | 70 | CONCLUIDO | 9.4088 | 10.63 | 7.94 | 29.77 | 0.43 | 16 | 145.23 | 47.83 | 3.5 | 9 | 23.9 | 18145.54 | 69.92 | 964.41 | 35.69 | 24.03 | 4836.59 | 0.67 | 0.85 | 1.13 | 0.31 | 1 | 10
11 | 70 | CONCLUIDO | 9.4434 | 10.59 | 7.93 | 31.71 | 0.46 | 15 | 145.57 | 47.83 | 3.75 | 2 | 23.99 | 18187.93 | 68.41 | 964.36 | 35.26 | 24.03 | 4623.87 | 0.68 | 0.85 | 1.13 | 0.3 | 1 | 10
12 | 70 | CONCLUIDO | 9.432 | 10.6 | 7.94 | 31.76 | 0.49 | 15 | 145.92 | 47.83 | 4 | 0 | 24.09 | 18230.35 | 68.64 | 964.36 | 35.48 | 24.03 | 4738.03 | 0.68 | 0.85 | 1.14 | 0.31 | 1 | 10

## RESULTADOS_16
Unnamed: 0 | Volume de calda [L] | STATUS | Capacidade operacional [ha/h] | Tempo de missao [h] | Tempo util [h] | Tempo por voo [min] | Autonomia Projetada [h] | N° Voos | MTOW [kg] | Massa Estrutura [kg] | Combustível [kg] | Abastecimentos | Massa gerador | Potência gerador [W] | Combustível consumido [L] | Calda cons [L] | Distância percorrida [km] | Distância Pulverizando [km] | RTL ACUMULADO[m] | EOC [km/km] | EOC [h/h] | Tempo de manobra [h] | Tempo rtl_rtw [h] | V pulv [m/s] | V desloc [m/s]
0 | 90 | CONCLUIDO | 6.7173 | 14.89 | 9.37 | 6.46 | 0.1 | 87 | 176.73 | 52.44 | 1 | 85 | 33.29 | 22031.19 | 119.66 | 964.53 | 80.69 | 24.03 | 26978.62 | 0.3 | 0.72 | 1.23 | 1.74 | 1 | 10
1 | 90 | CONCLUIDO | 7.2874 | 13.72 | 8.96 | 8.14 | 0.13 | 66 | 177.1 | 52.44 | 1.25 | 64 | 33.41 | 22076.81 | 113.15 | 964.72 | 67.6 | 24.03 | 20539.9 | 0.36 | 0.76 | 1.2 | 1.32 | 1 | 10
2 | 90 | CONCLUIDO | 7.6956 | 12.99 | 8.69 | 9.84 | 0.15 | 53 | 177.47 | 52.44 | 1.5 | 51 | 33.53 | 22122.46 | 108.31 | 964.71 | 59.33 | 24.03 | 16469.87 | 0.4 | 0.78 | 1.18 | 1.06 | 1 | 10
3 | 90 | CONCLUIDO | 8.0021 | 12.5 | 8.51 | 11.61 | 0.17 | 44 | 177.84 | 52.44 | 1.75 | 42 | 33.65 | 22168.15 | 105.1 | 964.41 | 53.64 | 24.03 | 13673.4 | 0.45 | 0.8 | 1.17 | 0.88 | 1 | 10
4 | 90 | CONCLUIDO | 8.2284 | 12.15 | 8.38 | 13.23 | 0.2 | 38 | 178.21 | 52.44 | 2 | 36 | 33.77 | 22213.89 | 102.26 | 964.61 | 49.7 | 24.03 | 11728.64 | 0.48 | 0.81 | 1.16 | 0.75 | 1 | 10
5 | 90 | CONCLUIDO | 8.4104 | 11.89 | 8.3 | 15.08 | 0.22 | 33 | 178.59 | 52.44 | 2.25 | 31 | 33.89 | 22259.66 | 100.08 | 964.44 | 46.9 | 24.03 | 10357.41 | 0.51 | 0.82 | 1.16 | 0.67 | 1 | 10
6 | 90 | CONCLUIDO | 8.5739 | 11.66 | 8.21 | 16.99 | 0.25 | 29 | 178.96 | 52.44 | 2.5 | 27 | 34.02 | 22305.48 | 97.78 | 964.39 | 44.48 | 24.03 | 9164.35 | 0.54 | 0.82 | 1.14 | 0.58 | 1 | 10
7 | 90 | CONCLUIDO | 8.7087 | 11.48 | 8.14 | 18.78 | 0.27 | 26 | 179.33 | 52.44 | 2.75 | 24 | 34.14 | 22351.34 | 95.34 | 964.37 | 42.08 | 24.03 | 7981.84 | 0.57 | 0.83 | 1.14 | 0.51 | 1 | 10
8 | 90 | CONCLUIDO | 8.7949 | 11.37 | 8.1 | 20.24 | 0.3 | 24 | 179.7 | 52.44 | 3 | 22 | 34.26 | 22397.24 | 93.63 | 964.33 | 40.87 | 24.03 | 7386.12 | 0.59 | 0.84 | 1.13 | 0.47 | 1 | 10
9 | 90 | CONCLUIDO | 8.8858 | 11.25 | 8.05 | 21.96 | 0.32 | 22 | 180.07 | 52.44 | 3.25 | 20 | 34.38 | 22443.18 | 91.67 | 964.42 | 39.42 | 24.03 | 6670.46 | 0.61 | 0.84 | 1.13 | 0.42 | 1 | 10
10 | 90 | CONCLUIDO | 8.9771 | 11.14 | 8.01 | 24.02 | 0.34 | 20 | 180.45 | 52.44 | 3.5 | 18 | 34.51 | 22489.16 | 89.69 | 964.32 | 37.91 | 24.03 | 5926.21 | 0.63 | 0.85 | 1.13 | 0.38 | 1 | 10
11 | 90 | CONCLUIDO | 9.0589 | 11.04 | 7.98 | 26.59 | 0.37 | 18 | 180.82 | 52.44 | 3.75 | 16 | 34.63 | 22535.19 | 88.6 | 964.38 | 37.14 | 24.03 | 5552.94 | 0.65 | 0.85 | 1.12 | 0.35 | 1 | 10
12 | 90 | CONCLUIDO | 9.099 | 10.99 | 7.97 | 28.11 | 0.39 | 17 | 181.19 | 52.44 | 4 | 15 | 34.75 | 22581.25 | 87 | 964.35 | 36.82 | 24.03 | 5394.29 | 0.65 | 0.85 | 1.12 | 0.34 | 1 | 10
13 | 90 | CONCLUIDO | 9.1494 | 10.93 | 7.94 | 29.78 | 0.42 | 16 | 181.57 | 52.44 | 4.25 | 14 | 34.88 | 22627.36 | 84.16 | 964.34 | 36.19 | 24.03 | 5084.29 | 0.66 | 0.85 | 1.12 | 0.31 | 1 | 10
14 | 90 | CONCLUIDO | 9.206 | 10.86 | 7.91 | 31.63 | 0.44 | 15 | 181.94 | 52.44 | 4.5 | 12 | 35 | 22673.63 | 83.34 | 964.47 | 34.93 | 24.03 | 4461.94 | 0.69 | 0.86 | 1.12 | 0.28 | 1 | 10
15 | 90 | CONCLUIDO | 9.2528 | 10.81 | 7.89 | 33.81 | 0.46 | 14 | 182.32 | 52.44 | 4.75 | 10 | 35.12 | 22719.83 | 80.58 | 964.33 | 34.33 | 24.03 | 4165.13 | 0.7 | 0.86 | 1.12 | 0.26 | 1 | 10
16 | 90 | CONCLUIDO | 9.287 | 10.77 | 7.88 | 36.39 | 0.49 | 13 | 182.69 | 52.44 | 5 | 8 | 35.25 | 22766.06 | 80.21 | 964.33 | 34.03 | 24.03 | 4023.3 | 0.71 | 0.86 | 1.12 | 0.26 | 1 | 10
17 | 90 | CONCLUIDO | 9.2994 | 10.75 | 7.87 | 36.33 | 0.51 | 13 | 183.07 | 52.44 | 5.25 | 6 | 35.37 | 22812.34 | 79.55 | 964.31 | 33.56 | 24.03 | 3785.11 | 0.72 | 0.86 | 1.12 | 0.24 | 1 | 10
18 | 90 | CONCLUIDO | 9.3463 | 10.7 | 7.85 | 39.26 | 0.53 | 12 | 183.44 | 52.44 | 5.5 | 3 | 35.5 | 22858.66 | 78.73 | 964.33 | 33.05 | 24.03 | 3537.76 | 0.73 | 0.86 | 1.12 | 0.22 | 1 | 10
19 | 90 | CONCLUIDO | 9.3417 | 10.7 | 7.86 | 39.29 | 0.55 | 12 | 183.82 | 52.44 | 5.75 | 0 | 35.63 | 22905.03 | 78.11 | 964.33 | 33.02 | 24.03 | 3520.52 | 0.73 | 0.86 | 1.13 | 0.23 | 1 | 10

## RESULTADOS_20
Unnamed: 0 | Volume de calda [L] | STATUS | Capacidade operacional [ha/h] | Tempo de missao [h] | Tempo util [h] | Tempo por voo [min] | Autonomia Projetada [h] | N° Voos | MTOW [kg] | Massa Estrutura [kg] | Combustível [kg] | Abastecimentos | Massa gerador | Potência gerador [W] | Combustível consumido [L] | Calda cons [L] | Distância percorrida [km] | Distância Pulverizando [km] | RTL ACUMULADO[m] | EOC [km/km] | EOC [h/h] | Tempo de manobra [h] | Tempo rtl_rtw [h] | V pulv [m/s] | V desloc [m/s]
0 | 110 | CONCLUIDO | 6.0141 | 16.63 | 9.71 | 5.71 | 0.08 | 102 | 213.37 | 56.13 | 1 | 100 | 46.25 | 26550.29 | 141.02 | 964.69 | 90.86 | 24.03 | 31988.85 | 0.26 | 0.7 | 1.26 | 2.08 | 1 | 10
1 | 110 | CONCLUIDO | 6.6392 | 15.06 | 9.2 | 7.17 | 0.1 | 77 | 213.78 | 56.13 | 1.25 | 75 | 46.4 | 26600.32 | 132.6 | 964.7 | 74.46 | 24.03 | 23917.4 | 0.32 | 0.74 | 1.24 | 1.57 | 1 | 10
2 | 110 | CONCLUIDO | 7.0957 | 14.09 | 8.86 | 8.58 | 0.12 | 62 | 214.19 | 56.13 | 1.5 | 60 | 46.56 | 26650.41 | 126.76 | 964.44 | 64.61 | 24.03 | 19065.04 | 0.37 | 0.76 | 1.2 | 1.23 | 1 | 10
3 | 110 | CONCLUIDO | 7.4196 | 13.48 | 8.67 | 10 | 0.14 | 52 | 214.59 | 56.13 | 1.75 | 50 | 46.72 | 26700.55 | 123.08 | 964.4 | 58.73 | 24.03 | 16177.33 | 0.41 | 0.78 | 1.18 | 1.04 | 1 | 10
4 | 110 | CONCLUIDO | 7.7169 | 12.96 | 8.49 | 11.57 | 0.17 | 44 | 215 | 56.13 | 2 | 42 | 46.87 | 26750.75 | 119.49 | 964.36 | 53.19 | 24.03 | 13443.74 | 0.45 | 0.8 | 1.16 | 0.86 | 1 | 10
5 | 110 | CONCLUIDO | 7.8944 | 12.67 | 8.41 | 12.94 | 0.19 | 39 | 215.41 | 56.13 | 2.25 | 37 | 47.03 | 26801 | 117.51 | 964.47 | 50.35 | 24.03 | 12050.25 | 0.48 | 0.81 | 1.17 | 0.78 | 1 | 10
6 | 110 | CONCLUIDO | 8.1057 | 12.34 | 8.29 | 14.63 | 0.21 | 34 | 215.82 | 56.13 | 2.5 | 32 | 47.19 | 26851.31 | 114.75 | 964.37 | 46.63 | 24.03 | 10215.33 | 0.52 | 0.82 | 1.15 | 0.66 | 1 | 10
7 | 110 | CONCLUIDO | 8.2338 | 12.14 | 8.22 | 15.92 | 0.23 | 31 | 216.22 | 56.13 | 2.75 | 29 | 47.35 | 26901.66 | 112.92 | 964.39 | 44.75 | 24.03 | 9293.47 | 0.54 | 0.82 | 1.15 | 0.59 | 1 | 10
8 | 110 | CONCLUIDO | 8.354 | 11.97 | 8.18 | 17.52 | 0.25 | 28 | 216.63 | 56.13 | 3 | 26 | 47.51 | 26952.08 | 111.08 | 964.38 | 43.17 | 24.03 | 8516.64 | 0.56 | 0.83 | 1.14 | 0.55 | 1 | 10
9 | 110 | CONCLUIDO | 8.4956 | 11.77 | 8.1 | 19.45 | 0.27 | 25 | 217.04 | 56.13 | 3.25 | 23 | 47.66 | 27002.55 | 108.97 | 964.57 | 41.25 | 24.03 | 7570.72 | 0.58 | 0.84 | 1.13 | 0.47 | 1 | 10
10 | 110 | CONCLUIDO | 8.5262 | 11.73 | 8.1 | 20.26 | 0.29 | 24 | 217.45 | 56.13 | 3.5 | 22 | 47.82 | 27053.07 | 108.13 | 964.35 | 40.98 | 24.03 | 7443.07 | 0.59 | 0.84 | 1.14 | 0.47 | 1 | 10
11 | 110 | CONCLUIDO | 8.6223 | 11.6 | 8.06 | 21.97 | 0.31 | 22 | 217.86 | 56.13 | 3.75 | 20 | 47.98 | 27103.65 | 106.48 | 964.44 | 39.55 | 24.03 | 6737.88 | 0.61 | 0.84 | 1.13 | 0.43 | 1 | 10
12 | 110 | CONCLUIDO | 8.7249 | 11.46 | 8 | 24.01 | 0.33 | 20 | 218.27 | 56.13 | 4 | 18 | 48.15 | 27154.29 | 104.81 | 964.35 | 37.99 | 24.03 | 5967.75 | 0.63 | 0.85 | 1.13 | 0.37 | 1 | 10
13 | 110 | CONCLUIDO | 8.7627 | 11.41 | 8 | 25.25 | 0.35 | 19 | 218.68 | 56.13 | 4.25 | 17 | 48.31 | 27204.98 | 103.02 | 964.31 | 37.79 | 24.03 | 5869.34 | 0.64 | 0.85 | 1.12 | 0.37 | 1 | 10
14 | 110 | CONCLUIDO | 8.8666 | 11.28 | 7.95 | 28.05 | 0.36 | 17 | 219.09 | 56.13 | 4.5 | 15 | 48.47 | 27255.72 | 100.68 | 964.37 | 36.09 | 24.03 | 5032.96 | 0.67 | 0.85 | 1.12 | 0.32 | 1 | 10
15 | 110 | CONCLUIDO | 8.8567 | 11.29 | 7.96 | 28.1 | 0.38 | 17 | 219.51 | 56.13 | 4.75 | 15 | 48.63 | 27306.53 | 101.06 | 964.35 | 36.65 | 24.03 | 5312.22 | 0.66 | 0.85 | 1.12 | 0.33 | 1 | 10
16 | 110 | CONCLUIDO | 8.9025 | 11.23 | 7.94 | 29.79 | 0.4 | 16 | 219.92 | 56.13 | 5 | 14 | 48.79 | 27357.39 | 99.16 | 964.38 | 36.2 | 24.03 | 5090.15 | 0.66 | 0.85 | 1.12 | 0.32 | 1 | 10
17 | 110 | CONCLUIDO | 8.974 | 11.14 | 7.9 | 31.59 | 0.42 | 15 | 220.33 | 56.13 | 5.25 | 13 | 48.95 | 27408.3 | 98.18 | 964.31 | 34.61 | 24.03 | 4303.02 | 0.69 | 0.86 | 1.12 | 0.27 | 1 | 10
18 | 110 | CONCLUIDO | 9.016 | 11.09 | 7.89 | 33.8 | 0.44 | 14 | 220.74 | 56.13 | 5.5 | 12 | 49.12 | 27459.27 | 96.46 | 964.41 | 34.25 | 24.03 | 4128.15 | 0.7 | 0.86 | 1.12 | 0.26 | 1 | 10
19 | 110 | CONCLUIDO | 9.0582 | 11.04 | 7.88 | 36.36 | 0.46 | 13 | 221.16 | 56.13 | 5.75 | 11 | 49.28 | 27510.3 | 95.13 | 964.31 | 33.92 | 24.03 | 3964.44 | 0.71 | 0.86 | 1.12 | 0.25 | 1 | 10
20 | 110 | CONCLUIDO | 9.0664 | 11.03 | 7.87 | 36.31 | 0.48 | 13 | 221.57 | 56.13 | 6 | 11 | 49.45 | 27561.39 | 93.57 | 964.31 | 33.67 | 24.03 | 3841.42 | 0.71 | 0.86 | 1.12 | 0.24 | 1 | 10
21 | 110 | CONCLUIDO | 9.1132 | 10.97 | 7.85 | 39.27 | 0.5 | 12 | 221.99 | 56.13 | 6.25 | 8 | 49.61 | 27612.53 | 92.81 | 964.31 | 33.12 | 24.03 | 3573.29 | 0.73 | 0.86 | 1.12 | 0.22 | 1 | 10
22 | 110 | CONCLUIDO | 9.1024 | 10.99 | 7.87 | 39.33 | 0.52 | 12 | 222.4 | 56.13 | 6.5 | 8 | 49.78 | 27663.85 | 91.26 | 964.31 | 33.53 | 24.03 | 3777.39 | 0.72 | 0.86 | 1.12 | 0.24 | 1 | 10
23 | 110 | CONCLUIDO | 9.1699 | 10.91 | 7.83 | 42.7 | 0.54 | 11 | 222.82 | 56.13 | 6.75 | 7 | 49.94 | 27715.11 | 90.32 | 964.42 | 32.39 | 24.03 | 3209.74 | 0.74 | 0.87 | 1.11 | 0.2 | 1 | 10
24 | 110 | CONCLUIDO | 9.171 | 10.9 | 7.83 | 42.69 | 0.56 | 11 | 223.23 | 56.13 | 7 | 5 | 50.11 | 27766.43 | 89.49 | 964.49 | 32.24 | 24.03 | 3137.25 | 0.75 | 0.87 | 1.12 | 0.2 | 1 | 10
25 | 110 | CONCLUIDO | 9.1584 | 10.92 | 7.84 | 42.77 | 0.58 | 11 | 223.65 | 56.13 | 7.25 | 3 | 50.27 | 27817.81 | 88.57 | 964.31 | 32.68 | 24.03 | 3354.72 | 0.74 | 0.86 | 1.12 | 0.21 | 1 | 10
26 | 110 | CONCLUIDO | 9.2178 | 10.85 | 7.81 | 46.88 | 0.59 | 10 | 224.07 | 56.13 | 7.5 | 2 | 50.44 | 27869.24 | 88.06 | 964.31 | 31.84 | 24.03 | 2943.31 | 0.75 | 0.87 | 1.12 | 0.18 | 1 | 10
27 | 110 | CONCLUIDO | 9.2149 | 10.85 | 7.82 | 46.9 | 0.61 | 10 | 224.49 | 56.13 | 7.75 | 0 | 50.61 | 27920.73 | 88.07 | 964.31 | 31.76 | 24.03 | 2901.98 | 0.76 | 0.87 | 1.12 | 0.19 | 1 | 10

## RESULTADOS_28
Unnamed: 0 | Volume de calda [L] | STATUS | Capacidade operacional [ha/h] | Tempo de missao [h] | Tempo util [h] | Tempo por voo [min] | Autonomia Projetada [h] | N° Voos | MTOW [kg] | Massa Estrutura [kg] | Combustível [kg] | Abastecimentos | Massa gerador | Potência gerador [W] | Combustível consumido [L] | Calda cons [L] | Distância percorrida [km] | Distância Pulverizando [km] | RTL ACUMULADO[m] | EOC [km/km] | EOC [h/h] | Tempo de manobra [h] | Tempo rtl_rtw [h] | V pulv [m/s] | V desloc [m/s]
0 | 150 | CONCLUIDO | 4.7677 | 20.97 | 10.42 | 4.6 | 0.06 | 136 | 296.65 | 61.82 | 1 | 134 | 83.83 | 36821.52 | 188.04 | 965.01 | 113.3 | 24.03 | 43042.66 | 0.21 | 0.65 | 1.32 | 2.79 | 1 | 10
1 | 150 | CONCLUIDO | 5.4718 | 18.28 | 9.67 | 5.74 | 0.07 | 101 | 297.17 | 61.82 | 1.25 | 99 | 84.1 | 36885.7 | 173.73 | 964.54 | 89.82 | 24.03 | 31477.06 | 0.27 | 0.7 | 1.26 | 2.04 | 1 | 10
2 | 150 | CONCLUIDO | 5.991 | 16.69 | 9.25 | 6.94 | 0.09 | 80 | 297.7 | 61.82 | 1.5 | 78 | 84.37 | 36949.99 | 165.56 | 964.63 | 76.56 | 24.03 | 24952.21 | 0.31 | 0.73 | 1.23 | 1.62 | 1 | 10
3 | 150 | CONCLUIDO | 6.3731 | 15.69 | 8.97 | 8.03 | 0.1 | 67 | 298.22 | 61.82 | 1.75 | 65 | 84.65 | 37014.39 | 159.89 | 964.4 | 68.06 | 24.03 | 20765.5 | 0.35 | 0.75 | 1.2 | 1.34 | 1 | 10
4 | 150 | CONCLUIDO | 6.7025 | 14.92 | 8.76 | 9.22 | 0.12 | 57 | 298.74 | 61.82 | 2 | 55 | 84.92 | 37078.91 | 155.38 | 964.48 | 61.47 | 24.03 | 17523.17 | 0.39 | 0.77 | 1.18 | 1.13 | 1 | 10
5 | 150 | CONCLUIDO | 6.9459 | 14.4 | 8.62 | 10.35 | 0.13 | 50 | 299.26 | 61.82 | 2.25 | 48 | 85.19 | 37143.54 | 152.4 | 964.47 | 56.9 | 24.03 | 15270.52 | 0.42 | 0.79 | 1.18 | 0.99 | 1 | 10
6 | 150 | CONCLUIDO | 7.1726 | 13.94 | 8.5 | 11.59 | 0.15 | 44 | 299.79 | 61.82 | 2.5 | 42 | 85.47 | 37208.42 | 149.62 | 964.45 | 53.51 | 24.03 | 13603.61 | 0.45 | 0.8 | 1.16 | 0.87 | 1 | 10
7 | 150 | CONCLUIDO | 7.3271 | 13.65 | 8.43 | 12.64 | 0.16 | 40 | 300.32 | 61.82 | 2.75 | 38 | 85.74 | 37273.29 | 147.73 | 964.4 | 51.16 | 24.03 | 12450.29 | 0.47 | 0.8 | 1.16 | 0.8 | 1 | 10
8 | 150 | CONCLUIDO | 7.5011 | 13.33 | 8.33 | 13.89 | 0.18 | 36 | 300.84 | 61.82 | 3 | 34 | 86.02 | 37338.27 | 145.49 | 964.31 | 48.33 | 24.03 | 11054.14 | 0.5 | 0.81 | 1.15 | 0.7 | 1 | 10
9 | 150 | CONCLUIDO | 7.6194 | 13.12 | 8.29 | 15.08 | 0.19 | 33 | 301.37 | 61.82 | 3.25 | 31 | 86.3 | 37403.38 | 144.28 | 964.5 | 46.82 | 24.03 | 10313.9 | 0.51 | 0.82 | 1.15 | 0.66 | 1 | 10
10 | 150 | CONCLUIDO | 7.7113 | 12.97 | 8.25 | 15.97 | 0.21 | 31 | 301.9 | 61.82 | 3.5 | 29 | 86.58 | 37468.6 | 142.72 | 964.43 | 45.35 | 24.03 | 9590.4 | 0.53 | 0.82 | 1.15 | 0.62 | 1 | 10
11 | 150 | CONCLUIDO | 7.868 | 12.71 | 8.16 | 17.48 | 0.22 | 28 | 302.43 | 61.82 | 3.75 | 26 | 86.86 | 37533.94 | 140.37 | 964.41 | 42.8 | 24.03 | 8330.32 | 0.56 | 0.83 | 1.13 | 0.53 | 1 | 10
12 | 150 | CONCLUIDO | 7.95 | 12.58 | 8.14 | 18.78 | 0.24 | 26 | 302.96 | 61.82 | 4 | 24 | 87.14 | 37599.4 | 139.46 | 964.59 | 42 | 24.03 | 7941.65 | 0.57 | 0.83 | 1.14 | 0.51 | 1 | 10
13 | 150 | CONCLUIDO | 8.0059 | 12.49 | 8.1 | 19.45 | 0.25 | 25 | 303.49 | 61.82 | 4.25 | 23 | 87.42 | 37664.98 | 138.65 | 964.35 | 41.11 | 24.03 | 7503.1 | 0.58 | 0.84 | 1.14 | 0.48 | 1 | 10
14 | 150 | CONCLUIDO | 8.101 | 12.34 | 8.07 | 21.05 | 0.26 | 23 | 304.03 | 61.82 | 4.5 | 21 | 87.7 | 37730.68 | 137.05 | 964.41 | 39.91 | 24.03 | 6912.57 | 0.6 | 0.84 | 1.13 | 0.44 | 1 | 10
15 | 150 | CONCLUIDO | 8.1579 | 12.26 | 8.04 | 21.92 | 0.28 | 22 | 304.56 | 61.82 | 4.75 | 20 | 87.99 | 37796.51 | 136.24 | 964.55 | 39.2 | 24.03 | 6560.79 | 0.61 | 0.84 | 1.12 | 0.41 | 1 | 10
16 | 150 | CONCLUIDO | 8.1962 | 12.2 | 8.04 | 22.96 | 0.29 | 21 | 305.09 | 61.82 | 5 | 19 | 88.27 | 37862.45 | 135.74 | 964.37 | 38.83 | 24.03 | 6381.15 | 0.62 | 0.84 | 1.13 | 0.41 | 1 | 10
17 | 150 | CONCLUIDO | 8.2535 | 12.12 | 8.01 | 24.02 | 0.31 | 20 | 305.63 | 61.82 | 5.25 | 18 | 88.56 | 37928.52 | 133.99 | 964.36 | 37.96 | 24.03 | 5952.06 | 0.63 | 0.85 | 1.13 | 0.38 | 1 | 10
18 | 150 | CONCLUIDO | 8.3007 | 12.05 | 7.99 | 25.25 | 0.32 | 19 | 306.17 | 61.82 | 5.5 | 17 | 88.84 | 37994.72 | 133.01 | 964.4 | 37.7 | 24.03 | 5828.32 | 0.64 | 0.85 | 1.12 | 0.36 | 1 | 10
19 | 150 | CONCLUIDO | 8.3622 | 11.96 | 7.96 | 26.54 | 0.33 | 18 | 306.7 | 61.82 | 5.75 | 16 | 89.13 | 38061.04 | 132 | 964.35 | 36.6 | 24.03 | 5279.07 | 0.66 | 0.85 | 1.13 | 0.33 | 1 | 10
20 | 150 | CONCLUIDO | 8.3979 | 11.91 | 7.97 | 28.12 | 0.35 | 17 | 307.24 | 61.82 | 6 | 15 | 89.42 | 38127.48 | 131.59 | 964.42 | 36.83 | 24.03 | 5399.93 | 0.65 | 0.85 | 1.12 | 0.34 | 1 | 10
21 | 150 | CONCLUIDO | 8.4642 | 11.81 | 7.93 | 29.73 | 0.36 | 16 | 307.78 | 61.82 | 6.25 | 14 | 89.71 | 38194.05 | 129.91 | 964.31 | 35.54 | 24.03 | 4762.4 | 0.68 | 0.85 | 1.12 | 0.3 | 1 | 10
22 | 150 | CONCLUIDO | 8.4577 | 11.82 | 7.94 | 29.77 | 0.38 | 16 | 308.32 | 61.82 | 6.5 | 14 | 90 | 38260.74 | 129.17 | 964.44 | 36.06 | 24.03 | 5019.11 | 0.67 | 0.85 | 1.12 | 0.31 | 1 | 10
23 | 150 | CONCLUIDO | 8.5173 | 11.74 | 7.91 | 31.64 | 0.39 | 15 | 308.86 | 61.82 | 6.75 | 13 | 90.29 | 38327.57 | 128.66 | 964.32 | 34.96 | 24.03 | 4474.01 | 0.69 | 0.86 | 1.12 | 0.28 | 1 | 10
24 | 150 | CONCLUIDO | 8.5193 | 11.74 | 7.91 | 31.63 | 0.4 | 15 | 309.41 | 61.82 | 7 | 13 | 90.59 | 38394.52 | 128.36 | 964.42 | 34.99 | 24.03 | 4492.71 | 0.69 | 0.86 | 1.12 | 0.28 | 1 | 10
25 | 150 | CONCLUIDO | 8.5767 | 11.66 | 7.88 | 33.79 | 0.42 | 14 | 309.95 | 61.82 | 7.25 | 12 | 90.88 | 38461.6 | 126.82 | 964.45 | 34.23 | 24.03 | 4118.03 | 0.7 | 0.86 | 1.12 | 0.26 | 1 | 10
26 | 150 | CONCLUIDO | 8.6246 | 11.59 | 7.88 | 36.35 | 0.43 | 13 | 310.5 | 61.82 | 7.5 | 11 | 91.18 | 38528.81 | 125.42 | 964.39 | 34.02 | 24.03 | 4014.69 | 0.71 | 0.86 | 1.12 | 0.25 | 1 | 10
27 | 150 | CONCLUIDO | 8.63 | 11.59 | 7.87 | 36.31 | 0.44 | 13 | 311.04 | 61.82 | 7.75 | 11 | 91.47 | 38596.15 | 125.67 | 964.31 | 33.69 | 24.03 | 3851.76 | 0.71 | 0.86 | 1.12 | 0.24 | 1 | 10
28 | 150 | CONCLUIDO | 8.6273 | 11.59 | 7.87 | 36.33 | 0.46 | 13 | 311.59 | 61.82 | 8 | 11 | 91.77 | 38663.62 | 124.36 | 964.31 | 33.86 | 24.03 | 3933.8 | 0.71 | 0.86 | 1.12 | 0.24 | 1 | 10
29 | 150 | CONCLUIDO | 8.6917 | 11.51 | 7.84 | 39.21 | 0.47 | 12 | 312.14 | 61.82 | 8.25 | 10 | 92.07 | 38731.35 | 123.12 | 964.37 | 32.82 | 24.03 | 3421.82 | 0.73 | 0.86 | 1.12 | 0.21 | 1 | 10
30 | 150 | CONCLUIDO | 8.6862 | 11.51 | 7.85 | 39.24 | 0.48 | 12 | 312.69 | 61.82 | 8.5 | 10 | 92.37 | 38799.09 | 122.69 | 964.34 | 33.15 | 24.03 | 3585.68 | 0.72 | 0.86 | 1.11 | 0.22 | 1 | 10
31 | 150 | CONCLUIDO | 8.7487 | 11.43 | 7.82 | 42.67 | 0.5 | 11 | 313.24 | 61.82 | 8.75 | 9 | 92.67 | 38866.96 | 121.18 | 964.38 | 32.31 | 24.03 | 3172.79 | 0.74 | 0.87 | 1.11 | 0.19 | 1 | 10
32 | 150 | CONCLUIDO | 8.7402 | 11.44 | 7.83 | 42.73 | 0.51 | 11 | 313.79 | 61.82 | 9 | 9 | 92.97 | 38934.97 | 121 | 964.31 | 32.68 | 24.03 | 3356.3 | 0.74 | 0.86 | 1.11 | 0.2 | 1 | 10
33 | 150 | CONCLUIDO | 8.7343 | 11.45 | 7.84 | 42.77 | 0.52 | 11 | 314.34 | 61.82 | 9.25 | 9 | 93.27 | 39003.11 | 120.37 | 964.31 | 32.75 | 24.03 | 3392.32 | 0.73 | 0.86 | 1.12 | 0.21 | 1 | 10
34 | 150 | CONCLUIDO | 8.8026 | 11.36 | 7.81 | 46.84 | 0.54 | 10 | 314.9 | 61.82 | 9.5 | 8 | 93.57 | 39071.38 | 118.44 | 964.31 | 31.77 | 24.03 | 2905.82 | 0.76 | 0.87 | 1.11 | 0.18 | 1 | 10
35 | 150 | CONCLUIDO | 8.8004 | 11.36 | 7.81 | 46.86 | 0.55 | 10 | 315.45 | 61.82 | 9.75 | 8 | 93.88 | 39139.8 | 117.81 | 964.31 | 31.99 | 24.03 | 3018.42 | 0.75 | 0.87 | 1.11 | 0.18 | 1 | 10
36 | 150 | CONCLUIDO | 8.7944 | 11.37 | 7.82 | 46.91 | 0.56 | 10 | 316.01 | 61.82 | 10 | 8 | 94.18 | 39208.35 | 118.03 | 964.38 | 32.2 | 24.03 | 3119.41 | 0.75 | 0.87 | 1.11 | 0.19 | 1 | 10
37 | 150 | CONCLUIDO | 8.865 | 11.28 | 7.78 | 51.89 | 0.58 | 9 | 316.56 | 61.82 | 10.25 | 7 | 94.49 | 39277.04 | 114.55 | 964.31 | 31.15 | 24.03 | 2600.98 | 0.77 | 0.87 | 1.11 | 0.15 | 1 | 10
38 | 150 | CONCLUIDO | 8.8522 | 11.3 | 7.8 | 52 | 0.59 | 9 | 317.12 | 61.82 | 10.5 | 7 | 94.8 | 39345.87 | 115.76 | 964.31 | 31.74 | 24.03 | 2896.47 | 0.76 | 0.87 | 1.11 | 0.17 | 1 | 10
39 | 150 | CONCLUIDO | 8.8559 | 11.29 | 7.79 | 51.96 | 0.6 | 9 | 317.68 | 61.82 | 10.75 | 7 | 95.11 | 39414.84 | 115.97 | 964.31 | 31.55 | 24.03 | 2799.04 | 0.76 | 0.87 | 1.11 | 0.17 | 1 | 10
40 | 150 | CONCLUIDO | 8.8639 | 11.28 | 7.78 | 51.9 | 0.62 | 9 | 318.24 | 61.82 | 11 | 7 | 95.42 | 39483.95 | 114.19 | 964.31 | 31.15 | 24.03 | 2603.15 | 0.77 | 0.87 | 1.11 | 0.16 | 1 | 10
41 | 150 | CONCLUIDO | 8.8535 | 11.3 | 7.8 | 51.99 | 0.63 | 9 | 318.8 | 61.82 | 11.25 | 6 | 95.73 | 39553.2 | 112.85 | 964.31 | 31.42 | 24.03 | 2734.07 | 0.76 | 0.87 | 1.11 | 0.17 | 1 | 10
42 | 150 | CONCLUIDO | 8.9197 | 11.21 | 7.77 | 58.27 | 0.64 | 8 | 319.36 | 61.82 | 11.5 | 4 | 96.04 | 39622.59 | 111.67 | 964.31 | 30.58 | 24.03 | 2319.35 | 0.79 | 0.87 | 1.11 | 0.14 | 1 | 10
43 | 150 | CONCLUIDO | 8.9199 | 11.21 | 7.77 | 58.27 | 0.65 | 8 | 319.93 | 61.82 | 11.75 | 4 | 96.36 | 39692.13 | 111.61 | 964.31 | 30.55 | 24.03 | 2308.38 | 0.79 | 0.87 | 1.11 | 0.14 | 1 | 10
44 | 150 | CONCLUIDO | 8.9224 | 11.21 | 7.77 | 58.25 | 0.67 | 8 | 320.49 | 61.82 | 12 | 3 | 96.67 | 39761.81 | 111.5 | 964.31 | 30.49 | 24.03 | 2276.05 | 0.79 | 0.87 | 1.11 | 0.14 | 1 | 10
45 | 150 | CONCLUIDO | 8.9104 | 11.22 | 7.78 | 58.36 | 0.68 | 8 | 321.06 | 61.82 | 12.25 | 2 | 96.99 | 39831.64 | 111.86 | 964.43 | 30.82 | 24.03 | 2442.19 | 0.78 | 0.87 | 1.11 | 0.15 | 1 | 10
46 | 150 | CONCLUIDO | 8.9166 | 11.22 | 7.77 | 58.3 | 0.69 | 8 | 321.63 | 61.82 | 12.5 | 2 | 97.31 | 39901.61 | 111.98 | 964.38 | 30.69 | 24.03 | 2373.63 | 0.78 | 0.87 | 1.11 | 0.14 | 1 | 10
47 | 150 | CONCLUIDO | 8.9107 | 11.22 | 7.78 | 58.36 | 0.71 | 8 | 322.2 | 61.82 | 12.75 | 1 | 97.62 | 39971.73 | 111.99 | 964.31 | 30.81 | 24.03 | 2436.33 | 0.78 | 0.87 | 1.12 | 0.15 | 1 | 10
48 | 150 | CONCLUIDO | 8.9144 | 11.22 | 7.78 | 58.32 | 0.72 | 8 | 322.77 | 61.82 | 13 | 1 | 97.94 | 40042 | 111.86 | 964.38 | 30.68 | 24.03 | 2371.4 | 0.78 | 0.87 | 1.11 | 0.15 | 1 | 10
49 | 150 | CONCLUIDO | 8.9144 | 11.22 | 7.78 | 58.32 | 0.73 | 8 | 323.34 | 61.82 | 13.25 | 1 | 98.27 | 40112.54 | 111.9 | 964.36 | 30.65 | 24.03 | 2356.67 | 0.78 | 0.87 | 1.11 | 0.15 | 1 | 10
50 | 150 | CONCLUIDO | 8.9142 | 11.22 | 7.78 | 58.32 | 0.74 | 8 | 323.91 | 61.82 | 13.5 | 0 | 98.59 | 40183.11 | 111.98 | 964.31 | 30.64 | 24.03 | 2351.91 | 0.78 | 0.87 | 1.12 | 0.15 | 1 | 10

## RESULTADOS_0
Unnamed: 0 | Volume de calda [L] | STATUS | Capacidade operacional [ha/h] | Tempo de missao [h] | Tempo util [h] | Tempo por voo [min] | Autonomia Projetada [h] | N° Voos | MTOW [kg] | Massa Estrutura [kg] | Combustível [kg] | Abastecimentos | Massa gerador | Potência gerador [W] | Combustível consumido [L] | Calda cons [L] | Distância percorrida [km] | Distância Pulverizando [km] | RTL ACUMULADO[m] | EOC [km/km] | EOC [h/h] | Tempo de manobra [h] | Tempo rtl_rtw [h] | V pulv [m/s] | V desloc [m/s]
0 | 10 | CONCLUIDO | 8.0085 | 12.49 | 9.75 | 5.97 | 0.64 | 98 | 26.11 | 12.1 | 1 | 0 | 3.01 | 3454.41 | 28.35 | 964.79 | 88.14 | 24.03 | 30650.69 | 0.27 | 0.69 | 1.39 | 2.12 | 1 | 10

## RESULTADOS_7
Unnamed: 0 | Volume de calda [L] | STATUS | Capacidade operacional [ha/h] | Tempo de missao [h] | Tempo util [h] | Tempo por voo [min] | Autonomia Projetada [h] | N° Voos | MTOW [kg] | Massa Estrutura [kg] | Combustível [kg] | Abastecimentos | Massa gerador | Potência gerador [W] | Combustível consumido [L] | Calda cons [L] | Distância percorrida [km] | Distância Pulverizando [km] | RTL ACUMULADO[m] | EOC [km/km] | EOC [h/h] | Tempo de manobra [h] | Tempo rtl_rtw [h] | V pulv [m/s] | V desloc [m/s]
0 | 45 | CONCLUIDO | 8.5215 | 11.74 | 8.68 | 10.01 | 0.18 | 52 | 98.71 | 39.72 | 1 | 50 | 12.99 | 12407.75 | 70.65 | 964.6 | 58.86 | 24.03 | 16240.1 | 0.41 | 0.78 | 1.18 | 1.05 | 1 | 10
1 | 45 | CONCLUIDO | 8.933 | 11.19 | 8.4 | 12.93 | 0.22 | 39 | 99.02 | 39.72 | 1.25 | 37 | 13.05 | 12446.14 | 65.96 | 964.46 | 50.34 | 24.03 | 12045.54 | 0.48 | 0.81 | 1.16 | 0.77 | 1 | 10
2 | 45 | CONCLUIDO | 9.218 | 10.85 | 8.22 | 15.92 | 0.27 | 31 | 99.33 | 39.72 | 1.5 | 28 | 13.11 | 12484.55 | 61.77 | 964.57 | 44.68 | 24.03 | 9256.69 | 0.54 | 0.82 | 1.15 | 0.59 | 1 | 10
3 | 45 | CONCLUIDO | 9.3814 | 10.66 | 8.14 | 18.78 | 0.31 | 26 | 99.64 | 39.72 | 1.75 | 18 | 13.18 | 12522.99 | 58.62 | 964.34 | 41.95 | 24.03 | 7915.37 | 0.57 | 0.83 | 1.14 | 0.51 | 1 | 10
4 | 45 | CONCLUIDO | 9.4605 | 10.57 | 8.11 | 21.16 | 0.35 | 23 | 99.95 | 39.72 | 2 | 6 | 13.24 | 12561.45 | 56.76 | 964.48 | 40.53 | 24.03 | 7219.46 | 0.59 | 0.84 | 1.16 | 0.48 | 1 | 10
5 | 45 | CONCLUIDO | 9.4595 | 10.57 | 8.11 | 21.16 | 0.39 | 23 | 100.27 | 39.72 | 2.25 | 0 | 13.3 | 12599.94 | 56.6 | 964.66 | 40.52 | 24.03 | 7214.18 | 0.59 | 0.84 | 1.16 | 0.48 | 1 | 10

## RESULTADOS_19
Unnamed: 0 | Volume de calda [L] | STATUS | Capacidade operacional [ha/h] | Tempo de missao [h] | Tempo util [h] | Tempo por voo [min] | Autonomia Projetada [h] | N° Voos | MTOW [kg] | Massa Estrutura [kg] | Combustível [kg] | Abastecimentos | Massa gerador | Potência gerador [W] | Combustível consumido [L] | Calda cons [L] | Distância percorrida [km] | Distância Pulverizando [km] | RTL ACUMULADO[m] | EOC [km/km] | EOC [h/h] | Tempo de manobra [h] | Tempo rtl_rtw [h] | V pulv [m/s] | V desloc [m/s]
0 | 105 | CONCLUIDO | 6.1628 | 16.23 | 9.65 | 5.85 | 0.09 | 99 | 204 | 55.27 | 1 | 97 | 42.72 | 25393.6 | 135.94 | 964.86 | 89.26 | 24.03 | 31206.36 | 0.27 | 0.7 | 1.25 | 2.01 | 1 | 10
1 | 105 | CONCLUIDO | 6.7751 | 14.76 | 9.15 | 7.32 | 0.11 | 75 | 204.39 | 55.27 | 1.25 | 73 | 42.87 | 25442.42 | 127.99 | 964.61 | 73.46 | 24.03 | 23425.42 | 0.33 | 0.74 | 1.23 | 1.52 | 1 | 10
2 | 105 | CONCLUIDO | 7.2321 | 13.83 | 8.83 | 8.83 | 0.13 | 60 | 204.79 | 55.27 | 1.5 | 58 | 43.02 | 25491.3 | 122.31 | 964.55 | 63.77 | 24.03 | 18654.09 | 0.38 | 0.77 | 1.19 | 1.2 | 1 | 10
3 | 105 | CONCLUIDO | 7.566 | 13.22 | 8.62 | 10.35 | 0.15 | 50 | 205.18 | 55.27 | 1.75 | 48 | 43.16 | 25540.22 | 118.48 | 964.42 | 57.01 | 24.03 | 15328.25 | 0.42 | 0.79 | 1.18 | 0.99 | 1 | 10
4 | 105 | CONCLUIDO | 7.8229 | 12.78 | 8.47 | 11.82 | 0.17 | 43 | 205.58 | 55.27 | 2 | 41 | 43.31 | 25589.2 | 115.51 | 964.31 | 52.6 | 24.03 | 13153.97 | 0.46 | 0.8 | 1.16 | 0.84 | 1 | 10
5 | 105 | CONCLUIDO | 8.0535 | 12.42 | 8.35 | 13.54 | 0.19 | 37 | 205.98 | 55.27 | 2.25 | 35 | 43.46 | 25638.22 | 112.74 | 964.49 | 48.88 | 24.03 | 11325.18 | 0.49 | 0.81 | 1.15 | 0.72 | 1 | 10
6 | 105 | CONCLUIDO | 8.198 | 12.2 | 8.29 | 15.08 | 0.22 | 33 | 206.38 | 55.27 | 2.5 | 31 | 43.6 | 25687.3 | 111.08 | 964.4 | 46.98 | 24.03 | 10393.84 | 0.51 | 0.82 | 1.15 | 0.67 | 1 | 10
7 | 105 | CONCLUIDO | 8.3274 | 12.01 | 8.23 | 16.45 | 0.24 | 30 | 206.78 | 55.27 | 2.75 | 28 | 43.75 | 25736.42 | 108.71 | 964.31 | 44.99 | 24.03 | 9414.1 | 0.53 | 0.82 | 1.14 | 0.6 | 1 | 10
8 | 105 | CONCLUIDO | 8.4636 | 11.82 | 8.16 | 18.12 | 0.26 | 27 | 207.17 | 55.27 | 3 | 25 | 43.9 | 25785.6 | 106.65 | 964.56 | 42.6 | 24.03 | 8237.51 | 0.56 | 0.83 | 1.14 | 0.52 | 1 | 10
9 | 105 | CONCLUIDO | 8.5576 | 11.69 | 8.11 | 19.46 | 0.28 | 25 | 207.57 | 55.27 | 3.25 | 23 | 44.05 | 25834.83 | 105.67 | 964.38 | 41.12 | 24.03 | 7504.11 | 0.58 | 0.84 | 1.14 | 0.48 | 1 | 10
10 | 105 | CONCLUIDO | 8.6555 | 11.55 | 8.06 | 21.02 | 0.3 | 23 | 207.97 | 55.27 | 3.5 | 21 | 44.2 | 25884.1 | 103.39 | 964.39 | 39.54 | 24.03 | 6725.49 | 0.61 | 0.84 | 1.13 | 0.43 | 1 | 10
11 | 105 | CONCLUIDO | 8.737 | 11.45 | 8.03 | 22.94 | 0.32 | 21 | 208.37 | 55.27 | 3.75 | 19 | 44.35 | 25933.43 | 102.31 | 964.32 | 38.71 | 24.03 | 6320.1 | 0.62 | 0.84 | 1.13 | 0.4 | 1 | 10
12 | 105 | CONCLUIDO | 8.8378 | 11.32 | 7.98 | 25.2 | 0.34 | 19 | 208.77 | 55.27 | 4 | 17 | 44.5 | 25982.82 | 99.51 | 964.39 | 37.11 | 24.03 | 5530.33 | 0.65 | 0.85 | 1.13 | 0.35 | 1 | 10
13 | 105 | CONCLUIDO | 8.8646 | 11.28 | 7.99 | 26.62 | 0.36 | 18 | 209.17 | 55.27 | 4.25 | 16 | 44.65 | 26032.25 | 99.69 | 964.31 | 37.26 | 24.03 | 5610.06 | 0.64 | 0.85 | 1.13 | 0.36 | 1 | 10
14 | 105 | CONCLUIDO | 8.9049 | 11.23 | 7.98 | 28.15 | 0.38 | 17 | 209.58 | 55.27 | 4.5 | 15 | 44.8 | 26081.73 | 98.31 | 964.36 | 37.07 | 24.03 | 5521.41 | 0.65 | 0.85 | 1.12 | 0.35 | 1 | 10
15 | 105 | CONCLUIDO | 8.9635 | 11.16 | 7.94 | 29.79 | 0.4 | 16 | 209.98 | 55.27 | 4.75 | 14 | 44.95 | 26131.27 | 95.85 | 964.31 | 36.3 | 24.03 | 5142.72 | 0.66 | 0.85 | 1.12 | 0.31 | 1 | 10
16 | 105 | CONCLUIDO | 9.0327 | 11.07 | 7.9 | 31.59 | 0.42 | 15 | 210.38 | 55.27 | 5 | 13 | 45.11 | 26180.86 | 94.56 | 964.35 | 34.65 | 24.03 | 4323.54 | 0.69 | 0.86 | 1.12 | 0.27 | 1 | 10
17 | 105 | CONCLUIDO | 9.0824 | 11.01 | 7.88 | 33.76 | 0.44 | 14 | 210.78 | 55.27 | 5.25 | 12 | 45.26 | 26230.5 | 92.79 | 964.31 | 34 | 24.03 | 4003.09 | 0.71 | 0.86 | 1.12 | 0.25 | 1 | 10
18 | 105 | CONCLUIDO | 9.1192 | 10.97 | 7.87 | 36.34 | 0.46 | 13 | 211.18 | 55.27 | 5.5 | 11 | 45.41 | 26280.2 | 91.28 | 964.32 | 33.94 | 24.03 | 3976.06 | 0.71 | 0.86 | 1.12 | 0.24 | 1 | 10
19 | 105 | CONCLUIDO | 9.125 | 10.96 | 7.87 | 36.31 | 0.48 | 13 | 211.59 | 55.27 | 5.75 | 10 | 45.57 | 26329.94 | 90.01 | 964.31 | 33.66 | 24.03 | 3834.89 | 0.71 | 0.86 | 1.12 | 0.24 | 1 | 10
20 | 105 | CONCLUIDO | 9.1745 | 10.9 | 7.85 | 39.24 | 0.5 | 12 | 211.99 | 55.27 | 6 | 8 | 45.72 | 26379.74 | 88.82 | 964.31 | 32.94 | 24.03 | 3481.5 | 0.73 | 0.86 | 1.12 | 0.22 | 1 | 10
21 | 105 | CONCLUIDO | 9.1699 | 10.91 | 7.85 | 39.27 | 0.52 | 12 | 212.4 | 55.27 | 6.25 | 7 | 45.87 | 26429.59 | 88.01 | 964.31 | 33.23 | 24.03 | 3624.13 | 0.72 | 0.86 | 1.12 | 0.22 | 1 | 10
22 | 105 | CONCLUIDO | 9.2223 | 10.84 | 7.83 | 42.72 | 0.54 | 11 | 212.8 | 55.27 | 6.5 | 5 | 46.03 | 26479.5 | 86.38 | 964.31 | 32.58 | 24.03 | 3305.77 | 0.74 | 0.86 | 1.11 | 0.2 | 1 | 10
23 | 105 | CONCLUIDO | 9.2272 | 10.84 | 7.83 | 42.69 | 0.56 | 11 | 213.21 | 55.27 | 6.75 | 4 | 46.18 | 26529.46 | 86.18 | 964.31 | 32.2 | 24.03 | 3116.38 | 0.75 | 0.87 | 1.12 | 0.2 | 1 | 10
24 | 105 | CONCLUIDO | 9.2138 | 10.85 | 7.84 | 42.78 | 0.58 | 11 | 213.61 | 55.27 | 7 | 2 | 46.34 | 26579.47 | 85.92 | 964.31 | 32.58 | 24.03 | 3304.68 | 0.74 | 0.86 | 1.12 | 0.21 | 1 | 10
25 | 105 | CONCLUIDO | 9.2112 | 10.86 | 7.85 | 42.79 | 0.6 | 11 | 214.02 | 55.27 | 7.25 | 0 | 46.49 | 26629.54 | 85.92 | 964.32 | 32.67 | 24.03 | 3349.03 | 0.74 | 0.86 | 1.12 | 0.22 | 1 | 10

## RESULTADOS_10
Unnamed: 0 | Volume de calda [L] | STATUS | Capacidade operacional [ha/h] | Tempo de missao [h] | Tempo util [h] | Tempo por voo [min] | Autonomia Projetada [h] | N° Voos | MTOW [kg] | Massa Estrutura [kg] | Combustível [kg] | Abastecimentos | Massa gerador | Potência gerador [W] | Combustível consumido [L] | Calda cons [L] | Distância percorrida [km] | Distância Pulverizando [km] | RTL ACUMULADO[m] | EOC [km/km] | EOC [h/h] | Tempo de manobra [h] | Tempo rtl_rtw [h] | V pulv [m/s] | V desloc [m/s]
0 | 60 | CONCLUIDO | 7.9003 | 12.66 | 8.89 | 8.33 | 0.14 | 64 | 124.63 | 45 | 1 | 62 | 18.64 | 15605.44 | 87.81 | 964.45 | 65.71 | 24.03 | 19606.59 | 0.37 | 0.76 | 1.19 | 1.26 | 1 | 10
1 | 60 | CONCLUIDO | 8.3486 | 11.98 | 8.59 | 10.52 | 0.18 | 49 | 124.96 | 45 | 1.25 | 47 | 18.71 | 15645.96 | 82.73 | 964.49 | 56.45 | 24.03 | 15053.02 | 0.43 | 0.79 | 1.17 | 0.96 | 1 | 10
2 | 60 | CONCLUIDO | 8.6663 | 11.54 | 8.41 | 12.94 | 0.21 | 39 | 125.29 | 45 | 1.5 | 37 | 18.79 | 15686.51 | 79.29 | 964.43 | 50.63 | 24.03 | 12190.73 | 0.47 | 0.81 | 1.16 | 0.78 | 1 | 10
3 | 60 | CONCLUIDO | 8.9321 | 11.2 | 8.25 | 15.46 | 0.25 | 32 | 125.62 | 45 | 1.75 | 30 | 18.87 | 15727.09 | 75.68 | 964.59 | 45.51 | 24.03 | 9663.68 | 0.53 | 0.82 | 1.14 | 0.61 | 1 | 10
4 | 60 | CONCLUIDO | 9.1121 | 10.97 | 8.15 | 18.12 | 0.28 | 27 | 125.95 | 45 | 2 | 25 | 18.95 | 15767.7 | 72.52 | 964.36 | 42.55 | 24.03 | 8212.9 | 0.56 | 0.83 | 1.14 | 0.52 | 1 | 10
5 | 60 | CONCLUIDO | 9.2178 | 10.85 | 8.1 | 20.26 | 0.31 | 24 | 126.28 | 45 | 2.25 | 21 | 19.03 | 15808.34 | 70.29 | 964.41 | 40.79 | 24.03 | 7346.29 | 0.59 | 0.84 | 1.14 | 0.47 | 1 | 10
6 | 60 | CONCLUIDO | 9.3465 | 10.7 | 8.03 | 22.94 | 0.35 | 21 | 126.61 | 45 | 2.5 | 17 | 19.11 | 15849 | 67.57 | 964.38 | 38.72 | 24.03 | 6325.05 | 0.62 | 0.84 | 1.13 | 0.4 | 1 | 10
7 | 60 | CONCLUIDO | 9.4261 | 10.61 | 7.99 | 25.24 | 0.38 | 19 | 126.94 | 45 | 2.75 | 12 | 19.19 | 15889.69 | 64.56 | 964.31 | 37.28 | 24.03 | 5613.79 | 0.64 | 0.85 | 1.13 | 0.36 | 1 | 10
8 | 60 | CONCLUIDO | 9.4565 | 10.57 | 7.98 | 26.61 | 0.42 | 18 | 127.27 | 45 | 3 | 4 | 19.27 | 15930.42 | 65.27 | 964.5 | 36.9 | 24.03 | 5431.13 | 0.65 | 0.85 | 1.14 | 0.35 | 1 | 10
9 | 60 | CONCLUIDO | 9.457 | 10.57 | 7.98 | 26.61 | 0.45 | 18 | 127.6 | 45 | 3.25 | 0 | 19.35 | 15971.17 | 63.61 | 964.37 | 36.7 | 24.03 | 5330.45 | 0.65 | 0.85 | 1.14 | 0.35 | 1 | 10

## RESULTADOS_25
Unnamed: 0 | Volume de calda [L] | STATUS | Capacidade operacional [ha/h] | Tempo de missao [h] | Tempo util [h] | Tempo por voo [min] | Autonomia Projetada [h] | N° Voos | MTOW [kg] | Massa Estrutura [kg] | Combustível [kg] | Abastecimentos | Massa gerador | Potência gerador [W] | Combustível consumido [L] | Calda cons [L] | Distância percorrida [km] | Distância Pulverizando [km] | RTL ACUMULADO[m] | EOC [km/km] | EOC [h/h] | Tempo de manobra [h] | Tempo rtl_rtw [h] | V pulv [m/s] | V desloc [m/s]
0 | 135 | CONCLUIDO | 5.2014 | 19.23 | 10.15 | 4.95 | 0.07 | 123 | 263.32 | 59.89 | 1 | 121 | 67.43 | 32710.1 | 169.57 | 964.87 | 104.68 | 24.03 | 38796.7 | 0.23 | 0.67 | 1.3 | 2.52 | 1 | 10
1 | 135 | CONCLUIDO | 5.8826 | 17 | 9.49 | 6.19 | 0.08 | 92 | 263.79 | 59.89 | 1.25 | 90 | 67.65 | 32767.75 | 157.71 | 964.49 | 84.35 | 24.03 | 28786.78 | 0.28 | 0.71 | 1.25 | 1.86 | 1 | 10
2 | 135 | CONCLUIDO | 6.395 | 15.64 | 9.09 | 7.47 | 0.1 | 73 | 264.25 | 59.89 | 1.5 | 71 | 67.87 | 32825.49 | 150.27 | 964.63 | 71.64 | 24.03 | 22523.81 | 0.34 | 0.74 | 1.22 | 1.46 | 1 | 10
3 | 135 | CONCLUIDO | 6.7669 | 14.78 | 8.84 | 8.7 | 0.12 | 61 | 264.72 | 59.89 | 1.75 | 59 | 68.09 | 32883.31 | 145.36 | 964.43 | 63.91 | 24.03 | 18718.81 | 0.38 | 0.77 | 1.19 | 1.21 | 1 | 10
4 | 135 | CONCLUIDO | 7.0731 | 14.14 | 8.66 | 9.99 | 0.13 | 52 | 265.19 | 59.89 | 2 | 50 | 68.31 | 32941.21 | 141.56 | 964.59 | 58.24 | 24.03 | 15929.7 | 0.41 | 0.78 | 1.18 | 1.03 | 1 | 10
5 | 135 | CONCLUIDO | 7.2777 | 13.74 | 8.56 | 11.17 | 0.15 | 46 | 265.66 | 59.89 | 2.25 | 44 | 68.53 | 32999.19 | 139.27 | 964.45 | 54.84 | 24.03 | 14258.72 | 0.44 | 0.79 | 1.18 | 0.93 | 1 | 10
6 | 135 | CONCLUIDO | 7.5218 | 13.29 | 8.42 | 12.63 | 0.17 | 40 | 266.13 | 59.89 | 2.5 | 38 | 68.75 | 33057.26 | 136.22 | 964.47 | 50.88 | 24.03 | 12308.87 | 0.47 | 0.8 | 1.16 | 0.79 | 1 | 10
7 | 135 | CONCLUIDO | 7.6949 | 13 | 8.32 | 13.87 | 0.18 | 36 | 266.6 | 59.89 | 2.75 | 34 | 68.97 | 33115.41 | 133.83 | 964.36 | 48.12 | 24.03 | 10953.22 | 0.5 | 0.81 | 1.15 | 0.69 | 1 | 10
8 | 135 | CONCLUIDO | 7.8074 | 12.81 | 8.29 | 15.07 | 0.2 | 33 | 267.08 | 59.89 | 3 | 31 | 69.19 | 33173.65 | 132.74 | 964.32 | 46.81 | 24.03 | 10313.6 | 0.51 | 0.82 | 1.15 | 0.66 | 1 | 10
9 | 135 | CONCLUIDO | 7.9456 | 12.59 | 8.22 | 16.43 | 0.22 | 30 | 267.55 | 59.89 | 3.25 | 28 | 69.41 | 33231.97 | 130.65 | 964.45 | 44.39 | 24.03 | 9115.96 | 0.54 | 0.82 | 1.15 | 0.59 | 1 | 10
10 | 135 | CONCLUIDO | 8.0305 | 12.45 | 8.18 | 17.54 | 0.23 | 28 | 268.02 | 59.89 | 3.5 | 26 | 69.64 | 33290.38 | 129.38 | 964.53 | 43.31 | 24.03 | 8584.07 | 0.55 | 0.83 | 1.15 | 0.55 | 1 | 10
11 | 135 | CONCLUIDO | 8.126 | 12.31 | 8.14 | 18.78 | 0.25 | 26 | 268.5 | 59.89 | 3.75 | 24 | 69.86 | 33348.87 | 128.12 | 964.58 | 42.11 | 24.03 | 7995.15 | 0.57 | 0.83 | 1.14 | 0.51 | 1 | 10
12 | 135 | CONCLUIDO | 8.231 | 12.15 | 8.08 | 20.21 | 0.26 | 24 | 268.97 | 59.89 | 4 | 22 | 70.09 | 33407.45 | 126.12 | 964.37 | 40.37 | 24.03 | 7136.46 | 0.6 | 0.84 | 1.13 | 0.45 | 1 | 10
13 | 135 | CONCLUIDO | 8.3343 | 12 | 8.03 | 21.91 | 0.28 | 22 | 269.45 | 59.89 | 4.25 | 20 | 70.31 | 33466.11 | 124.81 | 964.36 | 38.79 | 24.03 | 6357.38 | 0.62 | 0.84 | 1.13 | 0.4 | 1 | 10
14 | 135 | CONCLUIDO | 8.374 | 11.94 | 8.03 | 22.93 | 0.3 | 21 | 269.92 | 59.89 | 4.5 | 19 | 70.54 | 33524.86 | 124.13 | 964.32 | 38.59 | 24.03 | 6262.83 | 0.62 | 0.84 | 1.13 | 0.4 | 1 | 10
15 | 135 | CONCLUIDO | 8.4224 | 11.87 | 8.01 | 24.03 | 0.31 | 20 | 270.4 | 59.89 | 4.75 | 18 | 70.76 | 33583.7 | 123.1 | 964.4 | 37.92 | 24.03 | 5931.54 | 0.63 | 0.85 | 1.13 | 0.38 | 1 | 10
16 | 135 | CONCLUIDO | 8.4728 | 11.8 | 7.99 | 25.23 | 0.33 | 19 | 270.88 | 59.89 | 5 | 17 | 70.99 | 33642.62 | 121.36 | 964.4 | 37.58 | 24.03 | 5766.07 | 0.64 | 0.85 | 1.12 | 0.36 | 1 | 10
17 | 135 | CONCLUIDO | 8.5276 | 11.73 | 7.96 | 26.55 | 0.34 | 18 | 271.36 | 59.89 | 5.25 | 16 | 71.22 | 33701.64 | 120.5 | 964.39 | 36.61 | 24.03 | 5285.31 | 0.66 | 0.85 | 1.13 | 0.33 | 1 | 10
18 | 135 | CONCLUIDO | 8.5578 | 11.69 | 7.97 | 28.14 | 0.36 | 17 | 271.84 | 59.89 | 5.5 | 15 | 71.45 | 33760.74 | 120.2 | 964.4 | 37.02 | 24.03 | 5496.23 | 0.65 | 0.85 | 1.12 | 0.34 | 1 | 10
19 | 135 | CONCLUIDO | 8.6254 | 11.59 | 7.93 | 29.74 | 0.38 | 16 | 272.32 | 59.89 | 5.75 | 14 | 71.68 | 33820.05 | 118.41 | 964.31 | 35.57 | 24.03 | 4776.6 | 0.68 | 0.85 | 1.12 | 0.3 | 1 | 10
20 | 135 | CONCLUIDO | 8.6741 | 11.53 | 7.92 | 31.67 | 0.39 | 15 | 272.8 | 59.89 | 6 | 13 | 71.91 | 33879.33 | 117.03 | 964.31 | 35.41 | 24.03 | 4701.21 | 0.68 | 0.86 | 1.12 | 0.29 | 1 | 10
21 | 135 | CONCLUIDO | 8.6847 | 11.51 | 7.9 | 31.61 | 0.41 | 15 | 273.28 | 59.89 | 6.25 | 13 | 72.14 | 33938.7 | 116.87 | 964.39 | 34.67 | 24.03 | 4329.21 | 0.69 | 0.86 | 1.12 | 0.27 | 1 | 10
22 | 135 | CONCLUIDO | 8.74 | 11.44 | 7.88 | 33.77 | 0.42 | 14 | 273.76 | 59.89 | 6.5 | 12 | 72.37 | 33998.16 | 114.91 | 964.32 | 34.04 | 24.03 | 4021.17 | 0.71 | 0.86 | 1.12 | 0.25 | 1 | 10
23 | 135 | CONCLUIDO | 8.7249 | 11.46 | 7.9 | 33.86 | 0.44 | 14 | 274.24 | 59.89 | 6.75 | 12 | 72.61 | 34057.71 | 113.94 | 964.34 | 34.85 | 24.03 | 4425.27 | 0.69 | 0.86 | 1.12 | 0.27 | 1 | 10
24 | 135 | CONCLUIDO | 8.7914 | 11.37 | 7.86 | 36.3 | 0.45 | 13 | 274.73 | 59.89 | 7 | 11 | 72.84 | 34117.35 | 113.8 | 964.36 | 33.55 | 24.03 | 3783.59 | 0.72 | 0.86 | 1.12 | 0.23 | 1 | 10
25 | 135 | CONCLUIDO | 8.7861 | 11.38 | 7.87 | 36.33 | 0.47 | 13 | 275.21 | 59.89 | 7.25 | 11 | 73.08 | 34177.09 | 112.31 | 964.39 | 33.78 | 24.03 | 3894.24 | 0.71 | 0.86 | 1.12 | 0.24 | 1 | 10
26 | 135 | CONCLUIDO | 8.8452 | 11.31 | 7.85 | 39.23 | 0.48 | 12 | 275.7 | 59.89 | 7.5 | 10 | 73.31 | 34236.91 | 111.74 | 964.31 | 33.04 | 24.03 | 3532.6 | 0.73 | 0.86 | 1.11 | 0.22 | 1 | 10
27 | 135 | CONCLUIDO | 8.8387 | 11.31 | 7.85 | 39.27 | 0.5 | 12 | 276.18 | 59.89 | 7.75 | 10 | 73.55 | 34296.82 | 109.95 | 964.37 | 33.37 | 24.03 | 3698.01 | 0.72 | 0.86 | 1.11 | 0.22 | 1 | 10
28 | 135 | CONCLUIDO | 8.8944 | 11.24 | 7.83 | 42.73 | 0.51 | 11 | 276.67 | 59.89 | 8 | 9 | 73.78 | 34356.83 | 109.45 | 964.35 | 32.6 | 24.03 | 3315.2 | 0.74 | 0.86 | 1.11 | 0.2 | 1 | 10
29 | 135 | CONCLUIDO | 8.9036 | 11.23 | 7.82 | 42.67 | 0.53 | 11 | 277.16 | 59.89 | 8.25 | 9 | 74.02 | 34416.93 | 107.97 | 964.33 | 32.38 | 24.03 | 3204.16 | 0.74 | 0.87 | 1.11 | 0.19 | 1 | 10
30 | 135 | CONCLUIDO | 8.9563 | 11.17 | 7.81 | 46.84 | 0.55 | 10 | 277.65 | 59.89 | 8.5 | 8 | 74.26 | 34477.13 | 106.24 | 964.31 | 31.79 | 24.03 | 2915.08 | 0.76 | 0.87 | 1.11 | 0.18 | 1 | 10
31 | 135 | CONCLUIDO | 8.9499 | 11.17 | 7.81 | 46.89 | 0.56 | 10 | 278.13 | 59.89 | 8.75 | 8 | 74.5 | 34537.41 | 105.83 | 964.34 | 32.09 | 24.03 | 3066.15 | 0.75 | 0.87 | 1.11 | 0.19 | 1 | 10
32 | 135 | CONCLUIDO | 8.9537 | 11.17 | 7.81 | 46.86 | 0.58 | 10 | 278.62 | 59.89 | 9 | 8 | 74.74 | 34597.8 | 105.16 | 964.34 | 32.01 | 24.03 | 3027.25 | 0.75 | 0.87 | 1.11 | 0.18 | 1 | 10
33 | 135 | CONCLUIDO | 9.011 | 11.1 | 7.79 | 51.93 | 0.59 | 9 | 279.11 | 59.89 | 9.25 | 5 | 74.98 | 34658.27 | 102.74 | 964.31 | 31.27 | 24.03 | 2660.39 | 0.77 | 0.87 | 1.11 | 0.16 | 1 | 10
34 | 135 | CONCLUIDO | 9.0016 | 11.11 | 7.8 | 52.01 | 0.6 | 9 | 279.61 | 59.89 | 9.5 | 4 | 75.22 | 34718.84 | 103.63 | 964.31 | 31.57 | 24.03 | 2808.62 | 0.76 | 0.87 | 1.11 | 0.17 | 1 | 10
35 | 135 | CONCLUIDO | 9.005 | 11.1 | 7.8 | 51.98 | 0.62 | 9 | 280.1 | 59.89 | 9.75 | 4 | 75.46 | 34779.51 | 103.8 | 964.31 | 31.46 | 24.03 | 2757.64 | 0.76 | 0.87 | 1.11 | 0.17 | 1 | 10
36 | 135 | CONCLUIDO | 9.009 | 11.1 | 7.79 | 51.95 | 0.63 | 9 | 280.59 | 59.89 | 10 | 4 | 75.7 | 34840.27 | 103.11 | 964.31 | 31.33 | 24.03 | 2689.27 | 0.77 | 0.87 | 1.11 | 0.16 | 1 | 10
37 | 135 | CONCLUIDO | 9.0088 | 11.1 | 7.79 | 51.95 | 0.65 | 9 | 281.08 | 59.89 | 10.25 | 3 | 75.95 | 34901.13 | 102.42 | 964.35 | 31.23 | 24.03 | 2639.51 | 0.77 | 0.87 | 1.11 | 0.16 | 1 | 10
38 | 135 | CONCLUIDO | 9.0059 | 11.1 | 7.8 | 51.97 | 0.66 | 9 | 281.58 | 59.89 | 10.5 | 2 | 76.19 | 34962.08 | 102.25 | 964.36 | 31.26 | 24.03 | 2656.96 | 0.77 | 0.87 | 1.12 | 0.17 | 1 | 10
39 | 135 | CONCLUIDO | 8.9987 | 11.11 | 7.8 | 52.03 | 0.68 | 9 | 282.07 | 59.89 | 10.75 | 2 | 76.44 | 35023.13 | 102.09 | 964.31 | 31.52 | 24.03 | 2784.62 | 0.76 | 0.87 | 1.12 | 0.18 | 1 | 10
40 | 135 | CONCLUIDO | 9.0007 | 11.11 | 7.8 | 52.01 | 0.69 | 9 | 282.57 | 59.89 | 11 | 0 | 76.68 | 35084.28 | 101.78 | 964.31 | 31.5 | 24.03 | 2777.11 | 0.76 | 0.87 | 1.12 | 0.17 | 1 | 10

## RESULTADOS_14
Unnamed: 0 | Volume de calda [L] | STATUS | Capacidade operacional [ha/h] | Tempo de missao [h] | Tempo util [h] | Tempo por voo [min] | Autonomia Projetada [h] | N° Voos | MTOW [kg] | Massa Estrutura [kg] | Combustível [kg] | Abastecimentos | Massa gerador | Potência gerador [W] | Combustível consumido [L] | Calda cons [L] | Distância percorrida [km] | Distância Pulverizando [km] | RTL ACUMULADO[m] | EOC [km/km] | EOC [h/h] | Tempo de manobra [h] | Tempo rtl_rtw [h] | V pulv [m/s] | V desloc [m/s]
0 | 80 | CONCLUIDO | 7.0791 | 14.13 | 9.22 | 6.92 | 0.11 | 80 | 159.12 | 50.28 | 1 | 78 | 27.84 | 19859.16 | 109.28 | 964.55 | 76.42 | 24.03 | 24882.83 | 0.31 | 0.73 | 1.21 | 1.59 | 1 | 10
1 | 80 | CONCLUIDO | 7.6057 | 13.15 | 8.86 | 8.71 | 0.14 | 61 | 159.48 | 50.28 | 1.25 | 59 | 27.95 | 19902.91 | 103.62 | 964.63 | 64.61 | 24.03 | 19069.63 | 0.37 | 0.76 | 1.19 | 1.23 | 1 | 10
2 | 80 | CONCLUIDO | 7.9964 | 12.51 | 8.6 | 10.53 | 0.17 | 49 | 159.83 | 50.28 | 1.5 | 47 | 28.05 | 19946.71 | 99.05 | 964.51 | 56.61 | 24.03 | 15133.44 | 0.42 | 0.79 | 1.17 | 0.97 | 1 | 10
3 | 80 | CONCLUIDO | 8.2696 | 12.09 | 8.45 | 12.36 | 0.19 | 41 | 160.19 | 50.28 | 1.75 | 39 | 28.16 | 19990.53 | 95.98 | 964.42 | 51.63 | 24.03 | 12678.77 | 0.47 | 0.8 | 1.17 | 0.82 | 1 | 10
4 | 80 | CONCLUIDO | 8.4902 | 11.78 | 8.33 | 14.27 | 0.22 | 35 | 160.54 | 50.28 | 2 | 33 | 28.26 | 20034.4 | 93.04 | 964.53 | 47.86 | 24.03 | 10824.63 | 0.5 | 0.81 | 1.16 | 0.7 | 1 | 10
5 | 80 | CONCLUIDO | 8.6858 | 11.51 | 8.22 | 16.44 | 0.25 | 30 | 160.9 | 50.28 | 2.25 | 28 | 28.37 | 20078.3 | 90.27 | 964.42 | 44.68 | 24.03 | 9261.26 | 0.54 | 0.82 | 1.14 | 0.59 | 1 | 10
6 | 80 | CONCLUIDO | 8.8183 | 11.34 | 8.15 | 18.1 | 0.27 | 27 | 161.26 | 50.28 | 2.5 | 25 | 28.48 | 20122.23 | 88.2 | 964.4 | 42.43 | 24.03 | 8151.26 | 0.57 | 0.83 | 1.14 | 0.52 | 1 | 10
7 | 80 | CONCLUIDO | 8.9379 | 11.19 | 8.09 | 20.23 | 0.3 | 24 | 161.61 | 50.28 | 2.75 | 22 | 28.58 | 20166.2 | 86.08 | 964.46 | 40.63 | 24.03 | 7267.21 | 0.59 | 0.84 | 1.13 | 0.46 | 1 | 10
8 | 80 | CONCLUIDO | 9.0721 | 11.02 | 8.02 | 22.92 | 0.33 | 21 | 161.97 | 50.28 | 3 | 19 | 28.69 | 20210.21 | 83.79 | 964.39 | 38.48 | 24.03 | 6204.03 | 0.62 | 0.84 | 1.13 | 0.39 | 1 | 10
9 | 80 | CONCLUIDO | 9.1538 | 10.92 | 7.99 | 25.22 | 0.35 | 19 | 162.33 | 50.28 | 3.25 | 17 | 28.8 | 20254.26 | 81.3 | 964.31 | 37.38 | 24.03 | 5664.45 | 0.64 | 0.85 | 1.13 | 0.36 | 1 | 10
10 | 80 | CONCLUIDO | 9.2493 | 10.81 | 7.94 | 28.02 | 0.38 | 17 | 162.68 | 50.28 | 3.5 | 15 | 28.9 | 20298.34 | 78.29 | 964.31 | 35.9 | 24.03 | 4935.28 | 0.67 | 0.85 | 1.12 | 0.31 | 1 | 10
11 | 80 | CONCLUIDO | 9.2903 | 10.76 | 7.92 | 29.71 | 0.41 | 16 | 163.04 | 50.28 | 3.75 | 13 | 29.01 | 20342.46 | 77.7 | 964.39 | 35.5 | 24.03 | 4741.14 | 0.68 | 0.85 | 1.12 | 0.29 | 1 | 10
12 | 80 | CONCLUIDO | 9.3204 | 10.73 | 7.92 | 31.69 | 0.43 | 15 | 163.4 | 50.28 | 4 | 11 | 29.12 | 20386.62 | 75.86 | 964.34 | 35.38 | 24.03 | 4686.65 | 0.68 | 0.85 | 1.12 | 0.29 | 1 | 10
13 | 80 | CONCLUIDO | 9.3765 | 10.66 | 7.89 | 33.81 | 0.46 | 14 | 163.76 | 50.28 | 4.25 | 8 | 29.23 | 20430.81 | 75.13 | 964.33 | 34.15 | 24.03 | 4078.43 | 0.7 | 0.86 | 1.12 | 0.26 | 1 | 10
14 | 80 | CONCLUIDO | 9.3699 | 10.67 | 7.9 | 33.84 | 0.49 | 14 | 164.12 | 50.28 | 4.5 | 3 | 29.34 | 20475.04 | 74.04 | 964.31 | 34.27 | 24.03 | 4136.81 | 0.7 | 0.86 | 1.13 | 0.27 | 1 | 10
15 | 80 | CONCLUIDO | 9.3672 | 10.68 | 7.9 | 33.86 | 0.51 | 14 | 164.48 | 50.28 | 4.75 | 2 | 29.45 | 20519.3 | 73.45 | 964.43 | 34.31 | 24.03 | 4156.8 | 0.7 | 0.86 | 1.13 | 0.27 | 1 | 10
16 | 80 | CONCLUIDO | 9.3572 | 10.69 | 7.91 | 33.91 | 0.54 | 14 | 164.83 | 50.28 | 5 | 0 | 29.55 | 20563.61 | 72.96 | 964.31 | 34.59 | 24.03 | 4295.96 | 0.69 | 0.86 | 1.13 | 0.28 | 1 | 10

## RESULTADOS_21
Unnamed: 0 | Volume de calda [L] | STATUS | Capacidade operacional [ha/h] | Tempo de missao [h] | Tempo util [h] | Tempo por voo [min] | Autonomia Projetada [h] | N° Voos | MTOW [kg] | Massa Estrutura [kg] | Combustível [kg] | Abastecimentos | Massa gerador | Potência gerador [W] | Combustível consumido [L] | Calda cons [L] | Distância percorrida [km] | Distância Pulverizando [km] | RTL ACUMULADO[m] | EOC [km/km] | EOC [h/h] | Tempo de manobra [h] | Tempo rtl_rtw [h] | V pulv [m/s] | V desloc [m/s]
0 | 115 | CONCLUIDO | 5.8492 | 17.1 | 9.78 | 5.54 | 0.08 | 106 | 222.93 | 56.94 | 1 | 104 | 49.99 | 27728.69 | 146.33 | 965.03 | 93.27 | 24.03 | 33178.15 | 0.26 | 0.69 | 1.27 | 2.15 | 1 | 10
1 | 115 | CONCLUIDO | 6.4896 | 15.41 | 9.24 | 6.93 | 0.1 | 80 | 223.35 | 56.94 | 1.25 | 78 | 50.15 | 27780.03 | 137.26 | 964.74 | 76.43 | 24.03 | 24886.79 | 0.31 | 0.73 | 1.22 | 1.6 | 1 | 10
2 | 115 | CONCLUIDO | 6.9572 | 14.37 | 8.9 | 8.35 | 0.12 | 64 | 223.76 | 56.94 | 1.5 | 62 | 50.32 | 27831.42 | 131.31 | 964.46 | 66.25 | 24.03 | 19874.98 | 0.36 | 0.76 | 1.19 | 1.27 | 1 | 10
3 | 115 | CONCLUIDO | 7.3195 | 13.66 | 8.68 | 9.82 | 0.14 | 53 | 224.18 | 56.94 | 1.75 | 51 | 50.49 | 27882.87 | 126.95 | 964.45 | 58.75 | 24.03 | 16179.72 | 0.41 | 0.78 | 1.18 | 1.04 | 1 | 10
4 | 115 | CONCLUIDO | 7.5621 | 13.22 | 8.54 | 11.14 | 0.16 | 46 | 224.6 | 56.94 | 2 | 44 | 50.65 | 27934.37 | 124.19 | 964.45 | 55 | 24.03 | 14338.9 | 0.44 | 0.79 | 1.17 | 0.91 | 1 | 10
5 | 115 | CONCLUIDO | 7.7924 | 12.83 | 8.42 | 12.62 | 0.18 | 40 | 225.01 | 56.94 | 2.25 | 38 | 50.82 | 27985.94 | 121.43 | 964.49 | 50.67 | 24.03 | 12207.83 | 0.47 | 0.8 | 1.16 | 0.79 | 1 | 10
6 | 115 | CONCLUIDO | 7.9412 | 12.59 | 8.35 | 13.92 | 0.2 | 36 | 225.43 | 56.94 | 2.5 | 34 | 50.99 | 28037.57 | 119.42 | 964.51 | 48.51 | 24.03 | 11145.07 | 0.5 | 0.81 | 1.16 | 0.72 | 1 | 10
7 | 115 | CONCLUIDO | 8.0972 | 12.35 | 8.28 | 15.53 | 0.22 | 32 | 225.85 | 56.94 | 2.75 | 30 | 51.16 | 28089.25 | 117.76 | 964.4 | 46.58 | 24.03 | 10203.11 | 0.52 | 0.82 | 1.15 | 0.65 | 1 | 10
8 | 115 | CONCLUIDO | 8.2423 | 12.13 | 8.2 | 16.96 | 0.24 | 29 | 226.27 | 56.94 | 3 | 27 | 51.33 | 28140.99 | 115.68 | 964.32 | 44.21 | 24.03 | 9030.1 | 0.54 | 0.83 | 1.14 | 0.57 | 1 | 10
9 | 115 | CONCLUIDO | 8.3772 | 11.94 | 8.14 | 18.77 | 0.25 | 26 | 226.69 | 56.94 | 3.25 | 24 | 51.5 | 28192.8 | 113.55 | 964.35 | 42.07 | 24.03 | 7978.54 | 0.57 | 0.83 | 1.14 | 0.51 | 1 | 10
10 | 115 | CONCLUIDO | 8.4798 | 11.79 | 8.08 | 20.2 | 0.27 | 24 | 227.11 | 56.94 | 3.5 | 22 | 51.67 | 28244.66 | 112.01 | 964.36 | 40.37 | 24.03 | 7134.28 | 0.6 | 0.84 | 1.13 | 0.45 | 1 | 10
11 | 115 | CONCLUIDO | 8.5258 | 11.73 | 8.06 | 21.02 | 0.29 | 23 | 227.53 | 56.94 | 3.75 | 21 | 51.84 | 28296.58 | 110.67 | 964.41 | 39.51 | 24.03 | 6708.72 | 0.61 | 0.84 | 1.13 | 0.43 | 1 | 10
12 | 115 | CONCLUIDO | 8.6098 | 11.61 | 8.03 | 22.95 | 0.31 | 21 | 227.95 | 56.94 | 4 | 19 | 52.01 | 28348.56 | 109.68 | 964.38 | 38.81 | 24.03 | 6370.77 | 0.62 | 0.84 | 1.13 | 0.4 | 1 | 10
13 | 115 | CONCLUIDO | 8.6636 | 11.54 | 8 | 24.01 | 0.33 | 20 | 228.38 | 56.94 | 4.25 | 18 | 52.18 | 28400.61 | 107.47 | 964.32 | 37.88 | 24.03 | 5910.89 | 0.63 | 0.85 | 1.13 | 0.37 | 1 | 10
14 | 115 | CONCLUIDO | 8.743 | 11.44 | 7.99 | 26.62 | 0.35 | 18 | 228.8 | 56.94 | 4.5 | 16 | 52.36 | 28452.71 | 106.67 | 964.47 | 37.39 | 24.03 | 5674.64 | 0.64 | 0.85 | 1.13 | 0.36 | 1 | 10
15 | 115 | CONCLUIDO | 8.7912 | 11.38 | 7.97 | 28.12 | 0.37 | 17 | 229.22 | 56.94 | 4.75 | 15 | 52.53 | 28504.87 | 105.22 | 964.32 | 36.74 | 24.03 | 5355.58 | 0.65 | 0.85 | 1.13 | 0.34 | 1 | 10
16 | 115 | CONCLUIDO | 8.8635 | 11.28 | 7.92 | 29.7 | 0.39 | 16 | 229.65 | 56.94 | 5 | 14 | 52.7 | 28557.1 | 103.62 | 964.31 | 35.43 | 24.03 | 4706.31 | 0.68 | 0.86 | 1.12 | 0.29 | 1 | 10
17 | 115 | CONCLUIDO | 8.9012 | 11.23 | 7.92 | 31.66 | 0.41 | 15 | 230.07 | 56.94 | 5.25 | 13 | 52.88 | 28609.38 | 102.15 | 964.33 | 35.3 | 24.03 | 4645.83 | 0.68 | 0.86 | 1.12 | 0.29 | 1 | 10
18 | 115 | CONCLUIDO | 8.9071 | 11.23 | 7.91 | 31.63 | 0.42 | 15 | 230.49 | 56.94 | 5.5 | 13 | 53.05 | 28661.73 | 101.86 | 964.31 | 34.98 | 24.03 | 4485.3 | 0.69 | 0.86 | 1.12 | 0.28 | 1 | 10
19 | 115 | CONCLUIDO | 8.9552 | 11.17 | 7.89 | 33.82 | 0.44 | 14 | 230.92 | 56.94 | 5.75 | 12 | 53.23 | 28714.14 | 100.09 | 964.53 | 34.47 | 24.03 | 4236.01 | 0.7 | 0.86 | 1.12 | 0.26 | 1 | 10
20 | 115 | CONCLUIDO | 9.0099 | 11.1 | 7.87 | 36.31 | 0.46 | 13 | 231.34 | 56.94 | 6 | 11 | 53.4 | 28766.61 | 98.76 | 964.36 | 33.71 | 24.03 | 3859 | 0.71 | 0.86 | 1.12 | 0.24 | 1 | 10
21 | 115 | CONCLUIDO | 9.0117 | 11.1 | 7.87 | 36.3 | 0.48 | 13 | 231.77 | 56.94 | 6.25 | 11 | 53.58 | 28819.14 | 97.3 | 964.32 | 33.63 | 24.03 | 3818.68 | 0.71 | 0.86 | 1.12 | 0.24 | 1 | 10
22 | 115 | CONCLUIDO | 9.0603 | 11.04 | 7.85 | 39.25 | 0.5 | 12 | 232.2 | 56.94 | 6.5 | 10 | 53.75 | 28871.74 | 96.28 | 964.31 | 33.06 | 24.03 | 3542.15 | 0.73 | 0.86 | 1.12 | 0.22 | 1 | 10
23 | 115 | CONCLUIDO | 9.1139 | 10.97 | 7.83 | 42.7 | 0.52 | 11 | 232.62 | 56.94 | 6.75 | 8 | 53.93 | 28924.39 | 93.73 | 964.31 | 32.4 | 24.03 | 3218.35 | 0.74 | 0.86 | 1.12 | 0.2 | 1 | 10
24 | 115 | CONCLUIDO | 9.107 | 10.98 | 7.84 | 42.75 | 0.53 | 11 | 233.05 | 56.94 | 7 | 7 | 54.11 | 28977.11 | 93.51 | 964.39 | 32.54 | 24.03 | 3285.55 | 0.74 | 0.86 | 1.12 | 0.21 | 1 | 10
25 | 115 | CONCLUIDO | 9.1072 | 10.98 | 7.84 | 42.75 | 0.55 | 11 | 233.48 | 56.94 | 7.25 | 7 | 54.29 | 29029.89 | 92.03 | 964.32 | 32.51 | 24.03 | 3271.8 | 0.74 | 0.86 | 1.12 | 0.21 | 1 | 10
26 | 115 | CONCLUIDO | 9.1678 | 10.91 | 7.81 | 46.85 | 0.57 | 10 | 233.91 | 56.94 | 7.5 | 4 | 54.46 | 29082.74 | 90.56 | 964.44 | 31.65 | 24.03 | 2846.67 | 0.76 | 0.87 | 1.12 | 0.18 | 1 | 10
27 | 115 | CONCLUIDO | 9.1643 | 10.91 | 7.81 | 46.87 | 0.59 | 10 | 234.34 | 56.94 | 7.75 | 2 | 54.64 | 29135.65 | 90.53 | 964.34 | 31.8 | 24.03 | 2921.92 | 0.76 | 0.87 | 1.12 | 0.18 | 1 | 10
28 | 115 | CONCLUIDO | 9.1617 | 10.92 | 7.82 | 46.89 | 0.61 | 10 | 234.77 | 56.94 | 8 | 1 | 54.82 | 29188.62 | 90.75 | 964.31 | 31.78 | 24.03 | 2909.68 | 0.76 | 0.87 | 1.12 | 0.19 | 1 | 10
29 | 115 | CONCLUIDO | 9.1584 | 10.92 | 7.82 | 46.91 | 0.62 | 10 | 235.2 | 56.94 | 8.25 | 0 | 55 | 29241.66 | 90.72 | 964.48 | 31.82 | 24.03 | 2930.05 | 0.76 | 0.87 | 1.12 | 0.19 | 1 | 10

## RESULTADOS_5
Unnamed: 0 | Volume de calda [L] | STATUS | Capacidade operacional [ha/h] | Tempo de missao [h] | Tempo util [h] | Tempo por voo [min] | Autonomia Projetada [h] | N° Voos | MTOW [kg] | Massa Estrutura [kg] | Combustível [kg] | Abastecimentos | Massa gerador | Potência gerador [W] | Combustível consumido [L] | Calda cons [L] | Distância percorrida [km] | Distância Pulverizando [km] | RTL ACUMULADO[m] | EOC [km/km] | EOC [h/h] | Tempo de manobra [h] | Tempo rtl_rtw [h] | V pulv [m/s] | V desloc [m/s]
0 | 35 | CONCLUIDO | 9.0275 | 11.08 | 8.46 | 12.09 | 0.22 | 42 | 80.84 | 35.1 | 1 | 38 | 9.74 | 10204.21 | 56.82 | 964.45 | 52.02 | 24.03 | 12869.27 | 0.46 | 0.8 | 1.17 | 0.83 | 1 | 10
1 | 35 | CONCLUIDO | 9.2937 | 10.76 | 8.3 | 15.09 | 0.27 | 33 | 81.14 | 35.1 | 1.25 | 19 | 9.79 | 10241.25 | 52.58 | 964.39 | 46.71 | 24.03 | 10263.59 | 0.51 | 0.82 | 1.16 | 0.67 | 1 | 10
2 | 35 | CONCLUIDO | 9.4201 | 10.62 | 8.22 | 17.02 | 0.32 | 29 | 81.44 | 35.1 | 1.5 | 2 | 9.84 | 10278.32 | 51.08 | 964.49 | 43.85 | 24.03 | 8853.48 | 0.55 | 0.82 | 1.17 | 0.59 | 1 | 10
3 | 35 | CONCLUIDO | 9.414 | 10.62 | 8.23 | 17.03 | 0.38 | 29 | 81.74 | 35.1 | 1.75 | 0 | 9.89 | 10315.41 | 51.39 | 964.44 | 43.95 | 24.03 | 8899.97 | 0.55 | 0.82 | 1.18 | 0.6 | 1 | 10

## RESULTADOS_8
Unnamed: 0 | Volume de calda [L] | STATUS | Capacidade operacional [ha/h] | Tempo de missao [h] | Tempo util [h] | Tempo por voo [min] | Autonomia Projetada [h] | N° Voos | MTOW [kg] | Massa Estrutura [kg] | Combustível [kg] | Abastecimentos | Massa gerador | Potência gerador [W] | Combustível consumido [L] | Calda cons [L] | Distância percorrida [km] | Distância Pulverizando [km] | RTL ACUMULADO[m] | EOC [km/km] | EOC [h/h] | Tempo de manobra [h] | Tempo rtl_rtw [h] | V pulv [m/s] | V desloc [m/s]
0 | 50 | CONCLUIDO | 8.3172 | 12.02 | 8.74 | 9.37 | 0.16 | 56 | 107.41 | 41.65 | 1 | 54 | 14.77 | 13481.73 | 76.45 | 964.38 | 60.84 | 24.03 | 17209.58 | 0.39 | 0.77 | 1.19 | 1.11 | 1 | 10
1 | 50 | CONCLUIDO | 8.761 | 11.41 | 8.44 | 12.06 | 0.2 | 42 | 107.73 | 41.65 | 1.25 | 40 | 14.83 | 13520.81 | 71.52 | 964.49 | 51.66 | 24.03 | 12691.19 | 0.47 | 0.8 | 1.16 | 0.81 | 1 | 10
2 | 50 | CONCLUIDO | 9.0194 | 11.09 | 8.3 | 14.64 | 0.24 | 34 | 108.05 | 41.65 | 1.5 | 32 | 14.9 | 13559.91 | 67.74 | 964.46 | 47.15 | 24.03 | 10475.35 | 0.51 | 0.82 | 1.15 | 0.67 | 1 | 10
3 | 50 | CONCLUIDO | 9.2275 | 10.84 | 8.18 | 17.53 | 0.28 | 28 | 108.37 | 41.65 | 1.75 | 25 | 14.97 | 13599.17 | 64.57 | 964.31 | 43.46 | 24.03 | 8659.75 | 0.55 | 0.83 | 1.14 | 0.55 | 1 | 10
4 | 50 | CONCLUIDO | 9.376 | 10.67 | 8.1 | 20.24 | 0.32 | 24 | 108.68 | 41.65 | 2 | 18 | 15.03 | 13638.32 | 61.48 | 964.31 | 40.72 | 24.03 | 7311.43 | 0.59 | 0.84 | 1.14 | 0.47 | 1 | 10
5 | 50 | CONCLUIDO | 9.4837 | 10.54 | 8.04 | 22.98 | 0.36 | 21 | 109 | 41.65 | 2.25 | 8 | 15.1 | 13677.51 | 59.37 | 964.38 | 38.71 | 24.03 | 6320.62 | 0.62 | 0.84 | 1.14 | 0.41 | 1 | 10
6 | 50 | CONCLUIDO | 9.461 | 10.57 | 8.07 | 23.05 | 0.4 | 21 | 109.32 | 41.65 | 2.5 | 0 | 15.17 | 13716.72 | 59.3 | 964.36 | 39.01 | 24.03 | 6470.64 | 0.62 | 0.84 | 1.16 | 0.44 | 1 | 10

## RESULTADOS_3
Unnamed: 0 | Volume de calda [L] | STATUS | Capacidade operacional [ha/h] | Tempo de missao [h] | Tempo util [h] | Tempo por voo [min] | Autonomia Projetada [h] | N° Voos | MTOW [kg] | Massa Estrutura [kg] | Combustível [kg] | Abastecimentos | Massa gerador | Potência gerador [W] | Combustível consumido [L] | Calda cons [L] | Distância percorrida [km] | Distância Pulverizando [km] | RTL ACUMULADO[m] | EOC [km/km] | EOC [h/h] | Tempo de manobra [h] | Tempo rtl_rtw [h] | V pulv [m/s] | V desloc [m/s]
0 | 25 | CONCLUIDO | 9.2531 | 10.81 | 8.46 | 12.68 | 0.28 | 40 | 61.76 | 28.92 | 1 | 2 | 6.84 | 7851.41 | 44.4 | 964.49 | 50.5 | 24.03 | 12119.27 | 0.48 | 0.8 | 1.21 | 0.83 | 1 | 10
1 | 25 | CONCLUIDO | 9.2357 | 10.83 | 8.48 | 12.71 | 0.35 | 40 | 62.05 | 28.92 | 1.25 | 0 | 6.88 | 7887.12 | 44.76 | 964.79 | 50.88 | 24.03 | 12310.9 | 0.47 | 0.8 | 1.22 | 0.85 | 1 | 10

## RESULTADOS_15
Unnamed: 0 | Volume de calda [L] | STATUS | Capacidade operacional [ha/h] | Tempo de missao [h] | Tempo util [h] | Tempo por voo [min] | Autonomia Projetada [h] | N° Voos | MTOW [kg] | Massa Estrutura [kg] | Combustível [kg] | Abastecimentos | Massa gerador | Potência gerador [W] | Combustível consumido [L] | Calda cons [L] | Distância percorrida [km] | Distância Pulverizando [km] | RTL ACUMULADO[m] | EOC [km/km] | EOC [h/h] | Tempo de manobra [h] | Tempo rtl_rtw [h] | V pulv [m/s] | V desloc [m/s]
0 | 85 | CONCLUIDO | 6.8725 | 14.55 | 9.33 | 6.67 | 0.11 | 84 | 167.88 | 51.39 | 1 | 82 | 30.49 | 20939.59 | 114.96 | 964.54 | 79.23 | 24.03 | 26268.36 | 0.3 | 0.73 | 1.23 | 1.7 | 1 | 10
1 | 85 | CONCLUIDO | 7.4676 | 13.39 | 8.88 | 8.46 | 0.13 | 63 | 168.25 | 51.39 | 1.25 | 61 | 30.6 | 20984.25 | 108.15 | 964.58 | 65.12 | 24.03 | 19317.4 | 0.37 | 0.76 | 1.2 | 1.25 | 1 | 10
2 | 85 | CONCLUIDO | 7.8471 | 12.74 | 8.64 | 10.17 | 0.16 | 51 | 168.61 | 51.39 | 1.5 | 49 | 30.71 | 21028.94 | 103.8 | 964.48 | 57.46 | 24.03 | 15548.05 | 0.42 | 0.78 | 1.19 | 1.01 | 1 | 10
3 | 85 | CONCLUIDO | 8.1677 | 12.24 | 8.45 | 12.07 | 0.18 | 42 | 168.97 | 51.39 | 1.75 | 40 | 30.83 | 21073.68 | 100.14 | 964.4 | 51.54 | 24.03 | 12629.12 | 0.47 | 0.8 | 1.17 | 0.82 | 1 | 10
4 | 85 | CONCLUIDO | 8.3887 | 11.92 | 8.33 | 13.88 | 0.21 | 36 | 169.33 | 51.39 | 2 | 34 | 30.94 | 21118.46 | 97.32 | 964.38 | 48.25 | 24.03 | 11013.8 | 0.5 | 0.81 | 1.15 | 0.7 | 1 | 10
5 | 85 | CONCLUIDO | 8.5379 | 11.71 | 8.26 | 15.48 | 0.24 | 32 | 169.7 | 51.39 | 2.25 | 30 | 31.05 | 21163.27 | 95.16 | 964.43 | 45.61 | 24.03 | 9715.87 | 0.53 | 0.82 | 1.15 | 0.63 | 1 | 10
6 | 85 | CONCLUIDO | 8.7062 | 11.49 | 8.16 | 17.5 | 0.26 | 28 | 170.06 | 51.39 | 2.5 | 26 | 31.17 | 21208.12 | 92.71 | 964.39 | 43.13 | 24.03 | 8498.33 | 0.56 | 0.83 | 1.13 | 0.54 | 1 | 10
7 | 85 | CONCLUIDO | 8.8231 | 11.33 | 8.11 | 19.47 | 0.29 | 25 | 170.42 | 51.39 | 2.75 | 23 | 31.28 | 21253.01 | 90.91 | 964.47 | 41.55 | 24.03 | 7723.54 | 0.58 | 0.83 | 1.13 | 0.48 | 1 | 10
8 | 85 | CONCLUIDO | 8.921 | 11.21 | 8.06 | 21.02 | 0.31 | 23 | 170.79 | 51.39 | 3 | 21 | 31.4 | 21297.94 | 88.74 | 964.4 | 39.54 | 24.03 | 6726.42 | 0.61 | 0.84 | 1.13 | 0.43 | 1 | 10
9 | 85 | CONCLUIDO | 8.9942 | 11.12 | 8.03 | 22.95 | 0.34 | 21 | 171.15 | 51.39 | 3.25 | 19 | 31.51 | 21342.91 | 87.25 | 964.4 | 38.83 | 24.03 | 6381.6 | 0.62 | 0.84 | 1.13 | 0.4 | 1 | 10
10 | 85 | CONCLUIDO | 9.0753 | 11.02 | 8 | 25.27 | 0.36 | 19 | 171.52 | 51.39 | 3.5 | 17 | 31.63 | 21387.92 | 84.59 | 964.34 | 38.12 | 24.03 | 6034.43 | 0.63 | 0.85 | 1.12 | 0.37 | 1 | 10
11 | 85 | CONCLUIDO | 9.1587 | 10.92 | 7.97 | 28.13 | 0.39 | 17 | 171.88 | 51.39 | 3.75 | 15 | 31.74 | 21432.96 | 82.99 | 964.33 | 36.84 | 24.03 | 5406.9 | 0.65 | 0.85 | 1.13 | 0.34 | 1 | 10
12 | 85 | CONCLUIDO | 9.2102 | 10.86 | 7.94 | 29.79 | 0.41 | 16 | 172.25 | 51.39 | 4 | 14 | 31.86 | 21478.05 | 80.97 | 964.31 | 36.27 | 24.03 | 5125.3 | 0.66 | 0.85 | 1.12 | 0.31 | 1 | 10
13 | 85 | CONCLUIDO | 9.2695 | 10.79 | 7.91 | 31.63 | 0.44 | 15 | 172.61 | 51.39 | 4.25 | 10 | 31.97 | 21523.17 | 79.74 | 964.31 | 34.74 | 24.03 | 4366.18 | 0.69 | 0.86 | 1.12 | 0.28 | 1 | 10
14 | 85 | CONCLUIDO | 9.3156 | 10.73 | 7.89 | 33.8 | 0.46 | 14 | 172.98 | 51.39 | 4.5 | 8 | 32.09 | 21568.34 | 77.35 | 964.33 | 34.14 | 24.03 | 4068.78 | 0.7 | 0.86 | 1.12 | 0.26 | 1 | 10
15 | 85 | CONCLUIDO | 9.3528 | 10.69 | 7.88 | 36.36 | 0.49 | 13 | 173.35 | 51.39 | 4.75 | 6 | 32.2 | 21613.54 | 76.09 | 964.33 | 33.96 | 24.03 | 3984.84 | 0.71 | 0.86 | 1.12 | 0.25 | 1 | 10
16 | 85 | CONCLUIDO | 9.3545 | 10.69 | 7.88 | 36.36 | 0.51 | 13 | 173.71 | 51.39 | 5 | 1 | 32.32 | 21658.78 | 75.94 | 964.45 | 33.62 | 24.03 | 3814.24 | 0.71 | 0.86 | 1.13 | 0.25 | 1 | 10
17 | 85 | CONCLUIDO | 9.3553 | 10.69 | 7.88 | 36.35 | 0.53 | 13 | 174.08 | 51.39 | 5.25 | 0 | 32.44 | 21704.07 | 76.17 | 964.45 | 33.6 | 24.03 | 3808.32 | 0.71 | 0.86 | 1.13 | 0.25 | 1 | 10

## RESULTADOS_2
Unnamed: 0 | Volume de calda [L] | STATUS | Capacidade operacional [ha/h] | Tempo de missao [h] | Tempo util [h] | Tempo por voo [min] | Autonomia Projetada [h] | N° Voos | MTOW [kg] | Massa Estrutura [kg] | Combustível [kg] | Abastecimentos | Massa gerador | Potência gerador [W] | Combustível consumido [L] | Calda cons [L] | Distância percorrida [km] | Distância Pulverizando [km] | RTL ACUMULADO[m] | EOC [km/km] | EOC [h/h] | Tempo de manobra [h] | Tempo rtl_rtw [h] | V pulv [m/s] | V desloc [m/s]
0 | 20 | CONCLUIDO | 9.042 | 11.06 | 8.7 | 10.44 | 0.34 | 50 | 51.33 | 24.83 | 1 | 0 | 5.51 | 6564.78 | 40.49 | 964.57 | 57.67 | 24.03 | 15657.57 | 0.42 | 0.78 | 1.24 | 1.07 | 1 | 10

## RESULTADOS_22
Unnamed: 0 | Volume de calda [L] | STATUS | Capacidade operacional [ha/h] | Tempo de missao [h] | Tempo util [h] | Tempo por voo [min] | Autonomia Projetada [h] | N° Voos | MTOW [kg] | Massa Estrutura [kg] | Combustível [kg] | Abastecimentos | Massa gerador | Potência gerador [W] | Combustível consumido [L] | Calda cons [L] | Distância percorrida [km] | Distância Pulverizando [km] | RTL ACUMULADO[m] | EOC [km/km] | EOC [h/h] | Tempo de manobra [h] | Tempo rtl_rtw [h] | V pulv [m/s] | V desloc [m/s]
0 | 120 | CONCLUIDO | 5.693 | 17.57 | 9.85 | 5.37 | 0.08 | 110 | 232.68 | 57.72 | 1 | 108 | 53.95 | 28931.02 | 151.59 | 964.73 | 95.65 | 24.03 | 34344.77 | 0.25 | 0.69 | 1.26 | 2.21 | 1 | 10
1 | 120 | CONCLUIDO | 6.3319 | 15.79 | 9.3 | 6.73 | 0.1 | 83 | 233.1 | 57.72 | 1.25 | 81 | 54.13 | 28983.75 | 142.22 | 964.72 | 78.77 | 24.03 | 26040.19 | 0.31 | 0.73 | 1.22 | 1.67 | 1 | 10
2 | 120 | CONCLUIDO | 6.8226 | 14.66 | 8.94 | 8.13 | 0.11 | 66 | 233.53 | 57.72 | 1.5 | 64 | 54.31 | 29036.54 | 135.9 | 964.67 | 67.34 | 24.03 | 20411.58 | 0.36 | 0.76 | 1.2 | 1.31 | 1 | 10
3 | 120 | CONCLUIDO | 7.178 | 13.93 | 8.72 | 9.51 | 0.13 | 55 | 233.96 | 57.72 | 1.75 | 53 | 54.49 | 29089.39 | 131.52 | 964.53 | 60.32 | 24.03 | 16954.94 | 0.4 | 0.78 | 1.18 | 1.09 | 1 | 10
4 | 120 | CONCLUIDO | 7.4567 | 13.41 | 8.56 | 10.93 | 0.15 | 47 | 234.39 | 57.72 | 2 | 45 | 54.67 | 29142.31 | 128.33 | 964.51 | 55.09 | 24.03 | 14381.71 | 0.44 | 0.79 | 1.18 | 0.93 | 1 | 10
5 | 120 | CONCLUIDO | 7.6949 | 13 | 8.42 | 12.32 | 0.17 | 41 | 234.82 | 57.72 | 2.25 | 39 | 54.85 | 29195.29 | 125.23 | 964.45 | 50.8 | 24.03 | 12267.78 | 0.47 | 0.8 | 1.16 | 0.79 | 1 | 10
6 | 120 | CONCLUIDO | 7.8517 | 12.74 | 8.34 | 13.53 | 0.19 | 37 | 235.25 | 57.72 | 2.5 | 35 | 55.03 | 29248.33 | 123.31 | 964.43 | 48.38 | 24.03 | 11074 | 0.5 | 0.81 | 1.16 | 0.71 | 1 | 10
7 | 120 | CONCLUIDO | 7.9995 | 12.5 | 8.29 | 15.07 | 0.21 | 33 | 235.68 | 57.72 | 2.75 | 31 | 55.21 | 29301.44 | 121.82 | 964.44 | 46.83 | 24.03 | 10321.78 | 0.51 | 0.82 | 1.15 | 0.66 | 1 | 10
8 | 120 | CONCLUIDO | 8.1407 | 12.28 | 8.21 | 16.42 | 0.23 | 30 | 236.11 | 57.72 | 3 | 28 | 55.39 | 29354.61 | 119.33 | 964.34 | 44.54 | 24.03 | 9190.91 | 0.54 | 0.83 | 1.14 | 0.58 | 1 | 10
9 | 120 | CONCLUIDO | 8.2667 | 12.1 | 8.16 | 18.13 | 0.24 | 27 | 236.54 | 57.72 | 3.25 | 25 | 55.57 | 29407.85 | 117.83 | 964.47 | 42.61 | 24.03 | 8242.18 | 0.56 | 0.83 | 1.14 | 0.53 | 1 | 10
10 | 120 | CONCLUIDO | 8.3575 | 11.97 | 8.12 | 19.48 | 0.26 | 25 | 236.98 | 57.72 | 3.5 | 23 | 55.75 | 29461.15 | 116.55 | 964.37 | 41.28 | 24.03 | 7588.52 | 0.58 | 0.83 | 1.14 | 0.49 | 1 | 10
11 | 120 | CONCLUIDO | 8.4527 | 11.83 | 8.07 | 21.06 | 0.28 | 23 | 237.41 | 57.72 | 3.75 | 21 | 55.93 | 29514.51 | 114.96 | 964.4 | 40.08 | 24.03 | 6994.64 | 0.6 | 0.84 | 1.13 | 0.44 | 1 | 10
12 | 120 | CONCLUIDO | 8.4976 | 11.77 | 8.06 | 21.97 | 0.3 | 22 | 237.84 | 57.72 | 4 | 20 | 56.12 | 29567.95 | 113.82 | 964.38 | 39.63 | 24.03 | 6776.41 | 0.61 | 0.84 | 1.13 | 0.43 | 1 | 10
13 | 120 | CONCLUIDO | 8.5987 | 11.63 | 8.01 | 24.03 | 0.32 | 20 | 238.28 | 57.72 | 4.25 | 18 | 56.3 | 29621.44 | 112.19 | 964.31 | 38.11 | 24.03 | 6028.22 | 0.63 | 0.85 | 1.13 | 0.38 | 1 | 10
14 | 120 | CONCLUIDO | 8.6551 | 11.55 | 7.98 | 25.2 | 0.34 | 19 | 238.71 | 57.72 | 4.5 | 17 | 56.49 | 29675.01 | 110.39 | 964.37 | 37.27 | 24.03 | 5612.37 | 0.64 | 0.85 | 1.12 | 0.35 | 1 | 10
15 | 120 | CONCLUIDO | 8.6988 | 11.5 | 7.97 | 26.56 | 0.35 | 18 | 239.14 | 57.72 | 4.75 | 16 | 56.67 | 29728.63 | 109.69 | 964.33 | 36.81 | 24.03 | 5384.54 | 0.65 | 0.85 | 1.12 | 0.34 | 1 | 10
16 | 120 | CONCLUIDO | 8.73 | 11.45 | 7.97 | 28.13 | 0.37 | 17 | 239.58 | 57.72 | 5 | 15 | 56.86 | 29782.33 | 109.16 | 964.31 | 37.04 | 24.03 | 5507.64 | 0.65 | 0.85 | 1.12 | 0.34 | 1 | 10
17 | 120 | CONCLUIDO | 8.7931 | 11.37 | 7.93 | 29.76 | 0.39 | 16 | 240.02 | 57.72 | 5.25 | 14 | 57.04 | 29836.09 | 107.42 | 964.31 | 35.82 | 24.03 | 4899.65 | 0.67 | 0.85 | 1.12 | 0.31 | 1 | 10
18 | 120 | CONCLUIDO | 8.8465 | 11.3 | 7.91 | 31.65 | 0.41 | 15 | 240.45 | 57.72 | 5.5 | 13 | 57.23 | 29890.04 | 105.8 | 964.31 | 35.14 | 24.03 | 4568.52 | 0.68 | 0.86 | 1.12 | 0.28 | 1 | 10
19 | 120 | CONCLUIDO | 8.8511 | 11.3 | 7.91 | 31.62 | 0.42 | 15 | 240.89 | 57.72 | 5.75 | 13 | 57.42 | 29943.94 | 105.61 | 964.31 | 34.94 | 24.03 | 4465.94 | 0.69 | 0.86 | 1.12 | 0.28 | 1 | 10
20 | 120 | CONCLUIDO | 8.8983 | 11.24 | 7.89 | 33.82 | 0.44 | 14 | 241.33 | 57.72 | 6 | 12 | 57.6 | 29997.9 | 103.66 | 964.31 | 34.45 | 24.03 | 4224.83 | 0.7 | 0.86 | 1.12 | 0.26 | 1 | 10
21 | 120 | CONCLUIDO | 8.9579 | 11.16 | 7.86 | 36.29 | 0.46 | 13 | 241.77 | 57.72 | 6.25 | 11 | 57.79 | 30051.93 | 102.54 | 964.35 | 33.47 | 24.03 | 3741.03 | 0.72 | 0.86 | 1.12 | 0.23 | 1 | 10
22 | 120 | CONCLUIDO | 8.9575 | 11.16 | 7.86 | 36.29 | 0.48 | 13 | 242.2 | 57.72 | 6.5 | 11 | 57.98 | 30106.03 | 100.95 | 964.31 | 33.6 | 24.03 | 3807.73 | 0.71 | 0.86 | 1.11 | 0.23 | 1 | 10
23 | 120 | CONCLUIDO | 9.0025 | 11.11 | 7.85 | 39.26 | 0.49 | 12 | 242.64 | 57.72 | 6.75 | 10 | 58.17 | 30160.2 | 100.17 | 964.31 | 33.23 | 24.03 | 3625.3 | 0.72 | 0.86 | 1.12 | 0.22 | 1 | 10
24 | 120 | CONCLUIDO | 9.0571 | 11.04 | 7.83 | 42.72 | 0.51 | 11 | 243.08 | 57.72 | 7 | 9 | 58.36 | 30214.44 | 97.74 | 964.36 | 32.52 | 24.03 | 3274.05 | 0.74 | 0.86 | 1.11 | 0.2 | 1 | 10
25 | 120 | CONCLUIDO | 9.0559 | 11.04 | 7.83 | 42.72 | 0.53 | 11 | 243.52 | 57.72 | 7.25 | 9 | 58.55 | 30268.74 | 97.38 | 964.32 | 32.61 | 24.03 | 3323.33 | 0.74 | 0.86 | 1.11 | 0.2 | 1 | 10
26 | 120 | CONCLUIDO | 9.0639 | 11.03 | 7.82 | 42.67 | 0.55 | 11 | 243.96 | 57.72 | 7.5 | 8 | 58.74 | 30323.11 | 95.44 | 964.31 | 32.38 | 24.03 | 3204.42 | 0.74 | 0.87 | 1.11 | 0.19 | 1 | 10
27 | 120 | CONCLUIDO | 9.1153 | 10.97 | 7.81 | 46.84 | 0.56 | 10 | 244.41 | 57.72 | 7.75 | 7 | 58.93 | 30377.55 | 93.91 | 964.31 | 31.66 | 24.03 | 2850.51 | 0.76 | 0.87 | 1.11 | 0.18 | 1 | 10
28 | 120 | CONCLUIDO | 9.1105 | 10.98 | 7.81 | 46.87 | 0.58 | 10 | 244.85 | 57.72 | 8 | 5 | 59.12 | 30432.06 | 94.15 | 964.31 | 31.82 | 24.03 | 2932.05 | 0.76 | 0.87 | 1.12 | 0.18 | 1 | 10
29 | 120 | CONCLUIDO | 9.1112 | 10.98 | 7.81 | 46.87 | 0.6 | 10 | 245.29 | 57.72 | 8.25 | 3 | 59.32 | 30486.64 | 93.51 | 964.31 | 31.74 | 24.03 | 2892.36 | 0.76 | 0.87 | 1.12 | 0.18 | 1 | 10
30 | 120 | CONCLUIDO | 9.1121 | 10.97 | 7.81 | 46.86 | 0.62 | 10 | 245.73 | 57.72 | 8.5 | 2 | 59.51 | 30541.29 | 92.33 | 964.36 | 31.68 | 24.03 | 2861.24 | 0.76 | 0.87 | 1.12 | 0.18 | 1 | 10
31 | 120 | CONCLUIDO | 9.1084 | 10.98 | 7.81 | 46.89 | 0.63 | 10 | 246.18 | 57.72 | 8.75 | 1 | 59.7 | 30596.01 | 91.96 | 964.31 | 31.77 | 24.03 | 2906.47 | 0.76 | 0.87 | 1.12 | 0.19 | 1 | 10
32 | 120 | CONCLUIDO | 9.1019 | 10.99 | 7.82 | 46.93 | 0.65 | 10 | 246.62 | 57.72 | 9 | 0 | 59.9 | 30650.8 | 91.87 | 964.36 | 31.96 | 24.03 | 3001.31 | 0.75 | 0.87 | 1.12 | 0.19 | 1 | 10

## RESULTADOS_27
Unnamed: 0 | Volume de calda [L] | STATUS | Capacidade operacional [ha/h] | Tempo de missao [h] | Tempo util [h] | Tempo por voo [min] | Autonomia Projetada [h] | N° Voos | MTOW [kg] | Massa Estrutura [kg] | Combustível [kg] | Abastecimentos | Massa gerador | Potência gerador [W] | Combustível consumido [L] | Calda cons [L] | Distância percorrida [km] | Distância Pulverizando [km] | RTL ACUMULADO[m] | EOC [km/km] | EOC [h/h] | Tempo de manobra [h] | Tempo rtl_rtw [h] | V pulv [m/s] | V desloc [m/s]
0 | 145 | CONCLUIDO | 4.8992 | 20.41 | 10.35 | 4.7 | 0.06 | 132 | 285.18 | 61.2 | 1 | 130 | 77.98 | 35406.83 | 182.07 | 964.91 | 111.17 | 24.03 | 41997.98 | 0.22 | 0.65 | 1.31 | 2.71 | 1 | 10
1 | 145 | CONCLUIDO | 5.5969 | 17.87 | 9.64 | 5.9 | 0.08 | 98 | 285.68 | 61.2 | 1.25 | 96 | 78.24 | 35468.6 | 168.73 | 964.57 | 88.76 | 24.03 | 30960.63 | 0.27 | 0.7 | 1.26 | 2 | 1 | 10
2 | 145 | CONCLUIDO | 6.1104 | 16.37 | 9.21 | 7.09 | 0.09 | 78 | 286.19 | 61.2 | 1.5 | 76 | 78.49 | 35530.47 | 160.64 | 964.76 | 75.45 | 24.03 | 24406.49 | 0.32 | 0.74 | 1.23 | 1.58 | 1 | 10
3 | 145 | CONCLUIDO | 6.4948 | 15.4 | 8.95 | 8.26 | 0.11 | 65 | 286.69 | 61.2 | 1.75 | 63 | 78.74 | 35592.57 | 155.27 | 964.75 | 67.24 | 24.03 | 20367.13 | 0.36 | 0.76 | 1.2 | 1.31 | 1 | 10
4 | 145 | CONCLUIDO | 6.83 | 14.64 | 8.73 | 9.52 | 0.12 | 55 | 287.19 | 61.2 | 2 | 53 | 78.99 | 35654.65 | 150.75 | 964.52 | 60.51 | 24.03 | 17051.83 | 0.4 | 0.78 | 1.18 | 1.1 | 1 | 10
5 | 145 | CONCLUIDO | 7.0869 | 14.11 | 8.57 | 10.72 | 0.14 | 48 | 287.7 | 61.2 | 2.25 | 46 | 79.25 | 35716.83 | 147.52 | 964.83 | 55.56 | 24.03 | 14609.46 | 0.43 | 0.79 | 1.18 | 0.94 | 1 | 10
6 | 145 | CONCLUIDO | 7.2683 | 13.76 | 8.49 | 11.85 | 0.15 | 43 | 288.2 | 61.2 | 2.5 | 41 | 79.5 | 35779.11 | 145.5 | 964.45 | 52.99 | 24.03 | 13349.86 | 0.45 | 0.8 | 1.17 | 0.86 | 1 | 10
7 | 145 | CONCLUIDO | 7.4282 | 13.46 | 8.41 | 12.94 | 0.17 | 39 | 288.71 | 61.2 | 2.75 | 37 | 79.76 | 35841.5 | 143.51 | 964.43 | 50.36 | 24.03 | 12058.14 | 0.48 | 0.81 | 1.17 | 0.78 | 1 | 10
8 | 145 | CONCLUIDO | 7.5914 | 13.17 | 8.34 | 14.29 | 0.18 | 35 | 289.21 | 61.2 | 3 | 33 | 80.02 | 35903.99 | 141.29 | 964.41 | 48 | 24.03 | 10894.95 | 0.5 | 0.81 | 1.16 | 0.71 | 1 | 10
9 | 145 | CONCLUIDO | 7.729 | 12.94 | 8.26 | 15.5 | 0.2 | 32 | 289.72 | 61.2 | 3.25 | 30 | 80.27 | 35966.59 | 139.47 | 964.43 | 46.25 | 24.03 | 10038.16 | 0.52 | 0.82 | 1.14 | 0.63 | 1 | 10
10 | 145 | CONCLUIDO | 7.8115 | 12.8 | 8.24 | 16.47 | 0.21 | 30 | 290.23 | 61.2 | 3.5 | 28 | 80.53 | 36029.29 | 138.27 | 964.36 | 45.05 | 24.03 | 9447.36 | 0.53 | 0.82 | 1.15 | 0.61 | 1 | 10
11 | 145 | CONCLUIDO | 7.9637 | 12.56 | 8.15 | 18.12 | 0.23 | 27 | 290.74 | 61.2 | 3.75 | 25 | 80.79 | 36092.1 | 136.18 | 964.34 | 42.53 | 24.03 | 8200.23 | 0.56 | 0.83 | 1.14 | 0.52 | 1 | 10
12 | 145 | CONCLUIDO | 8.0075 | 12.49 | 8.14 | 18.78 | 0.24 | 26 | 291.25 | 61.2 | 4 | 24 | 81.05 | 36155.02 | 135.23 | 964.33 | 42.46 | 24.03 | 8169.22 | 0.57 | 0.83 | 1.13 | 0.51 | 1 | 10
13 | 145 | CONCLUIDO | 8.1101 | 12.33 | 8.09 | 20.22 | 0.26 | 24 | 291.76 | 61.2 | 4.25 | 22 | 81.31 | 36218.04 | 133.76 | 964.33 | 40.44 | 24.03 | 7168.9 | 0.59 | 0.84 | 1.14 | 0.46 | 1 | 10
14 | 145 | CONCLUIDO | 8.1679 | 12.24 | 8.05 | 21.01 | 0.27 | 23 | 292.27 | 61.2 | 4.5 | 21 | 81.57 | 36281.16 | 132.63 | 964.43 | 39.55 | 24.03 | 6729.36 | 0.61 | 0.84 | 1.13 | 0.42 | 1 | 10
15 | 145 | CONCLUIDO | 8.2647 | 12.1 | 8.02 | 22.91 | 0.29 | 21 | 292.79 | 61.2 | 4.75 | 19 | 81.84 | 36344.4 | 131.49 | 964.33 | 38.41 | 24.03 | 6171.24 | 0.63 | 0.84 | 1.13 | 0.39 | 1 | 10
16 | 145 | CONCLUIDO | 8.3122 | 12.03 | 8 | 24.01 | 0.3 | 20 | 293.3 | 61.2 | 5 | 18 | 82.1 | 36407.75 | 130.61 | 964.31 | 37.98 | 24.03 | 5959.22 | 0.63 | 0.85 | 1.13 | 0.37 | 1 | 10
17 | 145 | CONCLUIDO | 8.3606 | 11.96 | 7.99 | 25.22 | 0.32 | 19 | 293.81 | 61.2 | 5.25 | 17 | 82.36 | 36471.2 | 129.09 | 964.42 | 37.37 | 24.03 | 5659.25 | 0.64 | 0.85 | 1.13 | 0.36 | 1 | 10
18 | 145 | CONCLUIDO | 8.4047 | 11.9 | 7.98 | 26.6 | 0.33 | 18 | 294.33 | 61.2 | 5.5 | 16 | 82.63 | 36534.76 | 128.92 | 964.36 | 37.22 | 24.03 | 5589.24 | 0.65 | 0.85 | 1.12 | 0.35 | 1 | 10
19 | 145 | CONCLUIDO | 8.4551 | 11.83 | 7.96 | 28.1 | 0.35 | 17 | 294.84 | 61.2 | 5.75 | 15 | 82.9 | 36598.44 | 127.47 | 964.36 | 36.6 | 24.03 | 5284.16 | 0.66 | 0.85 | 1.13 | 0.33 | 1 | 10
20 | 145 | CONCLUIDO | 8.4517 | 11.83 | 7.97 | 28.12 | 0.36 | 17 | 295.36 | 61.2 | 6 | 15 | 83.16 | 36662.22 | 127.09 | 964.42 | 36.72 | 24.03 | 5346.69 | 0.65 | 0.85 | 1.13 | 0.34 | 1 | 10
21 | 145 | CONCLUIDO | 8.5052 | 11.76 | 7.95 | 29.8 | 0.38 | 16 | 295.88 | 61.2 | 6.25 | 14 | 83.43 | 36726.12 | 125.88 | 964.32 | 36.12 | 24.03 | 5049.43 | 0.67 | 0.85 | 1.12 | 0.32 | 1 | 10
22 | 145 | CONCLUIDO | 8.5708 | 11.67 | 7.91 | 31.64 | 0.39 | 15 | 296.4 | 61.2 | 6.5 | 13 | 83.7 | 36790.13 | 124.75 | 964.31 | 35.14 | 24.03 | 4567.6 | 0.68 | 0.86 | 1.12 | 0.28 | 1 | 10
23 | 145 | CONCLUIDO | 8.5727 | 11.66 | 7.91 | 31.63 | 0.4 | 15 | 296.92 | 61.2 | 6.75 | 13 | 83.97 | 36854.25 | 124.42 | 964.39 | 34.99 | 24.03 | 4490.86 | 0.69 | 0.86 | 1.12 | 0.28 | 1 | 10
24 | 145 | CONCLUIDO | 8.6308 | 11.59 | 7.88 | 33.78 | 0.42 | 14 | 297.44 | 61.2 | 7 | 12 | 84.24 | 36918.48 | 122.79 | 964.38 | 34.21 | 24.03 | 4105.63 | 0.7 | 0.86 | 1.12 | 0.25 | 1 | 10
25 | 145 | CONCLUIDO | 8.6791 | 11.52 | 7.87 | 36.33 | 0.43 | 13 | 297.96 | 61.2 | 7.25 | 11 | 84.51 | 36982.83 | 121.32 | 964.36 | 33.94 | 24.03 | 3978.6 | 0.71 | 0.86 | 1.11 | 0.24 | 1 | 10
26 | 145 | CONCLUIDO | 8.6814 | 11.52 | 7.87 | 36.32 | 0.45 | 13 | 298.48 | 61.2 | 7.5 | 11 | 84.79 | 37047.29 | 121.67 | 964.31 | 33.75 | 24.03 | 3881.57 | 0.71 | 0.86 | 1.12 | 0.24 | 1 | 10
27 | 145 | CONCLUIDO | 8.678 | 11.52 | 7.87 | 36.34 | 0.46 | 13 | 299.01 | 61.2 | 7.75 | 11 | 85.06 | 37111.87 | 120.16 | 964.31 | 33.87 | 24.03 | 3943.36 | 0.71 | 0.86 | 1.12 | 0.24 | 1 | 10
28 | 145 | CONCLUIDO | 8.7406 | 11.44 | 7.84 | 39.23 | 0.48 | 12 | 299.53 | 61.2 | 8 | 10 | 85.33 | 37176.68 | 119.28 | 964.36 | 32.99 | 24.03 | 3504.51 | 0.73 | 0.86 | 1.11 | 0.22 | 1 | 10
29 | 145 | CONCLUIDO | 8.7345 | 11.45 | 7.85 | 39.27 | 0.49 | 12 | 300.06 | 61.2 | 8.25 | 10 | 85.61 | 37241.49 | 118.31 | 964.31 | 33.36 | 24.03 | 3691.49 | 0.72 | 0.86 | 1.11 | 0.22 | 1 | 10
30 | 145 | CONCLUIDO | 8.7966 | 11.37 | 7.83 | 42.69 | 0.5 | 11 | 300.59 | 61.2 | 8.5 | 9 | 85.89 | 37306.42 | 117.12 | 964.39 | 32.26 | 24.03 | 3148.52 | 0.74 | 0.87 | 1.12 | 0.2 | 1 | 10
31 | 145 | CONCLUIDO | 8.7974 | 11.37 | 7.83 | 42.68 | 0.52 | 11 | 301.11 | 61.2 | 8.75 | 9 | 86.16 | 37371.47 | 116.39 | 964.31 | 32.39 | 24.03 | 3210.58 | 0.74 | 0.87 | 1.11 | 0.2 | 1 | 10
32 | 145 | CONCLUIDO | 8.7972 | 11.37 | 7.83 | 42.68 | 0.53 | 11 | 301.64 | 61.2 | 9 | 9 | 86.44 | 37436.63 | 115.39 | 964.33 | 32.3 | 24.03 | 3167.24 | 0.74 | 0.87 | 1.11 | 0.2 | 1 | 10
33 | 145 | CONCLUIDO | 8.8528 | 11.3 | 7.81 | 46.85 | 0.55 | 10 | 302.17 | 61.2 | 9.25 | 8 | 86.72 | 37501.91 | 114.1 | 964.33 | 31.86 | 24.03 | 2948.71 | 0.75 | 0.87 | 1.11 | 0.18 | 1 | 10
34 | 145 | CONCLUIDO | 8.8463 | 11.3 | 7.82 | 46.9 | 0.56 | 10 | 302.7 | 61.2 | 9.5 | 8 | 87 | 37567.32 | 114.21 | 964.31 | 32.14 | 24.03 | 3088.71 | 0.75 | 0.87 | 1.11 | 0.19 | 1 | 10
35 | 145 | CONCLUIDO | 8.8509 | 11.3 | 7.81 | 46.86 | 0.57 | 10 | 303.23 | 61.2 | 9.75 | 8 | 87.28 | 37632.84 | 113.13 | 964.36 | 31.89 | 24.03 | 2963.84 | 0.75 | 0.87 | 1.11 | 0.18 | 1 | 10
36 | 145 | CONCLUIDO | 8.9041 | 11.23 | 7.8 | 51.98 | 0.59 | 9 | 303.76 | 61.2 | 10 | 7 | 87.57 | 37698.48 | 111.22 | 964.46 | 31.47 | 24.03 | 2760.63 | 0.76 | 0.87 | 1.11 | 0.17 | 1 | 10
37 | 145 | CONCLUIDO | 8.8979 | 11.24 | 7.8 | 52.03 | 0.6 | 9 | 304.3 | 61.2 | 10.25 | 7 | 87.85 | 37764.25 | 112.04 | 964.31 | 31.68 | 24.03 | 2864.54 | 0.76 | 0.87 | 1.11 | 0.18 | 1 | 10
38 | 145 | CONCLUIDO | 8.9113 | 11.22 | 7.79 | 51.92 | 0.61 | 9 | 304.83 | 61.2 | 10.5 | 6 | 88.13 | 37830.13 | 110.5 | 964.31 | 31.19 | 24.03 | 2619.64 | 0.77 | 0.87 | 1.11 | 0.16 | 1 | 10
39 | 145 | CONCLUIDO | 8.9098 | 11.22 | 7.79 | 51.93 | 0.63 | 9 | 305.37 | 61.2 | 10.75 | 6 | 88.42 | 37896.14 | 109.51 | 964.31 | 31.32 | 24.03 | 2686.38 | 0.77 | 0.87 | 1.11 | 0.16 | 1 | 10
40 | 145 | CONCLUIDO | 8.901 | 11.23 | 7.8 | 52 | 0.64 | 9 | 305.9 | 61.2 | 11 | 4 | 88.7 | 37962.28 | 108.38 | 964.31 | 31.48 | 24.03 | 2765.81 | 0.76 | 0.87 | 1.11 | 0.17 | 1 | 10
41 | 145 | CONCLUIDO | 8.9673 | 11.15 | 7.77 | 58.29 | 0.65 | 8 | 306.44 | 61.2 | 11.25 | 3 | 88.99 | 38028.53 | 107.41 | 964.31 | 30.61 | 24.03 | 2335.74 | 0.78 | 0.87 | 1.11 | 0.14 | 1 | 10
42 | 145 | CONCLUIDO | 8.9668 | 11.15 | 7.77 | 58.29 | 0.67 | 8 | 306.98 | 61.2 | 11.5 | 2 | 89.28 | 38094.91 | 107.39 | 964.37 | 30.65 | 24.03 | 2357.39 | 0.78 | 0.87 | 1.11 | 0.14 | 1 | 10
43 | 145 | CONCLUIDO | 8.9704 | 11.15 | 7.77 | 58.26 | 0.68 | 8 | 307.52 | 61.2 | 11.75 | 1 | 89.57 | 38161.42 | 107.06 | 964.33 | 30.52 | 24.03 | 2290.49 | 0.79 | 0.87 | 1.11 | 0.14 | 1 | 10
44 | 145 | CONCLUIDO | 8.965 | 11.15 | 7.77 | 58.31 | 0.69 | 8 | 308.06 | 61.2 | 12 | 1 | 89.86 | 38228.06 | 107.51 | 964.31 | 30.68 | 24.03 | 2369.75 | 0.78 | 0.87 | 1.11 | 0.15 | 1 | 10
45 | 145 | CONCLUIDO | 8.9621 | 11.16 | 7.78 | 58.33 | 0.71 | 8 | 308.6 | 61.2 | 12.25 | 0 | 90.15 | 38294.82 | 107.8 | 964.31 | 30.68 | 24.03 | 2371.34 | 0.78 | 0.87 | 1.11 | 0.15 | 1 | 10

## RESULTADOS_11
Unnamed: 0 | Volume de calda [L] | STATUS | Capacidade operacional [ha/h] | Tempo de missao [h] | Tempo util [h] | Tempo por voo [min] | Autonomia Projetada [h] | N° Voos | MTOW [kg] | Massa Estrutura [kg] | Combustível [kg] | Abastecimentos | Massa gerador | Potência gerador [W] | Combustível consumido [L] | Calda cons [L] | Distância percorrida [km] | Distância Pulverizando [km] | RTL ACUMULADO[m] | EOC [km/km] | EOC [h/h] | Tempo de manobra [h] | Tempo rtl_rtw [h] | V pulv [m/s] | V desloc [m/s]
0 | 65 | CONCLUIDO | 7.682 | 13.02 | 8.99 | 7.93 | 0.13 | 68 | 133.21 | 46.47 | 1 | 66 | 20.75 | 16663.42 | 93.34 | 964.52 | 68.36 | 24.03 | 20909.98 | 0.35 | 0.75 | 1.21 | 1.35 | 1 | 10
1 | 65 | CONCLUIDO | 8.1546 | 12.26 | 8.67 | 10 | 0.17 | 52 | 133.55 | 46.47 | 1.25 | 50 | 20.83 | 16704.7 | 88.34 | 964.37 | 58.52 | 24.03 | 16071.31 | 0.41 | 0.78 | 1.18 | 1.04 | 1 | 10
2 | 65 | CONCLUIDO | 8.501 | 11.76 | 8.44 | 12.06 | 0.2 | 42 | 133.88 | 46.47 | 1.5 | 40 | 20.91 | 16746.01 | 84.31 | 964.46 | 51.54 | 24.03 | 12632.76 | 0.47 | 0.8 | 1.16 | 0.81 | 1 | 10
3 | 65 | CONCLUIDO | 8.7393 | 11.44 | 8.31 | 14.24 | 0.23 | 35 | 134.22 | 46.47 | 1.75 | 33 | 21 | 16787.35 | 81.17 | 964.4 | 47.46 | 24.03 | 10628.39 | 0.51 | 0.82 | 1.15 | 0.68 | 1 | 10
4 | 65 | CONCLUIDO | 8.9085 | 11.23 | 8.23 | 16.46 | 0.26 | 30 | 134.55 | 46.47 | 2 | 28 | 21.09 | 16828.84 | 78.66 | 964.35 | 45.05 | 24.03 | 9447.19 | 0.53 | 0.82 | 1.14 | 0.6 | 1 | 10
5 | 65 | CONCLUIDO | 9.1102 | 10.98 | 8.12 | 19.48 | 0.29 | 25 | 134.89 | 46.47 | 2.25 | 23 | 21.17 | 16870.25 | 75.46 | 964.36 | 41.22 | 24.03 | 7558.36 | 0.58 | 0.83 | 1.14 | 0.49 | 1 | 10
6 | 65 | CONCLUIDO | 9.2424 | 10.82 | 8.04 | 21.93 | 0.33 | 22 | 135.22 | 46.47 | 2.5 | 19 | 21.26 | 16911.68 | 73.16 | 964.31 | 38.94 | 24.03 | 6431.58 | 0.62 | 0.84 | 1.13 | 0.41 | 1 | 10
7 | 65 | CONCLUIDO | 9.318 | 10.73 | 8.01 | 24.02 | 0.36 | 20 | 135.56 | 46.47 | 2.75 | 16 | 21.34 | 16953.14 | 70.94 | 964.33 | 38.05 | 24.03 | 5994.82 | 0.63 | 0.85 | 1.13 | 0.38 | 1 | 10
8 | 65 | CONCLUIDO | 9.3968 | 10.64 | 7.97 | 26.57 | 0.39 | 18 | 135.9 | 46.47 | 3 | 14 | 21.43 | 16994.64 | 69.37 | 964.34 | 36.95 | 24.03 | 5453.66 | 0.65 | 0.85 | 1.12 | 0.34 | 1 | 10
9 | 65 | CONCLUIDO | 9.4288 | 10.61 | 7.96 | 28.1 | 0.42 | 17 | 136.23 | 46.47 | 3.25 | 6 | 21.52 | 17036.16 | 67.46 | 964.31 | 36.28 | 24.03 | 5127.84 | 0.66 | 0.85 | 1.13 | 0.33 | 1 | 10
10 | 65 | CONCLUIDO | 9.4662 | 10.56 | 7.95 | 29.81 | 0.45 | 16 | 136.57 | 46.47 | 3.5 | 2 | 21.6 | 17077.72 | 66.72 | 964.31 | 35.64 | 24.03 | 4810.62 | 0.67 | 0.85 | 1.14 | 0.32 | 1 | 10
11 | 65 | CONCLUIDO | 9.4709 | 10.56 | 7.94 | 29.79 | 0.48 | 16 | 136.91 | 46.47 | 3.75 | 0 | 21.69 | 17119.3 | 66.67 | 964.43 | 35.45 | 24.03 | 4716.76 | 0.68 | 0.85 | 1.14 | 0.31 | 1 | 10

## RESULTADOS_24
Unnamed: 0 | Volume de calda [L] | STATUS | Capacidade operacional [ha/h] | Tempo de missao [h] | Tempo util [h] | Tempo por voo [min] | Autonomia Projetada [h] | N° Voos | MTOW [kg] | Massa Estrutura [kg] | Combustível [kg] | Abastecimentos | Massa gerador | Potência gerador [W] | Combustível consumido [L] | Calda cons [L] | Distância percorrida [km] | Distância Pulverizando [km] | RTL ACUMULADO[m] | EOC [km/km] | EOC [h/h] | Tempo de manobra [h] | Tempo rtl_rtw [h] | V pulv [m/s] | V desloc [m/s]
0 | 130 | CONCLUIDO | 5.3709 | 18.62 | 10.04 | 5.11 | 0.07 | 118 | 252.85 | 59.19 | 1 | 116 | 62.65 | 31418.63 | 163.31 | 964.62 | 101.58 | 24.03 | 37272.73 | 0.24 | 0.67 | 1.29 | 2.41 | 1 | 10
1 | 130 | CONCLUIDO | 6.0302 | 16.58 | 9.43 | 6.36 | 0.09 | 89 | 253.3 | 59.19 | 1.25 | 87 | 62.86 | 31474.5 | 152.47 | 964.75 | 82.38 | 24.03 | 27814.89 | 0.29 | 0.72 | 1.24 | 1.8 | 1 | 10
2 | 130 | CONCLUIDO | 6.5103 | 15.36 | 9.08 | 7.68 | 0.11 | 71 | 253.75 | 59.19 | 1.5 | 69 | 63.06 | 31530.44 | 146.06 | 964.44 | 71.6 | 24.03 | 22515.3 | 0.34 | 0.75 | 1.21 | 1.45 | 1 | 10
3 | 130 | CONCLUIDO | 6.8954 | 14.5 | 8.81 | 8.96 | 0.12 | 59 | 254.21 | 59.19 | 1.75 | 57 | 63.26 | 31586.46 | 140.89 | 964.41 | 63.24 | 24.03 | 18397.3 | 0.38 | 0.77 | 1.19 | 1.18 | 1 | 10
4 | 130 | CONCLUIDO | 7.1702 | 13.95 | 8.65 | 10.17 | 0.14 | 51 | 254.66 | 59.19 | 2 | 49 | 63.47 | 31642.55 | 137.51 | 964.38 | 58 | 24.03 | 15815.42 | 0.41 | 0.78 | 1.18 | 1.02 | 1 | 10
5 | 130 | CONCLUIDO | 7.4371 | 13.45 | 8.49 | 11.58 | 0.16 | 44 | 255.12 | 59.19 | 2.25 | 42 | 63.67 | 31698.72 | 134.14 | 964.39 | 52.95 | 24.03 | 13323.76 | 0.45 | 0.8 | 1.17 | 0.86 | 1 | 10
6 | 130 | CONCLUIDO | 7.6218 | 13.12 | 8.41 | 12.94 | 0.17 | 39 | 255.57 | 59.19 | 2.5 | 37 | 63.88 | 31754.97 | 132.09 | 964.49 | 50.47 | 24.03 | 12109.73 | 0.48 | 0.81 | 1.16 | 0.78 | 1 | 10
7 | 130 | CONCLUIDO | 7.789 | 12.84 | 8.32 | 14.27 | 0.19 | 35 | 256.03 | 59.19 | 2.75 | 33 | 64.09 | 31811.29 | 129.87 | 964.41 | 47.81 | 24.03 | 10799.86 | 0.5 | 0.81 | 1.15 | 0.69 | 1 | 10
8 | 130 | CONCLUIDO | 7.9069 | 12.65 | 8.28 | 15.52 | 0.21 | 32 | 256.49 | 59.19 | 3 | 30 | 64.29 | 31867.69 | 128.57 | 964.45 | 46.46 | 24.03 | 10141.31 | 0.52 | 0.82 | 1.15 | 0.65 | 1 | 10
9 | 130 | CONCLUIDO | 8.0429 | 12.43 | 8.21 | 16.99 | 0.23 | 29 | 256.95 | 59.19 | 3.25 | 27 | 64.5 | 31924.29 | 126.88 | 964.47 | 44.53 | 24.03 | 9193.21 | 0.54 | 0.82 | 1.14 | 0.58 | 1 | 10
10 | 130 | CONCLUIDO | 8.1354 | 12.29 | 8.17 | 18.15 | 0.24 | 27 | 257.41 | 59.19 | 3.5 | 25 | 64.71 | 31980.84 | 125 | 964.31 | 42.91 | 24.03 | 8390.62 | 0.56 | 0.83 | 1.14 | 0.54 | 1 | 10
11 | 130 | CONCLUIDO | 8.2344 | 12.14 | 8.12 | 19.48 | 0.26 | 25 | 257.86 | 59.19 | 3.75 | 23 | 64.92 | 32037.48 | 123.76 | 964.38 | 41.59 | 24.03 | 7741.83 | 0.58 | 0.83 | 1.13 | 0.49 | 1 | 10
12 | 130 | CONCLUIDO | 8.3295 | 12.01 | 8.08 | 21.07 | 0.28 | 23 | 258.32 | 59.19 | 4 | 21 | 65.13 | 32094.19 | 122.22 | 964.47 | 40.03 | 24.03 | 6972.85 | 0.6 | 0.84 | 1.14 | 0.45 | 1 | 10
13 | 130 | CONCLUIDO | 8.3805 | 11.93 | 8.05 | 21.96 | 0.29 | 22 | 258.78 | 59.19 | 4.25 | 20 | 65.34 | 32150.98 | 121.04 | 964.31 | 39.58 | 24.03 | 6753.25 | 0.61 | 0.84 | 1.13 | 0.42 | 1 | 10
14 | 130 | CONCLUIDO | 8.4252 | 11.87 | 8.04 | 22.96 | 0.31 | 21 | 259.25 | 59.19 | 4.5 | 19 | 65.55 | 32207.85 | 120.24 | 964.44 | 38.83 | 24.03 | 6380.51 | 0.62 | 0.84 | 1.13 | 0.41 | 1 | 10
15 | 130 | CONCLUIDO | 8.5373 | 11.71 | 7.98 | 25.2 | 0.33 | 19 | 259.71 | 59.19 | 4.75 | 17 | 65.76 | 32264.79 | 117.78 | 964.32 | 37.12 | 24.03 | 5535.75 | 0.65 | 0.85 | 1.13 | 0.35 | 1 | 10
16 | 130 | CONCLUIDO | 8.5763 | 11.66 | 7.97 | 26.58 | 0.34 | 18 | 260.17 | 59.19 | 5 | 16 | 65.98 | 32321.82 | 117.59 | 964.34 | 37.14 | 24.03 | 5551.73 | 0.65 | 0.85 | 1.12 | 0.35 | 1 | 10
17 | 130 | CONCLUIDO | 8.6178 | 11.6 | 7.97 | 28.12 | 0.36 | 17 | 260.63 | 59.19 | 5.25 | 15 | 66.19 | 32378.93 | 116.25 | 964.51 | 36.73 | 24.03 | 5349.36 | 0.65 | 0.85 | 1.13 | 0.34 | 1 | 10
18 | 130 | CONCLUIDO | 8.6816 | 11.52 | 7.93 | 29.74 | 0.37 | 16 | 261.1 | 59.19 | 5.5 | 14 | 66.4 | 32436.11 | 114.58 | 964.46 | 35.56 | 24.03 | 4770.32 | 0.68 | 0.85 | 1.12 | 0.3 | 1 | 10
19 | 130 | CONCLUIDO | 8.6709 | 11.53 | 7.95 | 29.8 | 0.39 | 16 | 261.56 | 59.19 | 5.75 | 14 | 66.62 | 32493.38 | 113.93 | 964.55 | 36.21 | 24.03 | 5095.85 | 0.66 | 0.85 | 1.12 | 0.32 | 1 | 10
20 | 130 | CONCLUIDO | 8.7377 | 11.44 | 7.91 | 31.63 | 0.41 | 15 | 262.03 | 59.19 | 6 | 13 | 66.83 | 32550.72 | 113.12 | 964.35 | 34.86 | 24.03 | 4427.03 | 0.69 | 0.86 | 1.12 | 0.28 | 1 | 10
21 | 130 | CONCLUIDO | 8.7912 | 11.38 | 7.89 | 33.8 | 0.42 | 14 | 262.49 | 59.19 | 6.25 | 12 | 67.05 | 32608.15 | 112.07 | 964.35 | 34.21 | 24.03 | 4107.28 | 0.7 | 0.86 | 1.12 | 0.26 | 1 | 10
22 | 130 | CONCLUIDO | 8.7848 | 11.38 | 7.89 | 33.83 | 0.44 | 14 | 262.96 | 59.19 | 6.5 | 12 | 67.26 | 32665.66 | 110.3 | 964.31 | 34.74 | 24.03 | 4371.62 | 0.69 | 0.86 | 1.11 | 0.27 | 1 | 10
23 | 130 | CONCLUIDO | 8.8509 | 11.3 | 7.86 | 36.27 | 0.46 | 13 | 263.42 | 59.19 | 6.75 | 11 | 67.48 | 32723.25 | 109.98 | 964.31 | 33.4 | 24.03 | 3706.52 | 0.72 | 0.86 | 1.11 | 0.23 | 1 | 10
24 | 130 | CONCLUIDO | 8.842 | 11.31 | 7.87 | 36.32 | 0.47 | 13 | 263.89 | 59.19 | 7 | 11 | 67.7 | 32780.92 | 108.46 | 964.34 | 33.75 | 24.03 | 3882.15 | 0.71 | 0.86 | 1.12 | 0.24 | 1 | 10
25 | 130 | CONCLUIDO | 8.8986 | 11.24 | 7.85 | 39.23 | 0.49 | 12 | 264.36 | 59.19 | 7.25 | 10 | 67.92 | 32838.68 | 107.94 | 964.35 | 33.07 | 24.03 | 3545.87 | 0.73 | 0.86 | 1.11 | 0.22 | 1 | 10
26 | 130 | CONCLUIDO | 8.8992 | 11.24 | 7.85 | 39.23 | 0.5 | 12 | 264.83 | 59.19 | 7.5 | 10 | 68.14 | 32896.51 | 106.25 | 964.31 | 33.15 | 24.03 | 3585.18 | 0.72 | 0.86 | 1.11 | 0.22 | 1 | 10
27 | 130 | CONCLUIDO | 8.9461 | 11.18 | 7.84 | 42.74 | 0.52 | 11 | 265.3 | 59.19 | 7.75 | 9 | 68.36 | 32954.43 | 104.98 | 964.39 | 32.61 | 24.03 | 3323.44 | 0.74 | 0.86 | 1.11 | 0.21 | 1 | 10
28 | 130 | CONCLUIDO | 8.9512 | 11.17 | 7.83 | 42.7 | 0.54 | 11 | 265.77 | 59.19 | 8 | 9 | 68.58 | 33012.44 | 103.92 | 964.38 | 32.58 | 24.03 | 3307.13 | 0.74 | 0.87 | 1.11 | 0.2 | 1 | 10
29 | 130 | CONCLUIDO | 9.007 | 11.1 | 7.81 | 46.85 | 0.55 | 10 | 266.24 | 59.19 | 8.25 | 8 | 68.8 | 33070.52 | 102.24 | 964.31 | 31.88 | 24.03 | 2962.22 | 0.75 | 0.87 | 1.11 | 0.18 | 1 | 10
30 | 130 | CONCLUIDO | 8.9978 | 11.11 | 7.82 | 46.92 | 0.57 | 10 | 266.71 | 59.19 | 8.5 | 8 | 69.02 | 33128.7 | 102.35 | 964.31 | 32.24 | 24.03 | 3141.05 | 0.75 | 0.87 | 1.11 | 0.19 | 1 | 10
31 | 130 | CONCLUIDO | 9.009 | 11.1 | 7.81 | 46.84 | 0.58 | 10 | 267.18 | 59.19 | 8.75 | 6 | 69.24 | 33186.95 | 100.73 | 964.37 | 31.72 | 24.03 | 2883.33 | 0.76 | 0.87 | 1.11 | 0.18 | 1 | 10
32 | 130 | CONCLUIDO | 9.0541 | 11.04 | 7.8 | 52 | 0.6 | 9 | 267.66 | 59.19 | 9 | 5 | 69.46 | 33245.29 | 98.9 | 964.35 | 31.55 | 24.03 | 2800.74 | 0.76 | 0.87 | 1.11 | 0.17 | 1 | 10
33 | 130 | CONCLUIDO | 9.048 | 11.05 | 7.81 | 52.05 | 0.61 | 9 | 268.13 | 59.19 | 9.25 | 4 | 69.69 | 33303.72 | 99.57 | 964.35 | 31.78 | 24.03 | 2917.37 | 0.76 | 0.87 | 1.11 | 0.18 | 1 | 10
34 | 130 | CONCLUIDO | 9.0493 | 11.05 | 7.81 | 52.04 | 0.63 | 9 | 268.61 | 59.19 | 9.5 | 4 | 69.91 | 33362.23 | 99.85 | 964.44 | 31.63 | 24.03 | 2842.84 | 0.76 | 0.87 | 1.11 | 0.18 | 1 | 10
35 | 130 | CONCLUIDO | 9.0448 | 11.06 | 7.81 | 52.07 | 0.64 | 9 | 269.08 | 59.19 | 9.75 | 1 | 70.14 | 33420.83 | 99.37 | 964.43 | 31.63 | 24.03 | 2838.65 | 0.76 | 0.87 | 1.12 | 0.18 | 1 | 10
36 | 130 | CONCLUIDO | 9.0486 | 11.05 | 7.81 | 52.04 | 0.66 | 9 | 269.56 | 59.19 | 10 | 1 | 70.36 | 33479.51 | 99.3 | 964.42 | 31.53 | 24.03 | 2789.41 | 0.76 | 0.87 | 1.12 | 0.18 | 1 | 10
37 | 130 | CONCLUIDO | 9.0493 | 11.05 | 7.81 | 52.04 | 0.68 | 9 | 270.03 | 59.19 | 10.25 | 0 | 70.59 | 33538.28 | 99.32 | 964.43 | 31.46 | 24.03 | 2757.81 | 0.76 | 0.87 | 1.12 | 0.18 | 1 | 10

## RESULTADOS_13
Unnamed: 0 | Volume de calda [L] | STATUS | Capacidade operacional [ha/h] | Tempo de missao [h] | Tempo util [h] | Tempo por voo [min] | Autonomia Projetada [h] | N° Voos | MTOW [kg] | Massa Estrutura [kg] | Combustível [kg] | Abastecimentos | Massa gerador | Potência gerador [W] | Combustível consumido [L] | Calda cons [L] | Distância percorrida [km] | Distância Pulverizando [km] | RTL ACUMULADO[m] | EOC [km/km] | EOC [h/h] | Tempo de manobra [h] | Tempo rtl_rtw [h] | V pulv [m/s] | V desloc [m/s]
0 | 75 | CONCLUIDO | 7.2746 | 13.75 | 9.15 | 7.22 | 0.12 | 76 | 150.44 | 49.1 | 1 | 74 | 25.34 | 18787.76 | 104.09 | 964.72 | 73.73 | 24.03 | 23555.05 | 0.33 | 0.74 | 1.21 | 1.52 | 1 | 10
1 | 75 | CONCLUIDO | 7.7956 | 12.83 | 8.78 | 9.08 | 0.15 | 58 | 150.78 | 49.1 | 1.25 | 56 | 25.44 | 18830.65 | 98.45 | 964.45 | 62.1 | 24.03 | 17830.14 | 0.39 | 0.77 | 1.19 | 1.15 | 1 | 10
2 | 75 | CONCLUIDO | 8.1805 | 12.22 | 8.54 | 11.14 | 0.18 | 46 | 151.13 | 49.1 | 1.5 | 44 | 25.54 | 18873.58 | 94.2 | 964.31 | 54.77 | 24.03 | 14227.82 | 0.44 | 0.79 | 1.17 | 0.91 | 1 | 10
3 | 75 | CONCLUIDO | 8.4351 | 11.86 | 8.39 | 12.9 | 0.2 | 39 | 151.48 | 49.1 | 1.75 | 37 | 25.64 | 18916.54 | 91.2 | 964.52 | 50.06 | 24.03 | 11907.08 | 0.48 | 0.81 | 1.15 | 0.76 | 1 | 10
4 | 75 | CONCLUIDO | 8.635 | 11.58 | 8.3 | 15.08 | 0.23 | 33 | 151.83 | 49.1 | 2 | 31 | 25.73 | 18959.54 | 88.74 | 964.33 | 47.04 | 24.03 | 10428.03 | 0.51 | 0.82 | 1.15 | 0.67 | 1 | 10
5 | 75 | CONCLUIDO | 8.8212 | 11.34 | 8.17 | 16.91 | 0.26 | 29 | 152.18 | 49.1 | 2.25 | 27 | 25.83 | 19002.56 | 85.43 | 964.49 | 43.15 | 24.03 | 8502.87 | 0.56 | 0.83 | 1.14 | 0.54 | 1 | 10
6 | 75 | CONCLUIDO | 8.9641 | 11.16 | 8.12 | 19.48 | 0.29 | 25 | 152.53 | 49.1 | 2.5 | 23 | 25.93 | 19045.63 | 83.53 | 964.42 | 41.3 | 24.03 | 7597.23 | 0.58 | 0.83 | 1.14 | 0.49 | 1 | 10
7 | 75 | CONCLUIDO | 9.0634 | 11.03 | 8.05 | 21.01 | 0.32 | 23 | 152.88 | 49.1 | 2.75 | 21 | 26.03 | 19088.72 | 81.23 | 964.37 | 39.54 | 24.03 | 6726.43 | 0.61 | 0.84 | 1.13 | 0.42 | 1 | 10
8 | 75 | CONCLUIDO | 9.1827 | 10.89 | 8 | 24.01 | 0.35 | 20 | 153.23 | 49.1 | 3 | 18 | 26.13 | 19131.85 | 78.82 | 964.32 | 37.84 | 24.03 | 5889.82 | 0.63 | 0.85 | 1.13 | 0.37 | 1 | 10
9 | 75 | CONCLUIDO | 9.2421 | 10.82 | 7.99 | 26.65 | 0.37 | 18 | 153.58 | 49.1 | 3.25 | 16 | 26.23 | 19175.02 | 77.28 | 964.39 | 37.62 | 24.03 | 5789.91 | 0.64 | 0.85 | 1.13 | 0.36 | 1 | 10
10 | 75 | CONCLUIDO | 9.2903 | 10.76 | 7.97 | 28.12 | 0.4 | 17 | 153.93 | 49.1 | 3.5 | 13 | 26.33 | 19218.22 | 75.51 | 964.33 | 36.78 | 24.03 | 5374.36 | 0.65 | 0.85 | 1.13 | 0.34 | 1 | 10
11 | 75 | CONCLUIDO | 9.385 | 10.66 | 7.92 | 31.68 | 0.43 | 15 | 154.28 | 49.1 | 3.75 | 10 | 26.43 | 19261.45 | 72.18 | 964.46 | 35.18 | 24.03 | 4583.77 | 0.68 | 0.86 | 1.12 | 0.29 | 1 | 10
12 | 75 | CONCLUIDO | 9.3699 | 10.67 | 7.94 | 31.75 | 0.46 | 15 | 154.63 | 49.1 | 4 | 5 | 26.53 | 19304.72 | 72.51 | 964.43 | 35.66 | 24.03 | 4823.66 | 0.67 | 0.85 | 1.13 | 0.31 | 1 | 10
13 | 75 | CONCLUIDO | 9.3748 | 10.67 | 7.93 | 31.73 | 0.49 | 15 | 154.98 | 49.1 | 4.25 | 3 | 26.63 | 19348.03 | 72.05 | 964.39 | 35.46 | 24.03 | 4727.43 | 0.68 | 0.85 | 1.13 | 0.3 | 1 | 10
14 | 75 | CONCLUIDO | 9.4266 | 10.61 | 7.9 | 33.88 | 0.51 | 14 | 155.33 | 49.1 | 4.5 | 0 | 26.74 | 19391.36 | 71.58 | 964.36 | 34.41 | 24.03 | 4203.77 | 0.7 | 0.86 | 1.13 | 0.27 | 1 | 10

## RESULTADOS_17
Unnamed: 0 | Volume de calda [L] | STATUS | Capacidade operacional [ha/h] | Tempo de missao [h] | Tempo util [h] | Tempo por voo [min] | Autonomia Projetada [h] | N° Voos | MTOW [kg] | Massa Estrutura [kg] | Combustível [kg] | Abastecimentos | Massa gerador | Potência gerador [W] | Combustível consumido [L] | Calda cons [L] | Distância percorrida [km] | Distância Pulverizando [km] | RTL ACUMULADO[m] | EOC [km/km] | EOC [h/h] | Tempo de manobra [h] | Tempo rtl_rtw [h] | V pulv [m/s] | V desloc [m/s]
0 | 95 | CONCLUIDO | 6.5162 | 15.35 | 9.49 | 6.26 | 0.1 | 91 | 185.69 | 53.44 | 1 | 89 | 36.26 | 23136.14 | 125.39 | 964.72 | 84.29 | 24.03 | 28762.08 | 0.29 | 0.71 | 1.24 | 1.86 | 1 | 10
1 | 95 | CONCLUIDO | 7.1166 | 14.05 | 9.01 | 7.84 | 0.12 | 69 | 186.07 | 53.44 | 1.25 | 67 | 36.39 | 23182.76 | 117.98 | 964.73 | 69.36 | 24.03 | 21407.7 | 0.35 | 0.75 | 1.21 | 1.38 | 1 | 10
2 | 95 | CONCLUIDO | 7.5573 | 13.23 | 8.72 | 9.51 | 0.14 | 55 | 186.45 | 53.44 | 1.5 | 53 | 36.51 | 23229.42 | 112.79 | 964.39 | 60.32 | 24.03 | 16956.29 | 0.4 | 0.78 | 1.18 | 1.09 | 1 | 10
3 | 95 | CONCLUIDO | 7.8628 | 12.72 | 8.54 | 11.14 | 0.17 | 46 | 186.83 | 53.44 | 1.75 | 44 | 36.64 | 23276.13 | 109.41 | 964.37 | 54.63 | 24.03 | 14153.88 | 0.44 | 0.79 | 1.17 | 0.91 | 1 | 10
4 | 95 | CONCLUIDO | 8.0785 | 12.38 | 8.42 | 12.63 | 0.19 | 40 | 187.21 | 53.44 | 2 | 38 | 36.77 | 23322.88 | 106.63 | 964.39 | 50.98 | 24.03 | 12359.36 | 0.47 | 0.8 | 1.16 | 0.79 | 1 | 10
5 | 95 | CONCLUIDO | 8.2745 | 12.09 | 8.31 | 14.25 | 0.21 | 35 | 187.59 | 53.44 | 2.25 | 33 | 36.9 | 23369.68 | 104.16 | 964.43 | 47.67 | 24.03 | 10729.54 | 0.5 | 0.81 | 1.15 | 0.68 | 1 | 10
6 | 95 | CONCLUIDO | 8.4345 | 11.86 | 8.23 | 15.94 | 0.24 | 31 | 187.97 | 53.44 | 2.5 | 29 | 37.03 | 23416.52 | 102.05 | 964.4 | 45.18 | 24.03 | 9508.49 | 0.53 | 0.82 | 1.14 | 0.6 | 1 | 10
7 | 95 | CONCLUIDO | 8.6028 | 11.62 | 8.15 | 18.11 | 0.26 | 27 | 188.35 | 53.44 | 2.75 | 25 | 37.16 | 23463.4 | 99.63 | 964.4 | 42.5 | 24.03 | 8186.76 | 0.57 | 0.83 | 1.14 | 0.52 | 1 | 10
8 | 95 | CONCLUIDO | 8.6923 | 11.5 | 8.11 | 19.45 | 0.28 | 25 | 188.73 | 53.44 | 3 | 23 | 37.29 | 23510.33 | 98.29 | 964.42 | 41.12 | 24.03 | 7508.6 | 0.58 | 0.84 | 1.13 | 0.48 | 1 | 10
9 | 95 | CONCLUIDO | 8.7858 | 11.38 | 8.06 | 21.02 | 0.3 | 23 | 189.11 | 53.44 | 3.25 | 21 | 37.42 | 23557.3 | 96.14 | 964.37 | 39.52 | 24.03 | 6715.53 | 0.61 | 0.84 | 1.13 | 0.43 | 1 | 10
10 | 95 | CONCLUIDO | 8.8672 | 11.28 | 8.03 | 22.93 | 0.33 | 21 | 189.49 | 53.44 | 3.5 | 19 | 37.55 | 23604.32 | 94.72 | 964.34 | 38.49 | 24.03 | 6208.94 | 0.62 | 0.84 | 1.13 | 0.4 | 1 | 10
11 | 95 | CONCLUIDO | 8.9612 | 11.16 | 7.98 | 25.21 | 0.35 | 19 | 189.87 | 53.44 | 3.75 | 17 | 37.69 | 23651.38 | 92.12 | 964.48 | 37.26 | 24.03 | 5603.78 | 0.64 | 0.85 | 1.13 | 0.35 | 1 | 10
12 | 95 | CONCLUIDO | 9.0034 | 11.11 | 7.97 | 26.56 | 0.37 | 18 | 190.25 | 53.44 | 4 | 16 | 37.82 | 23698.48 | 89.93 | 964.39 | 36.78 | 24.03 | 5368.98 | 0.65 | 0.85 | 1.12 | 0.34 | 1 | 10
13 | 95 | CONCLUIDO | 9.0391 | 11.06 | 7.96 | 28.1 | 0.4 | 17 | 190.63 | 53.44 | 4.25 | 15 | 37.95 | 23745.63 | 89.63 | 964.39 | 36.56 | 24.03 | 5263.76 | 0.66 | 0.85 | 1.13 | 0.33 | 1 | 10
14 | 95 | CONCLUIDO | 9.1387 | 10.94 | 7.92 | 31.66 | 0.42 | 15 | 191.02 | 53.44 | 4.5 | 13 | 38.08 | 23792.83 | 87.54 | 964.31 | 35.33 | 24.03 | 4662.51 | 0.68 | 0.86 | 1.12 | 0.29 | 1 | 10
15 | 95 | CONCLUIDO | 9.1975 | 10.87 | 7.88 | 33.78 | 0.44 | 14 | 191.4 | 53.44 | 4.75 | 12 | 38.22 | 23840.07 | 86.14 | 964.39 | 34.23 | 24.03 | 4114.01 | 0.7 | 0.86 | 1.11 | 0.25 | 1 | 10
16 | 95 | CONCLUIDO | 9.236 | 10.83 | 7.87 | 36.34 | 0.46 | 13 | 191.78 | 53.44 | 5 | 10 | 38.35 | 23887.36 | 83.5 | 964.31 | 33.99 | 24.03 | 3998.96 | 0.71 | 0.86 | 1.11 | 0.25 | 1 | 10
17 | 95 | CONCLUIDO | 9.2367 | 10.83 | 7.87 | 36.34 | 0.48 | 13 | 192.17 | 53.44 | 5.25 | 9 | 38.48 | 23934.69 | 83.74 | 964.36 | 33.81 | 24.03 | 3912.9 | 0.71 | 0.86 | 1.12 | 0.24 | 1 | 10
18 | 95 | CONCLUIDO | 9.2827 | 10.77 | 7.86 | 39.29 | 0.51 | 12 | 192.55 | 53.44 | 5.5 | 5 | 38.62 | 23982.06 | 82 | 964.37 | 33.2 | 24.03 | 3610.44 | 0.72 | 0.86 | 1.12 | 0.23 | 1 | 10
19 | 95 | CONCLUIDO | 9.2851 | 10.77 | 7.85 | 39.27 | 0.53 | 12 | 192.94 | 53.44 | 5.75 | 4 | 38.75 | 24029.48 | 81.22 | 964.41 | 33 | 24.03 | 3512.55 | 0.73 | 0.86 | 1.12 | 0.23 | 1 | 10
20 | 95 | CONCLUIDO | 9.286 | 10.77 | 7.85 | 39.27 | 0.55 | 12 | 193.32 | 53.44 | 6 | 2 | 38.89 | 24076.95 | 80.76 | 964.35 | 33.01 | 24.03 | 3515.13 | 0.73 | 0.86 | 1.12 | 0.22 | 1 | 10
21 | 95 | CONCLUIDO | 9.2819 | 10.77 | 7.86 | 39.29 | 0.57 | 12 | 193.71 | 53.44 | 6.25 | 0 | 39.02 | 24124.47 | 80.95 | 964.35 | 33.04 | 24.03 | 3529.88 | 0.73 | 0.86 | 1.13 | 0.23 | 1 | 10

## RESULTADOS_9
Unnamed: 0 | Volume de calda [L] | STATUS | Capacidade operacional [ha/h] | Tempo de missao [h] | Tempo util [h] | Tempo por voo [min] | Autonomia Projetada [h] | N° Voos | MTOW [kg] | Massa Estrutura [kg] | Combustível [kg] | Abastecimentos | Massa gerador | Potência gerador [W] | Combustível consumido [L] | Calda cons [L] | Distância percorrida [km] | Distância Pulverizando [km] | RTL ACUMULADO[m] | EOC [km/km] | EOC [h/h] | Tempo de manobra [h] | Tempo rtl_rtw [h] | V pulv [m/s] | V desloc [m/s]
0 | 55 | CONCLUIDO | 8.0622 | 12.4 | 8.86 | 8.72 | 0.15 | 61 | 116.05 | 43.4 | 1 | 59 | 16.65 | 14546.17 | 82.76 | 964.4 | 64.72 | 24.03 | 19127.05 | 0.37 | 0.76 | 1.2 | 1.23 | 1 | 10
1 | 55 | CONCLUIDO | 8.5314 | 11.72 | 8.54 | 11.14 | 0.19 | 46 | 116.37 | 43.4 | 1.25 | 44 | 16.72 | 14585.96 | 77.51 | 964.47 | 54.52 | 24.03 | 14103.01 | 0.44 | 0.79 | 1.17 | 0.91 | 1 | 10
2 | 55 | CONCLUIDO | 8.8716 | 11.27 | 8.33 | 13.88 | 0.23 | 36 | 116.69 | 43.4 | 1.5 | 34 | 16.79 | 14625.77 | 73.32 | 964.47 | 47.99 | 24.03 | 10887.46 | 0.5 | 0.81 | 1.15 | 0.7 | 1 | 10
3 | 55 | CONCLUIDO | 9.0762 | 11.02 | 8.22 | 16.43 | 0.26 | 30 | 117.01 | 43.4 | 1.75 | 28 | 16.86 | 14665.62 | 70.09 | 964.5 | 44.64 | 24.03 | 9239.27 | 0.54 | 0.82 | 1.14 | 0.59 | 1 | 10
4 | 55 | CONCLUIDO | 9.2695 | 10.79 | 8.11 | 19.46 | 0.3 | 25 | 117.34 | 43.4 | 2 | 21 | 16.94 | 14705.49 | 66.9 | 964.36 | 41.15 | 24.03 | 7521.25 | 0.58 | 0.84 | 1.14 | 0.48 | 1 | 10
5 | 55 | CONCLUIDO | 9.3963 | 10.64 | 8.03 | 21.91 | 0.34 | 22 | 117.66 | 43.4 | 2.25 | 17 | 17.01 | 14745.39 | 64.44 | 964.48 | 38.79 | 24.03 | 6354.8 | 0.62 | 0.84 | 1.13 | 0.4 | 1 | 10
6 | 55 | CONCLUIDO | 9.4488 | 10.58 | 8.02 | 24.06 | 0.37 | 20 | 117.98 | 43.4 | 2.5 | 12 | 17.08 | 14785.31 | 63.17 | 964.39 | 38.32 | 24.03 | 6131.96 | 0.63 | 0.84 | 1.13 | 0.39 | 1 | 10
7 | 55 | CONCLUIDO | 9.4837 | 10.54 | 8.01 | 25.28 | 0.41 | 19 | 118.31 | 43.4 | 2.75 | 2 | 17.16 | 14825.26 | 61.95 | 964.35 | 37.41 | 24.03 | 5679.92 | 0.64 | 0.85 | 1.15 | 0.38 | 1 | 10
8 | 55 | CONCLUIDO | 9.4852 | 10.54 | 8 | 25.28 | 0.45 | 19 | 118.63 | 43.4 | 3 | 0 | 17.23 | 14865.24 | 62.02 | 964.39 | 37.33 | 24.03 | 5639.18 | 0.64 | 0.85 | 1.15 | 0.38 | 1 | 10

## resultados
Unnamed: 0 | Volume de calda [L] | STATUS | Capacidade operacional [ha/h] | Tempo de missao [h] | Tempo util [h] | Tempo por voo [min] | Autonomia Projetada [h] | N° Voos | MTOW [kg] | Massa Estrutura [kg] | Combustível [kg] | Abastecimentos | Massa gerador | Potência gerador [W] | Combustível consumido [L] | Calda cons [L] | Distância percorrida [km] | Distância Pulverizando [km] | RTL ACUMULADO[m] | EOC [km/km] | EOC [h/h] | Tempo de manobra [h] | Tempo rtl_rtw [h] | V pulv [m/s] | V desloc [m/s]
0 | 100 | CONCLUIDO | 6.3316 | 15.79 | 9.58 | 6.05 | 0.09 | 95 | 194.77 | 54.38 | 1 | 93 | 39.4 | 24256.19 | 130.8 | 964.48 | 86.54 | 24.03 | 29865.63 | 0.28 | 0.71 | 1.27 | 1.95 | 1 | 10
1 | 100 | CONCLUIDO | 6.9474 | 14.39 | 9.08 | 7.56 | 0.11 | 72 | 195.16 | 54.38 | 1.25 | 70 | 39.53 | 24303.87 | 122.86 | 964.6 | 71.43 | 24.03 | 22424.54 | 0.34 | 0.75 | 1.21 | 1.45 | 1 | 10
2 | 100 | CONCLUIDO | 7.3751 | 13.56 | 8.79 | 9.09 | 0.14 | 58 | 195.55 | 54.38 | 1.5 | 56 | 39.67 | 24351.61 | 117.85 | 964.61 | 62.07 | 24.03 | 17814.96 | 0.39 | 0.77 | 1.2 | 1.16 | 1 | 10
3 | 100 | CONCLUIDO | 7.717 | 12.96 | 8.57 | 10.72 | 0.16 | 48 | 195.93 | 54.38 | 1.75 | 46 | 39.81 | 24399.39 | 114.07 | 964.53 | 55.51 | 24.03 | 14586.85 | 0.43 | 0.79 | 1.18 | 0.94 | 1 | 10
4 | 100 | CONCLUIDO | 7.9805 | 12.53 | 8.42 | 12.32 | 0.18 | 41 | 196.32 | 54.38 | 2 | 39 | 39.95 | 24447.22 | 110.72 | 964.34 | 50.91 | 24.03 | 12321.18 | 0.47 | 0.8 | 1.16 | 0.79 | 1 | 10
5 | 100 | CONCLUIDO | 8.1609 | 12.25 | 8.34 | 13.89 | 0.2 | 36 | 196.71 | 54.38 | 2.25 | 34 | 40.08 | 24495.09 | 108.26 | 964.39 | 48.53 | 24.03 | 11153.83 | 0.5 | 0.81 | 1.15 | 0.71 | 1 | 10
6 | 100 | CONCLUIDO | 8.3322 | 12 | 8.24 | 15.45 | 0.23 | 32 | 197.1 | 54.38 | 2.5 | 30 | 40.22 | 24543.01 | 106.03 | 964.33 | 45.58 | 24.03 | 9699.22 | 0.53 | 0.82 | 1.14 | 0.61 | 1 | 10
7 | 100 | CONCLUIDO | 8.5062 | 11.76 | 8.15 | 17.47 | 0.25 | 28 | 197.49 | 54.38 | 2.75 | 26 | 40.36 | 24590.98 | 103.61 | 964.39 | 42.39 | 24.03 | 8127.15 | 0.57 | 0.83 | 1.14 | 0.52 | 1 | 10
8 | 100 | CONCLUIDO | 8.5759 | 11.66 | 8.13 | 18.77 | 0.27 | 26 | 197.88 | 54.38 | 3 | 24 | 40.5 | 24639 | 102.64 | 964.32 | 42.05 | 24.03 | 7964.24 | 0.57 | 0.83 | 1.13 | 0.5 | 1 | 10
9 | 100 | CONCLUIDO | 8.6547 | 11.55 | 8.1 | 20.26 | 0.29 | 24 | 198.27 | 54.38 | 3.25 | 22 | 40.64 | 24687.06 | 101.04 | 964.38 | 40.97 | 24.03 | 7434.55 | 0.59 | 0.84 | 1.14 | 0.47 | 1 | 10
10 | 100 | CONCLUIDO | 8.751 | 11.43 | 8.05 | 21.97 | 0.31 | 22 | 198.66 | 54.38 | 3.5 | 20 | 40.78 | 24735.17 | 99.03 | 964.4 | 39.59 | 24.03 | 6754.77 | 0.61 | 0.84 | 1.13 | 0.43 | 1 | 10
11 | 100 | CONCLUIDO | 8.8467 | 11.3 | 8.01 | 24.03 | 0.33 | 20 | 199.05 | 54.38 | 3.75 | 18 | 40.92 | 24783.33 | 97.63 | 964.43 | 37.93 | 24.03 | 5935.42 | 0.63 | 0.85 | 1.13 | 0.38 | 1 | 10
12 | 100 | CONCLUIDO | 8.8722 | 11.27 | 8.02 | 25.31 | 0.36 | 19 | 199.44 | 54.38 | 4 | 17 | 41.06 | 24831.54 | 95.94 | 964.36 | 38.27 | 24.03 | 6113.26 | 0.63 | 0.84 | 1.13 | 0.39 | 1 | 10
13 | 100 | CONCLUIDO | 8.9729 | 11.14 | 7.97 | 28.12 | 0.38 | 17 | 199.83 | 54.38 | 4.25 | 15 | 41.2 | 24879.79 | 94.19 | 964.39 | 36.8 | 24.03 | 5387 | 0.65 | 0.85 | 1.12 | 0.34 | 1 | 10
14 | 100 | CONCLUIDO | 9.0366 | 11.07 | 7.93 | 29.73 | 0.4 | 16 | 200.22 | 54.38 | 4.5 | 14 | 41.35 | 24928.09 | 92.58 | 964.31 | 35.6 | 24.03 | 4791.83 | 0.67 | 0.85 | 1.12 | 0.3 | 1 | 10
15 | 100 | CONCLUIDO | 9.0891 | 11 | 7.9 | 31.61 | 0.42 | 15 | 200.61 | 54.38 | 4.75 | 13 | 41.49 | 24976.45 | 90.98 | 964.41 | 34.8 | 24.03 | 4395.81 | 0.69 | 0.86 | 1.12 | 0.27 | 1 | 10
16 | 100 | CONCLUIDO | 9.1354 | 10.95 | 7.89 | 33.79 | 0.44 | 14 | 201.01 | 54.38 | 5 | 12 | 41.63 | 25024.84 | 89.44 | 964.35 | 34.18 | 24.03 | 4088.75 | 0.7 | 0.86 | 1.12 | 0.26 | 1 | 10
17 | 100 | CONCLUIDO | 9.1774 | 10.9 | 7.87 | 36.34 | 0.46 | 13 | 201.4 | 54.38 | 5.25 | 11 | 41.77 | 25073.29 | 87.64 | 964.31 | 33.93 | 24.03 | 3972.23 | 0.71 | 0.86 | 1.12 | 0.25 | 1 | 10
18 | 100 | CONCLUIDO | 9.1841 | 10.89 | 7.87 | 36.31 | 0.48 | 13 | 201.79 | 54.38 | 5.5 | 9 | 41.92 | 25121.79 | 86.72 | 964.31 | 33.51 | 24.03 | 3762.54 | 0.72 | 0.86 | 1.12 | 0.24 | 1 | 10
19 | 100 | CONCLUIDO | 9.2355 | 10.83 | 7.84 | 39.22 | 0.51 | 12 | 202.19 | 54.38 | 5.75 | 7 | 42.06 | 25170.34 | 84.93 | 964.37 | 32.89 | 24.03 | 3453.72 | 0.73 | 0.86 | 1.12 | 0.22 | 1 | 10
20 | 100 | CONCLUIDO | 9.2312 | 10.83 | 7.85 | 39.25 | 0.53 | 12 | 202.58 | 54.38 | 6 | 5 | 42.2 | 25218.93 | 84.36 | 964.33 | 32.86 | 24.03 | 3442.3 | 0.73 | 0.86 | 1.12 | 0.22 | 1 | 10
21 | 100 | CONCLUIDO | 9.2683 | 10.79 | 7.84 | 42.79 | 0.55 | 11 | 202.98 | 54.38 | 6.25 | 3 | 42.35 | 25267.7 | 83.05 | 964.39 | 32.74 | 24.03 | 3384.36 | 0.73 | 0.86 | 1.12 | 0.22 | 1 | 10
22 | 100 | CONCLUIDO | 9.2736 | 10.78 | 7.84 | 42.76 | 0.57 | 11 | 203.37 | 54.38 | 6.5 | 2 | 42.49 | 25316.39 | 83.07 | 964.31 | 32.58 | 24.03 | 3305.51 | 0.74 | 0.86 | 1.12 | 0.21 | 1 | 10
23 | 100 | CONCLUIDO | 9.2688 | 10.79 | 7.84 | 42.79 | 0.59 | 11 | 203.77 | 54.38 | 6.75 | 1 | 42.64 | 25365.14 | 83.25 | 964.31 | 32.68 | 24.03 | 3355.62 | 0.74 | 0.86 | 1.12 | 0.22 | 1 | 10
24 | 100 | CONCLUIDO | 9.269 | 10.79 | 7.84 | 42.79 | 0.61 | 11 | 204.16 | 54.38 | 7 | 0 | 42.78 | 25413.94 | 83.37 | 964.39 | 32.65 | 24.03 | 3340.2 | 0.74 | 0.86 | 1.12 | 0.21 | 1 | 10
0 | 140 | CONCLUIDO | 5.0594 | 19.77 | 10.23 | 4.83 | 0.06 | 127 | 274.09 | 60.56 | 1 | 125 | 72.53 | 34038.11 | 175.38 | 964.76 | 107.31 | 24.03 | 40092.6 | 0.22 | 0.66 | 1.31 | 2.6 | 1 | 10
1 | 140 | CONCLUIDO | 5.7354 | 17.44 | 9.57 | 6.05 | 0.08 | 95 | 274.57 | 60.56 | 1.25 | 93 | 72.76 | 34097.72 | 163.26 | 964.71 | 86.53 | 24.03 | 29862.39 | 0.28 | 0.71 | 1.26 | 1.94 | 1 | 10
2 | 140 | CONCLUIDO | 6.2747 | 15.94 | 9.12 | 7.3 | 0.1 | 75 | 275.05 | 60.56 | 1.5 | 73 | 73 | 34157.42 | 154.78 | 964.61 | 72.64 | 24.03 | 23016.37 | 0.33 | 0.74 | 1.22 | 1.49 | 1 | 10
3 | 140 | CONCLUIDO | 6.6361 | 15.07 | 8.88 | 8.46 | 0.11 | 63 | 275.54 | 60.56 | 1.75 | 61 | 73.23 | 34217.22 | 149.89 | 964.68 | 65.19 | 24.03 | 19352.44 | 0.37 | 0.76 | 1.2 | 1.25 | 1 | 10
4 | 140 | CONCLUIDO | 6.9313 | 14.43 | 8.71 | 9.67 | 0.13 | 54 | 276.02 | 60.56 | 2 | 52 | 73.47 | 34277.1 | 146.35 | 964.37 | 59.68 | 24.03 | 16642.33 | 0.4 | 0.78 | 1.19 | 1.08 | 1 | 10
5 | 140 | CONCLUIDO | 7.1783 | 13.93 | 8.58 | 10.95 | 0.14 | 47 | 276.51 | 60.56 | 2.25 | 45 | 73.71 | 34337.08 | 143.5 | 964.41 | 55.48 | 24.03 | 14573.78 | 0.43 | 0.79 | 1.18 | 0.95 | 1 | 10
6 | 140 | CONCLUIDO | 7.3851 | 13.54 | 8.45 | 12.07 | 0.16 | 42 | 277 | 60.56 | 2.5 | 40 | 73.94 | 34397.15 | 140.62 | 964.52 | 51.71 | 24.03 | 12716 | 0.46 | 0.8 | 1.16 | 0.82 | 1 | 10
7 | 140 | CONCLUIDO | 7.5885 | 13.18 | 8.34 | 13.53 | 0.18 | 37 | 277.48 | 60.56 | 2.75 | 35 | 74.18 | 34457.31 | 138.2 | 964.61 | 48.62 | 24.03 | 11197.31 | 0.49 | 0.81 | 1.15 | 0.71 | 1 | 10
8 | 140 | CONCLUIDO | 7.7111 | 12.97 | 8.29 | 14.63 | 0.19 | 34 | 277.97 | 60.56 | 3 | 32 | 74.42 | 34517.57 | 136.43 | 964.45 | 46.72 | 24.03 | 10263.14 | 0.51 | 0.82 | 1.15 | 0.66 | 1 | 10
9 | 140 | CONCLUIDO | 7.8563 | 12.73 | 8.21 | 15.89 | 0.21 | 31 | 278.46 | 60.56 | 3.25 | 29 | 74.66 | 34577.92 | 134.61 | 964.42 | 44.29 | 24.03 | 9058.64 | 0.54 | 0.83 | 1.14 | 0.58 | 1 | 10
10 | 140 | CONCLUIDO | 7.9262 | 12.62 | 8.2 | 16.97 | 0.22 | 29 | 278.95 | 60.56 | 3.5 | 27 | 74.9 | 34638.36 | 133.88 | 964.34 | 43.88 | 24.03 | 8865.64 | 0.55 | 0.83 | 1.15 | 0.57 | 1 | 10
11 | 140 | CONCLUIDO | 8.0214 | 12.47 | 8.16 | 18.12 | 0.24 | 27 | 279.44 | 60.56 | 3.75 | 25 | 75.14 | 34698.9 | 132.2 | 964.39 | 42.46 | 24.03 | 8166.89 | 0.57 | 0.83 | 1.14 | 0.53 | 1 | 10
12 | 140 | CONCLUIDO | 8.1163 | 12.32 | 8.11 | 19.47 | 0.25 | 25 | 279.94 | 60.56 | 4 | 23 | 75.38 | 34759.54 | 131.06 | 964.49 | 41.24 | 24.03 | 7567.88 | 0.58 | 0.83 | 1.14 | 0.48 | 1 | 10
13 | 140 | CONCLUIDO | 8.2147 | 12.17 | 8.07 | 21.06 | 0.27 | 23 | 280.43 | 60.56 | 4.25 | 21 | 75.62 | 34820.27 | 129.46 | 964.4 | 39.93 | 24.03 | 6921.45 | 0.6 | 0.84 | 1.13 | 0.44 | 1 | 10
14 | 140 | CONCLUIDO | 8.2647 | 12.1 | 8.05 | 21.95 | 0.29 | 22 | 280.92 | 60.56 | 4.5 | 20 | 75.87 | 34881.09 | 128.52 | 964.45 | 39.5 | 24.03 | 6713.22 | 0.61 | 0.84 | 1.13 | 0.42 | 1 | 10
15 | 140 | CONCLUIDO | 8.3149 | 12.03 | 8.03 | 22.94 | 0.3 | 21 | 281.41 | 60.56 | 4.75 | 19 | 76.11 | 34942.02 | 127.69 | 964.44 | 38.72 | 24.03 | 6327.59 | 0.62 | 0.84 | 1.13 | 0.4 | 1 | 10
16 | 140 | CONCLUIDO | 8.4218 | 11.87 | 7.98 | 25.2 | 0.32 | 19 | 281.91 | 60.56 | 5 | 17 | 76.35 | 35003.04 | 125.58 | 964.31 | 37.16 | 24.03 | 5554.88 | 0.65 | 0.85 | 1.13 | 0.35 | 1 | 10
17 | 140 | CONCLUIDO | 8.4 | 11.9 | 8.01 | 25.3 | 0.33 | 19 | 282.4 | 60.56 | 5.25 | 17 | 76.6 | 35064.15 | 125.46 | 964.33 | 38.25 | 24.03 | 6098.94 | 0.63 | 0.85 | 1.13 | 0.38 | 1 | 10
18 | 140 | CONCLUIDO | 8.5225 | 11.73 | 7.94 | 28.04 | 0.35 | 17 | 282.9 | 60.56 | 5.5 | 15 | 76.85 | 35125.37 | 122.93 | 964.38 | 36.08 | 24.03 | 5027.68 | 0.67 | 0.85 | 1.12 | 0.32 | 1 | 10
19 | 140 | CONCLUIDO | 8.5112 | 11.75 | 7.96 | 28.1 | 0.36 | 17 | 283.4 | 60.56 | 5.75 | 15 | 77.09 | 35186.68 | 123.9 | 964.35 | 36.82 | 24.03 | 5396.28 | 0.65 | 0.85 | 1.12 | 0.33 | 1 | 10
20 | 140 | CONCLUIDO | 8.5596 | 11.68 | 7.95 | 29.8 | 0.38 | 16 | 283.9 | 60.56 | 6 | 14 | 77.34 | 35248.1 | 122.4 | 964.39 | 35.94 | 24.03 | 4958.63 | 0.67 | 0.85 | 1.13 | 0.32 | 1 | 10
21 | 140 | CONCLUIDO | 8.6184 | 11.6 | 7.92 | 31.67 | 0.39 | 15 | 284.4 | 60.56 | 6.25 | 13 | 77.59 | 35309.61 | 121.13 | 964.37 | 35.32 | 24.03 | 4656.99 | 0.68 | 0.86 | 1.12 | 0.29 | 1 | 10
22 | 140 | CONCLUIDO | 8.6283 | 11.59 | 7.91 | 31.62 | 0.41 | 15 | 284.89 | 60.56 | 6.5 | 13 | 77.84 | 35371.22 | 120.43 | 964.39 | 34.84 | 24.03 | 4416.63 | 0.69 | 0.86 | 1.12 | 0.28 | 1 | 10
23 | 140 | CONCLUIDO | 8.6831 | 11.52 | 7.88 | 33.79 | 0.42 | 14 | 285.39 | 60.56 | 6.75 | 12 | 78.09 | 35432.93 | 118.92 | 964.33 | 34.24 | 24.03 | 4120.83 | 0.7 | 0.86 | 1.12 | 0.26 | 1 | 10
24 | 140 | CONCLUIDO | 8.733 | 11.45 | 7.87 | 36.33 | 0.44 | 13 | 285.9 | 60.56 | 7 | 11 | 78.34 | 35494.74 | 117.31 | 964.31 | 34 | 24.03 | 4005.39 | 0.71 | 0.86 | 1.11 | 0.24 | 1 | 10
25 | 140 | CONCLUIDO | 8.7347 | 11.45 | 7.87 | 36.32 | 0.45 | 13 | 286.4 | 60.56 | 7.25 | 11 | 78.59 | 35556.78 | 117.74 | 964.31 | 33.66 | 24.03 | 3833.7 | 0.71 | 0.86 | 1.12 | 0.24 | 1 | 10
26 | 140 | CONCLUIDO | 8.7326 | 11.45 | 7.87 | 36.33 | 0.47 | 13 | 286.9 | 60.56 | 7.5 | 11 | 78.85 | 35618.8 | 116.2 | 964.31 | 33.85 | 24.03 | 3928.9 | 0.71 | 0.86 | 1.12 | 0.24 | 1 | 10
27 | 140 | CONCLUIDO | 8.7923 | 11.37 | 7.85 | 39.23 | 0.48 | 12 | 287.41 | 60.56 | 7.75 | 10 | 79.1 | 35680.92 | 115.51 | 964.47 | 33.02 | 24.03 | 3520.95 | 0.73 | 0.86 | 1.11 | 0.22 | 1 | 10
28 | 140 | CONCLUIDO | 8.7888 | 11.38 | 7.85 | 39.25 | 0.49 | 12 | 287.91 | 60.56 | 8 | 10 | 79.36 | 35743.15 | 113.83 | 964.35 | 33.4 | 24.03 | 3712.21 | 0.72 | 0.86 | 1.11 | 0.22 | 1 | 10
29 | 140 | CONCLUIDO | 8.8448 | 11.31 | 7.83 | 42.71 | 0.51 | 11 | 288.42 | 60.56 | 8.25 | 9 | 79.61 | 35805.48 | 113.4 | 964.31 | 32.42 | 24.03 | 3223.68 | 0.74 | 0.86 | 1.12 | 0.2 | 1 | 10
30 | 140 | CONCLUIDO | 8.8491 | 11.3 | 7.83 | 42.68 | 0.52 | 11 | 288.92 | 60.56 | 8.5 | 9 | 79.87 | 35867.91 | 111.84 | 964.31 | 32.5 | 24.03 | 3266.81 | 0.74 | 0.87 | 1.11 | 0.2 | 1 | 10
31 | 140 | CONCLUIDO | 8.9047 | 11.23 | 7.81 | 46.84 | 0.54 | 10 | 289.43 | 60.56 | 8.75 | 8 | 80.12 | 35930.44 | 110.16 | 964.31 | 31.72 | 24.03 | 2879.09 | 0.76 | 0.87 | 1.11 | 0.18 | 1 | 10
32 | 140 | CONCLUIDO | 8.9001 | 11.24 | 7.81 | 46.88 | 0.55 | 10 | 289.94 | 60.56 | 9 | 8 | 80.38 | 35993.08 | 109.58 | 964.38 | 32.04 | 24.03 | 3042.57 | 0.75 | 0.87 | 1.11 | 0.18 | 1 | 10
33 | 140 | CONCLUIDO | 8.8917 | 11.25 | 7.82 | 46.94 | 0.57 | 10 | 290.45 | 60.56 | 9.25 | 8 | 80.64 | 36055.83 | 109.93 | 964.31 | 32.21 | 24.03 | 3128.55 | 0.75 | 0.87 | 1.12 | 0.19 | 1 | 10
34 | 140 | CONCLUIDO | 8.9058 | 11.23 | 7.81 | 46.83 | 0.58 | 10 | 290.96 | 60.56 | 9.5 | 8 | 80.9 | 36118.68 | 106.8 | 964.31 | 31.76 | 24.03 | 2899.71 | 0.76 | 0.87 | 1.11 | 0.18 | 1 | 10
35 | 140 | CONCLUIDO | 8.9499 | 11.17 | 7.8 | 52.01 | 0.6 | 9 | 291.47 | 60.56 | 9.75 | 7 | 81.16 | 36181.64 | 107.42 | 964.31 | 31.7 | 24.03 | 2876.32 | 0.76 | 0.87 | 1.11 | 0.17 | 1 | 10
36 | 140 | CONCLUIDO | 8.9523 | 11.17 | 7.8 | 51.99 | 0.61 | 9 | 291.98 | 60.56 | 10 | 6 | 81.42 | 36244.71 | 107.68 | 964.31 | 31.65 | 24.03 | 2848.67 | 0.76 | 0.87 | 1.11 | 0.17 | 1 | 10
37 | 140 | CONCLUIDO | 8.9615 | 11.16 | 7.79 | 51.92 | 0.62 | 9 | 292.49 | 60.56 | 10.25 | 5 | 81.68 | 36307.88 | 106.02 | 964.31 | 31.22 | 24.03 | 2638.25 | 0.77 | 0.87 | 1.11 | 0.16 | 1 | 10
38 | 140 | CONCLUIDO | 8.9552 | 11.17 | 7.8 | 51.97 | 0.64 | 9 | 293 | 60.56 | 10.5 | 4 | 81.95 | 36371.17 | 105.68 | 964.31 | 31.38 | 24.03 | 2714.62 | 0.77 | 0.87 | 1.11 | 0.17 | 1 | 10
39 | 140 | CONCLUIDO | 8.953 | 11.17 | 7.8 | 51.99 | 0.65 | 9 | 293.52 | 60.56 | 10.75 | 3 | 82.21 | 36434.56 | 104.48 | 964.31 | 31.5 | 24.03 | 2773.75 | 0.76 | 0.87 | 1.11 | 0.17 | 1 | 10
40 | 140 | CONCLUIDO | 8.9492 | 11.17 | 7.8 | 52.02 | 0.67 | 9 | 294.03 | 60.56 | 11 | 3 | 82.48 | 36498.06 | 104.16 | 964.31 | 31.62 | 24.03 | 2835.38 | 0.76 | 0.87 | 1.11 | 0.17 | 1 | 10
41 | 140 | CONCLUIDO | 9.0162 | 11.09 | 7.77 | 58.29 | 0.68 | 8 | 294.55 | 60.56 | 11.25 | 2 | 82.74 | 36561.67 | 103.6 | 964.31 | 30.63 | 24.03 | 2345.58 | 0.78 | 0.87 | 1.11 | 0.14 | 1 | 10
42 | 140 | CONCLUIDO | 9.0092 | 11.1 | 7.78 | 58.36 | 0.69 | 8 | 295.06 | 60.56 | 11.5 | 0 | 83.01 | 36625.39 | 103.81 | 964.31 | 30.79 | 24.03 | 2426.39 | 0.78 | 0.87 | 1.12 | 0.15 | 1 | 10
0 | 40 | CONCLUIDO | 8.7794 | 11.39 | 8.56 | 10.93 | 0.2 | 47 | 89.87 | 37.55 | 1 | 45 | 11.32 | 11317.98 | 63.88 | 964.39 | 55.19 | 24.03 | 14428.98 | 0.44 | 0.79 | 1.18 | 0.93 | 1 | 10
1 | 40 | CONCLUIDO | 9.1505 | 10.93 | 8.33 | 14.28 | 0.24 | 35 | 90.18 | 37.55 | 1.25 | 31 | 11.37 | 11355.7 | 59.07 | 964.35 | 47.73 | 24.03 | 10763.57 | 0.5 | 0.81 | 1.16 | 0.7 | 1 | 10
2 | 40 | CONCLUIDO | 9.3351 | 10.71 | 8.22 | 17.02 | 0.29 | 29 | 90.48 | 37.55 | 1.5 | 19 | 11.43 | 11393.43 | 56 | 964.5 | 44.29 | 24.03 | 9069.02 | 0.54 | 0.82 | 1.16 | 0.59 | 1 | 10
3 | 40 | CONCLUIDO | 9.4426 | 10.59 | 8.16 | 18.83 | 0.34 | 26 | 90.79 | 37.55 | 1.75 | 2 | 11.49 | 11431.19 | 54.31 | 964.37 | 41.87 | 24.03 | 7873.94 | 0.57 | 0.83 | 1.17 | 0.53 | 1 | 10
4 | 40 | CONCLUIDO | 9.4335 | 10.6 | 8.17 | 18.85 | 0.39 | 26 | 91.1 | 37.55 | 2 | 0 | 11.54 | 11468.97 | 53.94 | 964.48 | 42.07 | 24.03 | 7974.88 | 0.57 | 0.83 | 1.17 | 0.54 | 1 | 10
0 | 125 | CONCLUIDO | 5.5249 | 18.1 | 9.96 | 5.24 | 0.07 | 114 | 242.64 | 58.47 | 1 | 112 | 58.17 | 30160.1 | 157.64 | 965.01 | 98.97 | 24.03 | 35986.13 | 0.24 | 0.68 | 1.28 | 2.33 | 1 | 10
1 | 125 | CONCLUIDO | 6.1738 | 16.2 | 9.38 | 6.54 | 0.09 | 86 | 243.08 | 58.47 | 1.25 | 84 | 58.36 | 30214.33 | 147.56 | 964.47 | 80.59 | 24.03 | 26934.25 | 0.3 | 0.72 | 1.24 | 1.75 | 1 | 10
2 | 125 | CONCLUIDO | 6.6516 | 15.03 | 9.02 | 7.84 | 0.11 | 69 | 243.52 | 58.47 | 1.5 | 67 | 58.55 | 30268.64 | 141.15 | 964.43 | 69.32 | 24.03 | 21385.58 | 0.35 | 0.75 | 1.21 | 1.39 | 1 | 10
3 | 125 | CONCLUIDO | 7.0334 | 14.22 | 8.77 | 9.23 | 0.13 | 57 | 243.96 | 58.47 | 1.75 | 55 | 58.74 | 30323.01 | 136.25 | 964.45 | 61.45 | 24.03 | 17508.79 | 0.39 | 0.77 | 1.2 | 1.14 | 1 | 10
4 | 125 | CONCLUIDO | 7.3142 | 13.67 | 8.6 | 10.53 | 0.15 | 49 | 244.41 | 58.47 | 2 | 47 | 58.93 | 30377.45 | 132.67 | 964.46 | 56.85 | 24.03 | 15249.01 | 0.42 | 0.79 | 1.17 | 0.97 | 1 | 10
5 | 125 | CONCLUIDO | 7.5426 | 13.26 | 8.47 | 11.82 | 0.16 | 43 | 244.85 | 58.47 | 2.25 | 41 | 59.12 | 30431.96 | 130.09 | 964.38 | 52.68 | 24.03 | 13195.14 | 0.46 | 0.8 | 1.16 | 0.84 | 1 | 10
6 | 125 | CONCLUIDO | 7.7346 | 12.93 | 8.38 | 13.23 | 0.18 | 38 | 245.29 | 58.47 | 2.5 | 36 | 59.32 | 30486.54 | 127.8 | 964.47 | 49.76 | 24.03 | 11760.74 | 0.48 | 0.81 | 1.15 | 0.75 | 1 | 10
7 | 125 | CONCLUIDO | 7.9048 | 12.65 | 8.29 | 14.63 | 0.2 | 34 | 245.73 | 58.47 | 2.75 | 32 | 59.51 | 30541.19 | 125.42 | 964.33 | 46.67 | 24.03 | 10237.44 | 0.51 | 0.82 | 1.15 | 0.66 | 1 | 10
8 | 125 | CONCLUIDO | 8.0373 | 12.44 | 8.22 | 15.91 | 0.22 | 31 | 246.18 | 58.47 | 3 | 29 | 59.7 | 30595.91 | 123.81 | 964.47 | 44.5 | 24.03 | 9168.32 | 0.54 | 0.82 | 1.15 | 0.59 | 1 | 10
9 | 125 | CONCLUIDO | 8.1729 | 12.24 | 8.16 | 17.48 | 0.23 | 28 | 246.62 | 58.47 | 3.25 | 26 | 59.9 | 30650.7 | 121.75 | 964.34 | 42.79 | 24.03 | 8323.88 | 0.56 | 0.83 | 1.13 | 0.53 | 1 | 10
10 | 125 | CONCLUIDO | 8.247 | 12.13 | 8.14 | 18.79 | 0.25 | 26 | 247.07 | 58.47 | 3.5 | 24 | 60.09 | 30705.56 | 120.84 | 964.49 | 42.29 | 24.03 | 8086.6 | 0.57 | 0.83 | 1.14 | 0.51 | 1 | 10
11 | 125 | CONCLUIDO | 8.3525 | 11.97 | 8.08 | 20.21 | 0.27 | 24 | 247.51 | 58.47 | 3.75 | 22 | 60.29 | 30760.49 | 118.95 | 964.31 | 40.41 | 24.03 | 7156.4 | 0.59 | 0.84 | 1.13 | 0.45 | 1 | 10
12 | 125 | CONCLUIDO | 8.4004 | 11.9 | 8.06 | 21.03 | 0.29 | 23 | 247.96 | 58.47 | 4 | 21 | 60.48 | 30815.5 | 117.96 | 964.37 | 39.61 | 24.03 | 6758.93 | 0.61 | 0.84 | 1.13 | 0.43 | 1 | 10
13 | 125 | CONCLUIDO | 8.4902 | 11.78 | 8.03 | 22.94 | 0.3 | 21 | 248.4 | 58.47 | 4.25 | 19 | 60.68 | 30870.57 | 116.89 | 964.7 | 38.73 | 24.03 | 6329.6 | 0.62 | 0.84 | 1.13 | 0.4 | 1 | 10
14 | 125 | CONCLUIDO | 8.5413 | 11.71 | 8.01 | 24.02 | 0.32 | 20 | 248.85 | 58.47 | 4.5 | 18 | 60.88 | 30925.72 | 115.33 | 964.37 | 37.82 | 24.03 | 5881.37 | 0.64 | 0.85 | 1.13 | 0.38 | 1 | 10
15 | 125 | CONCLUIDO | 8.5733 | 11.66 | 8.01 | 25.29 | 0.34 | 19 | 249.3 | 58.47 | 4.75 | 17 | 61.07 | 30980.93 | 114.06 | 964.35 | 38.12 | 24.03 | 6034.1 | 0.63 | 0.85 | 1.13 | 0.38 | 1 | 10
16 | 125 | CONCLUIDO | 8.6915 | 11.51 | 7.95 | 28.04 | 0.36 | 17 | 249.75 | 58.47 | 5 | 15 | 61.27 | 31036.22 | 111.75 | 964.31 | 36.11 | 24.03 | 5039.16 | 0.67 | 0.85 | 1.12 | 0.32 | 1 | 10
17 | 125 | CONCLUIDO | 8.6688 | 11.54 | 7.98 | 28.15 | 0.37 | 17 | 250.2 | 58.47 | 5.25 | 15 | 61.47 | 31091.59 | 112.87 | 964.31 | 37.06 | 24.03 | 5516.39 | 0.65 | 0.85 | 1.13 | 0.35 | 1 | 10
18 | 125 | CONCLUIDO | 8.7218 | 11.47 | 7.95 | 29.82 | 0.39 | 16 | 250.64 | 58.47 | 5.5 | 14 | 61.67 | 31147.02 | 110.75 | 964.34 | 36.23 | 24.03 | 5104.07 | 0.66 | 0.85 | 1.13 | 0.32 | 1 | 10
19 | 125 | CONCLUIDO | 8.7921 | 11.37 | 7.91 | 31.63 | 0.41 | 15 | 251.09 | 58.47 | 5.75 | 13 | 61.87 | 31202.53 | 109.62 | 964.4 | 34.85 | 24.03 | 4419.64 | 0.69 | 0.86 | 1.12 | 0.28 | 1 | 10
20 | 125 | CONCLUIDO | 8.8469 | 11.3 | 7.89 | 33.79 | 0.42 | 14 | 251.55 | 58.47 | 6 | 12 | 62.07 | 31258.11 | 108.57 | 964.32 | 34.09 | 24.03 | 4044.67 | 0.7 | 0.86 | 1.12 | 0.26 | 1 | 10
21 | 125 | CONCLUIDO | 8.8433 | 11.31 | 7.89 | 33.81 | 0.44 | 14 | 252 | 58.47 | 6.25 | 12 | 62.27 | 31313.77 | 106.81 | 964.32 | 34.44 | 24.03 | 4222.55 | 0.7 | 0.86 | 1.12 | 0.26 | 1 | 10
22 | 125 | CONCLUIDO | 8.9065 | 11.23 | 7.86 | 36.26 | 0.46 | 13 | 252.45 | 58.47 | 6.5 | 11 | 62.47 | 31369.49 | 106.32 | 964.39 | 33.35 | 24.03 | 3678.94 | 0.72 | 0.86 | 1.11 | 0.23 | 1 | 10
23 | 125 | CONCLUIDO | 8.9001 | 11.24 | 7.87 | 36.3 | 0.47 | 13 | 252.9 | 58.47 | 6.75 | 11 | 62.68 | 31425.3 | 104.69 | 964.31 | 33.73 | 24.03 | 3869.09 | 0.71 | 0.86 | 1.11 | 0.24 | 1 | 10
24 | 125 | CONCLUIDO | 8.9488 | 11.17 | 7.85 | 39.26 | 0.49 | 12 | 253.35 | 58.47 | 7 | 10 | 62.88 | 31481.17 | 104.2 | 964.31 | 33.17 | 24.03 | 3593.84 | 0.72 | 0.86 | 1.12 | 0.22 | 1 | 10
25 | 125 | CONCLUIDO | 8.9505 | 11.17 | 7.85 | 39.24 | 0.51 | 12 | 253.81 | 58.47 | 7.25 | 10 | 63.08 | 31537.13 | 102.38 | 964.34 | 33.1 | 24.03 | 3560.68 | 0.73 | 0.86 | 1.12 | 0.22 | 1 | 10
26 | 125 | CONCLUIDO | 9.0052 | 11.1 | 7.83 | 42.7 | 0.52 | 11 | 254.26 | 58.47 | 7.5 | 9 | 63.29 | 31593.16 | 101.11 | 964.56 | 32.65 | 24.03 | 3340.66 | 0.74 | 0.87 | 1.11 | 0.2 | 1 | 10
27 | 125 | CONCLUIDO | 9.0088 | 11.1 | 7.82 | 42.68 | 0.54 | 11 | 254.72 | 58.47 | 7.75 | 9 | 63.49 | 31649.26 | 99.38 | 964.31 | 32.37 | 24.03 | 3199.32 | 0.74 | 0.87 | 1.11 | 0.2 | 1 | 10
28 | 125 | CONCLUIDO | 9.0587 | 11.04 | 7.81 | 46.86 | 0.56 | 10 | 255.17 | 58.47 | 8 | 8 | 63.7 | 31705.44 | 97.6 | 964.35 | 31.98 | 24.03 | 3011.66 | 0.75 | 0.87 | 1.11 | 0.18 | 1 | 10
29 | 125 | CONCLUIDO | 9.0484 | 11.05 | 7.82 | 46.93 | 0.57 | 10 | 255.63 | 58.47 | 8.25 | 6 | 63.91 | 31761.69 | 98.15 | 964.31 | 32.1 | 24.03 | 3072.63 | 0.75 | 0.87 | 1.12 | 0.19 | 1 | 10
30 | 125 | CONCLUIDO | 9.0628 | 11.03 | 7.8 | 46.83 | 0.59 | 10 | 256.09 | 58.47 | 8.5 | 5 | 64.11 | 31818.02 | 95.84 | 964.31 | 31.66 | 24.03 | 2848.75 | 0.76 | 0.87 | 1.11 | 0.18 | 1 | 10
31 | 125 | CONCLUIDO | 9.1095 | 10.98 | 7.8 | 51.97 | 0.61 | 9 | 256.54 | 58.47 | 8.75 | 1 | 64.32 | 31874.43 | 94.52 | 964.31 | 31.09 | 24.03 | 2573.1 | 0.77 | 0.87 | 1.12 | 0.17 | 1 | 10
32 | 125 | CONCLUIDO | 9.1086 | 10.98 | 7.8 | 51.98 | 0.62 | 9 | 257 | 58.47 | 9 | 1 | 64.53 | 31931.04 | 94.99 | 964.31 | 31.25 | 24.03 | 2652.39 | 0.77 | 0.87 | 1.12 | 0.17 | 1 | 10
33 | 125 | CONCLUIDO | 9.1026 | 10.99 | 7.8 | 52.03 | 0.64 | 9 | 257.46 | 58.47 | 9.25 | 1 | 64.74 | 31987.61 | 95.35 | 964.31 | 31.51 | 24.03 | 2778.74 | 0.76 | 0.87 | 1.12 | 0.17 | 1 | 10
34 | 125 | CONCLUIDO | 9.1029 | 10.99 | 7.8 | 52.02 | 0.66 | 9 | 257.92 | 58.47 | 9.5 | 1 | 64.95 | 32044.25 | 95.79 | 964.4 | 31.55 | 24.03 | 2801.42 | 0.76 | 0.87 | 1.12 | 0.17 | 1 | 10
35 | 125 | CONCLUIDO | 9.0996 | 10.99 | 7.81 | 52.05 | 0.67 | 9 | 258.38 | 58.47 | 9.75 | 0 | 65.16 | 32100.97 | 96.13 | 964.31 | 31.55 | 24.03 | 2803.53 | 0.76 | 0.87 | 1.12 | 0.18 | 1 | 10
0 | 30 | CONCLUIDO | 9.2381 | 10.82 | 8.39 | 13.25 | 0.24 | 38 | 71.52 | 32.27 | 1 | 26 | 8.25 | 9054.6 | 49.45 | 964.45 | 49.58 | 24.03 | 11671.23 | 0.48 | 0.81 | 1.17 | 0.76 | 1 | 10
1 | 30 | CONCLUIDO | 9.3337 | 10.71 | 8.34 | 14.72 | 0.3 | 34 | 71.81 | 32.27 | 1.25 | 0 | 8.29 | 9090.98 | 47.76 | 964.38 | 47.25 | 24.03 | 10527.04 | 0.51 | 0.81 | 1.19 | 0.71 | 1 | 10
0 | 15 | CONCLUIDO | 8.7142 | 11.48 | 9.04 | 8.22 | 0.43 | 66 | 39.78 | 19.54 | 1 | 0 | 4.24 | 5140 | 35.57 | 964.52 | 67.6 | 24.03 | 20538.99 | 0.36 | 0.75 | 1.29 | 1.41 | 1 | 10
0 | 70 | CONCLUIDO | 7.4669 | 13.39 | 9.08 | 7.57 | 0.12 | 72 | 141.81 | 47.83 | 1 | 70 | 22.98 | 17723.39 | 98.98 | 964.73 | 71.82 | 24.03 | 22622.88 | 0.33 | 0.75 | 1.2 | 1.45 | 1 | 10
1 | 70 | CONCLUIDO | 7.9671 | 12.55 | 8.73 | 9.53 | 0.16 | 55 | 142.15 | 47.83 | 1.25 | 53 | 23.07 | 17765.46 | 93.56 | 964.47 | 60.49 | 24.03 | 17040.91 | 0.4 | 0.78 | 1.19 | 1.1 | 1 | 10
2 | 70 | CONCLUIDO | 8.3401 | 11.99 | 8.49 | 11.58 | 0.19 | 44 | 142.49 | 47.83 | 1.5 | 42 | 23.16 | 17807.56 | 89.29 | 964.45 | 53.01 | 24.03 | 13358.24 | 0.45 | 0.8 | 1.17 | 0.86 | 1 | 10
3 | 70 | CONCLUIDO | 8.5864 | 11.65 | 8.35 | 13.54 | 0.22 | 37 | 142.83 | 47.83 | 1.75 | 35 | 23.25 | 17849.7 | 86.15 | 964.52 | 48.4 | 24.03 | 11087.52 | 0.5 | 0.81 | 1.16 | 0.72 | 1 | 10
4 | 70 | CONCLUIDO | 8.8101 | 11.35 | 8.23 | 15.92 | 0.25 | 31 | 143.17 | 47.83 | 2 | 29 | 23.34 | 17891.86 | 83.26 | 964.42 | 44.42 | 24.03 | 9124.57 | 0.54 | 0.82 | 1.16 | 0.6 | 1 | 10
5 | 70 | CONCLUIDO | 8.9479 | 11.18 | 8.17 | 18.15 | 0.28 | 27 | 143.51 | 47.83 | 2.25 | 25 | 23.44 | 17934.06 | 80.67 | 964.34 | 43.03 | 24.03 | 8451.4 | 0.56 | 0.83 | 1.14 | 0.54 | 1 | 10
6 | 70 | CONCLUIDO | 9.0829 | 11.01 | 8.09 | 20.22 | 0.31 | 24 | 143.86 | 47.83 | 2.5 | 22 | 23.53 | 17976.29 | 78.31 | 964.52 | 40.73 | 24.03 | 7316.7 | 0.59 | 0.84 | 1.13 | 0.46 | 1 | 10
7 | 70 | CONCLUIDO | 9.198 | 10.87 | 8.04 | 22.96 | 0.34 | 21 | 144.2 | 47.83 | 2.75 | 19 | 23.62 | 18018.55 | 76.1 | 964.39 | 38.92 | 24.03 | 6426.02 | 0.62 | 0.84 | 1.13 | 0.41 | 1 | 10
8 | 70 | CONCLUIDO | 9.2803 | 10.78 | 8 | 25.26 | 0.37 | 19 | 144.54 | 47.83 | 3 | 16 | 23.71 | 18060.85 | 72.65 | 964.46 | 37.86 | 24.03 | 5903.63 | 0.63 | 0.85 | 1.12 | 0.37 | 1 | 10
9 | 70 | CONCLUIDO | 9.3611 | 10.68 | 7.96 | 28.1 | 0.4 | 17 | 144.89 | 47.83 | 3.25 | 12 | 23.81 | 18103.18 | 71.23 | 964.41 | 36.57 | 24.03 | 5273.18 | 0.66 | 0.85 | 1.13 | 0.33 | 1 | 10
10 | 70 | CONCLUIDO | 9.4088 | 10.63 | 7.94 | 29.77 | 0.43 | 16 | 145.23 | 47.83 | 3.5 | 9 | 23.9 | 18145.54 | 69.92 | 964.41 | 35.69 | 24.03 | 4836.59 | 0.67 | 0.85 | 1.13 | 0.31 | 1 | 10
11 | 70 | CONCLUIDO | 9.4434 | 10.59 | 7.93 | 31.71 | 0.46 | 15 | 145.57 | 47.83 | 3.75 | 2 | 23.99 | 18187.93 | 68.41 | 964.36 | 35.26 | 24.03 | 4623.87 | 0.68 | 0.85 | 1.13 | 0.3 | 1 | 10
12 | 70 | CONCLUIDO | 9.432 | 10.6 | 7.94 | 31.76 | 0.49 | 15 | 145.92 | 47.83 | 4 | 0 | 24.09 | 18230.35 | 68.64 | 964.36 | 35.48 | 24.03 | 4738.03 | 0.68 | 0.85 | 1.14 | 0.31 | 1 | 10
0 | 90 | CONCLUIDO | 6.7173 | 14.89 | 9.37 | 6.46 | 0.1 | 87 | 176.73 | 52.44 | 1 | 85 | 33.29 | 22031.19 | 119.66 | 964.53 | 80.69 | 24.03 | 26978.62 | 0.3 | 0.72 | 1.23 | 1.74 | 1 | 10
1 | 90 | CONCLUIDO | 7.2874 | 13.72 | 8.96 | 8.14 | 0.13 | 66 | 177.1 | 52.44 | 1.25 | 64 | 33.41 | 22076.81 | 113.15 | 964.72 | 67.6 | 24.03 | 20539.9 | 0.36 | 0.76 | 1.2 | 1.32 | 1 | 10
2 | 90 | CONCLUIDO | 7.6956 | 12.99 | 8.69 | 9.84 | 0.15 | 53 | 177.47 | 52.44 | 1.5 | 51 | 33.53 | 22122.46 | 108.31 | 964.71 | 59.33 | 24.03 | 16469.87 | 0.4 | 0.78 | 1.18 | 1.06 | 1 | 10
3 | 90 | CONCLUIDO | 8.0021 | 12.5 | 8.51 | 11.61 | 0.17 | 44 | 177.84 | 52.44 | 1.75 | 42 | 33.65 | 22168.15 | 105.1 | 964.41 | 53.64 | 24.03 | 13673.4 | 0.45 | 0.8 | 1.17 | 0.88 | 1 | 10
4 | 90 | CONCLUIDO | 8.2284 | 12.15 | 8.38 | 13.23 | 0.2 | 38 | 178.21 | 52.44 | 2 | 36 | 33.77 | 22213.89 | 102.26 | 964.61 | 49.7 | 24.03 | 11728.64 | 0.48 | 0.81 | 1.16 | 0.75 | 1 | 10
5 | 90 | CONCLUIDO | 8.4104 | 11.89 | 8.3 | 15.08 | 0.22 | 33 | 178.59 | 52.44 | 2.25 | 31 | 33.89 | 22259.66 | 100.08 | 964.44 | 46.9 | 24.03 | 10357.41 | 0.51 | 0.82 | 1.16 | 0.67 | 1 | 10
6 | 90 | CONCLUIDO | 8.5739 | 11.66 | 8.21 | 16.99 | 0.25 | 29 | 178.96 | 52.44 | 2.5 | 27 | 34.02 | 22305.48 | 97.78 | 964.39 | 44.48 | 24.03 | 9164.35 | 0.54 | 0.82 | 1.14 | 0.58 | 1 | 10
7 | 90 | CONCLUIDO | 8.7087 | 11.48 | 8.14 | 18.78 | 0.27 | 26 | 179.33 | 52.44 | 2.75 | 24 | 34.14 | 22351.34 | 95.34 | 964.37 | 42.08 | 24.03 | 7981.84 | 0.57 | 0.83 | 1.14 | 0.51 | 1 | 10
8 | 90 | CONCLUIDO | 8.7949 | 11.37 | 8.1 | 20.24 | 0.3 | 24 | 179.7 | 52.44 | 3 | 22 | 34.26 | 22397.24 | 93.63 | 964.33 | 40.87 | 24.03 | 7386.12 | 0.59 | 0.84 | 1.13 | 0.47 | 1 | 10
9 | 90 | CONCLUIDO | 8.8858 | 11.25 | 8.05 | 21.96 | 0.32 | 22 | 180.07 | 52.44 | 3.25 | 20 | 34.38 | 22443.18 | 91.67 | 964.42 | 39.42 | 24.03 | 6670.46 | 0.61 | 0.84 | 1.13 | 0.42 | 1 | 10
10 | 90 | CONCLUIDO | 8.9771 | 11.14 | 8.01 | 24.02 | 0.34 | 20 | 180.45 | 52.44 | 3.5 | 18 | 34.51 | 22489.16 | 89.69 | 964.32 | 37.91 | 24.03 | 5926.21 | 0.63 | 0.85 | 1.13 | 0.38 | 1 | 10
11 | 90 | CONCLUIDO | 9.0589 | 11.04 | 7.98 | 26.59 | 0.37 | 18 | 180.82 | 52.44 | 3.75 | 16 | 34.63 | 22535.19 | 88.6 | 964.38 | 37.14 | 24.03 | 5552.94 | 0.65 | 0.85 | 1.12 | 0.35 | 1 | 10
12 | 90 | CONCLUIDO | 9.099 | 10.99 | 7.97 | 28.11 | 0.39 | 17 | 181.19 | 52.44 | 4 | 15 | 34.75 | 22581.25 | 87 | 964.35 | 36.82 | 24.03 | 5394.29 | 0.65 | 0.85 | 1.12 | 0.34 | 1 | 10
13 | 90 | CONCLUIDO | 9.1494 | 10.93 | 7.94 | 29.78 | 0.42 | 16 | 181.57 | 52.44 | 4.25 | 14 | 34.88 | 22627.36 | 84.16 | 964.34 | 36.19 | 24.03 | 5084.29 | 0.66 | 0.85 | 1.12 | 0.31 | 1 | 10
14 | 90 | CONCLUIDO | 9.206 | 10.86 | 7.91 | 31.63 | 0.44 | 15 | 181.94 | 52.44 | 4.5 | 12 | 35 | 22673.63 | 83.34 | 964.47 | 34.93 | 24.03 | 4461.94 | 0.69 | 0.86 | 1.12 | 0.28 | 1 | 10
15 | 90 | CONCLUIDO | 9.2528 | 10.81 | 7.89 | 33.81 | 0.46 | 14 | 182.32 | 52.44 | 4.75 | 10 | 35.12 | 22719.83 | 80.58 | 964.33 | 34.33 | 24.03 | 4165.13 | 0.7 | 0.86 | 1.12 | 0.26 | 1 | 10
16 | 90 | CONCLUIDO | 9.287 | 10.77 | 7.88 | 36.39 | 0.49 | 13 | 182.69 | 52.44 | 5 | 8 | 35.25 | 22766.06 | 80.21 | 964.33 | 34.03 | 24.03 | 4023.3 | 0.71 | 0.86 | 1.12 | 0.26 | 1 | 10
17 | 90 | CONCLUIDO | 9.2994 | 10.75 | 7.87 | 36.33 | 0.51 | 13 | 183.07 | 52.44 | 5.25 | 6 | 35.37 | 22812.34 | 79.55 | 964.31 | 33.56 | 24.03 | 3785.11 | 0.72 | 0.86 | 1.12 | 0.24 | 1 | 10
18 | 90 | CONCLUIDO | 9.3463 | 10.7 | 7.85 | 39.26 | 0.53 | 12 | 183.44 | 52.44 | 5.5 | 3 | 35.5 | 22858.66 | 78.73 | 964.33 | 33.05 | 24.03 | 3537.76 | 0.73 | 0.86 | 1.12 | 0.22 | 1 | 10
19 | 90 | CONCLUIDO | 9.3417 | 10.7 | 7.86 | 39.29 | 0.55 | 12 | 183.82 | 52.44 | 5.75 | 0 | 35.63 | 22905.03 | 78.11 | 964.33 | 33.02 | 24.03 | 3520.52 | 0.73 | 0.86 | 1.13 | 0.23 | 1 | 10
0 | 110 | CONCLUIDO | 6.0141 | 16.63 | 9.71 | 5.71 | 0.08 | 102 | 213.37 | 56.13 | 1 | 100 | 46.25 | 26550.29 | 141.02 | 964.69 | 90.86 | 24.03 | 31988.85 | 0.26 | 0.7 | 1.26 | 2.08 | 1 | 10
1 | 110 | CONCLUIDO | 6.6392 | 15.06 | 9.2 | 7.17 | 0.1 | 77 | 213.78 | 56.13 | 1.25 | 75 | 46.4 | 26600.32 | 132.6 | 964.7 | 74.46 | 24.03 | 23917.4 | 0.32 | 0.74 | 1.24 | 1.57 | 1 | 10
2 | 110 | CONCLUIDO | 7.0957 | 14.09 | 8.86 | 8.58 | 0.12 | 62 | 214.19 | 56.13 | 1.5 | 60 | 46.56 | 26650.41 | 126.76 | 964.44 | 64.61 | 24.03 | 19065.04 | 0.37 | 0.76 | 1.2 | 1.23 | 1 | 10
3 | 110 | CONCLUIDO | 7.4196 | 13.48 | 8.67 | 10 | 0.14 | 52 | 214.59 | 56.13 | 1.75 | 50 | 46.72 | 26700.55 | 123.08 | 964.4 | 58.73 | 24.03 | 16177.33 | 0.41 | 0.78 | 1.18 | 1.04 | 1 | 10
4 | 110 | CONCLUIDO | 7.7169 | 12.96 | 8.49 | 11.57 | 0.17 | 44 | 215 | 56.13 | 2 | 42 | 46.87 | 26750.75 | 119.49 | 964.36 | 53.19 | 24.03 | 13443.74 | 0.45 | 0.8 | 1.16 | 0.86 | 1 | 10
5 | 110 | CONCLUIDO | 7.8944 | 12.67 | 8.41 | 12.94 | 0.19 | 39 | 215.41 | 56.13 | 2.25 | 37 | 47.03 | 26801 | 117.51 | 964.47 | 50.35 | 24.03 | 12050.25 | 0.48 | 0.81 | 1.17 | 0.78 | 1 | 10
6 | 110 | CONCLUIDO | 8.1057 | 12.34 | 8.29 | 14.63 | 0.21 | 34 | 215.82 | 56.13 | 2.5 | 32 | 47.19 | 26851.31 | 114.75 | 964.37 | 46.63 | 24.03 | 10215.33 | 0.52 | 0.82 | 1.15 | 0.66 | 1 | 10
7 | 110 | CONCLUIDO | 8.2338 | 12.14 | 8.22 | 15.92 | 0.23 | 31 | 216.22 | 56.13 | 2.75 | 29 | 47.35 | 26901.66 | 112.92 | 964.39 | 44.75 | 24.03 | 9293.47 | 0.54 | 0.82 | 1.15 | 0.59 | 1 | 10
8 | 110 | CONCLUIDO | 8.354 | 11.97 | 8.18 | 17.52 | 0.25 | 28 | 216.63 | 56.13 | 3 | 26 | 47.51 | 26952.08 | 111.08 | 964.38 | 43.17 | 24.03 | 8516.64 | 0.56 | 0.83 | 1.14 | 0.55 | 1 | 10
9 | 110 | CONCLUIDO | 8.4956 | 11.77 | 8.1 | 19.45 | 0.27 | 25 | 217.04 | 56.13 | 3.25 | 23 | 47.66 | 27002.55 | 108.97 | 964.57 | 41.25 | 24.03 | 7570.72 | 0.58 | 0.84 | 1.13 | 0.47 | 1 | 10
10 | 110 | CONCLUIDO | 8.5262 | 11.73 | 8.1 | 20.26 | 0.29 | 24 | 217.45 | 56.13 | 3.5 | 22 | 47.82 | 27053.07 | 108.13 | 964.35 | 40.98 | 24.03 | 7443.07 | 0.59 | 0.84 | 1.14 | 0.47 | 1 | 10
11 | 110 | CONCLUIDO | 8.6223 | 11.6 | 8.06 | 21.97 | 0.31 | 22 | 217.86 | 56.13 | 3.75 | 20 | 47.98 | 27103.65 | 106.48 | 964.44 | 39.55 | 24.03 | 6737.88 | 0.61 | 0.84 | 1.13 | 0.43 | 1 | 10
12 | 110 | CONCLUIDO | 8.7249 | 11.46 | 8 | 24.01 | 0.33 | 20 | 218.27 | 56.13 | 4 | 18 | 48.15 | 27154.29 | 104.81 | 964.35 | 37.99 | 24.03 | 5967.75 | 0.63 | 0.85 | 1.13 | 0.37 | 1 | 10
13 | 110 | CONCLUIDO | 8.7627 | 11.41 | 8 | 25.25 | 0.35 | 19 | 218.68 | 56.13 | 4.25 | 17 | 48.31 | 27204.98 | 103.02 | 964.31 | 37.79 | 24.03 | 5869.34 | 0.64 | 0.85 | 1.12 | 0.37 | 1 | 10
14 | 110 | CONCLUIDO | 8.8666 | 11.28 | 7.95 | 28.05 | 0.36 | 17 | 219.09 | 56.13 | 4.5 | 15 | 48.47 | 27255.72 | 100.68 | 964.37 | 36.09 | 24.03 | 5032.96 | 0.67 | 0.85 | 1.12 | 0.32 | 1 | 10
15 | 110 | CONCLUIDO | 8.8567 | 11.29 | 7.96 | 28.1 | 0.38 | 17 | 219.51 | 56.13 | 4.75 | 15 | 48.63 | 27306.53 | 101.06 | 964.35 | 36.65 | 24.03 | 5312.22 | 0.66 | 0.85 | 1.12 | 0.33 | 1 | 10
16 | 110 | CONCLUIDO | 8.9025 | 11.23 | 7.94 | 29.79 | 0.4 | 16 | 219.92 | 56.13 | 5 | 14 | 48.79 | 27357.39 | 99.16 | 964.38 | 36.2 | 24.03 | 5090.15 | 0.66 | 0.85 | 1.12 | 0.32 | 1 | 10
17 | 110 | CONCLUIDO | 8.974 | 11.14 | 7.9 | 31.59 | 0.42 | 15 | 220.33 | 56.13 | 5.25 | 13 | 48.95 | 27408.3 | 98.18 | 964.31 | 34.61 | 24.03 | 4303.02 | 0.69 | 0.86 | 1.12 | 0.27 | 1 | 10
18 | 110 | CONCLUIDO | 9.016 | 11.09 | 7.89 | 33.8 | 0.44 | 14 | 220.74 | 56.13 | 5.5 | 12 | 49.12 | 27459.27 | 96.46 | 964.41 | 34.25 | 24.03 | 4128.15 | 0.7 | 0.86 | 1.12 | 0.26 | 1 | 10
19 | 110 | CONCLUIDO | 9.0582 | 11.04 | 7.88 | 36.36 | 0.46 | 13 | 221.16 | 56.13 | 5.75 | 11 | 49.28 | 27510.3 | 95.13 | 964.31 | 33.92 | 24.03 | 3964.44 | 0.71 | 0.86 | 1.12 | 0.25 | 1 | 10
20 | 110 | CONCLUIDO | 9.0664 | 11.03 | 7.87 | 36.31 | 0.48 | 13 | 221.57 | 56.13 | 6 | 11 | 49.45 | 27561.39 | 93.57 | 964.31 | 33.67 | 24.03 | 3841.42 | 0.71 | 0.86 | 1.12 | 0.24 | 1 | 10
21 | 110 | CONCLUIDO | 9.1132 | 10.97 | 7.85 | 39.27 | 0.5 | 12 | 221.99 | 56.13 | 6.25 | 8 | 49.61 | 27612.53 | 92.81 | 964.31 | 33.12 | 24.03 | 3573.29 | 0.73 | 0.86 | 1.12 | 0.22 | 1 | 10
22 | 110 | CONCLUIDO | 9.1024 | 10.99 | 7.87 | 39.33 | 0.52 | 12 | 222.4 | 56.13 | 6.5 | 8 | 49.78 | 27663.85 | 91.26 | 964.31 | 33.53 | 24.03 | 3777.39 | 0.72 | 0.86 | 1.12 | 0.24 | 1 | 10
23 | 110 | CONCLUIDO | 9.1699 | 10.91 | 7.83 | 42.7 | 0.54 | 11 | 222.82 | 56.13 | 6.75 | 7 | 49.94 | 27715.11 | 90.32 | 964.42 | 32.39 | 24.03 | 3209.74 | 0.74 | 0.87 | 1.11 | 0.2 | 1 | 10
24 | 110 | CONCLUIDO | 9.171 | 10.9 | 7.83 | 42.69 | 0.56 | 11 | 223.23 | 56.13 | 7 | 5 | 50.11 | 27766.43 | 89.49 | 964.49 | 32.24 | 24.03 | 3137.25 | 0.75 | 0.87 | 1.12 | 0.2 | 1 | 10
25 | 110 | CONCLUIDO | 9.1584 | 10.92 | 7.84 | 42.77 | 0.58 | 11 | 223.65 | 56.13 | 7.25 | 3 | 50.27 | 27817.81 | 88.57 | 964.31 | 32.68 | 24.03 | 3354.72 | 0.74 | 0.86 | 1.12 | 0.21 | 1 | 10
26 | 110 | CONCLUIDO | 9.2178 | 10.85 | 7.81 | 46.88 | 0.59 | 10 | 224.07 | 56.13 | 7.5 | 2 | 50.44 | 27869.24 | 88.06 | 964.31 | 31.84 | 24.03 | 2943.31 | 0.75 | 0.87 | 1.12 | 0.18 | 1 | 10
27 | 110 | CONCLUIDO | 9.2149 | 10.85 | 7.82 | 46.9 | 0.61 | 10 | 224.49 | 56.13 | 7.75 | 0 | 50.61 | 27920.73 | 88.07 | 964.31 | 31.76 | 24.03 | 2901.98 | 0.76 | 0.87 | 1.12 | 0.19 | 1 | 10
0 | 150 | CONCLUIDO | 4.7677 | 20.97 | 10.42 | 4.6 | 0.06 | 136 | 296.65 | 61.82 | 1 | 134 | 83.83 | 36821.52 | 188.04 | 965.01 | 113.3 | 24.03 | 43042.66 | 0.21 | 0.65 | 1.32 | 2.79 | 1 | 10
1 | 150 | CONCLUIDO | 5.4718 | 18.28 | 9.67 | 5.74 | 0.07 | 101 | 297.17 | 61.82 | 1.25 | 99 | 84.1 | 36885.7 | 173.73 | 964.54 | 89.82 | 24.03 | 31477.06 | 0.27 | 0.7 | 1.26 | 2.04 | 1 | 10
2 | 150 | CONCLUIDO | 5.991 | 16.69 | 9.25 | 6.94 | 0.09 | 80 | 297.7 | 61.82 | 1.5 | 78 | 84.37 | 36949.99 | 165.56 | 964.63 | 76.56 | 24.03 | 24952.21 | 0.31 | 0.73 | 1.23 | 1.62 | 1 | 10
3 | 150 | CONCLUIDO | 6.3731 | 15.69 | 8.97 | 8.03 | 0.1 | 67 | 298.22 | 61.82 | 1.75 | 65 | 84.65 | 37014.39 | 159.89 | 964.4 | 68.06 | 24.03 | 20765.5 | 0.35 | 0.75 | 1.2 | 1.34 | 1 | 10
4 | 150 | CONCLUIDO | 6.7025 | 14.92 | 8.76 | 9.22 | 0.12 | 57 | 298.74 | 61.82 | 2 | 55 | 84.92 | 37078.91 | 155.38 | 964.48 | 61.47 | 24.03 | 17523.17 | 0.39 | 0.77 | 1.18 | 1.13 | 1 | 10
5 | 150 | CONCLUIDO | 6.9459 | 14.4 | 8.62 | 10.35 | 0.13 | 50 | 299.26 | 61.82 | 2.25 | 48 | 85.19 | 37143.54 | 152.4 | 964.47 | 56.9 | 24.03 | 15270.52 | 0.42 | 0.79 | 1.18 | 0.99 | 1 | 10
6 | 150 | CONCLUIDO | 7.1726 | 13.94 | 8.5 | 11.59 | 0.15 | 44 | 299.79 | 61.82 | 2.5 | 42 | 85.47 | 37208.42 | 149.62 | 964.45 | 53.51 | 24.03 | 13603.61 | 0.45 | 0.8 | 1.16 | 0.87 | 1 | 10
7 | 150 | CONCLUIDO | 7.3271 | 13.65 | 8.43 | 12.64 | 0.16 | 40 | 300.32 | 61.82 | 2.75 | 38 | 85.74 | 37273.29 | 147.73 | 964.4 | 51.16 | 24.03 | 12450.29 | 0.47 | 0.8 | 1.16 | 0.8 | 1 | 10
8 | 150 | CONCLUIDO | 7.5011 | 13.33 | 8.33 | 13.89 | 0.18 | 36 | 300.84 | 61.82 | 3 | 34 | 86.02 | 37338.27 | 145.49 | 964.31 | 48.33 | 24.03 | 11054.14 | 0.5 | 0.81 | 1.15 | 0.7 | 1 | 10
9 | 150 | CONCLUIDO | 7.6194 | 13.12 | 8.29 | 15.08 | 0.19 | 33 | 301.37 | 61.82 | 3.25 | 31 | 86.3 | 37403.38 | 144.28 | 964.5 | 46.82 | 24.03 | 10313.9 | 0.51 | 0.82 | 1.15 | 0.66 | 1 | 10
10 | 150 | CONCLUIDO | 7.7113 | 12.97 | 8.25 | 15.97 | 0.21 | 31 | 301.9 | 61.82 | 3.5 | 29 | 86.58 | 37468.6 | 142.72 | 964.43 | 45.35 | 24.03 | 9590.4 | 0.53 | 0.82 | 1.15 | 0.62 | 1 | 10
11 | 150 | CONCLUIDO | 7.868 | 12.71 | 8.16 | 17.48 | 0.22 | 28 | 302.43 | 61.82 | 3.75 | 26 | 86.86 | 37533.94 | 140.37 | 964.41 | 42.8 | 24.03 | 8330.32 | 0.56 | 0.83 | 1.13 | 0.53 | 1 | 10
12 | 150 | CONCLUIDO | 7.95 | 12.58 | 8.14 | 18.78 | 0.24 | 26 | 302.96 | 61.82 | 4 | 24 | 87.14 | 37599.4 | 139.46 | 964.59 | 42 | 24.03 | 7941.65 | 0.57 | 0.83 | 1.14 | 0.51 | 1 | 10
13 | 150 | CONCLUIDO | 8.0059 | 12.49 | 8.1 | 19.45 | 0.25 | 25 | 303.49 | 61.82 | 4.25 | 23 | 87.42 | 37664.98 | 138.65 | 964.35 | 41.11 | 24.03 | 7503.1 | 0.58 | 0.84 | 1.14 | 0.48 | 1 | 10
14 | 150 | CONCLUIDO | 8.101 | 12.34 | 8.07 | 21.05 | 0.26 | 23 | 304.03 | 61.82 | 4.5 | 21 | 87.7 | 37730.68 | 137.05 | 964.41 | 39.91 | 24.03 | 6912.57 | 0.6 | 0.84 | 1.13 | 0.44 | 1 | 10
15 | 150 | CONCLUIDO | 8.1579 | 12.26 | 8.04 | 21.92 | 0.28 | 22 | 304.56 | 61.82 | 4.75 | 20 | 87.99 | 37796.51 | 136.24 | 964.55 | 39.2 | 24.03 | 6560.79 | 0.61 | 0.84 | 1.12 | 0.41 | 1 | 10
16 | 150 | CONCLUIDO | 8.1962 | 12.2 | 8.04 | 22.96 | 0.29 | 21 | 305.09 | 61.82 | 5 | 19 | 88.27 | 37862.45 | 135.74 | 964.37 | 38.83 | 24.03 | 6381.15 | 0.62 | 0.84 | 1.13 | 0.41 | 1 | 10
17 | 150 | CONCLUIDO | 8.2535 | 12.12 | 8.01 | 24.02 | 0.31 | 20 | 305.63 | 61.82 | 5.25 | 18 | 88.56 | 37928.52 | 133.99 | 964.36 | 37.96 | 24.03 | 5952.06 | 0.63 | 0.85 | 1.13 | 0.38 | 1 | 10
18 | 150 | CONCLUIDO | 8.3007 | 12.05 | 7.99 | 25.25 | 0.32 | 19 | 306.17 | 61.82 | 5.5 | 17 | 88.84 | 37994.72 | 133.01 | 964.4 | 37.7 | 24.03 | 5828.32 | 0.64 | 0.85 | 1.12 | 0.36 | 1 | 10
19 | 150 | CONCLUIDO | 8.3622 | 11.96 | 7.96 | 26.54 | 0.33 | 18 | 306.7 | 61.82 | 5.75 | 16 | 89.13 | 38061.04 | 132 | 964.35 | 36.6 | 24.03 | 5279.07 | 0.66 | 0.85 | 1.13 | 0.33 | 1 | 10
20 | 150 | CONCLUIDO | 8.3979 | 11.91 | 7.97 | 28.12 | 0.35 | 17 | 307.24 | 61.82 | 6 | 15 | 89.42 | 38127.48 | 131.59 | 964.42 | 36.83 | 24.03 | 5399.93 | 0.65 | 0.85 | 1.12 | 0.34 | 1 | 10
21 | 150 | CONCLUIDO | 8.4642 | 11.81 | 7.93 | 29.73 | 0.36 | 16 | 307.78 | 61.82 | 6.25 | 14 | 89.71 | 38194.05 | 129.91 | 964.31 | 35.54 | 24.03 | 4762.4 | 0.68 | 0.85 | 1.12 | 0.3 | 1 | 10
22 | 150 | CONCLUIDO | 8.4577 | 11.82 | 7.94 | 29.77 | 0.38 | 16 | 308.32 | 61.82 | 6.5 | 14 | 90 | 38260.74 | 129.17 | 964.44 | 36.06 | 24.03 | 5019.11 | 0.67 | 0.85 | 1.12 | 0.31 | 1 | 10
23 | 150 | CONCLUIDO | 8.5173 | 11.74 | 7.91 | 31.64 | 0.39 | 15 | 308.86 | 61.82 | 6.75 | 13 | 90.29 | 38327.57 | 128.66 | 964.32 | 34.96 | 24.03 | 4474.01 | 0.69 | 0.86 | 1.12 | 0.28 | 1 | 10
24 | 150 | CONCLUIDO | 8.5193 | 11.74 | 7.91 | 31.63 | 0.4 | 15 | 309.41 | 61.82 | 7 | 13 | 90.59 | 38394.52 | 128.36 | 964.42 | 34.99 | 24.03 | 4492.71 | 0.69 | 0.86 | 1.12 | 0.28 | 1 | 10
25 | 150 | CONCLUIDO | 8.5767 | 11.66 | 7.88 | 33.79 | 0.42 | 14 | 309.95 | 61.82 | 7.25 | 12 | 90.88 | 38461.6 | 126.82 | 964.45 | 34.23 | 24.03 | 4118.03 | 0.7 | 0.86 | 1.12 | 0.26 | 1 | 10
26 | 150 | CONCLUIDO | 8.6246 | 11.59 | 7.88 | 36.35 | 0.43 | 13 | 310.5 | 61.82 | 7.5 | 11 | 91.18 | 38528.81 | 125.42 | 964.39 | 34.02 | 24.03 | 4014.69 | 0.71 | 0.86 | 1.12 | 0.25 | 1 | 10
27 | 150 | CONCLUIDO | 8.63 | 11.59 | 7.87 | 36.31 | 0.44 | 13 | 311.04 | 61.82 | 7.75 | 11 | 91.47 | 38596.15 | 125.67 | 964.31 | 33.69 | 24.03 | 3851.76 | 0.71 | 0.86 | 1.12 | 0.24 | 1 | 10
28 | 150 | CONCLUIDO | 8.6273 | 11.59 | 7.87 | 36.33 | 0.46 | 13 | 311.59 | 61.82 | 8 | 11 | 91.77 | 38663.62 | 124.36 | 964.31 | 33.86 | 24.03 | 3933.8 | 0.71 | 0.86 | 1.12 | 0.24 | 1 | 10
29 | 150 | CONCLUIDO | 8.6917 | 11.51 | 7.84 | 39.21 | 0.47 | 12 | 312.14 | 61.82 | 8.25 | 10 | 92.07 | 38731.35 | 123.12 | 964.37 | 32.82 | 24.03 | 3421.82 | 0.73 | 0.86 | 1.12 | 0.21 | 1 | 10
30 | 150 | CONCLUIDO | 8.6862 | 11.51 | 7.85 | 39.24 | 0.48 | 12 | 312.69 | 61.82 | 8.5 | 10 | 92.37 | 38799.09 | 122.69 | 964.34 | 33.15 | 24.03 | 3585.68 | 0.72 | 0.86 | 1.11 | 0.22 | 1 | 10
31 | 150 | CONCLUIDO | 8.7487 | 11.43 | 7.82 | 42.67 | 0.5 | 11 | 313.24 | 61.82 | 8.75 | 9 | 92.67 | 38866.96 | 121.18 | 964.38 | 32.31 | 24.03 | 3172.79 | 0.74 | 0.87 | 1.11 | 0.19 | 1 | 10
32 | 150 | CONCLUIDO | 8.7402 | 11.44 | 7.83 | 42.73 | 0.51 | 11 | 313.79 | 61.82 | 9 | 9 | 92.97 | 38934.97 | 121 | 964.31 | 32.68 | 24.03 | 3356.3 | 0.74 | 0.86 | 1.11 | 0.2 | 1 | 10
33 | 150 | CONCLUIDO | 8.7343 | 11.45 | 7.84 | 42.77 | 0.52 | 11 | 314.34 | 61.82 | 9.25 | 9 | 93.27 | 39003.11 | 120.37 | 964.31 | 32.75 | 24.03 | 3392.32 | 0.73 | 0.86 | 1.12 | 0.21 | 1 | 10
34 | 150 | CONCLUIDO | 8.8026 | 11.36 | 7.81 | 46.84 | 0.54 | 10 | 314.9 | 61.82 | 9.5 | 8 | 93.57 | 39071.38 | 118.44 | 964.31 | 31.77 | 24.03 | 2905.82 | 0.76 | 0.87 | 1.11 | 0.18 | 1 | 10
35 | 150 | CONCLUIDO | 8.8004 | 11.36 | 7.81 | 46.86 | 0.55 | 10 | 315.45 | 61.82 | 9.75 | 8 | 93.88 | 39139.8 | 117.81 | 964.31 | 31.99 | 24.03 | 3018.42 | 0.75 | 0.87 | 1.11 | 0.18 | 1 | 10
36 | 150 | CONCLUIDO | 8.7944 | 11.37 | 7.82 | 46.91 | 0.56 | 10 | 316.01 | 61.82 | 10 | 8 | 94.18 | 39208.35 | 118.03 | 964.38 | 32.2 | 24.03 | 3119.41 | 0.75 | 0.87 | 1.11 | 0.19 | 1 | 10
37 | 150 | CONCLUIDO | 8.865 | 11.28 | 7.78 | 51.89 | 0.58 | 9 | 316.56 | 61.82 | 10.25 | 7 | 94.49 | 39277.04 | 114.55 | 964.31 | 31.15 | 24.03 | 2600.98 | 0.77 | 0.87 | 1.11 | 0.15 | 1 | 10
38 | 150 | CONCLUIDO | 8.8522 | 11.3 | 7.8 | 52 | 0.59 | 9 | 317.12 | 61.82 | 10.5 | 7 | 94.8 | 39345.87 | 115.76 | 964.31 | 31.74 | 24.03 | 2896.47 | 0.76 | 0.87 | 1.11 | 0.17 | 1 | 10
39 | 150 | CONCLUIDO | 8.8559 | 11.29 | 7.79 | 51.96 | 0.6 | 9 | 317.68 | 61.82 | 10.75 | 7 | 95.11 | 39414.84 | 115.97 | 964.31 | 31.55 | 24.03 | 2799.04 | 0.76 | 0.87 | 1.11 | 0.17 | 1 | 10
40 | 150 | CONCLUIDO | 8.8639 | 11.28 | 7.78 | 51.9 | 0.62 | 9 | 318.24 | 61.82 | 11 | 7 | 95.42 | 39483.95 | 114.19 | 964.31 | 31.15 | 24.03 | 2603.15 | 0.77 | 0.87 | 1.11 | 0.16 | 1 | 10
41 | 150 | CONCLUIDO | 8.8535 | 11.3 | 7.8 | 51.99 | 0.63 | 9 | 318.8 | 61.82 | 11.25 | 6 | 95.73 | 39553.2 | 112.85 | 964.31 | 31.42 | 24.03 | 2734.07 | 0.76 | 0.87 | 1.11 | 0.17 | 1 | 10
42 | 150 | CONCLUIDO | 8.9197 | 11.21 | 7.77 | 58.27 | 0.64 | 8 | 319.36 | 61.82 | 11.5 | 4 | 96.04 | 39622.59 | 111.67 | 964.31 | 30.58 | 24.03 | 2319.35 | 0.79 | 0.87 | 1.11 | 0.14 | 1 | 10
43 | 150 | CONCLUIDO | 8.9199 | 11.21 | 7.77 | 58.27 | 0.65 | 8 | 319.93 | 61.82 | 11.75 | 4 | 96.36 | 39692.13 | 111.61 | 964.31 | 30.55 | 24.03 | 2308.38 | 0.79 | 0.87 | 1.11 | 0.14 | 1 | 10
44 | 150 | CONCLUIDO | 8.9224 | 11.21 | 7.77 | 58.25 | 0.67 | 8 | 320.49 | 61.82 | 12 | 3 | 96.67 | 39761.81 | 111.5 | 964.31 | 30.49 | 24.03 | 2276.05 | 0.79 | 0.87 | 1.11 | 0.14 | 1 | 10
45 | 150 | CONCLUIDO | 8.9104 | 11.22 | 7.78 | 58.36 | 0.68 | 8 | 321.06 | 61.82 | 12.25 | 2 | 96.99 | 39831.64 | 111.86 | 964.43 | 30.82 | 24.03 | 2442.19 | 0.78 | 0.87 | 1.11 | 0.15 | 1 | 10
46 | 150 | CONCLUIDO | 8.9166 | 11.22 | 7.77 | 58.3 | 0.69 | 8 | 321.63 | 61.82 | 12.5 | 2 | 97.31 | 39901.61 | 111.98 | 964.38 | 30.69 | 24.03 | 2373.63 | 0.78 | 0.87 | 1.11 | 0.14 | 1 | 10
47 | 150 | CONCLUIDO | 8.9107 | 11.22 | 7.78 | 58.36 | 0.71 | 8 | 322.2 | 61.82 | 12.75 | 1 | 97.62 | 39971.73 | 111.99 | 964.31 | 30.81 | 24.03 | 2436.33 | 0.78 | 0.87 | 1.12 | 0.15 | 1 | 10
48 | 150 | CONCLUIDO | 8.9144 | 11.22 | 7.78 | 58.32 | 0.72 | 8 | 322.77 | 61.82 | 13 | 1 | 97.94 | 40042 | 111.86 | 964.38 | 30.68 | 24.03 | 2371.4 | 0.78 | 0.87 | 1.11 | 0.15 | 1 | 10
49 | 150 | CONCLUIDO | 8.9144 | 11.22 | 7.78 | 58.32 | 0.73 | 8 | 323.34 | 61.82 | 13.25 | 1 | 98.27 | 40112.54 | 111.9 | 964.36 | 30.65 | 24.03 | 2356.67 | 0.78 | 0.87 | 1.11 | 0.15 | 1 | 10
50 | 150 | CONCLUIDO | 8.9142 | 11.22 | 7.78 | 58.32 | 0.74 | 8 | 323.91 | 61.82 | 13.5 | 0 | 98.59 | 40183.11 | 111.98 | 964.31 | 30.64 | 24.03 | 2351.91 | 0.78 | 0.87 | 1.12 | 0.15 | 1 | 10
0 | 10 | CONCLUIDO | 8.0085 | 12.49 | 9.75 | 5.97 | 0.64 | 98 | 26.11 | 12.1 | 1 | 0 | 3.01 | 3454.41 | 28.35 | 964.79 | 88.14 | 24.03 | 30650.69 | 0.27 | 0.69 | 1.39 | 2.12 | 1 | 10
0 | 45 | CONCLUIDO | 8.5215 | 11.74 | 8.68 | 10.01 | 0.18 | 52 | 98.71 | 39.72 | 1 | 50 | 12.99 | 12407.75 | 70.65 | 964.6 | 58.86 | 24.03 | 16240.1 | 0.41 | 0.78 | 1.18 | 1.05 | 1 | 10
1 | 45 | CONCLUIDO | 8.933 | 11.19 | 8.4 | 12.93 | 0.22 | 39 | 99.02 | 39.72 | 1.25 | 37 | 13.05 | 12446.14 | 65.96 | 964.46 | 50.34 | 24.03 | 12045.54 | 0.48 | 0.81 | 1.16 | 0.77 | 1 | 10
2 | 45 | CONCLUIDO | 9.218 | 10.85 | 8.22 | 15.92 | 0.27 | 31 | 99.33 | 39.72 | 1.5 | 28 | 13.11 | 12484.55 | 61.77 | 964.57 | 44.68 | 24.03 | 9256.69 | 0.54 | 0.82 | 1.15 | 0.59 | 1 | 10
3 | 45 | CONCLUIDO | 9.3814 | 10.66 | 8.14 | 18.78 | 0.31 | 26 | 99.64 | 39.72 | 1.75 | 18 | 13.18 | 12522.99 | 58.62 | 964.34 | 41.95 | 24.03 | 7915.37 | 0.57 | 0.83 | 1.14 | 0.51 | 1 | 10
4 | 45 | CONCLUIDO | 9.4605 | 10.57 | 8.11 | 21.16 | 0.35 | 23 | 99.95 | 39.72 | 2 | 6 | 13.24 | 12561.45 | 56.76 | 964.48 | 40.53 | 24.03 | 7219.46 | 0.59 | 0.84 | 1.16 | 0.48 | 1 | 10
5 | 45 | CONCLUIDO | 9.4595 | 10.57 | 8.11 | 21.16 | 0.39 | 23 | 100.27 | 39.72 | 2.25 | 0 | 13.3 | 12599.94 | 56.6 | 964.66 | 40.52 | 24.03 | 7214.18 | 0.59 | 0.84 | 1.16 | 0.48 | 1 | 10
0 | 105 | CONCLUIDO | 6.1628 | 16.23 | 9.65 | 5.85 | 0.09 | 99 | 204 | 55.27 | 1 | 97 | 42.72 | 25393.6 | 135.94 | 964.86 | 89.26 | 24.03 | 31206.36 | 0.27 | 0.7 | 1.25 | 2.01 | 1 | 10
1 | 105 | CONCLUIDO | 6.7751 | 14.76 | 9.15 | 7.32 | 0.11 | 75 | 204.39 | 55.27 | 1.25 | 73 | 42.87 | 25442.42 | 127.99 | 964.61 | 73.46 | 24.03 | 23425.42 | 0.33 | 0.74 | 1.23 | 1.52 | 1 | 10
2 | 105 | CONCLUIDO | 7.2321 | 13.83 | 8.83 | 8.83 | 0.13 | 60 | 204.79 | 55.27 | 1.5 | 58 | 43.02 | 25491.3 | 122.31 | 964.55 | 63.77 | 24.03 | 18654.09 | 0.38 | 0.77 | 1.19 | 1.2 | 1 | 10
3 | 105 | CONCLUIDO | 7.566 | 13.22 | 8.62 | 10.35 | 0.15 | 50 | 205.18 | 55.27 | 1.75 | 48 | 43.16 | 25540.22 | 118.48 | 964.42 | 57.01 | 24.03 | 15328.25 | 0.42 | 0.79 | 1.18 | 0.99 | 1 | 10
4 | 105 | CONCLUIDO | 7.8229 | 12.78 | 8.47 | 11.82 | 0.17 | 43 | 205.58 | 55.27 | 2 | 41 | 43.31 | 25589.2 | 115.51 | 964.31 | 52.6 | 24.03 | 13153.97 | 0.46 | 0.8 | 1.16 | 0.84 | 1 | 10
5 | 105 | CONCLUIDO | 8.0535 | 12.42 | 8.35 | 13.54 | 0.19 | 37 | 205.98 | 55.27 | 2.25 | 35 | 43.46 | 25638.22 | 112.74 | 964.49 | 48.88 | 24.03 | 11325.18 | 0.49 | 0.81 | 1.15 | 0.72 | 1 | 10
6 | 105 | CONCLUIDO | 8.198 | 12.2 | 8.29 | 15.08 | 0.22 | 33 | 206.38 | 55.27 | 2.5 | 31 | 43.6 | 25687.3 | 111.08 | 964.4 | 46.98 | 24.03 | 10393.84 | 0.51 | 0.82 | 1.15 | 0.67 | 1 | 10
7 | 105 | CONCLUIDO | 8.3274 | 12.01 | 8.23 | 16.45 | 0.24 | 30 | 206.78 | 55.27 | 2.75 | 28 | 43.75 | 25736.42 | 108.71 | 964.31 | 44.99 | 24.03 | 9414.1 | 0.53 | 0.82 | 1.14 | 0.6 | 1 | 10
8 | 105 | CONCLUIDO | 8.4636 | 11.82 | 8.16 | 18.12 | 0.26 | 27 | 207.17 | 55.27 | 3 | 25 | 43.9 | 25785.6 | 106.65 | 964.56 | 42.6 | 24.03 | 8237.51 | 0.56 | 0.83 | 1.14 | 0.52 | 1 | 10
9 | 105 | CONCLUIDO | 8.5576 | 11.69 | 8.11 | 19.46 | 0.28 | 25 | 207.57 | 55.27 | 3.25 | 23 | 44.05 | 25834.83 | 105.67 | 964.38 | 41.12 | 24.03 | 7504.11 | 0.58 | 0.84 | 1.14 | 0.48 | 1 | 10
10 | 105 | CONCLUIDO | 8.6555 | 11.55 | 8.06 | 21.02 | 0.3 | 23 | 207.97 | 55.27 | 3.5 | 21 | 44.2 | 25884.1 | 103.39 | 964.39 | 39.54 | 24.03 | 6725.49 | 0.61 | 0.84 | 1.13 | 0.43 | 1 | 10
11 | 105 | CONCLUIDO | 8.737 | 11.45 | 8.03 | 22.94 | 0.32 | 21 | 208.37 | 55.27 | 3.75 | 19 | 44.35 | 25933.43 | 102.31 | 964.32 | 38.71 | 24.03 | 6320.1 | 0.62 | 0.84 | 1.13 | 0.4 | 1 | 10
12 | 105 | CONCLUIDO | 8.8378 | 11.32 | 7.98 | 25.2 | 0.34 | 19 | 208.77 | 55.27 | 4 | 17 | 44.5 | 25982.82 | 99.51 | 964.39 | 37.11 | 24.03 | 5530.33 | 0.65 | 0.85 | 1.13 | 0.35 | 1 | 10
13 | 105 | CONCLUIDO | 8.8646 | 11.28 | 7.99 | 26.62 | 0.36 | 18 | 209.17 | 55.27 | 4.25 | 16 | 44.65 | 26032.25 | 99.69 | 964.31 | 37.26 | 24.03 | 5610.06 | 0.64 | 0.85 | 1.13 | 0.36 | 1 | 10
14 | 105 | CONCLUIDO | 8.9049 | 11.23 | 7.98 | 28.15 | 0.38 | 17 | 209.58 | 55.27 | 4.5 | 15 | 44.8 | 26081.73 | 98.31 | 964.36 | 37.07 | 24.03 | 5521.41 | 0.65 | 0.85 | 1.12 | 0.35 | 1 | 10
15 | 105 | CONCLUIDO | 8.9635 | 11.16 | 7.94 | 29.79 | 0.4 | 16 | 209.98 | 55.27 | 4.75 | 14 | 44.95 | 26131.27 | 95.85 | 964.31 | 36.3 | 24.03 | 5142.72 | 0.66 | 0.85 | 1.12 | 0.31 | 1 | 10
16 | 105 | CONCLUIDO | 9.0327 | 11.07 | 7.9 | 31.59 | 0.42 | 15 | 210.38 | 55.27 | 5 | 13 | 45.11 | 26180.86 | 94.56 | 964.35 | 34.65 | 24.03 | 4323.54 | 0.69 | 0.86 | 1.12 | 0.27 | 1 | 10
17 | 105 | CONCLUIDO | 9.0824 | 11.01 | 7.88 | 33.76 | 0.44 | 14 | 210.78 | 55.27 | 5.25 | 12 | 45.26 | 26230.5 | 92.79 | 964.31 | 34 | 24.03 | 4003.09 | 0.71 | 0.86 | 1.12 | 0.25 | 1 | 10
18 | 105 | CONCLUIDO | 9.1192 | 10.97 | 7.87 | 36.34 | 0.46 | 13 | 211.18 | 55.27 | 5.5 | 11 | 45.41 | 26280.2 | 91.28 | 964.32 | 33.94 | 24.03 | 3976.06 | 0.71 | 0.86 | 1.12 | 0.24 | 1 | 10
19 | 105 | CONCLUIDO | 9.125 | 10.96 | 7.87 | 36.31 | 0.48 | 13 | 211.59 | 55.27 | 5.75 | 10 | 45.57 | 26329.94 | 90.01 | 964.31 | 33.66 | 24.03 | 3834.89 | 0.71 | 0.86 | 1.12 | 0.24 | 1 | 10
20 | 105 | CONCLUIDO | 9.1745 | 10.9 | 7.85 | 39.24 | 0.5 | 12 | 211.99 | 55.27 | 6 | 8 | 45.72 | 26379.74 | 88.82 | 964.31 | 32.94 | 24.03 | 3481.5 | 0.73 | 0.86 | 1.12 | 0.22 | 1 | 10
21 | 105 | CONCLUIDO | 9.1699 | 10.91 | 7.85 | 39.27 | 0.52 | 12 | 212.4 | 55.27 | 6.25 | 7 | 45.87 | 26429.59 | 88.01 | 964.31 | 33.23 | 24.03 | 3624.13 | 0.72 | 0.86 | 1.12 | 0.22 | 1 | 10
22 | 105 | CONCLUIDO | 9.2223 | 10.84 | 7.83 | 42.72 | 0.54 | 11 | 212.8 | 55.27 | 6.5 | 5 | 46.03 | 26479.5 | 86.38 | 964.31 | 32.58 | 24.03 | 3305.77 | 0.74 | 0.86 | 1.11 | 0.2 | 1 | 10
23 | 105 | CONCLUIDO | 9.2272 | 10.84 | 7.83 | 42.69 | 0.56 | 11 | 213.21 | 55.27 | 6.75 | 4 | 46.18 | 26529.46 | 86.18 | 964.31 | 32.2 | 24.03 | 3116.38 | 0.75 | 0.87 | 1.12 | 0.2 | 1 | 10
24 | 105 | CONCLUIDO | 9.2138 | 10.85 | 7.84 | 42.78 | 0.58 | 11 | 213.61 | 55.27 | 7 | 2 | 46.34 | 26579.47 | 85.92 | 964.31 | 32.58 | 24.03 | 3304.68 | 0.74 | 0.86 | 1.12 | 0.21 | 1 | 10
25 | 105 | CONCLUIDO | 9.2112 | 10.86 | 7.85 | 42.79 | 0.6 | 11 | 214.02 | 55.27 | 7.25 | 0 | 46.49 | 26629.54 | 85.92 | 964.32 | 32.67 | 24.03 | 3349.03 | 0.74 | 0.86 | 1.12 | 0.22 | 1 | 10
0 | 60 | CONCLUIDO | 7.9003 | 12.66 | 8.89 | 8.33 | 0.14 | 64 | 124.63 | 45 | 1 | 62 | 18.64 | 15605.44 | 87.81 | 964.45 | 65.71 | 24.03 | 19606.59 | 0.37 | 0.76 | 1.19 | 1.26 | 1 | 10
1 | 60 | CONCLUIDO | 8.3486 | 11.98 | 8.59 | 10.52 | 0.18 | 49 | 124.96 | 45 | 1.25 | 47 | 18.71 | 15645.96 | 82.73 | 964.49 | 56.45 | 24.03 | 15053.02 | 0.43 | 0.79 | 1.17 | 0.96 | 1 | 10
2 | 60 | CONCLUIDO | 8.6663 | 11.54 | 8.41 | 12.94 | 0.21 | 39 | 125.29 | 45 | 1.5 | 37 | 18.79 | 15686.51 | 79.29 | 964.43 | 50.63 | 24.03 | 12190.73 | 0.47 | 0.81 | 1.16 | 0.78 | 1 | 10
3 | 60 | CONCLUIDO | 8.9321 | 11.2 | 8.25 | 15.46 | 0.25 | 32 | 125.62 | 45 | 1.75 | 30 | 18.87 | 15727.09 | 75.68 | 964.59 | 45.51 | 24.03 | 9663.68 | 0.53 | 0.82 | 1.14 | 0.61 | 1 | 10
4 | 60 | CONCLUIDO | 9.1121 | 10.97 | 8.15 | 18.12 | 0.28 | 27 | 125.95 | 45 | 2 | 25 | 18.95 | 15767.7 | 72.52 | 964.36 | 42.55 | 24.03 | 8212.9 | 0.56 | 0.83 | 1.14 | 0.52 | 1 | 10
5 | 60 | CONCLUIDO | 9.2178 | 10.85 | 8.1 | 20.26 | 0.31 | 24 | 126.28 | 45 | 2.25 | 21 | 19.03 | 15808.34 | 70.29 | 964.41 | 40.79 | 24.03 | 7346.29 | 0.59 | 0.84 | 1.14 | 0.47 | 1 | 10
6 | 60 | CONCLUIDO | 9.3465 | 10.7 | 8.03 | 22.94 | 0.35 | 21 | 126.61 | 45 | 2.5 | 17 | 19.11 | 15849 | 67.57 | 964.38 | 38.72 | 24.03 | 6325.05 | 0.62 | 0.84 | 1.13 | 0.4 | 1 | 10
7 | 60 | CONCLUIDO | 9.4261 | 10.61 | 7.99 | 25.24 | 0.38 | 19 | 126.94 | 45 | 2.75 | 12 | 19.19 | 15889.69 | 64.56 | 964.31 | 37.28 | 24.03 | 5613.79 | 0.64 | 0.85 | 1.13 | 0.36 | 1 | 10
8 | 60 | CONCLUIDO | 9.4565 | 10.57 | 7.98 | 26.61 | 0.42 | 18 | 127.27 | 45 | 3 | 4 | 19.27 | 15930.42 | 65.27 | 964.5 | 36.9 | 24.03 | 5431.13 | 0.65 | 0.85 | 1.14 | 0.35 | 1 | 10
9 | 60 | CONCLUIDO | 9.457 | 10.57 | 7.98 | 26.61 | 0.45 | 18 | 127.6 | 45 | 3.25 | 0 | 19.35 | 15971.17 | 63.61 | 964.37 | 36.7 | 24.03 | 5330.45 | 0.65 | 0.85 | 1.14 | 0.35 | 1 | 10
0 | 135 | CONCLUIDO | 5.2014 | 19.23 | 10.15 | 4.95 | 0.07 | 123 | 263.32 | 59.89 | 1 | 121 | 67.43 | 32710.1 | 169.57 | 964.87 | 104.68 | 24.03 | 38796.7 | 0.23 | 0.67 | 1.3 | 2.52 | 1 | 10
1 | 135 | CONCLUIDO | 5.8826 | 17 | 9.49 | 6.19 | 0.08 | 92 | 263.79 | 59.89 | 1.25 | 90 | 67.65 | 32767.75 | 157.71 | 964.49 | 84.35 | 24.03 | 28786.78 | 0.28 | 0.71 | 1.25 | 1.86 | 1 | 10
2 | 135 | CONCLUIDO | 6.395 | 15.64 | 9.09 | 7.47 | 0.1 | 73 | 264.25 | 59.89 | 1.5 | 71 | 67.87 | 32825.49 | 150.27 | 964.63 | 71.64 | 24.03 | 22523.81 | 0.34 | 0.74 | 1.22 | 1.46 | 1 | 10
3 | 135 | CONCLUIDO | 6.7669 | 14.78 | 8.84 | 8.7 | 0.12 | 61 | 264.72 | 59.89 | 1.75 | 59 | 68.09 | 32883.31 | 145.36 | 964.43 | 63.91 | 24.03 | 18718.81 | 0.38 | 0.77 | 1.19 | 1.21 | 1 | 10
4 | 135 | CONCLUIDO | 7.0731 | 14.14 | 8.66 | 9.99 | 0.13 | 52 | 265.19 | 59.89 | 2 | 50 | 68.31 | 32941.21 | 141.56 | 964.59 | 58.24 | 24.03 | 15929.7 | 0.41 | 0.78 | 1.18 | 1.03 | 1 | 10
5 | 135 | CONCLUIDO | 7.2777 | 13.74 | 8.56 | 11.17 | 0.15 | 46 | 265.66 | 59.89 | 2.25 | 44 | 68.53 | 32999.19 | 139.27 | 964.45 | 54.84 | 24.03 | 14258.72 | 0.44 | 0.79 | 1.18 | 0.93 | 1 | 10
6 | 135 | CONCLUIDO | 7.5218 | 13.29 | 8.42 | 12.63 | 0.17 | 40 | 266.13 | 59.89 | 2.5 | 38 | 68.75 | 33057.26 | 136.22 | 964.47 | 50.88 | 24.03 | 12308.87 | 0.47 | 0.8 | 1.16 | 0.79 | 1 | 10
7 | 135 | CONCLUIDO | 7.6949 | 13 | 8.32 | 13.87 | 0.18 | 36 | 266.6 | 59.89 | 2.75 | 34 | 68.97 | 33115.41 | 133.83 | 964.36 | 48.12 | 24.03 | 10953.22 | 0.5 | 0.81 | 1.15 | 0.69 | 1 | 10
8 | 135 | CONCLUIDO | 7.8074 | 12.81 | 8.29 | 15.07 | 0.2 | 33 | 267.08 | 59.89 | 3 | 31 | 69.19 | 33173.65 | 132.74 | 964.32 | 46.81 | 24.03 | 10313.6 | 0.51 | 0.82 | 1.15 | 0.66 | 1 | 10
9 | 135 | CONCLUIDO | 7.9456 | 12.59 | 8.22 | 16.43 | 0.22 | 30 | 267.55 | 59.89 | 3.25 | 28 | 69.41 | 33231.97 | 130.65 | 964.45 | 44.39 | 24.03 | 9115.96 | 0.54 | 0.82 | 1.15 | 0.59 | 1 | 10
10 | 135 | CONCLUIDO | 8.0305 | 12.45 | 8.18 | 17.54 | 0.23 | 28 | 268.02 | 59.89 | 3.5 | 26 | 69.64 | 33290.38 | 129.38 | 964.53 | 43.31 | 24.03 | 8584.07 | 0.55 | 0.83 | 1.15 | 0.55 | 1 | 10
11 | 135 | CONCLUIDO | 8.126 | 12.31 | 8.14 | 18.78 | 0.25 | 26 | 268.5 | 59.89 | 3.75 | 24 | 69.86 | 33348.87 | 128.12 | 964.58 | 42.11 | 24.03 | 7995.15 | 0.57 | 0.83 | 1.14 | 0.51 | 1 | 10
12 | 135 | CONCLUIDO | 8.231 | 12.15 | 8.08 | 20.21 | 0.26 | 24 | 268.97 | 59.89 | 4 | 22 | 70.09 | 33407.45 | 126.12 | 964.37 | 40.37 | 24.03 | 7136.46 | 0.6 | 0.84 | 1.13 | 0.45 | 1 | 10
13 | 135 | CONCLUIDO | 8.3343 | 12 | 8.03 | 21.91 | 0.28 | 22 | 269.45 | 59.89 | 4.25 | 20 | 70.31 | 33466.11 | 124.81 | 964.36 | 38.79 | 24.03 | 6357.38 | 0.62 | 0.84 | 1.13 | 0.4 | 1 | 10
14 | 135 | CONCLUIDO | 8.374 | 11.94 | 8.03 | 22.93 | 0.3 | 21 | 269.92 | 59.89 | 4.5 | 19 | 70.54 | 33524.86 | 124.13 | 964.32 | 38.59 | 24.03 | 6262.83 | 0.62 | 0.84 | 1.13 | 0.4 | 1 | 10
15 | 135 | CONCLUIDO | 8.4224 | 11.87 | 8.01 | 24.03 | 0.31 | 20 | 270.4 | 59.89 | 4.75 | 18 | 70.76 | 33583.7 | 123.1 | 964.4 | 37.92 | 24.03 | 5931.54 | 0.63 | 0.85 | 1.13 | 0.38 | 1 | 10
16 | 135 | CONCLUIDO | 8.4728 | 11.8 | 7.99 | 25.23 | 0.33 | 19 | 270.88 | 59.89 | 5 | 17 | 70.99 | 33642.62 | 121.36 | 964.4 | 37.58 | 24.03 | 5766.07 | 0.64 | 0.85 | 1.12 | 0.36 | 1 | 10
17 | 135 | CONCLUIDO | 8.5276 | 11.73 | 7.96 | 26.55 | 0.34 | 18 | 271.36 | 59.89 | 5.25 | 16 | 71.22 | 33701.64 | 120.5 | 964.39 | 36.61 | 24.03 | 5285.31 | 0.66 | 0.85 | 1.13 | 0.33 | 1 | 10
18 | 135 | CONCLUIDO | 8.5578 | 11.69 | 7.97 | 28.14 | 0.36 | 17 | 271.84 | 59.89 | 5.5 | 15 | 71.45 | 33760.74 | 120.2 | 964.4 | 37.02 | 24.03 | 5496.23 | 0.65 | 0.85 | 1.12 | 0.34 | 1 | 10
19 | 135 | CONCLUIDO | 8.6254 | 11.59 | 7.93 | 29.74 | 0.38 | 16 | 272.32 | 59.89 | 5.75 | 14 | 71.68 | 33820.05 | 118.41 | 964.31 | 35.57 | 24.03 | 4776.6 | 0.68 | 0.85 | 1.12 | 0.3 | 1 | 10
20 | 135 | CONCLUIDO | 8.6741 | 11.53 | 7.92 | 31.67 | 0.39 | 15 | 272.8 | 59.89 | 6 | 13 | 71.91 | 33879.33 | 117.03 | 964.31 | 35.41 | 24.03 | 4701.21 | 0.68 | 0.86 | 1.12 | 0.29 | 1 | 10
21 | 135 | CONCLUIDO | 8.6847 | 11.51 | 7.9 | 31.61 | 0.41 | 15 | 273.28 | 59.89 | 6.25 | 13 | 72.14 | 33938.7 | 116.87 | 964.39 | 34.67 | 24.03 | 4329.21 | 0.69 | 0.86 | 1.12 | 0.27 | 1 | 10
22 | 135 | CONCLUIDO | 8.74 | 11.44 | 7.88 | 33.77 | 0.42 | 14 | 273.76 | 59.89 | 6.5 | 12 | 72.37 | 33998.16 | 114.91 | 964.32 | 34.04 | 24.03 | 4021.17 | 0.71 | 0.86 | 1.12 | 0.25 | 1 | 10
23 | 135 | CONCLUIDO | 8.7249 | 11.46 | 7.9 | 33.86 | 0.44 | 14 | 274.24 | 59.89 | 6.75 | 12 | 72.61 | 34057.71 | 113.94 | 964.34 | 34.85 | 24.03 | 4425.27 | 0.69 | 0.86 | 1.12 | 0.27 | 1 | 10
24 | 135 | CONCLUIDO | 8.7914 | 11.37 | 7.86 | 36.3 | 0.45 | 13 | 274.73 | 59.89 | 7 | 11 | 72.84 | 34117.35 | 113.8 | 964.36 | 33.55 | 24.03 | 3783.59 | 0.72 | 0.86 | 1.12 | 0.23 | 1 | 10
25 | 135 | CONCLUIDO | 8.7861 | 11.38 | 7.87 | 36.33 | 0.47 | 13 | 275.21 | 59.89 | 7.25 | 11 | 73.08 | 34177.09 | 112.31 | 964.39 | 33.78 | 24.03 | 3894.24 | 0.71 | 0.86 | 1.12 | 0.24 | 1 | 10
26 | 135 | CONCLUIDO | 8.8452 | 11.31 | 7.85 | 39.23 | 0.48 | 12 | 275.7 | 59.89 | 7.5 | 10 | 73.31 | 34236.91 | 111.74 | 964.31 | 33.04 | 24.03 | 3532.6 | 0.73 | 0.86 | 1.11 | 0.22 | 1 | 10
27 | 135 | CONCLUIDO | 8.8387 | 11.31 | 7.85 | 39.27 | 0.5 | 12 | 276.18 | 59.89 | 7.75 | 10 | 73.55 | 34296.82 | 109.95 | 964.37 | 33.37 | 24.03 | 3698.01 | 0.72 | 0.86 | 1.11 | 0.22 | 1 | 10
28 | 135 | CONCLUIDO | 8.8944 | 11.24 | 7.83 | 42.73 | 0.51 | 11 | 276.67 | 59.89 | 8 | 9 | 73.78 | 34356.83 | 109.45 | 964.35 | 32.6 | 24.03 | 3315.2 | 0.74 | 0.86 | 1.11 | 0.2 | 1 | 10
29 | 135 | CONCLUIDO | 8.9036 | 11.23 | 7.82 | 42.67 | 0.53 | 11 | 277.16 | 59.89 | 8.25 | 9 | 74.02 | 34416.93 | 107.97 | 964.33 | 32.38 | 24.03 | 3204.16 | 0.74 | 0.87 | 1.11 | 0.19 | 1 | 10
30 | 135 | CONCLUIDO | 8.9563 | 11.17 | 7.81 | 46.84 | 0.55 | 10 | 277.65 | 59.89 | 8.5 | 8 | 74.26 | 34477.13 | 106.24 | 964.31 | 31.79 | 24.03 | 2915.08 | 0.76 | 0.87 | 1.11 | 0.18 | 1 | 10
31 | 135 | CONCLUIDO | 8.9499 | 11.17 | 7.81 | 46.89 | 0.56 | 10 | 278.13 | 59.89 | 8.75 | 8 | 74.5 | 34537.41 | 105.83 | 964.34 | 32.09 | 24.03 | 3066.15 | 0.75 | 0.87 | 1.11 | 0.19 | 1 | 10
32 | 135 | CONCLUIDO | 8.9537 | 11.17 | 7.81 | 46.86 | 0.58 | 10 | 278.62 | 59.89 | 9 | 8 | 74.74 | 34597.8 | 105.16 | 964.34 | 32.01 | 24.03 | 3027.25 | 0.75 | 0.87 | 1.11 | 0.18 | 1 | 10
33 | 135 | CONCLUIDO | 9.011 | 11.1 | 7.79 | 51.93 | 0.59 | 9 | 279.11 | 59.89 | 9.25 | 5 | 74.98 | 34658.27 | 102.74 | 964.31 | 31.27 | 24.03 | 2660.39 | 0.77 | 0.87 | 1.11 | 0.16 | 1 | 10
34 | 135 | CONCLUIDO | 9.0016 | 11.11 | 7.8 | 52.01 | 0.6 | 9 | 279.61 | 59.89 | 9.5 | 4 | 75.22 | 34718.84 | 103.63 | 964.31 | 31.57 | 24.03 | 2808.62 | 0.76 | 0.87 | 1.11 | 0.17 | 1 | 10
35 | 135 | CONCLUIDO | 9.005 | 11.1 | 7.8 | 51.98 | 0.62 | 9 | 280.1 | 59.89 | 9.75 | 4 | 75.46 | 34779.51 | 103.8 | 964.31 | 31.46 | 24.03 | 2757.64 | 0.76 | 0.87 | 1.11 | 0.17 | 1 | 10
36 | 135 | CONCLUIDO | 9.009 | 11.1 | 7.79 | 51.95 | 0.63 | 9 | 280.59 | 59.89 | 10 | 4 | 75.7 | 34840.27 | 103.11 | 964.31 | 31.33 | 24.03 | 2689.27 | 0.77 | 0.87 | 1.11 | 0.16 | 1 | 10
37 | 135 | CONCLUIDO | 9.0088 | 11.1 | 7.79 | 51.95 | 0.65 | 9 | 281.08 | 59.89 | 10.25 | 3 | 75.95 | 34901.13 | 102.42 | 964.35 | 31.23 | 24.03 | 2639.51 | 0.77 | 0.87 | 1.11 | 0.16 | 1 | 10
38 | 135 | CONCLUIDO | 9.0059 | 11.1 | 7.8 | 51.97 | 0.66 | 9 | 281.58 | 59.89 | 10.5 | 2 | 76.19 | 34962.08 | 102.25 | 964.36 | 31.26 | 24.03 | 2656.96 | 0.77 | 0.87 | 1.12 | 0.17 | 1 | 10
39 | 135 | CONCLUIDO | 8.9987 | 11.11 | 7.8 | 52.03 | 0.68 | 9 | 282.07 | 59.89 | 10.75 | 2 | 76.44 | 35023.13 | 102.09 | 964.31 | 31.52 | 24.03 | 2784.62 | 0.76 | 0.87 | 1.12 | 0.18 | 1 | 10
40 | 135 | CONCLUIDO | 9.0007 | 11.11 | 7.8 | 52.01 | 0.69 | 9 | 282.57 | 59.89 | 11 | 0 | 76.68 | 35084.28 | 101.78 | 964.31 | 31.5 | 24.03 | 2777.11 | 0.76 | 0.87 | 1.12 | 0.17 | 1 | 10
0 | 80 | CONCLUIDO | 7.0791 | 14.13 | 9.22 | 6.92 | 0.11 | 80 | 159.12 | 50.28 | 1 | 78 | 27.84 | 19859.16 | 109.28 | 964.55 | 76.42 | 24.03 | 24882.83 | 0.31 | 0.73 | 1.21 | 1.59 | 1 | 10
1 | 80 | CONCLUIDO | 7.6057 | 13.15 | 8.86 | 8.71 | 0.14 | 61 | 159.48 | 50.28 | 1.25 | 59 | 27.95 | 19902.91 | 103.62 | 964.63 | 64.61 | 24.03 | 19069.63 | 0.37 | 0.76 | 1.19 | 1.23 | 1 | 10
2 | 80 | CONCLUIDO | 7.9964 | 12.51 | 8.6 | 10.53 | 0.17 | 49 | 159.83 | 50.28 | 1.5 | 47 | 28.05 | 19946.71 | 99.05 | 964.51 | 56.61 | 24.03 | 15133.44 | 0.42 | 0.79 | 1.17 | 0.97 | 1 | 10
3 | 80 | CONCLUIDO | 8.2696 | 12.09 | 8.45 | 12.36 | 0.19 | 41 | 160.19 | 50.28 | 1.75 | 39 | 28.16 | 19990.53 | 95.98 | 964.42 | 51.63 | 24.03 | 12678.77 | 0.47 | 0.8 | 1.17 | 0.82 | 1 | 10
4 | 80 | CONCLUIDO | 8.4902 | 11.78 | 8.33 | 14.27 | 0.22 | 35 | 160.54 | 50.28 | 2 | 33 | 28.26 | 20034.4 | 93.04 | 964.53 | 47.86 | 24.03 | 10824.63 | 0.5 | 0.81 | 1.16 | 0.7 | 1 | 10
5 | 80 | CONCLUIDO | 8.6858 | 11.51 | 8.22 | 16.44 | 0.25 | 30 | 160.9 | 50.28 | 2.25 | 28 | 28.37 | 20078.3 | 90.27 | 964.42 | 44.68 | 24.03 | 9261.26 | 0.54 | 0.82 | 1.14 | 0.59 | 1 | 10
6 | 80 | CONCLUIDO | 8.8183 | 11.34 | 8.15 | 18.1 | 0.27 | 27 | 161.26 | 50.28 | 2.5 | 25 | 28.48 | 20122.23 | 88.2 | 964.4 | 42.43 | 24.03 | 8151.26 | 0.57 | 0.83 | 1.14 | 0.52 | 1 | 10
7 | 80 | CONCLUIDO | 8.9379 | 11.19 | 8.09 | 20.23 | 0.3 | 24 | 161.61 | 50.28 | 2.75 | 22 | 28.58 | 20166.2 | 86.08 | 964.46 | 40.63 | 24.03 | 7267.21 | 0.59 | 0.84 | 1.13 | 0.46 | 1 | 10
8 | 80 | CONCLUIDO | 9.0721 | 11.02 | 8.02 | 22.92 | 0.33 | 21 | 161.97 | 50.28 | 3 | 19 | 28.69 | 20210.21 | 83.79 | 964.39 | 38.48 | 24.03 | 6204.03 | 0.62 | 0.84 | 1.13 | 0.39 | 1 | 10
9 | 80 | CONCLUIDO | 9.1538 | 10.92 | 7.99 | 25.22 | 0.35 | 19 | 162.33 | 50.28 | 3.25 | 17 | 28.8 | 20254.26 | 81.3 | 964.31 | 37.38 | 24.03 | 5664.45 | 0.64 | 0.85 | 1.13 | 0.36 | 1 | 10
10 | 80 | CONCLUIDO | 9.2493 | 10.81 | 7.94 | 28.02 | 0.38 | 17 | 162.68 | 50.28 | 3.5 | 15 | 28.9 | 20298.34 | 78.29 | 964.31 | 35.9 | 24.03 | 4935.28 | 0.67 | 0.85 | 1.12 | 0.31 | 1 | 10
11 | 80 | CONCLUIDO | 9.2903 | 10.76 | 7.92 | 29.71 | 0.41 | 16 | 163.04 | 50.28 | 3.75 | 13 | 29.01 | 20342.46 | 77.7 | 964.39 | 35.5 | 24.03 | 4741.14 | 0.68 | 0.85 | 1.12 | 0.29 | 1 | 10
12 | 80 | CONCLUIDO | 9.3204 | 10.73 | 7.92 | 31.69 | 0.43 | 15 | 163.4 | 50.28 | 4 | 11 | 29.12 | 20386.62 | 75.86 | 964.34 | 35.38 | 24.03 | 4686.65 | 0.68 | 0.85 | 1.12 | 0.29 | 1 | 10
13 | 80 | CONCLUIDO | 9.3765 | 10.66 | 7.89 | 33.81 | 0.46 | 14 | 163.76 | 50.28 | 4.25 | 8 | 29.23 | 20430.81 | 75.13 | 964.33 | 34.15 | 24.03 | 4078.43 | 0.7 | 0.86 | 1.12 | 0.26 | 1 | 10
14 | 80 | CONCLUIDO | 9.3699 | 10.67 | 7.9 | 33.84 | 0.49 | 14 | 164.12 | 50.28 | 4.5 | 3 | 29.34 | 20475.04 | 74.04 | 964.31 | 34.27 | 24.03 | 4136.81 | 0.7 | 0.86 | 1.13 | 0.27 | 1 | 10
15 | 80 | CONCLUIDO | 9.3672 | 10.68 | 7.9 | 33.86 | 0.51 | 14 | 164.48 | 50.28 | 4.75 | 2 | 29.45 | 20519.3 | 73.45 | 964.43 | 34.31 | 24.03 | 4156.8 | 0.7 | 0.86 | 1.13 | 0.27 | 1 | 10
16 | 80 | CONCLUIDO | 9.3572 | 10.69 | 7.91 | 33.91 | 0.54 | 14 | 164.83 | 50.28 | 5 | 0 | 29.55 | 20563.61 | 72.96 | 964.31 | 34.59 | 24.03 | 4295.96 | 0.69 | 0.86 | 1.13 | 0.28 | 1 | 10
0 | 115 | CONCLUIDO | 5.8492 | 17.1 | 9.78 | 5.54 | 0.08 | 106 | 222.93 | 56.94 | 1 | 104 | 49.99 | 27728.69 | 146.33 | 965.03 | 93.27 | 24.03 | 33178.15 | 0.26 | 0.69 | 1.27 | 2.15 | 1 | 10
1 | 115 | CONCLUIDO | 6.4896 | 15.41 | 9.24 | 6.93 | 0.1 | 80 | 223.35 | 56.94 | 1.25 | 78 | 50.15 | 27780.03 | 137.26 | 964.74 | 76.43 | 24.03 | 24886.79 | 0.31 | 0.73 | 1.22 | 1.6 | 1 | 10
2 | 115 | CONCLUIDO | 6.9572 | 14.37 | 8.9 | 8.35 | 0.12 | 64 | 223.76 | 56.94 | 1.5 | 62 | 50.32 | 27831.42 | 131.31 | 964.46 | 66.25 | 24.03 | 19874.98 | 0.36 | 0.76 | 1.19 | 1.27 | 1 | 10
3 | 115 | CONCLUIDO | 7.3195 | 13.66 | 8.68 | 9.82 | 0.14 | 53 | 224.18 | 56.94 | 1.75 | 51 | 50.49 | 27882.87 | 126.95 | 964.45 | 58.75 | 24.03 | 16179.72 | 0.41 | 0.78 | 1.18 | 1.04 | 1 | 10
4 | 115 | CONCLUIDO | 7.5621 | 13.22 | 8.54 | 11.14 | 0.16 | 46 | 224.6 | 56.94 | 2 | 44 | 50.65 | 27934.37 | 124.19 | 964.45 | 55 | 24.03 | 14338.9 | 0.44 | 0.79 | 1.17 | 0.91 | 1 | 10
5 | 115 | CONCLUIDO | 7.7924 | 12.83 | 8.42 | 12.62 | 0.18 | 40 | 225.01 | 56.94 | 2.25 | 38 | 50.82 | 27985.94 | 121.43 | 964.49 | 50.67 | 24.03 | 12207.83 | 0.47 | 0.8 | 1.16 | 0.79 | 1 | 10
6 | 115 | CONCLUIDO | 7.9412 | 12.59 | 8.35 | 13.92 | 0.2 | 36 | 225.43 | 56.94 | 2.5 | 34 | 50.99 | 28037.57 | 119.42 | 964.51 | 48.51 | 24.03 | 11145.07 | 0.5 | 0.81 | 1.16 | 0.72 | 1 | 10
7 | 115 | CONCLUIDO | 8.0972 | 12.35 | 8.28 | 15.53 | 0.22 | 32 | 225.85 | 56.94 | 2.75 | 30 | 51.16 | 28089.25 | 117.76 | 964.4 | 46.58 | 24.03 | 10203.11 | 0.52 | 0.82 | 1.15 | 0.65 | 1 | 10
8 | 115 | CONCLUIDO | 8.2423 | 12.13 | 8.2 | 16.96 | 0.24 | 29 | 226.27 | 56.94 | 3 | 27 | 51.33 | 28140.99 | 115.68 | 964.32 | 44.21 | 24.03 | 9030.1 | 0.54 | 0.83 | 1.14 | 0.57 | 1 | 10
9 | 115 | CONCLUIDO | 8.3772 | 11.94 | 8.14 | 18.77 | 0.25 | 26 | 226.69 | 56.94 | 3.25 | 24 | 51.5 | 28192.8 | 113.55 | 964.35 | 42.07 | 24.03 | 7978.54 | 0.57 | 0.83 | 1.14 | 0.51 | 1 | 10
10 | 115 | CONCLUIDO | 8.4798 | 11.79 | 8.08 | 20.2 | 0.27 | 24 | 227.11 | 56.94 | 3.5 | 22 | 51.67 | 28244.66 | 112.01 | 964.36 | 40.37 | 24.03 | 7134.28 | 0.6 | 0.84 | 1.13 | 0.45 | 1 | 10
11 | 115 | CONCLUIDO | 8.5258 | 11.73 | 8.06 | 21.02 | 0.29 | 23 | 227.53 | 56.94 | 3.75 | 21 | 51.84 | 28296.58 | 110.67 | 964.41 | 39.51 | 24.03 | 6708.72 | 0.61 | 0.84 | 1.13 | 0.43 | 1 | 10
12 | 115 | CONCLUIDO | 8.6098 | 11.61 | 8.03 | 22.95 | 0.31 | 21 | 227.95 | 56.94 | 4 | 19 | 52.01 | 28348.56 | 109.68 | 964.38 | 38.81 | 24.03 | 6370.77 | 0.62 | 0.84 | 1.13 | 0.4 | 1 | 10
13 | 115 | CONCLUIDO | 8.6636 | 11.54 | 8 | 24.01 | 0.33 | 20 | 228.38 | 56.94 | 4.25 | 18 | 52.18 | 28400.61 | 107.47 | 964.32 | 37.88 | 24.03 | 5910.89 | 0.63 | 0.85 | 1.13 | 0.37 | 1 | 10
14 | 115 | CONCLUIDO | 8.743 | 11.44 | 7.99 | 26.62 | 0.35 | 18 | 228.8 | 56.94 | 4.5 | 16 | 52.36 | 28452.71 | 106.67 | 964.47 | 37.39 | 24.03 | 5674.64 | 0.64 | 0.85 | 1.13 | 0.36 | 1 | 10
15 | 115 | CONCLUIDO | 8.7912 | 11.38 | 7.97 | 28.12 | 0.37 | 17 | 229.22 | 56.94 | 4.75 | 15 | 52.53 | 28504.87 | 105.22 | 964.32 | 36.74 | 24.03 | 5355.58 | 0.65 | 0.85 | 1.13 | 0.34 | 1 | 10
16 | 115 | CONCLUIDO | 8.8635 | 11.28 | 7.92 | 29.7 | 0.39 | 16 | 229.65 | 56.94 | 5 | 14 | 52.7 | 28557.1 | 103.62 | 964.31 | 35.43 | 24.03 | 4706.31 | 0.68 | 0.86 | 1.12 | 0.29 | 1 | 10
17 | 115 | CONCLUIDO | 8.9012 | 11.23 | 7.92 | 31.66 | 0.41 | 15 | 230.07 | 56.94 | 5.25 | 13 | 52.88 | 28609.38 | 102.15 | 964.33 | 35.3 | 24.03 | 4645.83 | 0.68 | 0.86 | 1.12 | 0.29 | 1 | 10
18 | 115 | CONCLUIDO | 8.9071 | 11.23 | 7.91 | 31.63 | 0.42 | 15 | 230.49 | 56.94 | 5.5 | 13 | 53.05 | 28661.73 | 101.86 | 964.31 | 34.98 | 24.03 | 4485.3 | 0.69 | 0.86 | 1.12 | 0.28 | 1 | 10
19 | 115 | CONCLUIDO | 8.9552 | 11.17 | 7.89 | 33.82 | 0.44 | 14 | 230.92 | 56.94 | 5.75 | 12 | 53.23 | 28714.14 | 100.09 | 964.53 | 34.47 | 24.03 | 4236.01 | 0.7 | 0.86 | 1.12 | 0.26 | 1 | 10
20 | 115 | CONCLUIDO | 9.0099 | 11.1 | 7.87 | 36.31 | 0.46 | 13 | 231.34 | 56.94 | 6 | 11 | 53.4 | 28766.61 | 98.76 | 964.36 | 33.71 | 24.03 | 3859 | 0.71 | 0.86 | 1.12 | 0.24 | 1 | 10
21 | 115 | CONCLUIDO | 9.0117 | 11.1 | 7.87 | 36.3 | 0.48 | 13 | 231.77 | 56.94 | 6.25 | 11 | 53.58 | 28819.14 | 97.3 | 964.32 | 33.63 | 24.03 | 3818.68 | 0.71 | 0.86 | 1.12 | 0.24 | 1 | 10
22 | 115 | CONCLUIDO | 9.0603 | 11.04 | 7.85 | 39.25 | 0.5 | 12 | 232.2 | 56.94 | 6.5 | 10 | 53.75 | 28871.74 | 96.28 | 964.31 | 33.06 | 24.03 | 3542.15 | 0.73 | 0.86 | 1.12 | 0.22 | 1 | 10
23 | 115 | CONCLUIDO | 9.1139 | 10.97 | 7.83 | 42.7 | 0.52 | 11 | 232.62 | 56.94 | 6.75 | 8 | 53.93 | 28924.39 | 93.73 | 964.31 | 32.4 | 24.03 | 3218.35 | 0.74 | 0.86 | 1.12 | 0.2 | 1 | 10
24 | 115 | CONCLUIDO | 9.107 | 10.98 | 7.84 | 42.75 | 0.53 | 11 | 233.05 | 56.94 | 7 | 7 | 54.11 | 28977.11 | 93.51 | 964.39 | 32.54 | 24.03 | 3285.55 | 0.74 | 0.86 | 1.12 | 0.21 | 1 | 10
25 | 115 | CONCLUIDO | 9.1072 | 10.98 | 7.84 | 42.75 | 0.55 | 11 | 233.48 | 56.94 | 7.25 | 7 | 54.29 | 29029.89 | 92.03 | 964.32 | 32.51 | 24.03 | 3271.8 | 0.74 | 0.86 | 1.12 | 0.21 | 1 | 10
26 | 115 | CONCLUIDO | 9.1678 | 10.91 | 7.81 | 46.85 | 0.57 | 10 | 233.91 | 56.94 | 7.5 | 4 | 54.46 | 29082.74 | 90.56 | 964.44 | 31.65 | 24.03 | 2846.67 | 0.76 | 0.87 | 1.12 | 0.18 | 1 | 10
27 | 115 | CONCLUIDO | 9.1643 | 10.91 | 7.81 | 46.87 | 0.59 | 10 | 234.34 | 56.94 | 7.75 | 2 | 54.64 | 29135.65 | 90.53 | 964.34 | 31.8 | 24.03 | 2921.92 | 0.76 | 0.87 | 1.12 | 0.18 | 1 | 10
28 | 115 | CONCLUIDO | 9.1617 | 10.92 | 7.82 | 46.89 | 0.61 | 10 | 234.77 | 56.94 | 8 | 1 | 54.82 | 29188.62 | 90.75 | 964.31 | 31.78 | 24.03 | 2909.68 | 0.76 | 0.87 | 1.12 | 0.19 | 1 | 10
29 | 115 | CONCLUIDO | 9.1584 | 10.92 | 7.82 | 46.91 | 0.62 | 10 | 235.2 | 56.94 | 8.25 | 0 | 55 | 29241.66 | 90.72 | 964.48 | 31.82 | 24.03 | 2930.05 | 0.76 | 0.87 | 1.12 | 0.19 | 1 | 10
0 | 35 | CONCLUIDO | 9.0275 | 11.08 | 8.46 | 12.09 | 0.22 | 42 | 80.84 | 35.1 | 1 | 38 | 9.74 | 10204.21 | 56.82 | 964.45 | 52.02 | 24.03 | 12869.27 | 0.46 | 0.8 | 1.17 | 0.83 | 1 | 10
1 | 35 | CONCLUIDO | 9.2937 | 10.76 | 8.3 | 15.09 | 0.27 | 33 | 81.14 | 35.1 | 1.25 | 19 | 9.79 | 10241.25 | 52.58 | 964.39 | 46.71 | 24.03 | 10263.59 | 0.51 | 0.82 | 1.16 | 0.67 | 1 | 10
2 | 35 | CONCLUIDO | 9.4201 | 10.62 | 8.22 | 17.02 | 0.32 | 29 | 81.44 | 35.1 | 1.5 | 2 | 9.84 | 10278.32 | 51.08 | 964.49 | 43.85 | 24.03 | 8853.48 | 0.55 | 0.82 | 1.17 | 0.59 | 1 | 10
3 | 35 | CONCLUIDO | 9.414 | 10.62 | 8.23 | 17.03 | 0.38 | 29 | 81.74 | 35.1 | 1.75 | 0 | 9.89 | 10315.41 | 51.39 | 964.44 | 43.95 | 24.03 | 8899.97 | 0.55 | 0.82 | 1.18 | 0.6 | 1 | 10
0 | 50 | CONCLUIDO | 8.3172 | 12.02 | 8.74 | 9.37 | 0.16 | 56 | 107.41 | 41.65 | 1 | 54 | 14.77 | 13481.73 | 76.45 | 964.38 | 60.84 | 24.03 | 17209.58 | 0.39 | 0.77 | 1.19 | 1.11 | 1 | 10
1 | 50 | CONCLUIDO | 8.761 | 11.41 | 8.44 | 12.06 | 0.2 | 42 | 107.73 | 41.65 | 1.25 | 40 | 14.83 | 13520.81 | 71.52 | 964.49 | 51.66 | 24.03 | 12691.19 | 0.47 | 0.8 | 1.16 | 0.81 | 1 | 10
2 | 50 | CONCLUIDO | 9.0194 | 11.09 | 8.3 | 14.64 | 0.24 | 34 | 108.05 | 41.65 | 1.5 | 32 | 14.9 | 13559.91 | 67.74 | 964.46 | 47.15 | 24.03 | 10475.35 | 0.51 | 0.82 | 1.15 | 0.67 | 1 | 10
3 | 50 | CONCLUIDO | 9.2275 | 10.84 | 8.18 | 17.53 | 0.28 | 28 | 108.37 | 41.65 | 1.75 | 25 | 14.97 | 13599.17 | 64.57 | 964.31 | 43.46 | 24.03 | 8659.75 | 0.55 | 0.83 | 1.14 | 0.55 | 1 | 10
4 | 50 | CONCLUIDO | 9.376 | 10.67 | 8.1 | 20.24 | 0.32 | 24 | 108.68 | 41.65 | 2 | 18 | 15.03 | 13638.32 | 61.48 | 964.31 | 40.72 | 24.03 | 7311.43 | 0.59 | 0.84 | 1.14 | 0.47 | 1 | 10
5 | 50 | CONCLUIDO | 9.4837 | 10.54 | 8.04 | 22.98 | 0.36 | 21 | 109 | 41.65 | 2.25 | 8 | 15.1 | 13677.51 | 59.37 | 964.38 | 38.71 | 24.03 | 6320.62 | 0.62 | 0.84 | 1.14 | 0.41 | 1 | 10
6 | 50 | CONCLUIDO | 9.461 | 10.57 | 8.07 | 23.05 | 0.4 | 21 | 109.32 | 41.65 | 2.5 | 0 | 15.17 | 13716.72 | 59.3 | 964.36 | 39.01 | 24.03 | 6470.64 | 0.62 | 0.84 | 1.16 | 0.44 | 1 | 10
0 | 25 | CONCLUIDO | 9.2531 | 10.81 | 8.46 | 12.68 | 0.28 | 40 | 61.76 | 28.92 | 1 | 2 | 6.84 | 7851.41 | 44.4 | 964.49 | 50.5 | 24.03 | 12119.27 | 0.48 | 0.8 | 1.21 | 0.83 | 1 | 10
1 | 25 | CONCLUIDO | 9.2357 | 10.83 | 8.48 | 12.71 | 0.35 | 40 | 62.05 | 28.92 | 1.25 | 0 | 6.88 | 7887.12 | 44.76 | 964.79 | 50.88 | 24.03 | 12310.9 | 0.47 | 0.8 | 1.22 | 0.85 | 1 | 10
0 | 85 | CONCLUIDO | 6.8725 | 14.55 | 9.33 | 6.67 | 0.11 | 84 | 167.88 | 51.39 | 1 | 82 | 30.49 | 20939.59 | 114.96 | 964.54 | 79.23 | 24.03 | 26268.36 | 0.3 | 0.73 | 1.23 | 1.7 | 1 | 10
1 | 85 | CONCLUIDO | 7.4676 | 13.39 | 8.88 | 8.46 | 0.13 | 63 | 168.25 | 51.39 | 1.25 | 61 | 30.6 | 20984.25 | 108.15 | 964.58 | 65.12 | 24.03 | 19317.4 | 0.37 | 0.76 | 1.2 | 1.25 | 1 | 10
2 | 85 | CONCLUIDO | 7.8471 | 12.74 | 8.64 | 10.17 | 0.16 | 51 | 168.61 | 51.39 | 1.5 | 49 | 30.71 | 21028.94 | 103.8 | 964.48 | 57.46 | 24.03 | 15548.05 | 0.42 | 0.78 | 1.19 | 1.01 | 1 | 10
3 | 85 | CONCLUIDO | 8.1677 | 12.24 | 8.45 | 12.07 | 0.18 | 42 | 168.97 | 51.39 | 1.75 | 40 | 30.83 | 21073.68 | 100.14 | 964.4 | 51.54 | 24.03 | 12629.12 | 0.47 | 0.8 | 1.17 | 0.82 | 1 | 10
4 | 85 | CONCLUIDO | 8.3887 | 11.92 | 8.33 | 13.88 | 0.21 | 36 | 169.33 | 51.39 | 2 | 34 | 30.94 | 21118.46 | 97.32 | 964.38 | 48.25 | 24.03 | 11013.8 | 0.5 | 0.81 | 1.15 | 0.7 | 1 | 10
5 | 85 | CONCLUIDO | 8.5379 | 11.71 | 8.26 | 15.48 | 0.24 | 32 | 169.7 | 51.39 | 2.25 | 30 | 31.05 | 21163.27 | 95.16 | 964.43 | 45.61 | 24.03 | 9715.87 | 0.53 | 0.82 | 1.15 | 0.63 | 1 | 10
6 | 85 | CONCLUIDO | 8.7062 | 11.49 | 8.16 | 17.5 | 0.26 | 28 | 170.06 | 51.39 | 2.5 | 26 | 31.17 | 21208.12 | 92.71 | 964.39 | 43.13 | 24.03 | 8498.33 | 0.56 | 0.83 | 1.13 | 0.54 | 1 | 10
7 | 85 | CONCLUIDO | 8.8231 | 11.33 | 8.11 | 19.47 | 0.29 | 25 | 170.42 | 51.39 | 2.75 | 23 | 31.28 | 21253.01 | 90.91 | 964.47 | 41.55 | 24.03 | 7723.54 | 0.58 | 0.83 | 1.13 | 0.48 | 1 | 10
8 | 85 | CONCLUIDO | 8.921 | 11.21 | 8.06 | 21.02 | 0.31 | 23 | 170.79 | 51.39 | 3 | 21 | 31.4 | 21297.94 | 88.74 | 964.4 | 39.54 | 24.03 | 6726.42 | 0.61 | 0.84 | 1.13 | 0.43 | 1 | 10
9 | 85 | CONCLUIDO | 8.9942 | 11.12 | 8.03 | 22.95 | 0.34 | 21 | 171.15 | 51.39 | 3.25 | 19 | 31.51 | 21342.91 | 87.25 | 964.4 | 38.83 | 24.03 | 6381.6 | 0.62 | 0.84 | 1.13 | 0.4 | 1 | 10
10 | 85 | CONCLUIDO | 9.0753 | 11.02 | 8 | 25.27 | 0.36 | 19 | 171.52 | 51.39 | 3.5 | 17 | 31.63 | 21387.92 | 84.59 | 964.34 | 38.12 | 24.03 | 6034.43 | 0.63 | 0.85 | 1.12 | 0.37 | 1 | 10
11 | 85 | CONCLUIDO | 9.1587 | 10.92 | 7.97 | 28.13 | 0.39 | 17 | 171.88 | 51.39 | 3.75 | 15 | 31.74 | 21432.96 | 82.99 | 964.33 | 36.84 | 24.03 | 5406.9 | 0.65 | 0.85 | 1.13 | 0.34 | 1 | 10
12 | 85 | CONCLUIDO | 9.2102 | 10.86 | 7.94 | 29.79 | 0.41 | 16 | 172.25 | 51.39 | 4 | 14 | 31.86 | 21478.05 | 80.97 | 964.31 | 36.27 | 24.03 | 5125.3 | 0.66 | 0.85 | 1.12 | 0.31 | 1 | 10
13 | 85 | CONCLUIDO | 9.2695 | 10.79 | 7.91 | 31.63 | 0.44 | 15 | 172.61 | 51.39 | 4.25 | 10 | 31.97 | 21523.17 | 79.74 | 964.31 | 34.74 | 24.03 | 4366.18 | 0.69 | 0.86 | 1.12 | 0.28 | 1 | 10
14 | 85 | CONCLUIDO | 9.3156 | 10.73 | 7.89 | 33.8 | 0.46 | 14 | 172.98 | 51.39 | 4.5 | 8 | 32.09 | 21568.34 | 77.35 | 964.33 | 34.14 | 24.03 | 4068.78 | 0.7 | 0.86 | 1.12 | 0.26 | 1 | 10
15 | 85 | CONCLUIDO | 9.3528 | 10.69 | 7.88 | 36.36 | 0.49 | 13 | 173.35 | 51.39 | 4.75 | 6 | 32.2 | 21613.54 | 76.09 | 964.33 | 33.96 | 24.03 | 3984.84 | 0.71 | 0.86 | 1.12 | 0.25 | 1 | 10
16 | 85 | CONCLUIDO | 9.3545 | 10.69 | 7.88 | 36.36 | 0.51 | 13 | 173.71 | 51.39 | 5 | 1 | 32.32 | 21658.78 | 75.94 | 964.45 | 33.62 | 24.03 | 3814.24 | 0.71 | 0.86 | 1.13 | 0.25 | 1 | 10
17 | 85 | CONCLUIDO | 9.3553 | 10.69 | 7.88 | 36.35 | 0.53 | 13 | 174.08 | 51.39 | 5.25 | 0 | 32.44 | 21704.07 | 76.17 | 964.45 | 33.6 | 24.03 | 3808.32 | 0.71 | 0.86 | 1.13 | 0.25 | 1 | 10
0 | 20 | CONCLUIDO | 9.042 | 11.06 | 8.7 | 10.44 | 0.34 | 50 | 51.33 | 24.83 | 1 | 0 | 5.51 | 6564.78 | 40.49 | 964.57 | 57.67 | 24.03 | 15657.57 | 0.42 | 0.78 | 1.24 | 1.07 | 1 | 10
0 | 120 | CONCLUIDO | 5.693 | 17.57 | 9.85 | 5.37 | 0.08 | 110 | 232.68 | 57.72 | 1 | 108 | 53.95 | 28931.02 | 151.59 | 964.73 | 95.65 | 24.03 | 34344.77 | 0.25 | 0.69 | 1.26 | 2.21 | 1 | 10
1 | 120 | CONCLUIDO | 6.3319 | 15.79 | 9.3 | 6.73 | 0.1 | 83 | 233.1 | 57.72 | 1.25 | 81 | 54.13 | 28983.75 | 142.22 | 964.72 | 78.77 | 24.03 | 26040.19 | 0.31 | 0.73 | 1.22 | 1.67 | 1 | 10
2 | 120 | CONCLUIDO | 6.8226 | 14.66 | 8.94 | 8.13 | 0.11 | 66 | 233.53 | 57.72 | 1.5 | 64 | 54.31 | 29036.54 | 135.9 | 964.67 | 67.34 | 24.03 | 20411.58 | 0.36 | 0.76 | 1.2 | 1.31 | 1 | 10
3 | 120 | CONCLUIDO | 7.178 | 13.93 | 8.72 | 9.51 | 0.13 | 55 | 233.96 | 57.72 | 1.75 | 53 | 54.49 | 29089.39 | 131.52 | 964.53 | 60.32 | 24.03 | 16954.94 | 0.4 | 0.78 | 1.18 | 1.09 | 1 | 10
4 | 120 | CONCLUIDO | 7.4567 | 13.41 | 8.56 | 10.93 | 0.15 | 47 | 234.39 | 57.72 | 2 | 45 | 54.67 | 29142.31 | 128.33 | 964.51 | 55.09 | 24.03 | 14381.71 | 0.44 | 0.79 | 1.18 | 0.93 | 1 | 10
5 | 120 | CONCLUIDO | 7.6949 | 13 | 8.42 | 12.32 | 0.17 | 41 | 234.82 | 57.72 | 2.25 | 39 | 54.85 | 29195.29 | 125.23 | 964.45 | 50.8 | 24.03 | 12267.78 | 0.47 | 0.8 | 1.16 | 0.79 | 1 | 10
6 | 120 | CONCLUIDO | 7.8517 | 12.74 | 8.34 | 13.53 | 0.19 | 37 | 235.25 | 57.72 | 2.5 | 35 | 55.03 | 29248.33 | 123.31 | 964.43 | 48.38 | 24.03 | 11074 | 0.5 | 0.81 | 1.16 | 0.71 | 1 | 10
7 | 120 | CONCLUIDO | 7.9995 | 12.5 | 8.29 | 15.07 | 0.21 | 33 | 235.68 | 57.72 | 2.75 | 31 | 55.21 | 29301.44 | 121.82 | 964.44 | 46.83 | 24.03 | 10321.78 | 0.51 | 0.82 | 1.15 | 0.66 | 1 | 10
8 | 120 | CONCLUIDO | 8.1407 | 12.28 | 8.21 | 16.42 | 0.23 | 30 | 236.11 | 57.72 | 3 | 28 | 55.39 | 29354.61 | 119.33 | 964.34 | 44.54 | 24.03 | 9190.91 | 0.54 | 0.83 | 1.14 | 0.58 | 1 | 10
9 | 120 | CONCLUIDO | 8.2667 | 12.1 | 8.16 | 18.13 | 0.24 | 27 | 236.54 | 57.72 | 3.25 | 25 | 55.57 | 29407.85 | 117.83 | 964.47 | 42.61 | 24.03 | 8242.18 | 0.56 | 0.83 | 1.14 | 0.53 | 1 | 10
10 | 120 | CONCLUIDO | 8.3575 | 11.97 | 8.12 | 19.48 | 0.26 | 25 | 236.98 | 57.72 | 3.5 | 23 | 55.75 | 29461.15 | 116.55 | 964.37 | 41.28 | 24.03 | 7588.52 | 0.58 | 0.83 | 1.14 | 0.49 | 1 | 10
11 | 120 | CONCLUIDO | 8.4527 | 11.83 | 8.07 | 21.06 | 0.28 | 23 | 237.41 | 57.72 | 3.75 | 21 | 55.93 | 29514.51 | 114.96 | 964.4 | 40.08 | 24.03 | 6994.64 | 0.6 | 0.84 | 1.13 | 0.44 | 1 | 10
12 | 120 | CONCLUIDO | 8.4976 | 11.77 | 8.06 | 21.97 | 0.3 | 22 | 237.84 | 57.72 | 4 | 20 | 56.12 | 29567.95 | 113.82 | 964.38 | 39.63 | 24.03 | 6776.41 | 0.61 | 0.84 | 1.13 | 0.43 | 1 | 10
13 | 120 | CONCLUIDO | 8.5987 | 11.63 | 8.01 | 24.03 | 0.32 | 20 | 238.28 | 57.72 | 4.25 | 18 | 56.3 | 29621.44 | 112.19 | 964.31 | 38.11 | 24.03 | 6028.22 | 0.63 | 0.85 | 1.13 | 0.38 | 1 | 10
14 | 120 | CONCLUIDO | 8.6551 | 11.55 | 7.98 | 25.2 | 0.34 | 19 | 238.71 | 57.72 | 4.5 | 17 | 56.49 | 29675.01 | 110.39 | 964.37 | 37.27 | 24.03 | 5612.37 | 0.64 | 0.85 | 1.12 | 0.35 | 1 | 10
15 | 120 | CONCLUIDO | 8.6988 | 11.5 | 7.97 | 26.56 | 0.35 | 18 | 239.14 | 57.72 | 4.75 | 16 | 56.67 | 29728.63 | 109.69 | 964.33 | 36.81 | 24.03 | 5384.54 | 0.65 | 0.85 | 1.12 | 0.34 | 1 | 10
16 | 120 | CONCLUIDO | 8.73 | 11.45 | 7.97 | 28.13 | 0.37 | 17 | 239.58 | 57.72 | 5 | 15 | 56.86 | 29782.33 | 109.16 | 964.31 | 37.04 | 24.03 | 5507.64 | 0.65 | 0.85 | 1.12 | 0.34 | 1 | 10
17 | 120 | CONCLUIDO | 8.7931 | 11.37 | 7.93 | 29.76 | 0.39 | 16 | 240.02 | 57.72 | 5.25 | 14 | 57.04 | 29836.09 | 107.42 | 964.31 | 35.82 | 24.03 | 4899.65 | 0.67 | 0.85 | 1.12 | 0.31 | 1 | 10
18 | 120 | CONCLUIDO | 8.8465 | 11.3 | 7.91 | 31.65 | 0.41 | 15 | 240.45 | 57.72 | 5.5 | 13 | 57.23 | 29890.04 | 105.8 | 964.31 | 35.14 | 24.03 | 4568.52 | 0.68 | 0.86 | 1.12 | 0.28 | 1 | 10
19 | 120 | CONCLUIDO | 8.8511 | 11.3 | 7.91 | 31.62 | 0.42 | 15 | 240.89 | 57.72 | 5.75 | 13 | 57.42 | 29943.94 | 105.61 | 964.31 | 34.94 | 24.03 | 4465.94 | 0.69 | 0.86 | 1.12 | 0.28 | 1 | 10
20 | 120 | CONCLUIDO | 8.8983 | 11.24 | 7.89 | 33.82 | 0.44 | 14 | 241.33 | 57.72 | 6 | 12 | 57.6 | 29997.9 | 103.66 | 964.31 | 34.45 | 24.03 | 4224.83 | 0.7 | 0.86 | 1.12 | 0.26 | 1 | 10
21 | 120 | CONCLUIDO | 8.9579 | 11.16 | 7.86 | 36.29 | 0.46 | 13 | 241.77 | 57.72 | 6.25 | 11 | 57.79 | 30051.93 | 102.54 | 964.35 | 33.47 | 24.03 | 3741.03 | 0.72 | 0.86 | 1.12 | 0.23 | 1 | 10
22 | 120 | CONCLUIDO | 8.9575 | 11.16 | 7.86 | 36.29 | 0.48 | 13 | 242.2 | 57.72 | 6.5 | 11 | 57.98 | 30106.03 | 100.95 | 964.31 | 33.6 | 24.03 | 3807.73 | 0.71 | 0.86 | 1.11 | 0.23 | 1 | 10
23 | 120 | CONCLUIDO | 9.0025 | 11.11 | 7.85 | 39.26 | 0.49 | 12 | 242.64 | 57.72 | 6.75 | 10 | 58.17 | 30160.2 | 100.17 | 964.31 | 33.23 | 24.03 | 3625.3 | 0.72 | 0.86 | 1.12 | 0.22 | 1 | 10
24 | 120 | CONCLUIDO | 9.0571 | 11.04 | 7.83 | 42.72 | 0.51 | 11 | 243.08 | 57.72 | 7 | 9 | 58.36 | 30214.44 | 97.74 | 964.36 | 32.52 | 24.03 | 3274.05 | 0.74 | 0.86 | 1.11 | 0.2 | 1 | 10
25 | 120 | CONCLUIDO | 9.0559 | 11.04 | 7.83 | 42.72 | 0.53 | 11 | 243.52 | 57.72 | 7.25 | 9 | 58.55 | 30268.74 | 97.38 | 964.32 | 32.61 | 24.03 | 3323.33 | 0.74 | 0.86 | 1.11 | 0.2 | 1 | 10
26 | 120 | CONCLUIDO | 9.0639 | 11.03 | 7.82 | 42.67 | 0.55 | 11 | 243.96 | 57.72 | 7.5 | 8 | 58.74 | 30323.11 | 95.44 | 964.31 | 32.38 | 24.03 | 3204.42 | 0.74 | 0.87 | 1.11 | 0.19 | 1 | 10
27 | 120 | CONCLUIDO | 9.1153 | 10.97 | 7.81 | 46.84 | 0.56 | 10 | 244.41 | 57.72 | 7.75 | 7 | 58.93 | 30377.55 | 93.91 | 964.31 | 31.66 | 24.03 | 2850.51 | 0.76 | 0.87 | 1.11 | 0.18 | 1 | 10
28 | 120 | CONCLUIDO | 9.1105 | 10.98 | 7.81 | 46.87 | 0.58 | 10 | 244.85 | 57.72 | 8 | 5 | 59.12 | 30432.06 | 94.15 | 964.31 | 31.82 | 24.03 | 2932.05 | 0.76 | 0.87 | 1.12 | 0.18 | 1 | 10
29 | 120 | CONCLUIDO | 9.1112 | 10.98 | 7.81 | 46.87 | 0.6 | 10 | 245.29 | 57.72 | 8.25 | 3 | 59.32 | 30486.64 | 93.51 | 964.31 | 31.74 | 24.03 | 2892.36 | 0.76 | 0.87 | 1.12 | 0.18 | 1 | 10
30 | 120 | CONCLUIDO | 9.1121 | 10.97 | 7.81 | 46.86 | 0.62 | 10 | 245.73 | 57.72 | 8.5 | 2 | 59.51 | 30541.29 | 92.33 | 964.36 | 31.68 | 24.03 | 2861.24 | 0.76 | 0.87 | 1.12 | 0.18 | 1 | 10
31 | 120 | CONCLUIDO | 9.1084 | 10.98 | 7.81 | 46.89 | 0.63 | 10 | 246.18 | 57.72 | 8.75 | 1 | 59.7 | 30596.01 | 91.96 | 964.31 | 31.77 | 24.03 | 2906.47 | 0.76 | 0.87 | 1.12 | 0.19 | 1 | 10
32 | 120 | CONCLUIDO | 9.1019 | 10.99 | 7.82 | 46.93 | 0.65 | 10 | 246.62 | 57.72 | 9 | 0 | 59.9 | 30650.8 | 91.87 | 964.36 | 31.96 | 24.03 | 3001.31 | 0.75 | 0.87 | 1.12 | 0.19 | 1 | 10
0 | 145 | CONCLUIDO | 4.8992 | 20.41 | 10.35 | 4.7 | 0.06 | 132 | 285.18 | 61.2 | 1 | 130 | 77.98 | 35406.83 | 182.07 | 964.91 | 111.17 | 24.03 | 41997.98 | 0.22 | 0.65 | 1.31 | 2.71 | 1 | 10
1 | 145 | CONCLUIDO | 5.5969 | 17.87 | 9.64 | 5.9 | 0.08 | 98 | 285.68 | 61.2 | 1.25 | 96 | 78.24 | 35468.6 | 168.73 | 964.57 | 88.76 | 24.03 | 30960.63 | 0.27 | 0.7 | 1.26 | 2 | 1 | 10
2 | 145 | CONCLUIDO | 6.1104 | 16.37 | 9.21 | 7.09 | 0.09 | 78 | 286.19 | 61.2 | 1.5 | 76 | 78.49 | 35530.47 | 160.64 | 964.76 | 75.45 | 24.03 | 24406.49 | 0.32 | 0.74 | 1.23 | 1.58 | 1 | 10
3 | 145 | CONCLUIDO | 6.4948 | 15.4 | 8.95 | 8.26 | 0.11 | 65 | 286.69 | 61.2 | 1.75 | 63 | 78.74 | 35592.57 | 155.27 | 964.75 | 67.24 | 24.03 | 20367.13 | 0.36 | 0.76 | 1.2 | 1.31 | 1 | 10
4 | 145 | CONCLUIDO | 6.83 | 14.64 | 8.73 | 9.52 | 0.12 | 55 | 287.19 | 61.2 | 2 | 53 | 78.99 | 35654.65 | 150.75 | 964.52 | 60.51 | 24.03 | 17051.83 | 0.4 | 0.78 | 1.18 | 1.1 | 1 | 10
5 | 145 | CONCLUIDO | 7.0869 | 14.11 | 8.57 | 10.72 | 0.14 | 48 | 287.7 | 61.2 | 2.25 | 46 | 79.25 | 35716.83 | 147.52 | 964.83 | 55.56 | 24.03 | 14609.46 | 0.43 | 0.79 | 1.18 | 0.94 | 1 | 10
6 | 145 | CONCLUIDO | 7.2683 | 13.76 | 8.49 | 11.85 | 0.15 | 43 | 288.2 | 61.2 | 2.5 | 41 | 79.5 | 35779.11 | 145.5 | 964.45 | 52.99 | 24.03 | 13349.86 | 0.45 | 0.8 | 1.17 | 0.86 | 1 | 10
7 | 145 | CONCLUIDO | 7.4282 | 13.46 | 8.41 | 12.94 | 0.17 | 39 | 288.71 | 61.2 | 2.75 | 37 | 79.76 | 35841.5 | 143.51 | 964.43 | 50.36 | 24.03 | 12058.14 | 0.48 | 0.81 | 1.17 | 0.78 | 1 | 10
8 | 145 | CONCLUIDO | 7.5914 | 13.17 | 8.34 | 14.29 | 0.18 | 35 | 289.21 | 61.2 | 3 | 33 | 80.02 | 35903.99 | 141.29 | 964.41 | 48 | 24.03 | 10894.95 | 0.5 | 0.81 | 1.16 | 0.71 | 1 | 10
9 | 145 | CONCLUIDO | 7.729 | 12.94 | 8.26 | 15.5 | 0.2 | 32 | 289.72 | 61.2 | 3.25 | 30 | 80.27 | 35966.59 | 139.47 | 964.43 | 46.25 | 24.03 | 10038.16 | 0.52 | 0.82 | 1.14 | 0.63 | 1 | 10
10 | 145 | CONCLUIDO | 7.8115 | 12.8 | 8.24 | 16.47 | 0.21 | 30 | 290.23 | 61.2 | 3.5 | 28 | 80.53 | 36029.29 | 138.27 | 964.36 | 45.05 | 24.03 | 9447.36 | 0.53 | 0.82 | 1.15 | 0.61 | 1 | 10
11 | 145 | CONCLUIDO | 7.9637 | 12.56 | 8.15 | 18.12 | 0.23 | 27 | 290.74 | 61.2 | 3.75 | 25 | 80.79 | 36092.1 | 136.18 | 964.34 | 42.53 | 24.03 | 8200.23 | 0.56 | 0.83 | 1.14 | 0.52 | 1 | 10
12 | 145 | CONCLUIDO | 8.0075 | 12.49 | 8.14 | 18.78 | 0.24 | 26 | 291.25 | 61.2 | 4 | 24 | 81.05 | 36155.02 | 135.23 | 964.33 | 42.46 | 24.03 | 8169.22 | 0.57 | 0.83 | 1.13 | 0.51 | 1 | 10
13 | 145 | CONCLUIDO | 8.1101 | 12.33 | 8.09 | 20.22 | 0.26 | 24 | 291.76 | 61.2 | 4.25 | 22 | 81.31 | 36218.04 | 133.76 | 964.33 | 40.44 | 24.03 | 7168.9 | 0.59 | 0.84 | 1.14 | 0.46 | 1 | 10
14 | 145 | CONCLUIDO | 8.1679 | 12.24 | 8.05 | 21.01 | 0.27 | 23 | 292.27 | 61.2 | 4.5 | 21 | 81.57 | 36281.16 | 132.63 | 964.43 | 39.55 | 24.03 | 6729.36 | 0.61 | 0.84 | 1.13 | 0.42 | 1 | 10
15 | 145 | CONCLUIDO | 8.2647 | 12.1 | 8.02 | 22.91 | 0.29 | 21 | 292.79 | 61.2 | 4.75 | 19 | 81.84 | 36344.4 | 131.49 | 964.33 | 38.41 | 24.03 | 6171.24 | 0.63 | 0.84 | 1.13 | 0.39 | 1 | 10
16 | 145 | CONCLUIDO | 8.3122 | 12.03 | 8 | 24.01 | 0.3 | 20 | 293.3 | 61.2 | 5 | 18 | 82.1 | 36407.75 | 130.61 | 964.31 | 37.98 | 24.03 | 5959.22 | 0.63 | 0.85 | 1.13 | 0.37 | 1 | 10
17 | 145 | CONCLUIDO | 8.3606 | 11.96 | 7.99 | 25.22 | 0.32 | 19 | 293.81 | 61.2 | 5.25 | 17 | 82.36 | 36471.2 | 129.09 | 964.42 | 37.37 | 24.03 | 5659.25 | 0.64 | 0.85 | 1.13 | 0.36 | 1 | 10
18 | 145 | CONCLUIDO | 8.4047 | 11.9 | 7.98 | 26.6 | 0.33 | 18 | 294.33 | 61.2 | 5.5 | 16 | 82.63 | 36534.76 | 128.92 | 964.36 | 37.22 | 24.03 | 5589.24 | 0.65 | 0.85 | 1.12 | 0.35 | 1 | 10
19 | 145 | CONCLUIDO | 8.4551 | 11.83 | 7.96 | 28.1 | 0.35 | 17 | 294.84 | 61.2 | 5.75 | 15 | 82.9 | 36598.44 | 127.47 | 964.36 | 36.6 | 24.03 | 5284.16 | 0.66 | 0.85 | 1.13 | 0.33 | 1 | 10
20 | 145 | CONCLUIDO | 8.4517 | 11.83 | 7.97 | 28.12 | 0.36 | 17 | 295.36 | 61.2 | 6 | 15 | 83.16 | 36662.22 | 127.09 | 964.42 | 36.72 | 24.03 | 5346.69 | 0.65 | 0.85 | 1.13 | 0.34 | 1 | 10
21 | 145 | CONCLUIDO | 8.5052 | 11.76 | 7.95 | 29.8 | 0.38 | 16 | 295.88 | 61.2 | 6.25 | 14 | 83.43 | 36726.12 | 125.88 | 964.32 | 36.12 | 24.03 | 5049.43 | 0.67 | 0.85 | 1.12 | 0.32 | 1 | 10
22 | 145 | CONCLUIDO | 8.5708 | 11.67 | 7.91 | 31.64 | 0.39 | 15 | 296.4 | 61.2 | 6.5 | 13 | 83.7 | 36790.13 | 124.75 | 964.31 | 35.14 | 24.03 | 4567.6 | 0.68 | 0.86 | 1.12 | 0.28 | 1 | 10
23 | 145 | CONCLUIDO | 8.5727 | 11.66 | 7.91 | 31.63 | 0.4 | 15 | 296.92 | 61.2 | 6.75 | 13 | 83.97 | 36854.25 | 124.42 | 964.39 | 34.99 | 24.03 | 4490.86 | 0.69 | 0.86 | 1.12 | 0.28 | 1 | 10
24 | 145 | CONCLUIDO | 8.6308 | 11.59 | 7.88 | 33.78 | 0.42 | 14 | 297.44 | 61.2 | 7 | 12 | 84.24 | 36918.48 | 122.79 | 964.38 | 34.21 | 24.03 | 4105.63 | 0.7 | 0.86 | 1.12 | 0.25 | 1 | 10
25 | 145 | CONCLUIDO | 8.6791 | 11.52 | 7.87 | 36.33 | 0.43 | 13 | 297.96 | 61.2 | 7.25 | 11 | 84.51 | 36982.83 | 121.32 | 964.36 | 33.94 | 24.03 | 3978.6 | 0.71 | 0.86 | 1.11 | 0.24 | 1 | 10
26 | 145 | CONCLUIDO | 8.6814 | 11.52 | 7.87 | 36.32 | 0.45 | 13 | 298.48 | 61.2 | 7.5 | 11 | 84.79 | 37047.29 | 121.67 | 964.31 | 33.75 | 24.03 | 3881.57 | 0.71 | 0.86 | 1.12 | 0.24 | 1 | 10
27 | 145 | CONCLUIDO | 8.678 | 11.52 | 7.87 | 36.34 | 0.46 | 13 | 299.01 | 61.2 | 7.75 | 11 | 85.06 | 37111.87 | 120.16 | 964.31 | 33.87 | 24.03 | 3943.36 | 0.71 | 0.86 | 1.12 | 0.24 | 1 | 10
28 | 145 | CONCLUIDO | 8.7406 | 11.44 | 7.84 | 39.23 | 0.48 | 12 | 299.53 | 61.2 | 8 | 10 | 85.33 | 37176.68 | 119.28 | 964.36 | 32.99 | 24.03 | 3504.51 | 0.73 | 0.86 | 1.11 | 0.22 | 1 | 10
29 | 145 | CONCLUIDO | 8.7345 | 11.45 | 7.85 | 39.27 | 0.49 | 12 | 300.06 | 61.2 | 8.25 | 10 | 85.61 | 37241.49 | 118.31 | 964.31 | 33.36 | 24.03 | 3691.49 | 0.72 | 0.86 | 1.11 | 0.22 | 1 | 10
30 | 145 | CONCLUIDO | 8.7966 | 11.37 | 7.83 | 42.69 | 0.5 | 11 | 300.59 | 61.2 | 8.5 | 9 | 85.89 | 37306.42 | 117.12 | 964.39 | 32.26 | 24.03 | 3148.52 | 0.74 | 0.87 | 1.12 | 0.2 | 1 | 10
31 | 145 | CONCLUIDO | 8.7974 | 11.37 | 7.83 | 42.68 | 0.52 | 11 | 301.11 | 61.2 | 8.75 | 9 | 86.16 | 37371.47 | 116.39 | 964.31 | 32.39 | 24.03 | 3210.58 | 0.74 | 0.87 | 1.11 | 0.2 | 1 | 10
32 | 145 | CONCLUIDO | 8.7972 | 11.37 | 7.83 | 42.68 | 0.53 | 11 | 301.64 | 61.2 | 9 | 9 | 86.44 | 37436.63 | 115.39 | 964.33 | 32.3 | 24.03 | 3167.24 | 0.74 | 0.87 | 1.11 | 0.2 | 1 | 10
33 | 145 | CONCLUIDO | 8.8528 | 11.3 | 7.81 | 46.85 | 0.55 | 10 | 302.17 | 61.2 | 9.25 | 8 | 86.72 | 37501.91 | 114.1 | 964.33 | 31.86 | 24.03 | 2948.71 | 0.75 | 0.87 | 1.11 | 0.18 | 1 | 10
34 | 145 | CONCLUIDO | 8.8463 | 11.3 | 7.82 | 46.9 | 0.56 | 10 | 302.7 | 61.2 | 9.5 | 8 | 87 | 37567.32 | 114.21 | 964.31 | 32.14 | 24.03 | 3088.71 | 0.75 | 0.87 | 1.11 | 0.19 | 1 | 10
35 | 145 | CONCLUIDO | 8.8509 | 11.3 | 7.81 | 46.86 | 0.57 | 10 | 303.23 | 61.2 | 9.75 | 8 | 87.28 | 37632.84 | 113.13 | 964.36 | 31.89 | 24.03 | 2963.84 | 0.75 | 0.87 | 1.11 | 0.18 | 1 | 10
36 | 145 | CONCLUIDO | 8.9041 | 11.23 | 7.8 | 51.98 | 0.59 | 9 | 303.76 | 61.2 | 10 | 7 | 87.57 | 37698.48 | 111.22 | 964.46 | 31.47 | 24.03 | 2760.63 | 0.76 | 0.87 | 1.11 | 0.17 | 1 | 10
37 | 145 | CONCLUIDO | 8.8979 | 11.24 | 7.8 | 52.03 | 0.6 | 9 | 304.3 | 61.2 | 10.25 | 7 | 87.85 | 37764.25 | 112.04 | 964.31 | 31.68 | 24.03 | 2864.54 | 0.76 | 0.87 | 1.11 | 0.18 | 1 | 10
38 | 145 | CONCLUIDO | 8.9113 | 11.22 | 7.79 | 51.92 | 0.61 | 9 | 304.83 | 61.2 | 10.5 | 6 | 88.13 | 37830.13 | 110.5 | 964.31 | 31.19 | 24.03 | 2619.64 | 0.77 | 0.87 | 1.11 | 0.16 | 1 | 10
39 | 145 | CONCLUIDO | 8.9098 | 11.22 | 7.79 | 51.93 | 0.63 | 9 | 305.37 | 61.2 | 10.75 | 6 | 88.42 | 37896.14 | 109.51 | 964.31 | 31.32 | 24.03 | 2686.38 | 0.77 | 0.87 | 1.11 | 0.16 | 1 | 10
40 | 145 | CONCLUIDO | 8.901 | 11.23 | 7.8 | 52 | 0.64 | 9 | 305.9 | 61.2 | 11 | 4 | 88.7 | 37962.28 | 108.38 | 964.31 | 31.48 | 24.03 | 2765.81 | 0.76 | 0.87 | 1.11 | 0.17 | 1 | 10
41 | 145 | CONCLUIDO | 8.9673 | 11.15 | 7.77 | 58.29 | 0.65 | 8 | 306.44 | 61.2 | 11.25 | 3 | 88.99 | 38028.53 | 107.41 | 964.31 | 30.61 | 24.03 | 2335.74 | 0.78 | 0.87 | 1.11 | 0.14 | 1 | 10
42 | 145 | CONCLUIDO | 8.9668 | 11.15 | 7.77 | 58.29 | 0.67 | 8 | 306.98 | 61.2 | 11.5 | 2 | 89.28 | 38094.91 | 107.39 | 964.37 | 30.65 | 24.03 | 2357.39 | 0.78 | 0.87 | 1.11 | 0.14 | 1 | 10
43 | 145 | CONCLUIDO | 8.9704 | 11.15 | 7.77 | 58.26 | 0.68 | 8 | 307.52 | 61.2 | 11.75 | 1 | 89.57 | 38161.42 | 107.06 | 964.33 | 30.52 | 24.03 | 2290.49 | 0.79 | 0.87 | 1.11 | 0.14 | 1 | 10
44 | 145 | CONCLUIDO | 8.965 | 11.15 | 7.77 | 58.31 | 0.69 | 8 | 308.06 | 61.2 | 12 | 1 | 89.86 | 38228.06 | 107.51 | 964.31 | 30.68 | 24.03 | 2369.75 | 0.78 | 0.87 | 1.11 | 0.15 | 1 | 10
45 | 145 | CONCLUIDO | 8.9621 | 11.16 | 7.78 | 58.33 | 0.71 | 8 | 308.6 | 61.2 | 12.25 | 0 | 90.15 | 38294.82 | 107.8 | 964.31 | 30.68 | 24.03 | 2371.34 | 0.78 | 0.87 | 1.11 | 0.15 | 1 | 10
0 | 65 | CONCLUIDO | 7.682 | 13.02 | 8.99 | 7.93 | 0.13 | 68 | 133.21 | 46.47 | 1 | 66 | 20.75 | 16663.42 | 93.34 | 964.52 | 68.36 | 24.03 | 20909.98 | 0.35 | 0.75 | 1.21 | 1.35 | 1 | 10
1 | 65 | CONCLUIDO | 8.1546 | 12.26 | 8.67 | 10 | 0.17 | 52 | 133.55 | 46.47 | 1.25 | 50 | 20.83 | 16704.7 | 88.34 | 964.37 | 58.52 | 24.03 | 16071.31 | 0.41 | 0.78 | 1.18 | 1.04 | 1 | 10
2 | 65 | CONCLUIDO | 8.501 | 11.76 | 8.44 | 12.06 | 0.2 | 42 | 133.88 | 46.47 | 1.5 | 40 | 20.91 | 16746.01 | 84.31 | 964.46 | 51.54 | 24.03 | 12632.76 | 0.47 | 0.8 | 1.16 | 0.81 | 1 | 10
3 | 65 | CONCLUIDO | 8.7393 | 11.44 | 8.31 | 14.24 | 0.23 | 35 | 134.22 | 46.47 | 1.75 | 33 | 21 | 16787.35 | 81.17 | 964.4 | 47.46 | 24.03 | 10628.39 | 0.51 | 0.82 | 1.15 | 0.68 | 1 | 10
4 | 65 | CONCLUIDO | 8.9085 | 11.23 | 8.23 | 16.46 | 0.26 | 30 | 134.55 | 46.47 | 2 | 28 | 21.09 | 16828.84 | 78.66 | 964.35 | 45.05 | 24.03 | 9447.19 | 0.53 | 0.82 | 1.14 | 0.6 | 1 | 10
5 | 65 | CONCLUIDO | 9.1102 | 10.98 | 8.12 | 19.48 | 0.29 | 25 | 134.89 | 46.47 | 2.25 | 23 | 21.17 | 16870.25 | 75.46 | 964.36 | 41.22 | 24.03 | 7558.36 | 0.58 | 0.83 | 1.14 | 0.49 | 1 | 10
6 | 65 | CONCLUIDO | 9.2424 | 10.82 | 8.04 | 21.93 | 0.33 | 22 | 135.22 | 46.47 | 2.5 | 19 | 21.26 | 16911.68 | 73.16 | 964.31 | 38.94 | 24.03 | 6431.58 | 0.62 | 0.84 | 1.13 | 0.41 | 1 | 10
7 | 65 | CONCLUIDO | 9.318 | 10.73 | 8.01 | 24.02 | 0.36 | 20 | 135.56 | 46.47 | 2.75 | 16 | 21.34 | 16953.14 | 70.94 | 964.33 | 38.05 | 24.03 | 5994.82 | 0.63 | 0.85 | 1.13 | 0.38 | 1 | 10
8 | 65 | CONCLUIDO | 9.3968 | 10.64 | 7.97 | 26.57 | 0.39 | 18 | 135.9 | 46.47 | 3 | 14 | 21.43 | 16994.64 | 69.37 | 964.34 | 36.95 | 24.03 | 5453.66 | 0.65 | 0.85 | 1.12 | 0.34 | 1 | 10
9 | 65 | CONCLUIDO | 9.4288 | 10.61 | 7.96 | 28.1 | 0.42 | 17 | 136.23 | 46.47 | 3.25 | 6 | 21.52 | 17036.16 | 67.46 | 964.31 | 36.28 | 24.03 | 5127.84 | 0.66 | 0.85 | 1.13 | 0.33 | 1 | 10
10 | 65 | CONCLUIDO | 9.4662 | 10.56 | 7.95 | 29.81 | 0.45 | 16 | 136.57 | 46.47 | 3.5 | 2 | 21.6 | 17077.72 | 66.72 | 964.31 | 35.64 | 24.03 | 4810.62 | 0.67 | 0.85 | 1.14 | 0.32 | 1 | 10
11 | 65 | CONCLUIDO | 9.4709 | 10.56 | 7.94 | 29.79 | 0.48 | 16 | 136.91 | 46.47 | 3.75 | 0 | 21.69 | 17119.3 | 66.67 | 964.43 | 35.45 | 24.03 | 4716.76 | 0.68 | 0.85 | 1.14 | 0.31 | 1 | 10
0 | 130 | CONCLUIDO | 5.3709 | 18.62 | 10.04 | 5.11 | 0.07 | 118 | 252.85 | 59.19 | 1 | 116 | 62.65 | 31418.63 | 163.31 | 964.62 | 101.58 | 24.03 | 37272.73 | 0.24 | 0.67 | 1.29 | 2.41 | 1 | 10
1 | 130 | CONCLUIDO | 6.0302 | 16.58 | 9.43 | 6.36 | 0.09 | 89 | 253.3 | 59.19 | 1.25 | 87 | 62.86 | 31474.5 | 152.47 | 964.75 | 82.38 | 24.03 | 27814.89 | 0.29 | 0.72 | 1.24 | 1.8 | 1 | 10
2 | 130 | CONCLUIDO | 6.5103 | 15.36 | 9.08 | 7.68 | 0.11 | 71 | 253.75 | 59.19 | 1.5 | 69 | 63.06 | 31530.44 | 146.06 | 964.44 | 71.6 | 24.03 | 22515.3 | 0.34 | 0.75 | 1.21 | 1.45 | 1 | 10
3 | 130 | CONCLUIDO | 6.8954 | 14.5 | 8.81 | 8.96 | 0.12 | 59 | 254.21 | 59.19 | 1.75 | 57 | 63.26 | 31586.46 | 140.89 | 964.41 | 63.24 | 24.03 | 18397.3 | 0.38 | 0.77 | 1.19 | 1.18 | 1 | 10
4 | 130 | CONCLUIDO | 7.1702 | 13.95 | 8.65 | 10.17 | 0.14 | 51 | 254.66 | 59.19 | 2 | 49 | 63.47 | 31642.55 | 137.51 | 964.38 | 58 | 24.03 | 15815.42 | 0.41 | 0.78 | 1.18 | 1.02 | 1 | 10
5 | 130 | CONCLUIDO | 7.4371 | 13.45 | 8.49 | 11.58 | 0.16 | 44 | 255.12 | 59.19 | 2.25 | 42 | 63.67 | 31698.72 | 134.14 | 964.39 | 52.95 | 24.03 | 13323.76 | 0.45 | 0.8 | 1.17 | 0.86 | 1 | 10
6 | 130 | CONCLUIDO | 7.6218 | 13.12 | 8.41 | 12.94 | 0.17 | 39 | 255.57 | 59.19 | 2.5 | 37 | 63.88 | 31754.97 | 132.09 | 964.49 | 50.47 | 24.03 | 12109.73 | 0.48 | 0.81 | 1.16 | 0.78 | 1 | 10
7 | 130 | CONCLUIDO | 7.789 | 12.84 | 8.32 | 14.27 | 0.19 | 35 | 256.03 | 59.19 | 2.75 | 33 | 64.09 | 31811.29 | 129.87 | 964.41 | 47.81 | 24.03 | 10799.86 | 0.5 | 0.81 | 1.15 | 0.69 | 1 | 10
8 | 130 | CONCLUIDO | 7.9069 | 12.65 | 8.28 | 15.52 | 0.21 | 32 | 256.49 | 59.19 | 3 | 30 | 64.29 | 31867.69 | 128.57 | 964.45 | 46.46 | 24.03 | 10141.31 | 0.52 | 0.82 | 1.15 | 0.65 | 1 | 10
9 | 130 | CONCLUIDO | 8.0429 | 12.43 | 8.21 | 16.99 | 0.23 | 29 | 256.95 | 59.19 | 3.25 | 27 | 64.5 | 31924.29 | 126.88 | 964.47 | 44.53 | 24.03 | 9193.21 | 0.54 | 0.82 | 1.14 | 0.58 | 1 | 10
10 | 130 | CONCLUIDO | 8.1354 | 12.29 | 8.17 | 18.15 | 0.24 | 27 | 257.41 | 59.19 | 3.5 | 25 | 64.71 | 31980.84 | 125 | 964.31 | 42.91 | 24.03 | 8390.62 | 0.56 | 0.83 | 1.14 | 0.54 | 1 | 10
11 | 130 | CONCLUIDO | 8.2344 | 12.14 | 8.12 | 19.48 | 0.26 | 25 | 257.86 | 59.19 | 3.75 | 23 | 64.92 | 32037.48 | 123.76 | 964.38 | 41.59 | 24.03 | 7741.83 | 0.58 | 0.83 | 1.13 | 0.49 | 1 | 10
12 | 130 | CONCLUIDO | 8.3295 | 12.01 | 8.08 | 21.07 | 0.28 | 23 | 258.32 | 59.19 | 4 | 21 | 65.13 | 32094.19 | 122.22 | 964.47 | 40.03 | 24.03 | 6972.85 | 0.6 | 0.84 | 1.14 | 0.45 | 1 | 10
13 | 130 | CONCLUIDO | 8.3805 | 11.93 | 8.05 | 21.96 | 0.29 | 22 | 258.78 | 59.19 | 4.25 | 20 | 65.34 | 32150.98 | 121.04 | 964.31 | 39.58 | 24.03 | 6753.25 | 0.61 | 0.84 | 1.13 | 0.42 | 1 | 10
14 | 130 | CONCLUIDO | 8.4252 | 11.87 | 8.04 | 22.96 | 0.31 | 21 | 259.25 | 59.19 | 4.5 | 19 | 65.55 | 32207.85 | 120.24 | 964.44 | 38.83 | 24.03 | 6380.51 | 0.62 | 0.84 | 1.13 | 0.41 | 1 | 10
15 | 130 | CONCLUIDO | 8.5373 | 11.71 | 7.98 | 25.2 | 0.33 | 19 | 259.71 | 59.19 | 4.75 | 17 | 65.76 | 32264.79 | 117.78 | 964.32 | 37.12 | 24.03 | 5535.75 | 0.65 | 0.85 | 1.13 | 0.35 | 1 | 10
16 | 130 | CONCLUIDO | 8.5763 | 11.66 | 7.97 | 26.58 | 0.34 | 18 | 260.17 | 59.19 | 5 | 16 | 65.98 | 32321.82 | 117.59 | 964.34 | 37.14 | 24.03 | 5551.73 | 0.65 | 0.85 | 1.12 | 0.35 | 1 | 10
17 | 130 | CONCLUIDO | 8.6178 | 11.6 | 7.97 | 28.12 | 0.36 | 17 | 260.63 | 59.19 | 5.25 | 15 | 66.19 | 32378.93 | 116.25 | 964.51 | 36.73 | 24.03 | 5349.36 | 0.65 | 0.85 | 1.13 | 0.34 | 1 | 10
18 | 130 | CONCLUIDO | 8.6816 | 11.52 | 7.93 | 29.74 | 0.37 | 16 | 261.1 | 59.19 | 5.5 | 14 | 66.4 | 32436.11 | 114.58 | 964.46 | 35.56 | 24.03 | 4770.32 | 0.68 | 0.85 | 1.12 | 0.3 | 1 | 10
19 | 130 | CONCLUIDO | 8.6709 | 11.53 | 7.95 | 29.8 | 0.39 | 16 | 261.56 | 59.19 | 5.75 | 14 | 66.62 | 32493.38 | 113.93 | 964.55 | 36.21 | 24.03 | 5095.85 | 0.66 | 0.85 | 1.12 | 0.32 | 1 | 10
20 | 130 | CONCLUIDO | 8.7377 | 11.44 | 7.91 | 31.63 | 0.41 | 15 | 262.03 | 59.19 | 6 | 13 | 66.83 | 32550.72 | 113.12 | 964.35 | 34.86 | 24.03 | 4427.03 | 0.69 | 0.86 | 1.12 | 0.28 | 1 | 10
21 | 130 | CONCLUIDO | 8.7912 | 11.38 | 7.89 | 33.8 | 0.42 | 14 | 262.49 | 59.19 | 6.25 | 12 | 67.05 | 32608.15 | 112.07 | 964.35 | 34.21 | 24.03 | 4107.28 | 0.7 | 0.86 | 1.12 | 0.26 | 1 | 10
22 | 130 | CONCLUIDO | 8.7848 | 11.38 | 7.89 | 33.83 | 0.44 | 14 | 262.96 | 59.19 | 6.5 | 12 | 67.26 | 32665.66 | 110.3 | 964.31 | 34.74 | 24.03 | 4371.62 | 0.69 | 0.86 | 1.11 | 0.27 | 1 | 10
23 | 130 | CONCLUIDO | 8.8509 | 11.3 | 7.86 | 36.27 | 0.46 | 13 | 263.42 | 59.19 | 6.75 | 11 | 67.48 | 32723.25 | 109.98 | 964.31 | 33.4 | 24.03 | 3706.52 | 0.72 | 0.86 | 1.11 | 0.23 | 1 | 10
24 | 130 | CONCLUIDO | 8.842 | 11.31 | 7.87 | 36.32 | 0.47 | 13 | 263.89 | 59.19 | 7 | 11 | 67.7 | 32780.92 | 108.46 | 964.34 | 33.75 | 24.03 | 3882.15 | 0.71 | 0.86 | 1.12 | 0.24 | 1 | 10
25 | 130 | CONCLUIDO | 8.8986 | 11.24 | 7.85 | 39.23 | 0.49 | 12 | 264.36 | 59.19 | 7.25 | 10 | 67.92 | 32838.68 | 107.94 | 964.35 | 33.07 | 24.03 | 3545.87 | 0.73 | 0.86 | 1.11 | 0.22 | 1 | 10
26 | 130 | CONCLUIDO | 8.8992 | 11.24 | 7.85 | 39.23 | 0.5 | 12 | 264.83 | 59.19 | 7.5 | 10 | 68.14 | 32896.51 | 106.25 | 964.31 | 33.15 | 24.03 | 3585.18 | 0.72 | 0.86 | 1.11 | 0.22 | 1 | 10
27 | 130 | CONCLUIDO | 8.9461 | 11.18 | 7.84 | 42.74 | 0.52 | 11 | 265.3 | 59.19 | 7.75 | 9 | 68.36 | 32954.43 | 104.98 | 964.39 | 32.61 | 24.03 | 3323.44 | 0.74 | 0.86 | 1.11 | 0.21 | 1 | 10
28 | 130 | CONCLUIDO | 8.9512 | 11.17 | 7.83 | 42.7 | 0.54 | 11 | 265.77 | 59.19 | 8 | 9 | 68.58 | 33012.44 | 103.92 | 964.38 | 32.58 | 24.03 | 3307.13 | 0.74 | 0.87 | 1.11 | 0.2 | 1 | 10
29 | 130 | CONCLUIDO | 9.007 | 11.1 | 7.81 | 46.85 | 0.55 | 10 | 266.24 | 59.19 | 8.25 | 8 | 68.8 | 33070.52 | 102.24 | 964.31 | 31.88 | 24.03 | 2962.22 | 0.75 | 0.87 | 1.11 | 0.18 | 1 | 10
30 | 130 | CONCLUIDO | 8.9978 | 11.11 | 7.82 | 46.92 | 0.57 | 10 | 266.71 | 59.19 | 8.5 | 8 | 69.02 | 33128.7 | 102.35 | 964.31 | 32.24 | 24.03 | 3141.05 | 0.75 | 0.87 | 1.11 | 0.19 | 1 | 10
31 | 130 | CONCLUIDO | 9.009 | 11.1 | 7.81 | 46.84 | 0.58 | 10 | 267.18 | 59.19 | 8.75 | 6 | 69.24 | 33186.95 | 100.73 | 964.37 | 31.72 | 24.03 | 2883.33 | 0.76 | 0.87 | 1.11 | 0.18 | 1 | 10
32 | 130 | CONCLUIDO | 9.0541 | 11.04 | 7.8 | 52 | 0.6 | 9 | 267.66 | 59.19 | 9 | 5 | 69.46 | 33245.29 | 98.9 | 964.35 | 31.55 | 24.03 | 2800.74 | 0.76 | 0.87 | 1.11 | 0.17 | 1 | 10
33 | 130 | CONCLUIDO | 9.048 | 11.05 | 7.81 | 52.05 | 0.61 | 9 | 268.13 | 59.19 | 9.25 | 4 | 69.69 | 33303.72 | 99.57 | 964.35 | 31.78 | 24.03 | 2917.37 | 0.76 | 0.87 | 1.11 | 0.18 | 1 | 10
34 | 130 | CONCLUIDO | 9.0493 | 11.05 | 7.81 | 52.04 | 0.63 | 9 | 268.61 | 59.19 | 9.5 | 4 | 69.91 | 33362.23 | 99.85 | 964.44 | 31.63 | 24.03 | 2842.84 | 0.76 | 0.87 | 1.11 | 0.18 | 1 | 10
35 | 130 | CONCLUIDO | 9.0448 | 11.06 | 7.81 | 52.07 | 0.64 | 9 | 269.08 | 59.19 | 9.75 | 1 | 70.14 | 33420.83 | 99.37 | 964.43 | 31.63 | 24.03 | 2838.65 | 0.76 | 0.87 | 1.12 | 0.18 | 1 | 10
36 | 130 | CONCLUIDO | 9.0486 | 11.05 | 7.81 | 52.04 | 0.66 | 9 | 269.56 | 59.19 | 10 | 1 | 70.36 | 33479.51 | 99.3 | 964.42 | 31.53 | 24.03 | 2789.41 | 0.76 | 0.87 | 1.12 | 0.18 | 1 | 10
37 | 130 | CONCLUIDO | 9.0493 | 11.05 | 7.81 | 52.04 | 0.68 | 9 | 270.03 | 59.19 | 10.25 | 0 | 70.59 | 33538.28 | 99.32 | 964.43 | 31.46 | 24.03 | 2757.81 | 0.76 | 0.87 | 1.12 | 0.18 | 1 | 10
0 | 75 | CONCLUIDO | 7.2746 | 13.75 | 9.15 | 7.22 | 0.12 | 76 | 150.44 | 49.1 | 1 | 74 | 25.34 | 18787.76 | 104.09 | 964.72 | 73.73 | 24.03 | 23555.05 | 0.33 | 0.74 | 1.21 | 1.52 | 1 | 10
1 | 75 | CONCLUIDO | 7.7956 | 12.83 | 8.78 | 9.08 | 0.15 | 58 | 150.78 | 49.1 | 1.25 | 56 | 25.44 | 18830.65 | 98.45 | 964.45 | 62.1 | 24.03 | 17830.14 | 0.39 | 0.77 | 1.19 | 1.15 | 1 | 10
2 | 75 | CONCLUIDO | 8.1805 | 12.22 | 8.54 | 11.14 | 0.18 | 46 | 151.13 | 49.1 | 1.5 | 44 | 25.54 | 18873.58 | 94.2 | 964.31 | 54.77 | 24.03 | 14227.82 | 0.44 | 0.79 | 1.17 | 0.91 | 1 | 10
3 | 75 | CONCLUIDO | 8.4351 | 11.86 | 8.39 | 12.9 | 0.2 | 39 | 151.48 | 49.1 | 1.75 | 37 | 25.64 | 18916.54 | 91.2 | 964.52 | 50.06 | 24.03 | 11907.08 | 0.48 | 0.81 | 1.15 | 0.76 | 1 | 10
4 | 75 | CONCLUIDO | 8.635 | 11.58 | 8.3 | 15.08 | 0.23 | 33 | 151.83 | 49.1 | 2 | 31 | 25.73 | 18959.54 | 88.74 | 964.33 | 47.04 | 24.03 | 10428.03 | 0.51 | 0.82 | 1.15 | 0.67 | 1 | 10
5 | 75 | CONCLUIDO | 8.8212 | 11.34 | 8.17 | 16.91 | 0.26 | 29 | 152.18 | 49.1 | 2.25 | 27 | 25.83 | 19002.56 | 85.43 | 964.49 | 43.15 | 24.03 | 8502.87 | 0.56 | 0.83 | 1.14 | 0.54 | 1 | 10
6 | 75 | CONCLUIDO | 8.9641 | 11.16 | 8.12 | 19.48 | 0.29 | 25 | 152.53 | 49.1 | 2.5 | 23 | 25.93 | 19045.63 | 83.53 | 964.42 | 41.3 | 24.03 | 7597.23 | 0.58 | 0.83 | 1.14 | 0.49 | 1 | 10
7 | 75 | CONCLUIDO | 9.0634 | 11.03 | 8.05 | 21.01 | 0.32 | 23 | 152.88 | 49.1 | 2.75 | 21 | 26.03 | 19088.72 | 81.23 | 964.37 | 39.54 | 24.03 | 6726.43 | 0.61 | 0.84 | 1.13 | 0.42 | 1 | 10
8 | 75 | CONCLUIDO | 9.1827 | 10.89 | 8 | 24.01 | 0.35 | 20 | 153.23 | 49.1 | 3 | 18 | 26.13 | 19131.85 | 78.82 | 964.32 | 37.84 | 24.03 | 5889.82 | 0.63 | 0.85 | 1.13 | 0.37 | 1 | 10
9 | 75 | CONCLUIDO | 9.2421 | 10.82 | 7.99 | 26.65 | 0.37 | 18 | 153.58 | 49.1 | 3.25 | 16 | 26.23 | 19175.02 | 77.28 | 964.39 | 37.62 | 24.03 | 5789.91 | 0.64 | 0.85 | 1.13 | 0.36 | 1 | 10
10 | 75 | CONCLUIDO | 9.2903 | 10.76 | 7.97 | 28.12 | 0.4 | 17 | 153.93 | 49.1 | 3.5 | 13 | 26.33 | 19218.22 | 75.51 | 964.33 | 36.78 | 24.03 | 5374.36 | 0.65 | 0.85 | 1.13 | 0.34 | 1 | 10
11 | 75 | CONCLUIDO | 9.385 | 10.66 | 7.92 | 31.68 | 0.43 | 15 | 154.28 | 49.1 | 3.75 | 10 | 26.43 | 19261.45 | 72.18 | 964.46 | 35.18 | 24.03 | 4583.77 | 0.68 | 0.86 | 1.12 | 0.29 | 1 | 10
12 | 75 | CONCLUIDO | 9.3699 | 10.67 | 7.94 | 31.75 | 0.46 | 15 | 154.63 | 49.1 | 4 | 5 | 26.53 | 19304.72 | 72.51 | 964.43 | 35.66 | 24.03 | 4823.66 | 0.67 | 0.85 | 1.13 | 0.31 | 1 | 10
13 | 75 | CONCLUIDO | 9.3748 | 10.67 | 7.93 | 31.73 | 0.49 | 15 | 154.98 | 49.1 | 4.25 | 3 | 26.63 | 19348.03 | 72.05 | 964.39 | 35.46 | 24.03 | 4727.43 | 0.68 | 0.85 | 1.13 | 0.3 | 1 | 10
14 | 75 | CONCLUIDO | 9.4266 | 10.61 | 7.9 | 33.88 | 0.51 | 14 | 155.33 | 49.1 | 4.5 | 0 | 26.74 | 19391.36 | 71.58 | 964.36 | 34.41 | 24.03 | 4203.77 | 0.7 | 0.86 | 1.13 | 0.27 | 1 | 10
0 | 95 | CONCLUIDO | 6.5162 | 15.35 | 9.49 | 6.26 | 0.1 | 91 | 185.69 | 53.44 | 1 | 89 | 36.26 | 23136.14 | 125.39 | 964.72 | 84.29 | 24.03 | 28762.08 | 0.29 | 0.71 | 1.24 | 1.86 | 1 | 10
1 | 95 | CONCLUIDO | 7.1166 | 14.05 | 9.01 | 7.84 | 0.12 | 69 | 186.07 | 53.44 | 1.25 | 67 | 36.39 | 23182.76 | 117.98 | 964.73 | 69.36 | 24.03 | 21407.7 | 0.35 | 0.75 | 1.21 | 1.38 | 1 | 10
2 | 95 | CONCLUIDO | 7.5573 | 13.23 | 8.72 | 9.51 | 0.14 | 55 | 186.45 | 53.44 | 1.5 | 53 | 36.51 | 23229.42 | 112.79 | 964.39 | 60.32 | 24.03 | 16956.29 | 0.4 | 0.78 | 1.18 | 1.09 | 1 | 10
3 | 95 | CONCLUIDO | 7.8628 | 12.72 | 8.54 | 11.14 | 0.17 | 46 | 186.83 | 53.44 | 1.75 | 44 | 36.64 | 23276.13 | 109.41 | 964.37 | 54.63 | 24.03 | 14153.88 | 0.44 | 0.79 | 1.17 | 0.91 | 1 | 10
4 | 95 | CONCLUIDO | 8.0785 | 12.38 | 8.42 | 12.63 | 0.19 | 40 | 187.21 | 53.44 | 2 | 38 | 36.77 | 23322.88 | 106.63 | 964.39 | 50.98 | 24.03 | 12359.36 | 0.47 | 0.8 | 1.16 | 0.79 | 1 | 10
5 | 95 | CONCLUIDO | 8.2745 | 12.09 | 8.31 | 14.25 | 0.21 | 35 | 187.59 | 53.44 | 2.25 | 33 | 36.9 | 23369.68 | 104.16 | 964.43 | 47.67 | 24.03 | 10729.54 | 0.5 | 0.81 | 1.15 | 0.68 | 1 | 10
6 | 95 | CONCLUIDO | 8.4345 | 11.86 | 8.23 | 15.94 | 0.24 | 31 | 187.97 | 53.44 | 2.5 | 29 | 37.03 | 23416.52 | 102.05 | 964.4 | 45.18 | 24.03 | 9508.49 | 0.53 | 0.82 | 1.14 | 0.6 | 1 | 10
7 | 95 | CONCLUIDO | 8.6028 | 11.62 | 8.15 | 18.11 | 0.26 | 27 | 188.35 | 53.44 | 2.75 | 25 | 37.16 | 23463.4 | 99.63 | 964.4 | 42.5 | 24.03 | 8186.76 | 0.57 | 0.83 | 1.14 | 0.52 | 1 | 10
8 | 95 | CONCLUIDO | 8.6923 | 11.5 | 8.11 | 19.45 | 0.28 | 25 | 188.73 | 53.44 | 3 | 23 | 37.29 | 23510.33 | 98.29 | 964.42 | 41.12 | 24.03 | 7508.6 | 0.58 | 0.84 | 1.13 | 0.48 | 1 | 10
9 | 95 | CONCLUIDO | 8.7858 | 11.38 | 8.06 | 21.02 | 0.3 | 23 | 189.11 | 53.44 | 3.25 | 21 | 37.42 | 23557.3 | 96.14 | 964.37 | 39.52 | 24.03 | 6715.53 | 0.61 | 0.84 | 1.13 | 0.43 | 1 | 10
10 | 95 | CONCLUIDO | 8.8672 | 11.28 | 8.03 | 22.93 | 0.33 | 21 | 189.49 | 53.44 | 3.5 | 19 | 37.55 | 23604.32 | 94.72 | 964.34 | 38.49 | 24.03 | 6208.94 | 0.62 | 0.84 | 1.13 | 0.4 | 1 | 10
11 | 95 | CONCLUIDO | 8.9612 | 11.16 | 7.98 | 25.21 | 0.35 | 19 | 189.87 | 53.44 | 3.75 | 17 | 37.69 | 23651.38 | 92.12 | 964.48 | 37.26 | 24.03 | 5603.78 | 0.64 | 0.85 | 1.13 | 0.35 | 1 | 10
12 | 95 | CONCLUIDO | 9.0034 | 11.11 | 7.97 | 26.56 | 0.37 | 18 | 190.25 | 53.44 | 4 | 16 | 37.82 | 23698.48 | 89.93 | 964.39 | 36.78 | 24.03 | 5368.98 | 0.65 | 0.85 | 1.12 | 0.34 | 1 | 10
13 | 95 | CONCLUIDO | 9.0391 | 11.06 | 7.96 | 28.1 | 0.4 | 17 | 190.63 | 53.44 | 4.25 | 15 | 37.95 | 23745.63 | 89.63 | 964.39 | 36.56 | 24.03 | 5263.76 | 0.66 | 0.85 | 1.13 | 0.33 | 1 | 10
14 | 95 | CONCLUIDO | 9.1387 | 10.94 | 7.92 | 31.66 | 0.42 | 15 | 191.02 | 53.44 | 4.5 | 13 | 38.08 | 23792.83 | 87.54 | 964.31 | 35.33 | 24.03 | 4662.51 | 0.68 | 0.86 | 1.12 | 0.29 | 1 | 10
15 | 95 | CONCLUIDO | 9.1975 | 10.87 | 7.88 | 33.78 | 0.44 | 14 | 191.4 | 53.44 | 4.75 | 12 | 38.22 | 23840.07 | 86.14 | 964.39 | 34.23 | 24.03 | 4114.01 | 0.7 | 0.86 | 1.11 | 0.25 | 1 | 10
16 | 95 | CONCLUIDO | 9.236 | 10.83 | 7.87 | 36.34 | 0.46 | 13 | 191.78 | 53.44 | 5 | 10 | 38.35 | 23887.36 | 83.5 | 964.31 | 33.99 | 24.03 | 3998.96 | 0.71 | 0.86 | 1.11 | 0.25 | 1 | 10
17 | 95 | CONCLUIDO | 9.2367 | 10.83 | 7.87 | 36.34 | 0.48 | 13 | 192.17 | 53.44 | 5.25 | 9 | 38.48 | 23934.69 | 83.74 | 964.36 | 33.81 | 24.03 | 3912.9 | 0.71 | 0.86 | 1.12 | 0.24 | 1 | 10
18 | 95 | CONCLUIDO | 9.2827 | 10.77 | 7.86 | 39.29 | 0.51 | 12 | 192.55 | 53.44 | 5.5 | 5 | 38.62 | 23982.06 | 82 | 964.37 | 33.2 | 24.03 | 3610.44 | 0.72 | 0.86 | 1.12 | 0.23 | 1 | 10
19 | 95 | CONCLUIDO | 9.2851 | 10.77 | 7.85 | 39.27 | 0.53 | 12 | 192.94 | 53.44 | 5.75 | 4 | 38.75 | 24029.48 | 81.22 | 964.41 | 33 | 24.03 | 3512.55 | 0.73 | 0.86 | 1.12 | 0.23 | 1 | 10
20 | 95 | CONCLUIDO | 9.286 | 10.77 | 7.85 | 39.27 | 0.55 | 12 | 193.32 | 53.44 | 6 | 2 | 38.89 | 24076.95 | 80.76 | 964.35 | 33.01 | 24.03 | 3515.13 | 0.73 | 0.86 | 1.12 | 0.22 | 1 | 10
21 | 95 | CONCLUIDO | 9.2819 | 10.77 | 7.86 | 39.29 | 0.57 | 12 | 193.71 | 53.44 | 6.25 | 0 | 39.02 | 24124.47 | 80.95 | 964.35 | 33.04 | 24.03 | 3529.88 | 0.73 | 0.86 | 1.13 | 0.23 | 1 | 10
0 | 55 | CONCLUIDO | 8.0622 | 12.4 | 8.86 | 8.72 | 0.15 | 61 | 116.05 | 43.4 | 1 | 59 | 16.65 | 14546.17 | 82.76 | 964.4 | 64.72 | 24.03 | 19127.05 | 0.37 | 0.76 | 1.2 | 1.23 | 1 | 10
1 | 55 | CONCLUIDO | 8.5314 | 11.72 | 8.54 | 11.14 | 0.19 | 46 | 116.37 | 43.4 | 1.25 | 44 | 16.72 | 14585.96 | 77.51 | 964.47 | 54.52 | 24.03 | 14103.01 | 0.44 | 0.79 | 1.17 | 0.91 | 1 | 10
2 | 55 | CONCLUIDO | 8.8716 | 11.27 | 8.33 | 13.88 | 0.23 | 36 | 116.69 | 43.4 | 1.5 | 34 | 16.79 | 14625.77 | 73.32 | 964.47 | 47.99 | 24.03 | 10887.46 | 0.5 | 0.81 | 1.15 | 0.7 | 1 | 10
3 | 55 | CONCLUIDO | 9.0762 | 11.02 | 8.22 | 16.43 | 0.26 | 30 | 117.01 | 43.4 | 1.75 | 28 | 16.86 | 14665.62 | 70.09 | 964.5 | 44.64 | 24.03 | 9239.27 | 0.54 | 0.82 | 1.14 | 0.59 | 1 | 10
4 | 55 | CONCLUIDO | 9.2695 | 10.79 | 8.11 | 19.46 | 0.3 | 25 | 117.34 | 43.4 | 2 | 21 | 16.94 | 14705.49 | 66.9 | 964.36 | 41.15 | 24.03 | 7521.25 | 0.58 | 0.84 | 1.14 | 0.48 | 1 | 10
5 | 55 | CONCLUIDO | 9.3963 | 10.64 | 8.03 | 21.91 | 0.34 | 22 | 117.66 | 43.4 | 2.25 | 17 | 17.01 | 14745.39 | 64.44 | 964.48 | 38.79 | 24.03 | 6354.8 | 0.62 | 0.84 | 1.13 | 0.4 | 1 | 10
6 | 55 | CONCLUIDO | 9.4488 | 10.58 | 8.02 | 24.06 | 0.37 | 20 | 117.98 | 43.4 | 2.5 | 12 | 17.08 | 14785.31 | 63.17 | 964.39 | 38.32 | 24.03 | 6131.96 | 0.63 | 0.84 | 1.13 | 0.39 | 1 | 10
7 | 55 | CONCLUIDO | 9.4837 | 10.54 | 8.01 | 25.28 | 0.41 | 19 | 118.31 | 43.4 | 2.75 | 2 | 17.16 | 14825.26 | 61.95 | 964.35 | 37.41 | 24.03 | 5679.92 | 0.64 | 0.85 | 1.15 | 0.38 | 1 | 10
8 | 55 | CONCLUIDO | 9.4852 | 10.54 | 8 | 25.28 | 0.45 | 19 | 118.63 | 43.4 | 3 | 0 | 17.23 | 14865.24 | 62.02 | 964.39 | 37.33 | 24.03 | 5639.18 | 0.64 | 0.85 | 1.15 | 0.38 | 1 | 10

## gráficos
Selecione o eixo X:
Selecione o eixo Y:
Selecione o eixo Z:
Eixo X | Eixo Y | Eixo Z
0 | 0 | 0
0 | 0 | 0
0 | 0 | 0
0 | 0 | 0
0 | 0 | 0
0 | 0 | 0
0 | 0 | 0
0 | 0 | 0
0 | 0 | 0
0 | 0 | 0
0 | 0 | 0
0 | 0 | 0
0 | 0 | 0
0 | 0 | 0
0 | 0 | 0
0 | 0 | 0
0 | 0 | 0
0 | 0 | 0
0 | 0 | 0
0 | 0 | 0
0 | 0 | 0
0 | 0 | 0
0 | 0 | 0
0 | 0 | 0
0 | 0 | 0
0 | 0 | 0
0 | 0 | 0
0 | 0 | 0
0 | 0 | 0
0 | 0 | 0
0 | 0 | 0
0 | 0 | 0
0 | 0 | 0
0 | 0 | 0
0 | 0 | 0
0 | 0 | 0
0 | 0 | 0
0 | 0 | 0
0 | 0 | 0
0 | 0 | 0
0 | 0 | 0
0 | 0 | 0
0 | 0 | 0
0 | 0 | 0
0 | 0 | 0
0 | 0 | 0
0 | 0 | 0
0 | 0 | 0
0 | 0 | 0
0 | 0 | 0
0 | 0 | 0
0 | 0 | 0
0 | 0 | 0
0 | 0 | 0
0 | 0 | 0
0 | 0 | 0
0 | 0 | 0
0 | 0 | 0
0 | 0 | 0
0 | 0 | 0
0 | 0 | 0
0 | 0 | 0
0 | 0 | 0
0 | 0 | 0
0 | 0 | 0
0 | 0 | 0
0 | 0 | 0
0 | 0 | 0
0 | 0 | 0
0 | 0 | 0
0 | 0 | 0
0 | 0 | 0
0 | 0 | 0
0 | 0 | 0
0 | 0 | 0
0 | 0 | 0
0 | 0 | 0
0 | 0 | 0
0 | 0 | 0
0 | 0 | 0
0 | 0 | 0
0 | 0 | 0
0 | 0 | 0
0 | 0 | 0
0 | 0 | 0
0 | 0 | 0
0 | 0 | 0
0 | 0 | 0
0 | 0 | 0
0 | 0 | 0
0 | 0 | 0
0 | 0 | 0
0 | 0 | 0
0 | 0 | 0
0 | 0 | 0
0 | 0 | 0
0 | 0 | 0
0 | 0 | 0
0 | 0 | 0
0 | 0 | 0
0 | 0 | 0
0 | 0 | 0
0 | 0 | 0
0 | 0 | 0
0 | 0 | 0
0 | 0 | 0
0 | 0 | 0
0 | 0 | 0
0 | 0 | 0
0 | 0 | 0
0 | 0 | 0
0 | 0 | 0
0 | 0 | 0
0 | 0 | 0
0 | 0 | 0
0 | 0 | 0
0 | 0 | 0
0 | 0 | 0
0 | 0 | 0
0 | 0 | 0
0 | 0 | 0
0 | 0 | 0
0 | 0 | 0
0 | 0 | 0
0 | 0 | 0
0 | 0 | 0
0 | 0 | 0
0 | 0 | 0
0 | 0 | 0
0 | 0 | 0
0 | 0 | 0
0 | 0 | 0
0 | 0 | 0
0 | 0 | 0
0 | 0 | 0
0 | 0 | 0
0 | 0 | 0
0 | 0 | 0
0 | 0 | 0
0 | 0 | 0
0 | 0 | 0
0 | 0 | 0
0 | 0 | 0
0 | 0 | 0
0 | 0 | 0
0 | 0 | 0
0 | 0 | 0
0 | 0 | 0
0 | 0 | 0
0 | 0 | 0
0 | 0 | 0
0 | 0 | 0
0 | 0 | 0
0 | 0 | 0
0 | 0 | 0
0 | 0 | 0
0 | 0 | 0
0 | 0 | 0
0 | 0 | 0
0 | 0 | 0
0 | 0 | 0
0 | 0 | 0
0 | 0 | 0
0 | 0 | 0
0 | 0 | 0
0 | 0 | 0
0 | 0 | 0
0 | 0 | 0
0 | 0 | 0
0 | 0 | 0
0 | 0 | 0
0 | 0 | 0
0 | 0 | 0
0 | 0 | 0
0 | 0 | 0
0 | 0 | 0
0 | 0 | 0
0 | 0 | 0
0 | 0 | 0
0 | 0 | 0
0 | 0 | 0
0 | 0 | 0
0 | 0 | 0
0 | 0 | 0
0 | 0 | 0
0 | 0 | 0
0 | 0 | 0
0 | 0 | 0
0 | 0 | 0
0 | 0 | 0
0 | 0 | 0
0 | 0 | 0
0 | 0 | 0
0 | 0 | 0
0 | 0 | 0
0 | 0 | 0
0 | 0 | 0
0 | 0 | 0
0 | 0 | 0
0 | 0 | 0
0 | 0 | 0
0 | 0 | 0
0 | 0 | 0
0 | 0 | 0
0 | 0 | 0
0 | 0 | 0
0 | 0 | 0
0 | 0 | 0
0 | 0 | 0
0 | 0 | 0
0 | 0 | 0
0 | 0 | 0
0 | 0 | 0
0 | 0 | 0
0 | 0 | 0
0 | 0 | 0
0 | 0 | 0
0 | 0 | 0
0 | 0 | 0
0 | 0 | 0
0 | 0 | 0
0 | 0 | 0
0 | 0 | 0
0 | 0 | 0
0 | 0 | 0
0 | 0 | 0
0 | 0 | 0
0 | 0 | 0
0 | 0 | 0
0 | 0 | 0
0 | 0 | 0
0 | 0 | 0
0 | 0 | 0
0 | 0 | 0
0 | 0 | 0
0 | 0 | 0
0 | 0 | 0
0 | 0 | 0
0 | 0 | 0
0 | 0 | 0
0 | 0 | 0
0 | 0 | 0
0 | 0 | 0
0 | 0 | 0
0 | 0 | 0
0 | 0 | 0
0 | 0 | 0
0 | 0 | 0
0 | 0 | 0
0 | 0 | 0
0 | 0 | 0
0 | 0 | 0
0 | 0 | 0
0 | 0 | 0
0 | 0 | 0
0 | 0 | 0
0 | 0 | 0
0 | 0 | 0
0 | 0 | 0
0 | 0 | 0
0 | 0 | 0
0 | 0 | 0
0 | 0 | 0
0 | 0 | 0
0 | 0 | 0
0 | 0 | 0
0 | 0 | 0
0 | 0 | 0
0 | 0 | 0
0 | 0 | 0
0 | 0 | 0
0 | 0 | 0
0 | 0 | 0
0 | 0 | 0
0 | 0 | 0
0 | 0 | 0
0 | 0 | 0
0 | 0 | 0
0 | 0 | 0
0 | 0 | 0
0 | 0 | 0
0 | 0 | 0
0 | 0 | 0
0 | 0 | 0
0 | 0 | 0
0 | 0 | 0
0 | 0 | 0
0 | 0 | 0
0 | 0 | 0
0 | 0 | 0
0 | 0 | 0
0 | 0 | 0
0 | 0 | 0
0 | 0 | 0
0 | 0 | 0
0 | 0 | 0
0 | 0 | 0
0 | 0 | 0
0 | 0 | 0
0 | 0 | 0
0 | 0 | 0
0 | 0 | 0
0 | 0 | 0
0 | 0 | 0
0 | 0 | 0
0 | 0 | 0
0 | 0 | 0
0 | 0 | 0
0 | 0 | 0
0 | 0 | 0
0 | 0 | 0
0 | 0 | 0
0 | 0 | 0
0 | 0 | 0
0 | 0 | 0
0 | 0 | 0
0 | 0 | 0
0 | 0 | 0
0 | 0 | 0
0 | 0 | 0
0 | 0 | 0
0 | 0 | 0
0 | 0 | 0
0 | 0 | 0
0 | 0 | 0
0 | 0 | 0
0 | 0 | 0
0 | 0 | 0
0 | 0 | 0
0 | 0 | 0
0 | 0 | 0
0 | 0 | 0
0 | 0 | 0
0 | 0 | 0
0 | 0 | 0
0 | 0 | 0
0 | 0 | 0
0 | 0 | 0
0 | 0 | 0
0 | 0 | 0
0 | 0 | 0
0 | 0 | 0
0 | 0 | 0
0 | 0 | 0
0 | 0 | 0
0 | 0 | 0
0 | 0 | 0
0 | 0 | 0
0 | 0 | 0
0 | 0 | 0
0 | 0 | 0
0 | 0 | 0
0 | 0 | 0
0 | 0 | 0
0 | 0 | 0
0 | 0 | 0
0 | 0 | 0
0 | 0 | 0
0 | 0 | 0
0 | 0 | 0
0 | 0 | 0
0 | 0 | 0
0 | 0 | 0
0 | 0 | 0
0 | 0 | 0
0 | 0 | 0
0 | 0 | 0
0 | 0 | 0
0 | 0 | 0
0 | 0 | 0
0 | 0 | 0
0 | 0 | 0
0 | 0 | 0
0 | 0 | 0
0 | 0 | 0
0 | 0 | 0
0 | 0 | 0
0 | 0 | 0
0 | 0 | 0
0 | 0 | 0
0 | 0 | 0
0 | 0 | 0
0 | 0 | 0
0 | 0 | 0
0 | 0 | 0
0 | 0 | 0
0 | 0 | 0
0 | 0 | 0
0 | 0 | 0
0 | 0 | 0
0 | 0 | 0
0 | 0 | 0
0 | 0 | 0
0 | 0 | 0
0 | 0 | 0
0 | 0 | 0
0 | 0 | 0
0 | 0 | 0
0 | 0 | 0
0 | 0 | 0
0 | 0 | 0
0 | 0 | 0
0 | 0 | 0
0 | 0 | 0
0 | 0 | 0
0 | 0 | 0
0 | 0 | 0
0 | 0 | 0
0 | 0 | 0
0 | 0 | 0
0 | 0 | 0
0 | 0 | 0
0 | 0 | 0
0 | 0 | 0
0 | 0 | 0
0 | 0 | 0
0 | 0 | 0
0 | 0 | 0
0 | 0 | 0
0 | 0 | 0
0 | 0 | 0
0 | 0 | 0
0 | 0 | 0
0 | 0 | 0
0 | 0 | 0
0 | 0 | 0
0 | 0 | 0
0 | 0 | 0
0 | 0 | 0
0 | 0 | 0
0 | 0 | 0
0 | 0 | 0
0 | 0 | 0
0 | 0 | 0
0 | 0 | 0
0 | 0 | 0
0 | 0 | 0
0 | 0 | 0
0 | 0 | 0
0 | 0 | 0
0 | 0 | 0
0 | 0 | 0
0 | 0 | 0
0 | 0 | 0
0 | 0 | 0
0 | 0 | 0
0 | 0 | 0
0 | 0 | 0
0 | 0 | 0
0 | 0 | 0
0 | 0 | 0
0 | 0 | 0
0 | 0 | 0
0 | 0 | 0
0 | 0 | 0
0 | 0 | 0
0 | 0 | 0
0 | 0 | 0
0 | 0 | 0
0 | 0 | 0
0 | 0 | 0
0 | 0 | 0
0 | 0 | 0
0 | 0 | 0
0 | 0 | 0
0 | 0 | 0
0 | 0 | 0
0 | 0 | 0
0 | 0 | 0
0 | 0 | 0
0 | 0 | 0
0 | 0 | 0
0 | 0 | 0
0 | 0 | 0
0 | 0 | 0
0 | 0 | 0
0 | 0 | 0
0 | 0 | 0
0 | 0 | 0
0 | 0 | 0
0 | 0 | 0
0 | 0 | 0
0 | 0 | 0
0 | 0 | 0
0 | 0 | 0
0 | 0 | 0
0 | 0 | 0
0 | 0 | 0
0 | 0 | 0
0 | 0 | 0
0 | 0 | 0
0 | 0 | 0
0 | 0 | 0
0 | 0 | 0
0 | 0 | 0
0 | 0 | 0
0 | 0 | 0
0 | 0 | 0
0 | 0 | 0
0 | 0 | 0
0 | 0 | 0
0 | 0 | 0
0 | 0 | 0
0 | 0 | 0
0 | 0 | 0
0 | 0 | 0
0 | 0 | 0
0 | 0 | 0
0 | 0 | 0
0 | 0 | 0
0 | 0 | 0
0 | 0 | 0
0 | 0 | 0
0 | 0 | 0
0 | 0 | 0
0 | 0 | 0
0 | 0 | 0
0 | 0 | 0
0 | 0 | 0
0 | 0 | 0
0 | 0 | 0
0 | 0 | 0
0 | 0 | 0
0 | 0 | 0
0 | 0 | 0
0 | 0 | 0
0 | 0 | 0
0 | 0 | 0
0 | 0 | 0
0 | 0 | 0
0 | 0 | 0
0 | 0 | 0
0 | 0 | 0
0 | 0 | 0
0 | 0 | 0
0 | 0 | 0
0 | 0 | 0
0 | 0 | 0
0 | 0 | 0
0 | 0 | 0
0 | 0 | 0
0 | 0 | 0
0 | 0 | 0
0 | 0 | 0
0 | 0 | 0
0 | 0 | 0
0 | 0 | 0
0 | 0 | 0
0 | 0 | 0
0 | 0 | 0
0 | 0 | 0
0 | 0 | 0
0 | 0 | 0
0 | 0 | 0
0 | 0 | 0
0 | 0 | 0
0 | 0 | 0
0 | 0 | 0
0 | 0 | 0
0 | 0 | 0
0 | 0 | 0
0 | 0 | 0

## hidden (hidden)
Unnamed: 0
Volume de calda [L]
STATUS
Capacidade operacional [ha/h]
Tempo de missao [h]
Tempo util [h]
Tempo por voo [min]
Autonomia Projetada [h]
N° Voos
MTOW [kg]
Massa Estrutura [kg]
Combustível [kg]
Abastecimentos
Massa gerador
Potência gerador [W]
Combustível consumido [L]
Calda cons [L]
Distância percorrida [km]
Distância Pulverizando [km]
RTL ACUMULADO[m]
EOC [km/km]
EOC [h/h]
Tempo de manobra [h]
Tempo rtl_rtw [h]
V pulv [m/s]
V desloc [m/s]