## RESULTADOS_18
Unnamed: 0 | Volume de calda [L] | STATUS | Capacidade operacional [ha/h] | Tempo de missao [h] | Tempo util [h] | Tempo por voo [min] | Autonomia Projetada [h] | N° Voos | MTOW [kg] | Massa Estrutura [kg] | Combustível [kg] | Abastecimentos | Massa gerador | Potência gerador [W] | Combustível consumido [L] | Calda cons [L] | Distância percorrida [km] | Distância Pulverizando [km] | RTL ACUMULADO[m] | EOC [km/km] | EOC [h/h] | Tempo de manobra [h] | Tempo rtl_rtw [h] | V pulv [m/s] | V desloc [m/s]
0 | 100 | CONCLUIDO | 1.3282 | 75.29 | 52.55 | 6.06 | 0.09 | 520 | 194.77 | 54.38 | 1 | 518 | 39.4 | 24256.19 | 711.88 | 6693.89 | 804.59 | 102.74 | 344872.41 | 0.13 | 0.55 | 5.6 | 20.71 | 1 | 10
1 | 100 | CONCLUIDO | 2.0895 | 47.86 | 38.5 | 13.12 | 0.18 | 176 | 196.32 | 54.38 | 2 | 174 | 39.95 | 24447.22 | 485.36 | 6691.83 | 332.51 | 102.74 | 110551.25 | 0.31 | 0.75 | 5.05 | 6.67 | 1 | 10
2 | 100 | CONCLUIDO | 2.3872 | 41.89 | 35.52 | 21.53 | 0.27 | 99 | 197.88 | 54.38 | 3 | 97 | 40.5 | 24639 | 408.43 | 6691.49 | 234.07 | 102.74 | 61715.95 | 0.44 | 0.81 | 4.91 | 3.69 | 1 | 10
3 | 100 | CONCLUIDO | 2.5214 | 39.66 | 34.42 | 29.5 | 0.36 | 70 | 199.44 | 54.38 | 4 | 18 | 41.06 | 24831.54 | 360.74 | 6690.97 | 194.86 | 102.74 | 42255.84 | 0.53 | 0.84 | 4.93 | 2.6 | 1 | 10
4 | 100 | CONCLUIDO | 2.529 | 39.54 | 34.38 | 30.34 | 0.44 | 68 | 201.01 | 54.38 | 5 | 0 | 41.63 | 25024.84 | 360.95 | 6691.64 | 192.31 | 102.74 | 40993.09 | 0.53 | 0.84 | 4.96 | 2.55 | 1 | 10

## RESULTADOS_6
Unnamed: 0 | Volume de calda [L] | STATUS | Capacidade operacional [ha/h] | Tempo de missao [h] | Tempo util [h] | Tempo por voo [min] | Autonomia Projetada [h] | N° Voos | MTOW [kg] | Massa Estrutura [kg] | Combustível [kg] | Abastecimentos | Massa gerador | Potência gerador [W] | Combustível consumido [L] | Calda cons [L] | Distância percorrida [km] | Distância Pulverizando [km] | RTL ACUMULADO[m] | EOC [km/km] | EOC [h/h] | Tempo de manobra [h] | Tempo rtl_rtw [h] | V pulv [m/s] | V desloc [m/s]
0 | 40 | CONCLUIDO | 2.205 | 45.35 | 39.58 | 11.7 | 0.2 | 203 | 89.87 | 37.55 | 1 | 132 | 11.32 | 11317.98 | 271.9 | 6691.83 | 366.43 | 102.74 | 127377.35 | 0.28 | 0.73 | 5.17 | 7.75 | 1 | 10
1 | 40 | CONCLUIDO | 2.3062 | 43.36 | 38.25 | 13.66 | 0.39 | 168 | 91.1 | 37.55 | 2 | 0 | 11.54 | 11468.97 | 254.6 | 6691.82 | 316.89 | 102.74 | 102783.75 | 0.32 | 0.75 | 5.25 | 6.42 | 1 | 10

## RESULTADOS_4
Unnamed: 0 | Volume de calda [L] | STATUS | Capacidade operacional [ha/h] | Tempo de missao [h] | Tempo util [h] | Tempo por voo [min] | Autonomia Projetada [h] | N° Voos | MTOW [kg] | Massa Estrutura [kg] | Combustível [kg] | Abastecimentos | Massa gerador | Potência gerador [W] | Combustível consumido [L] | Calda cons [L] | Distância percorrida [km] | Distância Pulverizando [km] | RTL ACUMULADO[m] | EOC [km/km] | EOC [h/h] | Tempo de manobra [h] | Tempo rtl_rtw [h] | V pulv [m/s] | V desloc [m/s]
0 | 30 | CONCLUIDO | 2.1829 | 45.81 | 40.47 | 10.79 | 0.24 | 225 | 71.52 | 32.27 | 1 | 7 | 8.25 | 9054.6 | 232.89 | 6692.46 | 388.26 | 102.74 | 138181.19 | 0.26 | 0.71 | 5.42 | 8.63 | 1 | 10
1 | 30 | CONCLUIDO | 2.1873 | 45.72 | 40.39 | 10.82 | 0.48 | 224 | 72.7 | 32.27 | 2 | 0 | 8.43 | 9200.25 | 235.94 | 6692.25 | 386.1 | 102.74 | 137104.67 | 0.27 | 0.71 | 5.41 | 8.56 | 1 | 10

## RESULTADOS_1
Unnamed: 0 | Volume de calda [L] | STATUS | Capacidade operacional [ha/h] | Tempo de missao [h] | Tempo util [h] | Tempo por voo [min] | Autonomia Projetada [h] | N° Voos | MTOW [kg] | Massa Estrutura [kg] | Combustível [kg] | Abastecimentos | Massa gerador | Potência gerador [W] | Combustível consumido [L] | Calda cons [L] | Distância percorrida [km] | Distância Pulverizando [km] | RTL ACUMULADO[m] | EOC [km/km] | EOC [h/h] | Tempo de manobra [h] | Tempo rtl_rtw [h] | V pulv [m/s] | V desloc [m/s]
0 | 15 | CONCLUIDO | 1.7993 | 55.58 | 48.92 | 6.58 | 0.43 | 446 | 39.78 | 19.54 | 1 | 0 | 4.24 | 5140 | 192.92 | 6695.05 | 659.84 | 102.74 | 272866.22 | 0.16 | 0.59 | 6.08 | 17.09 | 1 | 10

## RESULTADOS_12
Unnamed: 0 | Volume de calda [L] | STATUS | Capacidade operacional [ha/h] | Tempo de missao [h] | Tempo util [h] | Tempo por voo [min] | Autonomia Projetada [h] | N° Voos | MTOW [kg] | Massa Estrutura [kg] | Combustível [kg] | Abastecimentos | Massa gerador | Potência gerador [W] | Combustível consumido [L] | Calda cons [L] | Distância percorrida [km] | Distância Pulverizando [km] | RTL ACUMULADO[m] | EOC [km/km] | EOC [h/h] | Tempo de manobra [h] | Tempo rtl_rtw [h] | V pulv [m/s] | V desloc [m/s]
0 | 70 | CONCLUIDO | 1.7211 | 58.1 | 45.65 | 7.74 | 0.12 | 354 | 141.81 | 47.83 | 1 | 352 | 22.98 | 17723.39 | 486.71 | 6692.96 | 571.72 | 102.74 | 229266.91 | 0.18 | 0.63 | 5.35 | 13.81 | 1 | 10
1 | 70 | CONCLUIDO | 2.37 | 42.19 | 36.44 | 17.92 | 0.25 | 122 | 143.17 | 47.83 | 2 | 110 | 23.34 | 17891.86 | 334 | 6691.41 | 263.73 | 102.74 | 76430.86 | 0.39 | 0.79 | 4.97 | 4.61 | 1 | 10
2 | 70 | CONCLUIDO | 2.468 | 40.52 | 35.49 | 21.95 | 0.37 | 97 | 144.54 | 47.83 | 3 | 0 | 23.71 | 18060.85 | 307.5 | 6691.48 | 228.59 | 102.74 | 58988 | 0.45 | 0.81 | 5.02 | 3.66 | 1 | 10

## RESULTADOS_16
Unnamed: 0 | Volume de calda [L] | STATUS | Capacidade operacional [ha/h] | Tempo de missao [h] | Tempo util [h] | Tempo por voo [min] | Autonomia Projetada [h] | N° Voos | MTOW [kg] | Massa Estrutura [kg] | Combustível [kg] | Abastecimentos | Massa gerador | Potência gerador [W] | Combustível consumido [L] | Calda cons [L] | Distância percorrida [km] | Distância Pulverizando [km] | RTL ACUMULADO[m] | EOC [km/km] | EOC [h/h] | Tempo de manobra [h] | Tempo rtl_rtw [h] | V pulv [m/s] | V desloc [m/s]
0 | 90 | CONCLUIDO | 1.4544 | 68.76 | 49.98 | 6.52 | 0.1 | 460 | 176.73 | 52.44 | 1 | 458 | 33.29 | 22031.19 | 630.75 | 6692.13 | 718.04 | 102.74 | 301898.24 | 0.14 | 0.58 | 5.52 | 18.15 | 1 | 10
1 | 90 | CONCLUIDO | 2.1805 | 45.86 | 37.82 | 14.36 | 0.2 | 158 | 178.21 | 52.44 | 2 | 156 | 33.77 | 22213.89 | 436.42 | 6691.98 | 310.24 | 102.74 | 99507.19 | 0.33 | 0.76 | 5.02 | 5.99 | 1 | 10
2 | 90 | CONCLUIDO | 2.4544 | 40.74 | 35.16 | 23.7 | 0.3 | 89 | 179.7 | 52.44 | 3 | 68 | 34.26 | 22397.24 | 360.91 | 6690.97 | 221.1 | 102.74 | 55283.66 | 0.46 | 0.82 | 4.91 | 3.33 | 1 | 10
3 | 90 | CONCLUIDO | 2.5111 | 39.82 | 34.7 | 27.39 | 0.39 | 76 | 181.19 | 52.44 | 4 | 1 | 34.75 | 22581.25 | 342.93 | 6691.32 | 202.92 | 102.74 | 46257.89 | 0.51 | 0.83 | 4.97 | 2.87 | 1 | 10
4 | 90 | CONCLUIDO | 2.511 | 39.83 | 34.7 | 27.4 | 0.49 | 76 | 182.69 | 52.44 | 5 | 0 | 35.25 | 22766.06 | 345.65 | 6691.37 | 202.93 | 102.74 | 46263.23 | 0.51 | 0.83 | 4.98 | 2.88 | 1 | 10

## RESULTADOS_0
Unnamed: 0 | Volume de calda [L] | STATUS | Capacidade operacional [ha/h] | Tempo de missao [h] | Tempo util [h] | Tempo por voo [min] | Autonomia Projetada [h] | N° Voos | MTOW [kg] | Massa Estrutura [kg] | Combustível [kg] | Abastecimentos | Massa gerador | Potência gerador [W] | Combustível consumido [L] | Calda cons [L] | Distância percorrida [km] | Distância Pulverizando [km] | RTL ACUMULADO[m] | EOC [km/km] | EOC [h/h] | Tempo de manobra [h] | Tempo rtl_rtw [h] | V pulv [m/s] | V desloc [m/s]
0 | 10 | CONCLUIDO | 1.5065 | 66.38 | 57.33 | 5.17 | 0.64 | 666 | 26.11 | 12.1 | 1 | 0 | 3.01 | 3454.41 | 166.14 | 6695.74 | 930.65 | 102.74 | 407171.79 | 0.11 | 0.5 | 6.73 | 25.49 | 1 | 10

## RESULTADOS_7
Unnamed: 0 | Volume de calda [L] | STATUS | Capacidade operacional [ha/h] | Tempo de missao [h] | Tempo util [h] | Tempo por voo [min] | Autonomia Projetada [h] | N° Voos | MTOW [kg] | Massa Estrutura [kg] | Combustível [kg] | Abastecimentos | Massa gerador | Potência gerador [W] | Combustível consumido [L] | Calda cons [L] | Distância percorrida [km] | Distância Pulverizando [km] | RTL ACUMULADO[m] | EOC [km/km] | EOC [h/h] | Tempo de manobra [h] | Tempo rtl_rtw [h] | V pulv [m/s] | V desloc [m/s]
0 | 45 | CONCLUIDO | 2.1288 | 46.97 | 40.4 | 10.87 | 0.18 | 223 | 98.71 | 39.72 | 1 | 211 | 12.99 | 12407.75 | 306.63 | 6691.41 | 396.21 | 102.74 | 142167.4 | 0.26 | 0.71 | 5.14 | 8.57 | 1 | 10
1 | 45 | CONCLUIDO | 2.3495 | 42.56 | 37.49 | 15 | 0.35 | 150 | 99.95 | 39.72 | 2 | 0 | 13.24 | 12561.45 | 263.58 | 6692.34 | 292.86 | 102.74 | 90855.52 | 0.35 | 0.77 | 5.18 | 5.66 | 1 | 10

## RESULTADOS_10
Unnamed: 0 | Volume de calda [L] | STATUS | Capacidade operacional [ha/h] | Tempo de missao [h] | Tempo util [h] | Tempo por voo [min] | Autonomia Projetada [h] | N° Voos | MTOW [kg] | Massa Estrutura [kg] | Combustível [kg] | Abastecimentos | Massa gerador | Potência gerador [W] | Combustível consumido [L] | Calda cons [L] | Distância percorrida [km] | Distância Pulverizando [km] | RTL ACUMULADO[m] | EOC [km/km] | EOC [h/h] | Tempo de manobra [h] | Tempo rtl_rtw [h] | V pulv [m/s] | V desloc [m/s]
0 | 60 | CONCLUIDO | 1.8736 | 53.37 | 43.52 | 8.65 | 0.14 | 302 | 124.63 | 45 | 1 | 300 | 18.64 | 15605.44 | 415.93 | 6692.66 | 501.13 | 102.74 | 194233.12 | 0.21 | 0.66 | 5.26 | 11.69 | 1 | 10
1 | 60 | CONCLUIDO | 2.4149 | 41.41 | 36.29 | 18.61 | 0.28 | 117 | 125.95 | 45 | 2 | 30 | 18.95 | 15767.7 | 292.57 | 6691.14 | 255.71 | 102.74 | 72448.37 | 0.4 | 0.8 | 5.05 | 4.46 | 1 | 10
2 | 60 | CONCLUIDO | 2.4304 | 41.15 | 36.13 | 19.18 | 0.42 | 113 | 127.27 | 45 | 3 | 0 | 19.27 | 15930.42 | 290.79 | 6691.53 | 248.76 | 102.74 | 68992.33 | 0.41 | 0.8 | 5.08 | 4.3 | 1 | 10

## RESULTADOS_14
Unnamed: 0 | Volume de calda [L] | STATUS | Capacidade operacional [ha/h] | Tempo de missao [h] | Tempo util [h] | Tempo por voo [min] | Autonomia Projetada [h] | N° Voos | MTOW [kg] | Massa Estrutura [kg] | Combustível [kg] | Abastecimentos | Massa gerador | Potência gerador [W] | Combustível consumido [L] | Calda cons [L] | Distância percorrida [km] | Distância Pulverizando [km] | RTL ACUMULADO[m] | EOC [km/km] | EOC [h/h] | Tempo de manobra [h] | Tempo rtl_rtw [h] | V pulv [m/s] | V desloc [m/s]
0 | 80 | CONCLUIDO | 1.5837 | 63.14 | 47.73 | 7.05 | 0.11 | 406 | 159.12 | 50.28 | 1 | 404 | 27.84 | 19859.16 | 557.13 | 6692.12 | 643.05 | 102.74 | 264669.43 | 0.16 | 0.6 | 5.41 | 15.9 | 1 | 10
1 | 80 | CONCLUIDO | 2.2746 | 43.96 | 37.13 | 15.91 | 0.22 | 140 | 160.54 | 50.28 | 2 | 138 | 28.26 | 20034.4 | 386.36 | 6691.34 | 287.3 | 102.74 | 88129 | 0.36 | 0.78 | 4.98 | 5.3 | 1 | 10
2 | 80 | CONCLUIDO | 2.4847 | 40.25 | 35.12 | 24.22 | 0.33 | 87 | 161.97 | 50.28 | 3 | 14 | 28.69 | 20210.21 | 326.19 | 6691.45 | 217.04 | 102.74 | 53260.97 | 0.47 | 0.82 | 4.98 | 3.29 | 1 | 10
3 | 80 | CONCLUIDO | 2.4948 | 40.08 | 35.02 | 24.72 | 0.43 | 85 | 163.4 | 50.28 | 4 | 0 | 29.12 | 20386.62 | 327.59 | 6690.87 | 213.45 | 102.74 | 51478 | 0.48 | 0.82 | 4.99 | 3.19 | 1 | 10

## RESULTADOS_5
Unnamed: 0 | Volume de calda [L] | STATUS | Capacidade operacional [ha/h] | Tempo de missao [h] | Tempo util [h] | Tempo por voo [min] | Autonomia Projetada [h] | N° Voos | MTOW [kg] | Massa Estrutura [kg] | Combustível [kg] | Abastecimentos | Massa gerador | Potência gerador [W] | Combustível consumido [L] | Calda cons [L] | Distância percorrida [km] | Distância Pulverizando [km] | RTL ACUMULADO[m] | EOC [km/km] | EOC [h/h] | Tempo de manobra [h] | Tempo rtl_rtw [h] | V pulv [m/s] | V desloc [m/s]
0 | 35 | CONCLUIDO | 2.2272 | 44.9 | 39.53 | 11.74 | 0.22 | 202 | 80.84 | 35.1 | 1 | 54 | 9.74 | 10204.21 | 248 | 6691.4 | 360.48 | 102.74 | 124406.52 | 0.29 | 0.73 | 5.28 | 7.7 | 1 | 10
1 | 35 | CONCLUIDO | 2.2571 | 44.3 | 39.11 | 12.22 | 0.43 | 192 | 82.04 | 35.1 | 2 | 0 | 9.94 | 10352.53 | 245.26 | 6692.64 | 344.33 | 102.74 | 116382.26 | 0.3 | 0.74 | 5.32 | 7.27 | 1 | 10

## RESULTADOS_8
Unnamed: 0 | Volume de calda [L] | STATUS | Capacidade operacional [ha/h] | Tempo de missao [h] | Tempo util [h] | Tempo por voo [min] | Autonomia Projetada [h] | N° Voos | MTOW [kg] | Massa Estrutura [kg] | Combustível [kg] | Abastecimentos | Massa gerador | Potência gerador [W] | Combustível consumido [L] | Calda cons [L] | Distância percorrida [km] | Distância Pulverizando [km] | RTL ACUMULADO[m] | EOC [km/km] | EOC [h/h] | Tempo de manobra [h] | Tempo rtl_rtw [h] | V pulv [m/s] | V desloc [m/s]
0 | 50 | CONCLUIDO | 2.0396 | 49.03 | 41.44 | 9.95 | 0.16 | 250 | 107.41 | 41.65 | 1 | 248 | 14.77 | 13481.73 | 344.53 | 6691.45 | 431.99 | 102.74 | 159921.03 | 0.24 | 0.7 | 5.15 | 9.61 | 1 | 10
1 | 50 | CONCLUIDO | 2.3798 | 42.02 | 36.98 | 16.44 | 0.32 | 135 | 108.68 | 41.65 | 2 | 0 | 15.03 | 13638.32 | 272.54 | 6691.6 | 275.9 | 102.74 | 82451.21 | 0.37 | 0.78 | 5.16 | 5.16 | 1 | 10

## RESULTADOS_3
Unnamed: 0 | Volume de calda [L] | STATUS | Capacidade operacional [ha/h] | Tempo de missao [h] | Tempo util [h] | Tempo por voo [min] | Autonomia Projetada [h] | N° Voos | MTOW [kg] | Massa Estrutura [kg] | Combustível [kg] | Abastecimentos | Massa gerador | Potência gerador [W] | Combustível consumido [L] | Calda cons [L] | Distância percorrida [km] | Distância Pulverizando [km] | RTL ACUMULADO[m] | EOC [km/km] | EOC [h/h] | Tempo de manobra [h] | Tempo rtl_rtw [h] | V pulv [m/s] | V desloc [m/s]
0 | 25 | CONCLUIDO | 2.0974 | 47.68 | 42.15 | 9.4 | 0.28 | 269 | 61.76 | 28.92 | 1 | 0 | 6.84 | 7851.41 | 221.48 | 6692.87 | 441.6 | 102.74 | 164629.92 | 0.23 | 0.68 | 5.57 | 10.31 | 1 | 10

## RESULTADOS_15
Unnamed: 0 | Volume de calda [L] | STATUS | Capacidade operacional [ha/h] | Tempo de missao [h] | Tempo util [h] | Tempo por voo [min] | Autonomia Projetada [h] | N° Voos | MTOW [kg] | Massa Estrutura [kg] | Combustível [kg] | Abastecimentos | Massa gerador | Potência gerador [W] | Combustível consumido [L] | Calda cons [L] | Distância percorrida [km] | Distância Pulverizando [km] | RTL ACUMULADO[m] | EOC [km/km] | EOC [h/h] | Tempo de manobra [h] | Tempo rtl_rtw [h] | V pulv [m/s] | V desloc [m/s]
0 | 85 | CONCLUIDO | 1.5167 | 65.93 | 48.88 | 6.77 | 0.11 | 433 | 167.88 | 51.39 | 1 | 431 | 30.49 | 20939.59 | 593.89 | 6692.24 | 681.28 | 102.74 | 283650.65 | 0.15 | 0.59 | 5.47 | 17.05 | 1 | 10
1 | 85 | CONCLUIDO | 2.2289 | 44.87 | 37.44 | 15.08 | 0.21 | 149 | 169.33 | 51.39 | 2 | 147 | 30.94 | 21118.46 | 410.64 | 6691.72 | 298.38 | 102.74 | 93620.45 | 0.34 | 0.77 | 4.98 | 5.61 | 1 | 10
2 | 85 | CONCLUIDO | 2.4787 | 40.34 | 35.06 | 24.46 | 0.31 | 86 | 170.79 | 51.39 | 3 | 43 | 31.4 | 21297.94 | 339.95 | 6690.98 | 216.7 | 102.74 | 53097.66 | 0.47 | 0.82 | 4.94 | 3.23 | 1 | 10
3 | 85 | CONCLUIDO | 2.5043 | 39.93 | 34.85 | 26.14 | 0.41 | 80 | 172.25 | 51.39 | 4 | 0 | 31.86 | 21478.05 | 334.4 | 6691.21 | 207.68 | 102.74 | 48615.63 | 0.49 | 0.83 | 4.99 | 3.02 | 1 | 10

## RESULTADOS_2
Unnamed: 0 | Volume de calda [L] | STATUS | Capacidade operacional [ha/h] | Tempo de missao [h] | Tempo util [h] | Tempo por voo [min] | Autonomia Projetada [h] | N° Voos | MTOW [kg] | Massa Estrutura [kg] | Combustível [kg] | Abastecimentos | Massa gerador | Potência gerador [W] | Combustível consumido [L] | Calda cons [L] | Distância percorrida [km] | Distância Pulverizando [km] | RTL ACUMULADO[m] | EOC [km/km] | EOC [h/h] | Tempo de manobra [h] | Tempo rtl_rtw [h] | V pulv [m/s] | V desloc [m/s]
0 | 20 | CONCLUIDO | 1.9814 | 50.47 | 44.63 | 7.99 | 0.34 | 335 | 51.33 | 24.83 | 1 | 0 | 5.51 | 6564.78 | 208.62 | 6693.81 | 521.92 | 102.74 | 204462.75 | 0.2 | 0.65 | 5.74 | 12.79 | 1 | 10

## RESULTADOS_11
Unnamed: 0 | Volume de calda [L] | STATUS | Capacidade operacional [ha/h] | Tempo de missao [h] | Tempo util [h] | Tempo por voo [min] | Autonomia Projetada [h] | N° Voos | MTOW [kg] | Massa Estrutura [kg] | Combustível [kg] | Abastecimentos | Massa gerador | Potência gerador [W] | Combustível consumido [L] | Calda cons [L] | Distância percorrida [km] | Distância Pulverizando [km] | RTL ACUMULADO[m] | EOC [km/km] | EOC [h/h] | Tempo de manobra [h] | Tempo rtl_rtw [h] | V pulv [m/s] | V desloc [m/s]
0 | 65 | CONCLUIDO | 1.796 | 55.68 | 44.57 | 8.15 | 0.13 | 328 | 133.21 | 46.47 | 1 | 326 | 20.75 | 16663.42 | 451.2 | 6692.22 | 536.01 | 102.74 | 211539.86 | 0.19 | 0.65 | 5.3 | 12.73 | 1 | 10
1 | 65 | CONCLUIDO | 2.4098 | 41.5 | 36.19 | 18.88 | 0.26 | 115 | 134.55 | 46.47 | 2 | 62 | 21.09 | 16828.84 | 309.08 | 6691.02 | 253.11 | 102.74 | 71156.3 | 0.41 | 0.8 | 5.02 | 4.36 | 1 | 10
2 | 65 | CONCLUIDO | 2.4506 | 40.81 | 35.8 | 20.65 | 0.39 | 104 | 135.9 | 46.47 | 3 | 0 | 21.43 | 16994.64 | 299.36 | 6691.64 | 237.9 | 102.74 | 63604.81 | 0.43 | 0.81 | 5.06 | 3.97 | 1 | 10

## RESULTADOS_13
Unnamed: 0 | Volume de calda [L] | STATUS | Capacidade operacional [ha/h] | Tempo de missao [h] | Tempo util [h] | Tempo por voo [min] | Autonomia Projetada [h] | N° Voos | MTOW [kg] | Massa Estrutura [kg] | Combustível [kg] | Abastecimentos | Massa gerador | Potência gerador [W] | Combustível consumido [L] | Calda cons [L] | Distância percorrida [km] | Distância Pulverizando [km] | RTL ACUMULADO[m] | EOC [km/km] | EOC [h/h] | Tempo de manobra [h] | Tempo rtl_rtw [h] | V pulv [m/s] | V desloc [m/s]
0 | 75 | CONCLUIDO | 1.6525 | 60.52 | 46.66 | 7.39 | 0.12 | 379 | 150.44 | 49.1 | 1 | 377 | 25.34 | 18787.76 | 520.95 | 6693.65 | 605.64 | 102.74 | 246103.04 | 0.17 | 0.62 | 5.39 | 14.82 | 1 | 10
1 | 75 | CONCLUIDO | 2.3286 | 42.94 | 36.7 | 16.94 | 0.23 | 130 | 151.83 | 49.1 | 2 | 127 | 25.73 | 18959.54 | 357.7 | 6691.23 | 272.88 | 102.74 | 80966.62 | 0.38 | 0.79 | 4.96 | 4.87 | 1 | 10
2 | 75 | CONCLUIDO | 2.4804 | 40.32 | 35.26 | 23.25 | 0.35 | 91 | 153.23 | 49.1 | 3 | 2 | 26.13 | 19131.85 | 316.13 | 6691.67 | 221.25 | 102.74 | 55348.56 | 0.46 | 0.82 | 5 | 3.43 | 1 | 10
3 | 75 | CONCLUIDO | 2.4801 | 40.32 | 35.26 | 23.25 | 0.46 | 91 | 154.63 | 49.1 | 4 | 0 | 26.53 | 19304.72 | 318.68 | 6691.68 | 221.21 | 102.74 | 55324.85 | 0.46 | 0.82 | 5.01 | 3.44 | 1 | 10

## RESULTADOS_17
Unnamed: 0 | Volume de calda [L] | STATUS | Capacidade operacional [ha/h] | Tempo de missao [h] | Tempo util [h] | Tempo por voo [min] | Autonomia Projetada [h] | N° Voos | MTOW [kg] | Massa Estrutura [kg] | Combustível [kg] | Abastecimentos | Massa gerador | Potência gerador [W] | Combustível consumido [L] | Calda cons [L] | Distância percorrida [km] | Distância Pulverizando [km] | RTL ACUMULADO[m] | EOC [km/km] | EOC [h/h] | Tempo de manobra [h] | Tempo rtl_rtw [h] | V pulv [m/s] | V desloc [m/s]
0 | 95 | CONCLUIDO | 1.389 | 72 | 51.29 | 6.28 | 0.1 | 490 | 185.69 | 53.44 | 1 | 488 | 36.26 | 23136.14 | 671.32 | 6692.98 | 761.5 | 102.74 | 323478.63 | 0.13 | 0.56 | 5.57 | 19.45 | 1 | 10
1 | 95 | CONCLUIDO | 2.1309 | 46.93 | 38.21 | 13.64 | 0.19 | 168 | 187.21 | 53.44 | 2 | 166 | 36.77 | 23322.88 | 462.36 | 6691.8 | 323.18 | 102.74 | 105925.58 | 0.32 | 0.76 | 5.03 | 6.38 | 1 | 10
2 | 95 | CONCLUIDO | 2.4248 | 41.24 | 35.31 | 22.78 | 0.28 | 93 | 188.73 | 53.44 | 3 | 86 | 37.29 | 23510.33 | 383.99 | 6691.02 | 226.63 | 102.74 | 58027.5 | 0.45 | 0.82 | 4.91 | 3.48 | 1 | 10
3 | 95 | CONCLUIDO | 2.5195 | 39.69 | 34.54 | 28.78 | 0.37 | 72 | 190.25 | 53.44 | 4 | 8 | 37.82 | 23698.48 | 350.54 | 6691.36 | 198.29 | 102.74 | 43963.78 | 0.52 | 0.84 | 4.95 | 2.71 | 1 | 10
4 | 95 | CONCLUIDO | 2.5191 | 39.7 | 34.55 | 28.79 | 0.46 | 72 | 191.78 | 53.44 | 5 | 0 | 38.35 | 23887.36 | 354.23 | 6691.34 | 198.55 | 102.74 | 44089.15 | 0.52 | 0.84 | 4.95 | 2.72 | 1 | 10

## RESULTADOS_9
Unnamed: 0 | Volume de calda [L] | STATUS | Capacidade operacional [ha/h] | Tempo de missao [h] | Tempo util [h] | Tempo por voo [min] | Autonomia Projetada [h] | N° Voos | MTOW [kg] | Massa Estrutura [kg] | Combustível [kg] | Abastecimentos | Massa gerador | Potência gerador [W] | Combustível consumido [L] | Calda cons [L] | Distância percorrida [km] | Distância Pulverizando [km] | RTL ACUMULADO[m] | EOC [km/km] | EOC [h/h] | Tempo de manobra [h] | Tempo rtl_rtw [h] | V pulv [m/s] | V desloc [m/s]
0 | 55 | CONCLUIDO | 1.955 | 51.15 | 42.47 | 9.23 | 0.15 | 276 | 116.05 | 43.4 | 1 | 274 | 16.65 | 14546.17 | 380 | 6692.23 | 466.29 | 102.74 | 176941.6 | 0.22 | 0.68 | 5.2 | 10.64 | 1 | 10
1 | 55 | CONCLUIDO | 2.4028 | 41.62 | 36.57 | 17.7 | 0.3 | 124 | 117.34 | 43.4 | 2 | 7 | 16.94 | 14705.49 | 280.55 | 6691.38 | 262.91 | 102.74 | 76012.86 | 0.39 | 0.79 | 5.12 | 4.75 | 1 | 10
2 | 55 | CONCLUIDO | 2.4077 | 41.53 | 36.51 | 17.81 | 0.45 | 123 | 118.63 | 43.4 | 3 | 0 | 17.23 | 14865.24 | 282.53 | 6691.74 | 261.16 | 102.74 | 75142.97 | 0.39 | 0.79 | 5.11 | 4.68 | 1 | 10

## resultados
Unnamed: 0 | Volume de calda [L] | STATUS | Capacidade operacional [ha/h] | Tempo de missao [h] | Tempo util [h] | Tempo por voo [min] | Autonomia Projetada [h] | N° Voos | MTOW [kg] | Massa Estrutura [kg] | Combustível [kg] | Abastecimentos | Massa gerador | Potência gerador [W] | Combustível consumido [L] | Calda cons [L] | Distância percorrida [km] | Distância Pulverizando [km] | RTL ACUMULADO[m] | EOC [km/km] | EOC [h/h] | Tempo de manobra [h] | Tempo rtl_rtw [h] | V pulv [m/s] | V desloc [m/s]
0 | 100 | CONCLUIDO | 1.3282 | 75.29 | 52.55 | 6.06 | 0.09 | 520 | 194.77 | 54.38 | 1 | 518 | 39.4 | 24256.19 | 711.88 | 6693.89 | 804.59 | 102.74 | 344872.41 | 0.13 | 0.55 | 5.6 | 20.71 | 1 | 10
1 | 100 | CONCLUIDO | 2.0895 | 47.86 | 38.5 | 13.12 | 0.18 | 176 | 196.32 | 54.38 | 2 | 174 | 39.95 | 24447.22 | 485.36 | 6691.83 | 332.51 | 102.74 | 110551.25 | 0.31 | 0.75 | 5.05 | 6.67 | 1 | 10
2 | 100 | CONCLUIDO | 2.3872 | 41.89 | 35.52 | 21.53 | 0.27 | 99 | 197.88 | 54.38 | 3 | 97 | 40.5 | 24639 | 408.43 | 6691.49 | 234.07 | 102.74 | 61715.95 | 0.44 | 0.81 | 4.91 | 3.69 | 1 | 10
3 | 100 | CONCLUIDO | 2.5214 | 39.66 | 34.42 | 29.5 | 0.36 | 70 | 199.44 | 54.38 | 4 | 18 | 41.06 | 24831.54 | 360.74 | 6690.97 | 194.86 | 102.74 | 42255.84 | 0.53 | 0.84 | 4.93 | 2.6 | 1 | 10
4 | 100 | CONCLUIDO | 2.529 | 39.54 | 34.38 | 30.34 | 0.44 | 68 | 201.01 | 54.38 | 5 | 0 | 41.63 | 25024.84 | 360.95 | 6691.64 | 192.31 | 102.74 | 40993.09 | 0.53 | 0.84 | 4.96 | 2.55 | 1 | 10
0 | 40 | CONCLUIDO | 2.205 | 45.35 | 39.58 | 11.7 | 0.2 | 203 | 89.87 | 37.55 | 1 | 132 | 11.32 | 11317.98 | 271.9 | 6691.83 | 366.43 | 102.74 | 127377.35 | 0.28 | 0.73 | 5.17 | 7.75 | 1 | 10
1 | 40 | CONCLUIDO | 2.3062 | 43.36 | 38.25 | 13.66 | 0.39 | 168 | 91.1 | 37.55 | 2 | 0 | 11.54 | 11468.97 | 254.6 | 6691.82 | 316.89 | 102.74 | 102783.75 | 0.32 | 0.75 | 5.25 | 6.42 | 1 | 10
0 | 30 | CONCLUIDO | 2.1829 | 45.81 | 40.47 | 10.79 | 0.24 | 225 | 71.52 | 32.27 | 1 | 7 | 8.25 | 9054.6 | 232.89 | 6692.46 | 388.26 | 102.74 | 138181.19 | 0.26 | 0.71 | 5.42 | 8.63 | 1 | 10
1 | 30 | CONCLUIDO | 2.1873 | 45.72 | 40.39 | 10.82 | 0.48 | 224 | 72.7 | 32.27 | 2 | 0 | 8.43 | 9200.25 | 235.94 | 6692.25 | 386.1 | 102.74 | 137104.67 | 0.27 | 0.71 | 5.41 | 8.56 | 1 | 10
0 | 15 | CONCLUIDO | 1.7993 | 55.58 | 48.92 | 6.58 | 0.43 | 446 | 39.78 | 19.54 | 1 | 0 | 4.24 | 5140 | 192.92 | 6695.05 | 659.84 | 102.74 | 272866.22 | 0.16 | 0.59 | 6.08 | 17.09 | 1 | 10
0 | 70 | CONCLUIDO | 1.7211 | 58.1 | 45.65 | 7.74 | 0.12 | 354 | 141.81 | 47.83 | 1 | 352 | 22.98 | 17723.39 | 486.71 | 6692.96 | 571.72 | 102.74 | 229266.91 | 0.18 | 0.63 | 5.35 | 13.81 | 1 | 10
1 | 70 | CONCLUIDO | 2.37 | 42.19 | 36.44 | 17.92 | 0.25 | 122 | 143.17 | 47.83 | 2 | 110 | 23.34 | 17891.86 | 334 | 6691.41 | 263.73 | 102.74 | 76430.86 | 0.39 | 0.79 | 4.97 | 4.61 | 1 | 10
2 | 70 | CONCLUIDO | 2.468 | 40.52 | 35.49 | 21.95 | 0.37 | 97 | 144.54 | 47.83 | 3 | 0 | 23.71 | 18060.85 | 307.5 | 6691.48 | 228.59 | 102.74 | 58988 | 0.45 | 0.81 | 5.02 | 3.66 | 1 | 10
0 | 90 | CONCLUIDO | 1.4544 | 68.76 | 49.98 | 6.52 | 0.1 | 460 | 176.73 | 52.44 | 1 | 458 | 33.29 | 22031.19 | 630.75 | 6692.13 | 718.04 | 102.74 | 301898.24 | 0.14 | 0.58 | 5.52 | 18.15 | 1 | 10
1 | 90 | CONCLUIDO | 2.1805 | 45.86 | 37.82 | 14.36 | 0.2 | 158 | 178.21 | 52.44 | 2 | 156 | 33.77 | 22213.89 | 436.42 | 6691.98 | 310.24 | 102.74 | 99507.19 | 0.33 | 0.76 | 5.02 | 5.99 | 1 | 10
2 | 90 | CONCLUIDO | 2.4544 | 40.74 | 35.16 | 23.7 | 0.3 | 89 | 179.7 | 52.44 | 3 | 68 | 34.26 | 22397.24 | 360.91 | 6690.97 | 221.1 | 102.74 | 55283.66 | 0.46 | 0.82 | 4.91 | 3.33 | 1 | 10
3 | 90 | CONCLUIDO | 2.5111 | 39.82 | 34.7 | 27.39 | 0.39 | 76 | 181.19 | 52.44 | 4 | 1 | 34.75 | 22581.25 | 342.93 | 6691.32 | 202.92 | 102.74 | 46257.89 | 0.51 | 0.83 | 4.97 | 2.87 | 1 | 10
4 | 90 | CONCLUIDO | 2.511 | 39.83 | 34.7 | 27.4 | 0.49 | 76 | 182.69 | 52.44 | 5 | 0 | 35.25 | 22766.06 | 345.65 | 6691.37 | 202.93 | 102.74 | 46263.23 | 0.51 | 0.83 | 4.98 | 2.88 | 1 | 10
0 | 10 | CONCLUIDO | 1.5065 | 66.38 | 57.33 | 5.17 | 0.64 | 666 | 26.11 | 12.1 | 1 | 0 | 3.01 | 3454.41 | 166.14 | 6695.74 | 930.65 | 102.74 | 407171.79 | 0.11 | 0.5 | 6.73 | 25.49 | 1 | 10
0 | 45 | CONCLUIDO | 2.1288 | 46.97 | 40.4 | 10.87 | 0.18 | 223 | 98.71 | 39.72 | 1 | 211 | 12.99 | 12407.75 | 306.63 | 6691.41 | 396.21 | 102.74 | 142167.4 | 0.26 | 0.71 | 5.14 | 8.57 | 1 | 10
1 | 45 | CONCLUIDO | 2.3495 | 42.56 | 37.49 | 15 | 0.35 | 150 | 99.95 | 39.72 | 2 | 0 | 13.24 | 12561.45 | 263.58 | 6692.34 | 292.86 | 102.74 | 90855.52 | 0.35 | 0.77 | 5.18 | 5.66 | 1 | 10
0 | 60 | CONCLUIDO | 1.8736 | 53.37 | 43.52 | 8.65 | 0.14 | 302 | 124.63 | 45 | 1 | 300 | 18.64 | 15605.44 | 415.93 | 6692.66 | 501.13 | 102.74 | 194233.12 | 0.21 | 0.66 | 5.26 | 11.69 | 1 | 10
1 | 60 | CONCLUIDO | 2.4149 | 41.41 | 36.29 | 18.61 | 0.28 | 117 | 125.95 | 45 | 2 | 30 | 18.95 | 15767.7 | 292.57 | 6691.14 | 255.71 | 102.74 | 72448.37 | 0.4 | 0.8 | 5.05 | 4.46 | 1 | 10
2 | 60 | CONCLUIDO | 2.4304 | 41.15 | 36.13 | 19.18 | 0.42 | 113 | 127.27 | 45 | 3 | 0 | 19.27 | 15930.42 | 290.79 | 6691.53 | 248.76 | 102.74 | 68992.33 | 0.41 | 0.8 | 5.08 | 4.3 | 1 | 10
0 | 80 | CONCLUIDO | 1.5837 | 63.14 | 47.73 | 7.05 | 0.11 | 406 | 159.12 | 50.28 | 1 | 404 | 27.84 | 19859.16 | 557.13 | 6692.12 | 643.05 | 102.74 | 264669.43 | 0.16 | 0.6 | 5.41 | 15.9 | 1 | 10
1 | 80 | CONCLUIDO | 2.2746 | 43.96 | 37.13 | 15.91 | 0.22 | 140 | 160.54 | 50.28 | 2 | 138 | 28.26 | 20034.4 | 386.36 | 6691.34 | 287.3 | 102.74 | 88129 | 0.36 | 0.78 | 4.98 | 5.3 | 1 | 10
2 | 80 | CONCLUIDO | 2.4847 | 40.25 | 35.12 | 24.22 | 0.33 | 87 | 161.97 | 50.28 | 3 | 14 | 28.69 | 20210.21 | 326.19 | 6691.45 | 217.04 | 102.74 | 53260.97 | 0.47 | 0.82 | 4.98 | 3.29 | 1 | 10
3 | 80 | CONCLUIDO | 2.4948 | 40.08 | 35.02 | 24.72 | 0.43 | 85 | 163.4 | 50.28 | 4 | 0 | 29.12 | 20386.62 | 327.59 | 6690.87 | 213.45 | 102.74 | 51478 | 0.48 | 0.82 | 4.99 | 3.19 | 1 | 10
0 | 35 | CONCLUIDO | 2.2272 | 44.9 | 39.53 | 11.74 | 0.22 | 202 | 80.84 | 35.1 | 1 | 54 | 9.74 | 10204.21 | 248 | 6691.4 | 360.48 | 102.74 | 124406.52 | 0.29 | 0.73 | 5.28 | 7.7 | 1 | 10
1 | 35 | CONCLUIDO | 2.2571 | 44.3 | 39.11 | 12.22 | 0.43 | 192 | 82.04 | 35.1 | 2 | 0 | 9.94 | 10352.53 | 245.26 | 6692.64 | 344.33 | 102.74 | 116382.26 | 0.3 | 0.74 | 5.32 | 7.27 | 1 | 10
0 | 50 | CONCLUIDO | 2.0396 | 49.03 | 41.44 | 9.95 | 0.16 | 250 | 107.41 | 41.65 | 1 | 248 | 14.77 | 13481.73 | 344.53 | 6691.45 | 431.99 | 102.74 | 159921.03 | 0.24 | 0.7 | 5.15 | 9.61 | 1 | 10
1 | 50 | CONCLUIDO | 2.3798 | 42.02 | 36.98 | 16.44 | 0.32 | 135 | 108.68 | 41.65 | 2 | 0 | 15.03 | 13638.32 | 272.54 | 6691.6 | 275.9 | 102.74 | 82451.21 | 0.37 | 0.78 | 5.16 | 5.16 | 1 | 10
0 | 25 | CONCLUIDO | 2.0974 | 47.68 | 42.15 | 9.4 | 0.28 | 269 | 61.76 | 28.92 | 1 | 0 | 6.84 | 7851.41 | 221.48 | 6692.87 | 441.6 | 102.74 | 164629.92 | 0.23 | 0.68 | 5.57 | 10.31 | 1 | 10
0 | 85 | CONCLUIDO | 1.5167 | 65.93 | 48.88 | 6.77 | 0.11 | 433 | 167.88 | 51.39 | 1 | 431 | 30.49 | 20939.59 | 593.89 | 6692.24 | 681.28 | 102.74 | 283650.65 | 0.15 | 0.59 | 5.47 | 17.05 | 1 | 10
1 | 85 | CONCLUIDO | 2.2289 | 44.87 | 37.44 | 15.08 | 0.21 | 149 | 169.33 | 51.39 | 2 | 147 | 30.94 | 21118.46 | 410.64 | 6691.72 | 298.38 | 102.74 | 93620.45 | 0.34 | 0.77 | 4.98 | 5.61 | 1 | 10
2 | 85 | CONCLUIDO | 2.4787 | 40.34 | 35.06 | 24.46 | 0.31 | 86 | 170.79 | 51.39 | 3 | 43 | 31.4 | 21297.94 | 339.95 | 6690.98 | 216.7 | 102.74 | 53097.66 | 0.47 | 0.82 | 4.94 | 3.23 | 1 | 10
3 | 85 | CONCLUIDO | 2.5043 | 39.93 | 34.85 | 26.14 | 0.41 | 80 | 172.25 | 51.39 | 4 | 0 | 31.86 | 21478.05 | 334.4 | 6691.21 | 207.68 | 102.74 | 48615.63 | 0.49 | 0.83 | 4.99 | 3.02 | 1 | 10
0 | 20 | CONCLUIDO | 1.9814 | 50.47 | 44.63 | 7.99 | 0.34 | 335 | 51.33 | 24.83 | 1 | 0 | 5.51 | 6564.78 | 208.62 | 6693.81 | 521.92 | 102.74 | 204462.75 | 0.2 | 0.65 | 5.74 | 12.79 | 1 | 10
0 | 65 | CONCLUIDO | 1.796 | 55.68 | 44.57 | 8.15 | 0.13 | 328 | 133.21 | 46.47 | 1 | 326 | 20.75 | 16663.42 | 451.2 | 6692.22 | 536.01 | 102.74 | 211539.86 | 0.19 | 0.65 | 5.3 | 12.73 | 1 | 10
1 | 65 | CONCLUIDO | 2.4098 | 41.5 | 36.19 | 18.88 | 0.26 | 115 | 134.55 | 46.47 | 2 | 62 | 21.09 | 16828.84 | 309.08 | 6691.02 | 253.11 | 102.74 | 71156.3 | 0.41 | 0.8 | 5.02 | 4.36 | 1 | 10
2 | 65 | CONCLUIDO | 2.4506 | 40.81 | 35.8 | 20.65 | 0.39 | 104 | 135.9 | 46.47 | 3 | 0 | 21.43 | 16994.64 | 299.36 | 6691.64 | 237.9 | 102.74 | 63604.81 | 0.43 | 0.81 | 5.06 | 3.97 | 1 | 10
0 | 75 | CONCLUIDO | 1.6525 | 60.52 | 46.66 | 7.39 | 0.12 | 379 | 150.44 | 49.1 | 1 | 377 | 25.34 | 18787.76 | 520.95 | 6693.65 | 605.64 | 102.74 | 246103.04 | 0.17 | 0.62 | 5.39 | 14.82 | 1 | 10
1 | 75 | CONCLUIDO | 2.3286 | 42.94 | 36.7 | 16.94 | 0.23 | 130 | 151.83 | 49.1 | 2 | 127 | 25.73 | 18959.54 | 357.7 | 6691.23 | 272.88 | 102.74 | 80966.62 | 0.38 | 0.79 | 4.96 | 4.87 | 1 | 10
2 | 75 | CONCLUIDO | 2.4804 | 40.32 | 35.26 | 23.25 | 0.35 | 91 | 153.23 | 49.1 | 3 | 2 | 26.13 | 19131.85 | 316.13 | 6691.67 | 221.25 | 102.74 | 55348.56 | 0.46 | 0.82 | 5 | 3.43 | 1 | 10
3 | 75 | CONCLUIDO | 2.4801 | 40.32 | 35.26 | 23.25 | 0.46 | 91 | 154.63 | 49.1 | 4 | 0 | 26.53 | 19304.72 | 318.68 | 6691.68 | 221.21 | 102.74 | 55324.85 | 0.46 | 0.82 | 5.01 | 3.44 | 1 | 10
0 | 95 | CONCLUIDO | 1.389 | 72 | 51.29 | 6.28 | 0.1 | 490 | 185.69 | 53.44 | 1 | 488 | 36.26 | 23136.14 | 671.32 | 6692.98 | 761.5 | 102.74 | 323478.63 | 0.13 | 0.56 | 5.57 | 19.45 | 1 | 10
1 | 95 | CONCLUIDO | 2.1309 | 46.93 | 38.21 | 13.64 | 0.19 | 168 | 187.21 | 53.44 | 2 | 166 | 36.77 | 23322.88 | 462.36 | 6691.8 | 323.18 | 102.74 | 105925.58 | 0.32 | 0.76 | 5.03 | 6.38 | 1 | 10
2 | 95 | CONCLUIDO | 2.4248 | 41.24 | 35.31 | 22.78 | 0.28 | 93 | 188.73 | 53.44 | 3 | 86 | 37.29 | 23510.33 | 383.99 | 6691.02 | 226.63 | 102.74 | 58027.5 | 0.45 | 0.82 | 4.91 | 3.48 | 1 | 10
3 | 95 | CONCLUIDO | 2.5195 | 39.69 | 34.54 | 28.78 | 0.37 | 72 | 190.25 | 53.44 | 4 | 8 | 37.82 | 23698.48 | 350.54 | 6691.36 | 198.29 | 102.74 | 43963.78 | 0.52 | 0.84 | 4.95 | 2.71 | 1 | 10
4 | 95 | CONCLUIDO | 2.5191 | 39.7 | 34.55 | 28.79 | 0.46 | 72 | 191.78 | 53.44 | 5 | 0 | 38.35 | 23887.36 | 354.23 | 6691.34 | 198.55 | 102.74 | 44089.15 | 0.52 | 0.84 | 4.95 | 2.72 | 1 | 10
0 | 55 | CONCLUIDO | 1.955 | 51.15 | 42.47 | 9.23 | 0.15 | 276 | 116.05 | 43.4 | 1 | 274 | 16.65 | 14546.17 | 380 | 6692.23 | 466.29 | 102.74 | 176941.6 | 0.22 | 0.68 | 5.2 | 10.64 | 1 | 10
1 | 55 | CONCLUIDO | 2.4028 | 41.62 | 36.57 | 17.7 | 0.3 | 124 | 117.34 | 43.4 | 2 | 7 | 16.94 | 14705.49 | 280.55 | 6691.38 | 262.91 | 102.74 | 76012.86 | 0.39 | 0.79 | 5.12 | 4.75 | 1 | 10
2 | 55 | CONCLUIDO | 2.4077 | 41.53 | 36.51 | 17.81 | 0.45 | 123 | 118.63 | 43.4 | 3 | 0 | 17.23 | 14865.24 | 282.53 | 6691.74 | 261.16 | 102.74 | 75142.97 | 0.39 | 0.79 | 5.11 | 4.68 | 1 | 10

## gráficos
Selecione o eixo X:
Selecione o eixo Y:
Selecione o eixo Z:
Eixo X | Eixo Y | Eixo Z
0 | 0 | 0
0 | 0 | 0
0 | 0 | 0
0 | 0 | 0
0 | 0 | 0
0 | 0 | 0
0 | 0 | 0
0 | 0 | 0
0 | 0 | 0
0 | 0 | 0
0 | 0 | 0
0 | 0 | 0
0 | 0 | 0
0 | 0 | 0
0 | 0 | 0
0 | 0 | 0
0 | 0 | 0
0 | 0 | 0
0 | 0 | 0
0 | 0 | 0
0 | 0 | 0
0 | 0 | 0
0 | 0 | 0
0 | 0 | 0
0 | 0 | 0
0 | 0 | 0
0 | 0 | 0
0 | 0 | 0
0 | 0 | 0
0 | 0 | 0
0 | 0 | 0
0 | 0 | 0
0 | 0 | 0
0 | 0 | 0
0 | 0 | 0
0 | 0 | 0
0 | 0 | 0
0 | 0 | 0
0 | 0 | 0
0 | 0 | 0
0 | 0 | 0
0 | 0 | 0
0 | 0 | 0
0 | 0 | 0
0 | 0 | 0
0 | 0 | 0
0 | 0 | 0
0 | 0 | 0
0 | 0 | 0
0 | 0 | 0
0 | 0 | 0
0 | 0 | 0
0 | 0 | 0

## hidden (hidden)
Unnamed: 0
Volume de calda [L]
STATUS
Capacidade operacional [ha/h]
Tempo de missao [h]
Tempo util [h]
Tempo por voo [min]
Autonomia Projetada [h]
N° Voos
MTOW [kg]
Massa Estrutura [kg]
Combustível [kg]
Abastecimentos
Massa gerador
Potência gerador [W]
Combustível consumido [L]
Calda cons [L]
Distância percorrida [km]
Distância Pulverizando [km]
RTL ACUMULADO[m]
EOC [km/km]
EOC [h/h]
Tempo de manobra [h]
Tempo rtl_rtw [h]
V pulv [m/s]
V desloc [m/s]