## RESULTADOS_18
Unnamed: 0 | Volume de calda [L] | STATUS | Capacidade operacional [ha/h] | Tempo de missao [h] | Tempo util [h] | Tempo por voo [min] | Autonomia Projetada [h] | N° Voos | MTOW [kg] | Massa Estrutura [kg] | Combustível [kg] | Abastecimentos | Massa gerador | Potência gerador [W] | Combustível consumido [L] | Calda cons [L] | Distância percorrida [km] | Distância Pulverizando [km] | RTL ACUMULADO[m] | EOC [km/km] | EOC [h/h] | Tempo de manobra [h] | Tempo rtl_rtw [h] | V pulv [m/s] | V desloc [m/s]
0 | 100 | CONCLUIDO | 0.9791 | 102.13 | 71.15 | 5.83 | 0.09 | 732 | 194.77 | 54.38 | 1 | 730 | 39.4 | 24256.19 | 1001.69 | 804.27 | 1090.02 | 101.89 | 486730.47 | 0.09 | 0.53 | 13.4 | 29.25 | 1 | 10
1 | 100 | CONCLUIDO | 1.5443 | 64.76 | 51.93 | 11.76 | 0.18 | 265 | 196.32 | 54.38 | 2 | 263 | 39.95 | 24447.22 | 730.71 | 802.96 | 445.64 | 101.89 | 166877.7 | 0.23 | 0.72 | 12.63 | 10.07 | 1 | 10
2 | 100 | CONCLUIDO | 1.759 | 56.85 | 47.99 | 17.67 | 0.27 | 163 | 197.88 | 54.38 | 3 | 161 | 40.5 | 24639 | 673.87 | 802.49 | 314.54 | 101.89 | 101835.69 | 0.32 | 0.78 | 12.47 | 6.14 | 1 | 10
3 | 100 | CONCLUIDO | 1.875 | 53.33 | 46.23 | 23.51 | 0.36 | 118 | 199.44 | 54.38 | 4 | 116 | 41.06 | 24831.54 | 647.36 | 802.5 | 256.06 | 101.89 | 72822.13 | 0.4 | 0.81 | 12.37 | 4.38 | 1 | 10
4 | 100 | CONCLUIDO | 1.9473 | 51.35 | 45.26 | 29.52 | 0.44 | 92 | 201.01 | 54.38 | 5 | 90 | 41.63 | 25024.84 | 632.22 | 802.22 | 223.46 | 101.89 | 56652.78 | 0.46 | 0.83 | 12.34 | 3.41 | 1 | 10
5 | 100 | CONCLUIDO | 1.996 | 50.1 | 44.63 | 35.23 | 0.53 | 76 | 202.58 | 54.38 | 6 | 74 | 42.2 | 25218.93 | 621.62 | 802.26 | 202.69 | 101.89 | 46347.88 | 0.5 | 0.84 | 12.31 | 2.78 | 1 | 10
6 | 100 | CONCLUIDO | 2.0326 | 49.2 | 44.19 | 41.43 | 0.61 | 64 | 204.16 | 54.38 | 7 | 62 | 42.78 | 25413.94 | 613.55 | 802.14 | 188.41 | 101.89 | 39267.37 | 0.54 | 0.85 | 12.28 | 2.35 | 1 | 10
7 | 100 | CONCLUIDO | 2.0567 | 48.62 | 43.93 | 47.06 | 0.69 | 56 | 205.75 | 54.38 | 8 | 54 | 43.37 | 25609.61 | 608.83 | 802.15 | 178.84 | 101.89 | 34521.51 | 0.57 | 0.85 | 12.29 | 2.08 | 1 | 10
8 | 100 | CONCLUIDO | 2.0763 | 48.16 | 43.7 | 52.44 | 0.77 | 50 | 207.34 | 54.38 | 9 | 48 | 43.96 | 25806.1 | 603.82 | 802.06 | 172.1 | 101.89 | 31181.03 | 0.59 | 0.86 | 12.26 | 1.86 | 1 | 10
9 | 100 | CONCLUIDO | 2.0983 | 47.66 | 43.43 | 59.22 | 0.85 | 44 | 208.94 | 54.38 | 10 | 42 | 44.56 | 26003.41 | 598.3 | 802.07 | 162.92 | 101.89 | 26623.04 | 0.63 | 0.86 | 12.25 | 1.59 | 1 | 10
10 | 100 | CONCLUIDO | 2.1116 | 47.36 | 43.29 | 64.93 | 0.93 | 40 | 210.55 | 54.38 | 11 | 38 | 45.17 | 26201.54 | 595.21 | 802.07 | 158.29 | 101.89 | 24326.22 | 0.64 | 0.87 | 12.24 | 1.44 | 1 | 10
11 | 100 | CONCLUIDO | 2.1217 | 47.13 | 43.18 | 70.02 | 1 | 37 | 212.16 | 54.38 | 12 | 35 | 45.78 | 26400.51 | 591.51 | 802.16 | 154.53 | 101.89 | 22458.78 | 0.66 | 0.87 | 12.24 | 1.33 | 1 | 10
12 | 100 | CONCLUIDO | 2.131 | 46.93 | 43.09 | 76.04 | 1.08 | 34 | 213.78 | 54.38 | 13 | 32 | 46.4 | 26600.32 | 588.9 | 802.09 | 151.39 | 101.89 | 20907.2 | 0.67 | 0.87 | 12.24 | 1.25 | 1 | 10
13 | 100 | CONCLUIDO | 2.1431 | 46.66 | 42.94 | 83.11 | 1.15 | 31 | 215.41 | 54.38 | 14 | 29 | 47.03 | 26801 | 585.08 | 802.01 | 146.51 | 101.89 | 18482.21 | 0.7 | 0.87 | 12.23 | 1.1 | 1 | 10
14 | 100 | CONCLUIDO | 2.1495 | 46.52 | 42.88 | 88.71 | 1.23 | 29 | 217.04 | 54.38 | 15 | 27 | 47.66 | 27002.55 | 583.13 | 802.05 | 144.53 | 101.89 | 17502.13 | 0.7 | 0.87 | 12.23 | 1.04 | 1 | 10
15 | 100 | CONCLUIDO | 2.156 | 46.38 | 42.82 | 95.15 | 1.3 | 27 | 218.68 | 54.38 | 16 | 25 | 48.31 | 27204.98 | 580.19 | 802.06 | 142.21 | 101.89 | 16350.56 | 0.72 | 0.88 | 12.23 | 0.97 | 1 | 10
16 | 100 | CONCLUIDO | 2.1595 | 46.31 | 42.78 | 98.72 | 1.37 | 26 | 220.33 | 54.38 | 17 | 24 | 48.95 | 27408.3 | 578.8 | 802.17 | 141.44 | 101.89 | 15971.79 | 0.72 | 0.88 | 12.22 | 0.94 | 1 | 10
17 | 100 | CONCLUIDO | 2.1676 | 46.13 | 42.68 | 106.71 | 1.44 | 24 | 221.99 | 54.38 | 18 | 22 | 49.61 | 27612.53 | 576.04 | 802.08 | 138.13 | 101.89 | 14324.08 | 0.74 | 0.88 | 12.22 | 0.84 | 1 | 10
18 | 100 | CONCLUIDO | 2.1705 | 46.07 | 42.66 | 111.29 | 1.51 | 23 | 223.65 | 54.38 | 19 | 21 | 50.27 | 27817.81 | 573.23 | 802.04 | 137.4 | 101.89 | 13963.51 | 0.74 | 0.88 | 12.22 | 0.82 | 1 | 10
19 | 100 | CONCLUIDO | 2.1746 | 45.99 | 42.61 | 116.22 | 1.58 | 22 | 225.32 | 54.38 | 20 | 20 | 50.95 | 28023.89 | 571.84 | 802.03 | 135.75 | 101.89 | 13148.13 | 0.75 | 0.88 | 12.22 | 0.77 | 1 | 10
20 | 100 | CONCLUIDO | 2.1771 | 45.93 | 42.6 | 121.71 | 1.64 | 21 | 227 | 54.38 | 21 | 19 | 51.62 | 28230.92 | 570.09 | 802.01 | 135.23 | 101.89 | 12891.6 | 0.75 | 0.88 | 12.22 | 0.76 | 1 | 10
21 | 100 | CONCLUIDO | 2.1822 | 45.83 | 42.53 | 127.59 | 1.71 | 20 | 228.69 | 54.38 | 22 | 18 | 52.31 | 28438.91 | 568.04 | 802.01 | 132.96 | 101.89 | 11762.21 | 0.77 | 0.88 | 12.21 | 0.69 | 1 | 10
22 | 100 | CONCLUIDO | 2.1855 | 45.76 | 42.5 | 134.21 | 1.77 | 19 | 230.38 | 54.38 | 23 | 17 | 53 | 28647.87 | 565.75 | 802.05 | 132.19 | 101.89 | 11378.86 | 0.77 | 0.88 | 12.21 | 0.66 | 1 | 10
23 | 100 | CONCLUIDO | 2.1892 | 45.68 | 42.46 | 141.54 | 1.84 | 18 | 232.08 | 54.38 | 24 | 16 | 53.71 | 28857.81 | 564.25 | 802 | 130.8 | 101.89 | 10691.94 | 0.78 | 0.88 | 12.21 | 0.62 | 1 | 10
24 | 100 | CONCLUIDO | 2.1874 | 45.72 | 42.5 | 141.66 | 1.9 | 18 | 233.79 | 54.38 | 25 | 16 | 54.42 | 29068.74 | 561.46 | 802.03 | 132 | 101.89 | 11291.33 | 0.77 | 0.88 | 12.21 | 0.66 | 1 | 10
25 | 100 | CONCLUIDO | 2.1923 | 45.61 | 42.44 | 149.77 | 1.96 | 17 | 235.51 | 54.38 | 26 | 15 | 55.14 | 29280.69 | 561.56 | 802.03 | 129.87 | 101.89 | 10230.95 | 0.78 | 0.88 | 12.21 | 0.6 | 1 | 10
26 | 100 | CONCLUIDO | 2.1969 | 45.52 | 42.38 | 158.92 | 2.02 | 16 | 237.24 | 54.38 | 27 | 14 | 55.86 | 29493.67 | 558.58 | 802.09 | 128.08 | 101.89 | 9338.73 | 0.8 | 0.88 | 12.2 | 0.54 | 1 | 10
27 | 100 | CONCLUIDO | 2.1964 | 45.53 | 42.39 | 158.97 | 2.08 | 16 | 238.97 | 54.38 | 28 | 14 | 56.6 | 29707.68 | 557.69 | 802.02 | 128.19 | 101.89 | 9395.36 | 0.79 | 0.88 | 12.21 | 0.55 | 1 | 10
28 | 100 | CONCLUIDO | 2.1997 | 45.46 | 42.36 | 169.44 | 2.14 | 15 | 240.72 | 54.38 | 29 | 13 | 57.34 | 29922.88 | 556.06 | 801.99 | 127.4 | 101.89 | 9004.28 | 0.8 | 0.88 | 12.2 | 0.52 | 1 | 10
29 | 100 | CONCLUIDO | 2.2005 | 45.44 | 42.34 | 169.37 | 2.2 | 15 | 242.47 | 54.38 | 30 | 13 | 58.1 | 30139.04 | 555.1 | 802.03 | 126.83 | 101.89 | 8721.7 | 0.8 | 0.88 | 12.2 | 0.5 | 1 | 10
30 | 100 | CONCLUIDO | 2.2036 | 45.38 | 42.32 | 181.37 | 2.26 | 14 | 244.23 | 54.38 | 31 | 12 | 58.86 | 30356.28 | 552.9 | 802 | 125.88 | 101.89 | 8248.86 | 0.81 | 0.89 | 12.2 | 0.48 | 1 | 10
31 | 100 | CONCLUIDO | 2.2041 | 45.37 | 42.31 | 181.32 | 2.31 | 14 | 246 | 54.38 | 32 | 12 | 59.63 | 30574.64 | 551.01 | 802.07 | 125.4 | 101.89 | 8011.61 | 0.81 | 0.89 | 12.21 | 0.47 | 1 | 10
32 | 100 | CONCLUIDO | 2.2078 | 45.29 | 42.27 | 195.1 | 2.37 | 13 | 247.78 | 54.38 | 33 | 11 | 60.41 | 30794.11 | 547.83 | 801.99 | 124.41 | 101.89 | 7520.01 | 0.82 | 0.89 | 12.2 | 0.43 | 1 | 10
33 | 100 | CONCLUIDO | 2.2074 | 45.3 | 42.28 | 195.14 | 2.42 | 13 | 249.57 | 54.38 | 34 | 11 | 61.2 | 31014.73 | 548.36 | 801.99 | 124.59 | 101.89 | 7611.52 | 0.82 | 0.89 | 12.2 | 0.44 | 1 | 10
34 | 100 | CONCLUIDO | 2.207 | 45.31 | 42.29 | 195.18 | 2.48 | 13 | 251.37 | 54.38 | 35 | 11 | 61.99 | 31236.5 | 546 | 801.99 | 124.94 | 101.89 | 7785.34 | 0.82 | 0.89 | 12.2 | 0.45 | 1 | 10
35 | 100 | CONCLUIDO | 2.2107 | 45.23 | 42.25 | 211.26 | 2.53 | 12 | 253.18 | 54.38 | 36 | 10 | 62.8 | 31459.45 | 545.27 | 802.07 | 123.66 | 101.89 | 7149.17 | 0.82 | 0.89 | 12.2 | 0.41 | 1 | 10
36 | 100 | CONCLUIDO | 2.211 | 45.23 | 42.24 | 211.22 | 2.58 | 12 | 255 | 54.38 | 37 | 10 | 63.62 | 31683.59 | 545.33 | 802.04 | 123.38 | 101.89 | 7012.36 | 0.83 | 0.89 | 12.2 | 0.4 | 1 | 10
37 | 100 | CONCLUIDO | 2.2107 | 45.24 | 42.25 | 211.26 | 2.63 | 12 | 256.82 | 54.38 | 38 | 10 | 64.45 | 31909.08 | 542.3 | 802.06 | 123.87 | 101.89 | 7255.64 | 0.82 | 0.89 | 12.2 | 0.41 | 1 | 10
38 | 100 | CONCLUIDO | 2.2149 | 45.15 | 42.2 | 230.2 | 2.68 | 11 | 258.66 | 54.38 | 39 | 9 | 65.28 | 32135.68 | 540.5 | 802.03 | 121.9 | 101.89 | 6275.14 | 0.84 | 0.89 | 12.2 | 0.36 | 1 | 10
39 | 100 | CONCLUIDO | 2.2146 | 45.15 | 42.21 | 230.24 | 2.73 | 11 | 260.51 | 54.38 | 40 | 9 | 66.13 | 32363.54 | 540.01 | 801.99 | 122.32 | 101.89 | 6484.25 | 0.83 | 0.89 | 12.2 | 0.37 | 1 | 10

## RESULTADOS_6
Unnamed: 0 | Volume de calda [L] | STATUS | Capacidade operacional [ha/h] | Tempo de missao [h] | Tempo util [h] | Tempo por voo [min] | Autonomia Projetada [h] | N° Voos | MTOW [kg] | Massa Estrutura [kg] | Combustível [kg] | Abastecimentos | Massa gerador | Potência gerador [W] | Combustível consumido [L] | Calda cons [L] | Distância percorrida [km] | Distância Pulverizando [km] | RTL ACUMULADO[m] | EOC [km/km] | EOC [h/h] | Tempo de manobra [h] | Tempo rtl_rtw [h] | V pulv [m/s] | V desloc [m/s]
0 | 40 | CONCLUIDO | 1.5843 | 63.12 | 54.81 | 9.76 | 0.2 | 337 | 89.87 | 37.55 | 1 | 335 | 11.32 | 11317.98 | 463.83 | 802.92 | 542.89 | 101.89 | 215141.94 | 0.19 | 0.68 | 12.73 | 12.95 | 1 | 10
1 | 40 | CONCLUIDO | 1.9287 | 51.85 | 47.21 | 19.81 | 0.39 | 143 | 91.1 | 37.55 | 2 | 141 | 11.54 | 11468.97 | 394 | 802.37 | 288.73 | 101.89 | 89033.09 | 0.35 | 0.79 | 12.42 | 5.36 | 1 | 10
2 | 40 | CONCLUIDO | 2.0477 | 48.84 | 45.2 | 30.13 | 0.57 | 90 | 92.32 | 37.55 | 3 | 88 | 11.77 | 11620.34 | 371.35 | 802.22 | 221.58 | 101.89 | 55722.79 | 0.46 | 0.83 | 12.33 | 3.35 | 1 | 10
3 | 40 | CONCLUIDO | 2.1074 | 47.45 | 44.26 | 40.24 | 0.75 | 66 | 93.55 | 37.55 | 4 | 64 | 12 | 11772.07 | 357.85 | 802.12 | 190.99 | 101.89 | 40546.02 | 0.53 | 0.85 | 12.28 | 2.42 | 1 | 10
4 | 40 | CONCLUIDO | 2.1457 | 46.6 | 43.7 | 51.41 | 0.93 | 51 | 94.79 | 37.55 | 5 | 49 | 12.23 | 11924.18 | 346.98 | 802.09 | 171.84 | 101.89 | 31048.05 | 0.59 | 0.86 | 12.27 | 1.86 | 1 | 10
5 | 40 | CONCLUIDO | 2.1688 | 46.11 | 43.38 | 61.96 | 1.1 | 42 | 96.02 | 37.55 | 6 | 40 | 12.47 | 12076.67 | 338.55 | 802.18 | 161.09 | 101.89 | 25716.71 | 0.63 | 0.86 | 12.25 | 1.53 | 1 | 10
6 | 40 | CONCLUIDO | 2.1881 | 45.7 | 43.1 | 73.89 | 1.27 | 35 | 97.26 | 37.55 | 7 | 33 | 12.71 | 12229.54 | 330.24 | 802.15 | 152.12 | 101.89 | 21267.91 | 0.67 | 0.87 | 12.23 | 1.26 | 1 | 10
7 | 40 | CONCLUIDO | 2.2021 | 45.41 | 42.91 | 85.81 | 1.43 | 30 | 98.5 | 37.55 | 8 | 28 | 12.95 | 12382.79 | 321.03 | 802.04 | 145.42 | 101.89 | 17940.67 | 0.7 | 0.87 | 12.23 | 1.06 | 1 | 10
8 | 40 | CONCLUIDO | 2.2118 | 45.21 | 42.78 | 98.73 | 1.59 | 26 | 99.75 | 37.55 | 9 | 24 | 13.2 | 12536.43 | 313.16 | 802.04 | 141.3 | 101.89 | 15900.62 | 0.72 | 0.88 | 12.23 | 0.94 | 1 | 10
9 | 40 | CONCLUIDO | 2.22 | 45.05 | 42.67 | 111.32 | 1.74 | 23 | 101 | 37.55 | 10 | 18 | 13.45 | 12690.46 | 304.32 | 802.15 | 137.63 | 101.89 | 14080.71 | 0.74 | 0.88 | 12.22 | 0.83 | 1 | 10
10 | 40 | CONCLUIDO | 2.2221 | 45 | 42.65 | 116.31 | 1.89 | 22 | 102.25 | 37.55 | 11 | 4 | 13.7 | 12844.88 | 301.33 | 802.23 | 136.09 | 101.89 | 13316.62 | 0.75 | 0.88 | 12.24 | 0.8 | 1 | 10
11 | 40 | CONCLUIDO | 2.2209 | 45.03 | 42.67 | 116.38 | 2.04 | 22 | 103.51 | 37.55 | 12 | 0 | 13.95 | 12999.7 | 304.21 | 802.21 | 136.64 | 101.89 | 13592.34 | 0.75 | 0.88 | 12.25 | 0.83 | 1 | 10

## RESULTADOS_4
Unnamed: 0 | Volume de calda [L] | STATUS | Capacidade operacional [ha/h] | Tempo de missao [h] | Tempo util [h] | Tempo por voo [min] | Autonomia Projetada [h] | N° Voos | MTOW [kg] | Massa Estrutura [kg] | Combustível [kg] | Abastecimentos | Massa gerador | Potência gerador [W] | Combustível consumido [L] | Calda cons [L] | Distância percorrida [km] | Distância Pulverizando [km] | RTL ACUMULADO[m] | EOC [km/km] | EOC [h/h] | Tempo de manobra [h] | Tempo rtl_rtw [h] | V pulv [m/s] | V desloc [m/s]
0 | 30 | CONCLUIDO | 1.7137 | 58.35 | 52.26 | 11.49 | 0.24 | 273 | 71.52 | 32.27 | 1 | 271 | 8.25 | 9054.6 | 376.17 | 802.77 | 456.64 | 101.89 | 172336.29 | 0.22 | 0.72 | 12.65 | 10.4 | 1 | 10
1 | 30 | CONCLUIDO | 2.0025 | 49.94 | 46.26 | 23.52 | 0.48 | 118 | 72.7 | 32.27 | 2 | 116 | 8.43 | 9200.25 | 325.64 | 802.42 | 256.96 | 101.89 | 73272.76 | 0.4 | 0.81 | 12.38 | 4.41 | 1 | 10
2 | 30 | CONCLUIDO | 2.0992 | 47.64 | 44.63 | 35.7 | 0.71 | 75 | 73.88 | 32.27 | 3 | 73 | 8.61 | 9346.23 | 305.98 | 802.17 | 202.79 | 101.89 | 46401.91 | 0.5 | 0.84 | 12.3 | 2.78 | 1 | 10
3 | 30 | CONCLUIDO | 2.1505 | 46.5 | 43.82 | 48.69 | 0.93 | 54 | 75.07 | 32.27 | 4 | 52 | 8.8 | 9492.55 | 292.99 | 802.05 | 175.79 | 101.89 | 33006.77 | 0.58 | 0.86 | 12.27 | 1.98 | 1 | 10
4 | 30 | CONCLUIDO | 2.1802 | 45.87 | 43.37 | 61.96 | 1.15 | 42 | 76.26 | 32.27 | 5 | 40 | 8.99 | 9639.2 | 281.21 | 802.11 | 160.97 | 101.89 | 25656.75 | 0.63 | 0.86 | 12.25 | 1.53 | 1 | 10
5 | 30 | CONCLUIDO | 2.1997 | 45.46 | 43.09 | 76.04 | 1.36 | 34 | 77.45 | 32.27 | 6 | 32 | 9.18 | 9786.19 | 269.66 | 802.05 | 151.61 | 101.89 | 21015.43 | 0.67 | 0.87 | 12.24 | 1.25 | 1 | 10
6 | 30 | CONCLUIDO | 2.2118 | 45.21 | 42.92 | 88.79 | 1.56 | 29 | 78.65 | 32.27 | 7 | 11 | 9.38 | 9933.52 | 261.71 | 802.17 | 145.14 | 101.89 | 17806.28 | 0.7 | 0.87 | 12.25 | 1.08 | 1 | 10
7 | 30 | CONCLUIDO | 2.2136 | 45.17 | 42.9 | 91.92 | 1.75 | 28 | 79.84 | 32.27 | 8 | 0 | 9.57 | 10081.19 | 263.71 | 802.37 | 143.74 | 101.89 | 17112.19 | 0.71 | 0.87 | 12.27 | 1.05 | 1 | 10

## RESULTADOS_1
Unnamed: 0 | Volume de calda [L] | STATUS | Capacidade operacional [ha/h] | Tempo de missao [h] | Tempo util [h] | Tempo por voo [min] | Autonomia Projetada [h] | N° Voos | MTOW [kg] | Massa Estrutura [kg] | Combustível [kg] | Abastecimentos | Massa gerador | Potência gerador [W] | Combustível consumido [L] | Calda cons [L] | Distância percorrida [km] | Distância Pulverizando [km] | RTL ACUMULADO[m] | EOC [km/km] | EOC [h/h] | Tempo de manobra [h] | Tempo rtl_rtw [h] | V pulv [m/s] | V desloc [m/s]
0 | 15 | CONCLUIDO | 1.9535 | 51.19 | 47.75 | 18.25 | 0.43 | 157 | 39.78 | 19.54 | 1 | 155 | 4.24 | 5140 | 216.46 | 802.33 | 306.44 | 101.89 | 97817.47 | 0.33 | 0.79 | 12.45 | 5.9 | 1 | 10
1 | 15 | CONCLUIDO | 2.1388 | 46.76 | 44.31 | 39.68 | 0.84 | 67 | 40.89 | 19.54 | 2 | 63 | 4.35 | 5277.26 | 183.78 | 802.21 | 191.99 | 101.89 | 41042.71 | 0.53 | 0.85 | 12.3 | 2.47 | 1 | 10
2 | 15 | CONCLUIDO | 2.1625 | 46.24 | 43.93 | 47.93 | 1.22 | 55 | 42.01 | 19.54 | 3 | 0 | 4.46 | 5414.79 | 179.36 | 802.55 | 177.14 | 101.89 | 33673.55 | 0.58 | 0.85 | 12.34 | 2.09 | 1 | 10

## RESULTADOS_12
Unnamed: 0 | Volume de calda [L] | STATUS | Capacidade operacional [ha/h] | Tempo de missao [h] | Tempo util [h] | Tempo por voo [min] | Autonomia Projetada [h] | N° Voos | MTOW [kg] | Massa Estrutura [kg] | Combustível [kg] | Abastecimentos | Massa gerador | Potência gerador [W] | Combustível consumido [L] | Calda cons [L] | Distância percorrida [km] | Distância Pulverizando [km] | RTL ACUMULADO[m] | EOC [km/km] | EOC [h/h] | Tempo de manobra [h] | Tempo rtl_rtw [h] | V pulv [m/s] | V desloc [m/s]
0 | 70 | CONCLUIDO | 1.2581 | 79.48 | 62.23 | 7.18 | 0.12 | 520 | 141.81 | 47.83 | 1 | 518 | 22.98 | 17723.39 | 714.87 | 803.58 | 790.49 | 101.89 | 338027.66 | 0.13 | 0.6 | 13.05 | 20.35 | 1 | 10
1 | 70 | CONCLUIDO | 1.7296 | 57.82 | 49.64 | 14.46 | 0.25 | 206 | 143.17 | 47.83 | 2 | 204 | 23.34 | 17891.86 | 567.8 | 802.65 | 370.2 | 101.89 | 129450.42 | 0.28 | 0.76 | 12.51 | 7.79 | 1 | 10
2 | 70 | CONCLUIDO | 1.9031 | 52.55 | 46.62 | 21.85 | 0.37 | 128 | 144.54 | 47.83 | 3 | 126 | 23.71 | 18060.85 | 530.1 | 802.34 | 269.03 | 101.89 | 79256.23 | 0.38 | 0.8 | 12.39 | 4.77 | 1 | 10
3 | 70 | CONCLUIDO | 1.9917 | 50.21 | 45.29 | 29.22 | 0.49 | 93 | 145.92 | 47.83 | 4 | 91 | 24.09 | 18230.35 | 512.21 | 802.25 | 225.11 | 101.89 | 57468.43 | 0.45 | 0.83 | 12.33 | 3.45 | 1 | 10
4 | 70 | CONCLUIDO | 2.0477 | 48.84 | 44.5 | 36.57 | 0.6 | 73 | 147.3 | 47.83 | 5 | 71 | 24.47 | 18400.38 | 500.04 | 802.1 | 198.76 | 101.89 | 44396.04 | 0.51 | 0.84 | 12.29 | 2.65 | 1 | 10
5 | 70 | CONCLUIDO | 2.0831 | 48 | 44.04 | 44.04 | 0.71 | 60 | 148.68 | 47.83 | 6 | 58 | 24.85 | 18570.94 | 491.66 | 802.12 | 183.25 | 101.89 | 36704.41 | 0.56 | 0.85 | 12.28 | 2.2 | 1 | 10
6 | 70 | CONCLUIDO | 2.1095 | 47.41 | 43.7 | 51.42 | 0.83 | 51 | 150.07 | 47.83 | 7 | 49 | 25.24 | 18742.03 | 485.09 | 802.16 | 171.84 | 101.89 | 31044.93 | 0.59 | 0.86 | 12.27 | 1.86 | 1 | 10
7 | 70 | CONCLUIDO | 2.1309 | 46.93 | 43.43 | 59.22 | 0.94 | 44 | 151.46 | 47.83 | 8 | 42 | 25.63 | 18913.66 | 478.64 | 802.09 | 162.97 | 101.89 | 26647.34 | 0.63 | 0.86 | 12.25 | 1.59 | 1 | 10
8 | 70 | CONCLUIDO | 2.1459 | 46.6 | 43.25 | 66.53 | 1.04 | 39 | 152.85 | 47.83 | 9 | 37 | 26.03 | 19085.83 | 473.83 | 802.03 | 156.88 | 101.89 | 23623.54 | 0.65 | 0.87 | 12.24 | 1.4 | 1 | 10
9 | 70 | CONCLUIDO | 2.1577 | 46.34 | 43.11 | 73.89 | 1.15 | 35 | 154.25 | 47.83 | 10 | 33 | 26.43 | 19258.55 | 469.41 | 802.13 | 152.09 | 101.89 | 21251.99 | 0.67 | 0.87 | 12.24 | 1.26 | 1 | 10
10 | 70 | CONCLUIDO | 2.1665 | 46.16 | 43 | 80.63 | 1.25 | 32 | 155.66 | 47.83 | 11 | 30 | 26.83 | 19431.82 | 464.83 | 802.01 | 148.86 | 101.89 | 19651.07 | 0.68 | 0.87 | 12.23 | 1.16 | 1 | 10
11 | 70 | CONCLUIDO | 2.1758 | 45.96 | 42.89 | 88.74 | 1.35 | 29 | 157.07 | 47.83 | 12 | 27 | 27.24 | 19605.66 | 460.51 | 802.03 | 144.88 | 101.89 | 17676.6 | 0.7 | 0.87 | 12.23 | 1.05 | 1 | 10
12 | 70 | CONCLUIDO | 2.183 | 45.81 | 42.8 | 95.11 | 1.45 | 27 | 158.48 | 47.83 | 13 | 25 | 27.65 | 19780.06 | 455.14 | 802.09 | 141.9 | 101.89 | 16195.35 | 0.72 | 0.88 | 12.23 | 0.96 | 1 | 10
13 | 70 | CONCLUIDO | 2.189 | 45.68 | 42.73 | 102.56 | 1.55 | 25 | 159.9 | 47.83 | 14 | 23 | 28.07 | 19955.16 | 452.29 | 802 | 139.69 | 101.89 | 15098.97 | 0.73 | 0.88 | 12.22 | 0.89 | 1 | 10
14 | 70 | CONCLUIDO | 2.1949 | 45.56 | 42.67 | 111.31 | 1.65 | 23 | 161.32 | 47.83 | 15 | 21 | 28.5 | 20130.71 | 448.12 | 802.08 | 137.59 | 101.89 | 14058.38 | 0.74 | 0.88 | 12.22 | 0.83 | 1 | 10
15 | 70 | CONCLUIDO | 2.2029 | 45.4 | 42.56 | 121.6 | 1.74 | 21 | 162.75 | 47.83 | 16 | 19 | 28.92 | 20306.85 | 443.22 | 802.01 | 134.11 | 101.89 | 12330.06 | 0.76 | 0.88 | 12.21 | 0.72 | 1 | 10
16 | 70 | CONCLUIDO | 2.2054 | 45.34 | 42.54 | 127.61 | 1.83 | 20 | 164.19 | 47.83 | 17 | 18 | 29.36 | 20483.57 | 440.1 | 802.05 | 133.15 | 101.89 | 11853.59 | 0.77 | 0.88 | 12.21 | 0.7 | 1 | 10
17 | 70 | CONCLUIDO | 2.2087 | 45.28 | 42.5 | 134.2 | 1.93 | 19 | 165.62 | 47.83 | 18 | 17 | 29.8 | 20660.89 | 436.6 | 802.06 | 131.93 | 101.89 | 11252.11 | 0.77 | 0.88 | 12.21 | 0.66 | 1 | 10
18 | 70 | CONCLUIDO | 2.2107 | 45.24 | 42.49 | 141.62 | 2.02 | 18 | 167.07 | 47.83 | 19 | 16 | 30.24 | 20838.81 | 431.38 | 802.02 | 131.64 | 101.89 | 11110.23 | 0.77 | 0.88 | 12.21 | 0.65 | 1 | 10
19 | 70 | CONCLUIDO | 2.2152 | 45.14 | 42.42 | 149.73 | 2.1 | 17 | 168.51 | 47.83 | 20 | 15 | 30.69 | 21017.33 | 428.87 | 802.02 | 129.54 | 101.89 | 10066.59 | 0.79 | 0.88 | 12.21 | 0.58 | 1 | 10
20 | 70 | CONCLUIDO | 2.2179 | 45.09 | 42.4 | 158.99 | 2.19 | 16 | 169.97 | 47.83 | 21 | 14 | 31.14 | 21196.47 | 424.75 | 802.02 | 128.43 | 101.89 | 9513.44 | 0.79 | 0.88 | 12.21 | 0.56 | 1 | 10
21 | 70 | CONCLUIDO | 2.2208 | 45.03 | 42.37 | 169.47 | 2.28 | 15 | 171.42 | 47.83 | 22 | 13 | 31.6 | 21376.23 | 420.36 | 802.02 | 127.41 | 101.89 | 9012.04 | 0.8 | 0.88 | 12.21 | 0.53 | 1 | 10
22 | 70 | CONCLUIDO | 2.2251 | 44.94 | 42.31 | 181.32 | 2.36 | 14 | 172.89 | 47.83 | 23 | 12 | 32.06 | 21556.61 | 415.89 | 802.03 | 125.49 | 101.89 | 8055.5 | 0.81 | 0.89 | 12.21 | 0.47 | 1 | 10
23 | 70 | CONCLUIDO | 2.225 | 44.94 | 42.31 | 181.34 | 2.44 | 14 | 174.35 | 47.83 | 24 | 10 | 32.53 | 21737.62 | 413.03 | 802 | 125.63 | 101.89 | 8125.99 | 0.81 | 0.89 | 12.21 | 0.47 | 1 | 10
24 | 70 | CONCLUIDO | 2.228 | 44.88 | 42.28 | 195.13 | 2.52 | 13 | 175.83 | 47.83 | 25 | 6 | 33 | 21919.27 | 409.19 | 801.99 | 124.46 | 101.89 | 7543.34 | 0.82 | 0.89 | 12.21 | 0.44 | 1 | 10
25 | 70 | CONCLUIDO | 2.2271 | 44.9 | 42.3 | 195.22 | 2.6 | 13 | 177.3 | 47.83 | 26 | 3 | 33.48 | 22101.56 | 411.98 | 802.04 | 124.76 | 101.89 | 7694.36 | 0.82 | 0.89 | 12.21 | 0.46 | 1 | 10
26 | 70 | CONCLUIDO | 2.2268 | 44.91 | 42.3 | 195.24 | 2.68 | 13 | 178.79 | 47.83 | 27 | 0 | 33.96 | 22284.51 | 413.13 | 802.01 | 124.85 | 101.89 | 7738.81 | 0.82 | 0.89 | 12.22 | 0.46 | 1 | 10

## RESULTADOS_16
Unnamed: 0 | Volume de calda [L] | STATUS | Capacidade operacional [ha/h] | Tempo de missao [h] | Tempo util [h] | Tempo por voo [min] | Autonomia Projetada [h] | N° Voos | MTOW [kg] | Massa Estrutura [kg] | Combustível [kg] | Abastecimentos | Massa gerador | Potência gerador [W] | Combustível consumido [L] | Calda cons [L] | Distância percorrida [km] | Distância Pulverizando [km] | RTL ACUMULADO[m] | EOC [km/km] | EOC [h/h] | Tempo de manobra [h] | Tempo rtl_rtw [h] | V pulv [m/s] | V desloc [m/s]
0 | 90 | CONCLUIDO | 1.0673 | 93.7 | 67.95 | 6.22 | 0.1 | 656 | 176.73 | 52.44 | 1 | 654 | 33.29 | 22031.19 | 899.45 | 803.85 | 981.35 | 101.89 | 432774.73 | 0.1 | 0.55 | 13.31 | 26.06 | 1 | 10
1 | 90 | CONCLUIDO | 1.6065 | 62.25 | 51.12 | 12.52 | 0.2 | 245 | 178.21 | 52.44 | 2 | 243 | 33.77 | 22213.89 | 675.54 | 802.79 | 419.5 | 101.89 | 153907.23 | 0.24 | 0.73 | 12.57 | 9.26 | 1 | 10
2 | 90 | CONCLUIDO | 1.8085 | 55.3 | 47.51 | 18.88 | 0.3 | 151 | 179.7 | 52.44 | 3 | 149 | 34.26 | 22397.24 | 625.89 | 802.28 | 298.83 | 101.89 | 94040.24 | 0.34 | 0.79 | 12.43 | 5.66 | 1 | 10
3 | 90 | CONCLUIDO | 1.9128 | 52.28 | 45.95 | 25.06 | 0.39 | 110 | 181.19 | 52.44 | 4 | 108 | 34.75 | 22581.25 | 603.25 | 802.38 | 246.46 | 101.89 | 68063 | 0.41 | 0.82 | 12.37 | 4.1 | 1 | 10
4 | 90 | CONCLUIDO | 1.9808 | 50.48 | 45.01 | 31.4 | 0.49 | 86 | 182.69 | 52.44 | 5 | 84 | 35.25 | 22766.06 | 589 | 802.2 | 215.2 | 101.89 | 52550.56 | 0.47 | 0.83 | 12.33 | 3.16 | 1 | 10
5 | 90 | CONCLUIDO | 2.024 | 49.41 | 44.46 | 37.57 | 0.58 | 71 | 184.19 | 52.44 | 6 | 69 | 35.75 | 22951.43 | 579.63 | 802.16 | 197.12 | 101.89 | 43586.46 | 0.52 | 0.84 | 12.3 | 2.62 | 1 | 10
6 | 90 | CONCLUIDO | 2.0583 | 48.58 | 44.03 | 44.03 | 0.67 | 60 | 185.7 | 52.44 | 7 | 58 | 36.26 | 23137.49 | 571.87 | 802.14 | 183.07 | 101.89 | 36615.63 | 0.56 | 0.85 | 12.27 | 2.19 | 1 | 10
7 | 90 | CONCLUIDO | 2.0829 | 48.01 | 43.74 | 50.47 | 0.76 | 52 | 187.22 | 52.44 | 8 | 50 | 36.78 | 23324.24 | 565.92 | 802.11 | 173.3 | 101.89 | 31772 | 0.59 | 0.86 | 12.26 | 1.9 | 1 | 10
8 | 90 | CONCLUIDO | 2.1022 | 47.57 | 43.51 | 56.76 | 0.85 | 46 | 188.74 | 52.44 | 9 | 44 | 37.3 | 23511.69 | 560.96 | 802.11 | 165.78 | 101.89 | 28038.46 | 0.61 | 0.86 | 12.25 | 1.67 | 1 | 10
9 | 90 | CONCLUIDO | 2.118 | 47.22 | 43.34 | 63.42 | 0.93 | 41 | 190.26 | 52.44 | 10 | 39 | 37.82 | 23699.85 | 557.19 | 802.09 | 159.74 | 101.89 | 25047.65 | 0.64 | 0.86 | 12.25 | 1.5 | 1 | 10
10 | 90 | CONCLUIDO | 2.1315 | 46.92 | 43.18 | 70.02 | 1.02 | 37 | 191.79 | 52.44 | 11 | 35 | 38.35 | 23888.73 | 552.58 | 802.16 | 154.44 | 101.89 | 22414.7 | 0.66 | 0.87 | 12.24 | 1.34 | 1 | 10
11 | 90 | CONCLUIDO | 2.1417 | 46.69 | 43.06 | 75.99 | 1.1 | 34 | 193.33 | 52.44 | 12 | 32 | 38.89 | 24078.33 | 549.09 | 802.07 | 150.83 | 101.89 | 20623.44 | 0.68 | 0.87 | 12.23 | 1.22 | 1 | 10
12 | 90 | CONCLUIDO | 2.1485 | 46.54 | 42.98 | 80.6 | 1.18 | 32 | 194.88 | 52.44 | 13 | 30 | 39.43 | 24268.67 | 545.93 | 802.1 | 147.89 | 101.89 | 19167.16 | 0.69 | 0.87 | 12.24 | 1.14 | 1 | 10
13 | 90 | CONCLUIDO | 2.1586 | 46.33 | 42.87 | 88.7 | 1.27 | 29 | 196.42 | 52.44 | 14 | 27 | 39.98 | 24459.75 | 543.11 | 802.02 | 144.5 | 101.89 | 17486.56 | 0.71 | 0.87 | 12.23 | 1.03 | 1 | 10
14 | 90 | CONCLUIDO | 2.1656 | 46.18 | 42.8 | 95.1 | 1.35 | 27 | 197.98 | 52.44 | 15 | 25 | 40.54 | 24651.58 | 539.81 | 802.06 | 141.77 | 101.89 | 16132.56 | 0.72 | 0.88 | 12.23 | 0.96 | 1 | 10
15 | 90 | CONCLUIDO | 2.171 | 46.06 | 42.75 | 102.61 | 1.42 | 25 | 199.54 | 52.44 | 16 | 23 | 41.1 | 24844.17 | 536.58 | 802.01 | 140.29 | 101.89 | 15399.33 | 0.73 | 0.88 | 12.23 | 0.91 | 1 | 10
16 | 90 | CONCLUIDO | 2.1753 | 45.97 | 42.7 | 106.74 | 1.5 | 24 | 201.11 | 52.44 | 17 | 22 | 41.67 | 25037.53 | 534.49 | 802.08 | 138.54 | 101.89 | 14531.39 | 0.74 | 0.88 | 12.22 | 0.86 | 1 | 10
17 | 90 | CONCLUIDO | 2.1791 | 45.89 | 42.65 | 111.27 | 1.58 | 23 | 202.68 | 52.44 | 18 | 21 | 42.24 | 25231.66 | 532.23 | 802.01 | 137.24 | 101.89 | 13886.26 | 0.74 | 0.88 | 12.21 | 0.81 | 1 | 10
18 | 90 | CONCLUIDO | 2.1871 | 45.72 | 42.56 | 121.59 | 1.65 | 21 | 204.26 | 52.44 | 19 | 19 | 42.82 | 25426.72 | 528.2 | 802.06 | 133.87 | 101.89 | 12212.44 | 0.76 | 0.88 | 12.21 | 0.72 | 1 | 10
19 | 90 | CONCLUIDO | 2.1899 | 45.66 | 42.53 | 127.6 | 1.73 | 20 | 205.85 | 52.44 | 20 | 18 | 43.41 | 25622.45 | 526.84 | 802.04 | 133.15 | 101.89 | 11855.84 | 0.77 | 0.88 | 12.21 | 0.69 | 1 | 10
20 | 90 | CONCLUIDO | 2.1935 | 45.59 | 42.49 | 134.19 | 1.8 | 19 | 207.45 | 52.44 | 21 | 17 | 44 | 25818.99 | 523.77 | 802.06 | 131.75 | 101.89 | 11160.28 | 0.77 | 0.88 | 12.21 | 0.65 | 1 | 10
21 | 90 | CONCLUIDO | 2.1958 | 45.54 | 42.48 | 141.61 | 1.87 | 18 | 209.05 | 52.44 | 22 | 16 | 44.6 | 26016.35 | 521.42 | 802.01 | 131.19 | 101.89 | 10887.87 | 0.78 | 0.88 | 12.21 | 0.64 | 1 | 10
22 | 90 | CONCLUIDO | 2.1956 | 45.54 | 42.48 | 141.61 | 1.94 | 18 | 210.65 | 52.44 | 23 | 16 | 45.21 | 26214.54 | 518.51 | 802.07 | 131.49 | 101.89 | 11034.7 | 0.77 | 0.88 | 12.21 | 0.64 | 1 | 10
23 | 90 | CONCLUIDO | 2.2 | 45.46 | 42.43 | 149.75 | 2.01 | 17 | 212.27 | 52.44 | 24 | 15 | 45.82 | 26413.56 | 517.68 | 802.04 | 129.62 | 101.89 | 10103.4 | 0.79 | 0.88 | 12.21 | 0.59 | 1 | 10
24 | 90 | CONCLUIDO | 2.2033 | 45.39 | 42.4 | 158.99 | 2.08 | 16 | 213.89 | 52.44 | 25 | 14 | 46.44 | 26613.43 | 515.11 | 802 | 128.44 | 101.89 | 9521.83 | 0.79 | 0.88 | 12.21 | 0.56 | 1 | 10
25 | 90 | CONCLUIDO | 2.2031 | 45.39 | 42.4 | 159 | 2.14 | 16 | 215.51 | 52.44 | 26 | 14 | 47.07 | 26814.17 | 512.06 | 802.01 | 128.6 | 101.89 | 9600.14 | 0.79 | 0.88 | 12.21 | 0.56 | 1 | 10
26 | 90 | CONCLUIDO | 2.2071 | 45.31 | 42.35 | 169.42 | 2.21 | 15 | 217.15 | 52.44 | 27 | 13 | 47.71 | 27015.77 | 511.02 | 802.01 | 127.05 | 101.89 | 8832.67 | 0.8 | 0.88 | 12.21 | 0.52 | 1 | 10
27 | 90 | CONCLUIDO | 2.2107 | 45.23 | 42.32 | 181.35 | 2.27 | 14 | 218.79 | 52.44 | 28 | 12 | 48.35 | 27218.26 | 506.9 | 802.02 | 125.76 | 101.89 | 8190.08 | 0.81 | 0.89 | 12.2 | 0.48 | 1 | 10
28 | 90 | CONCLUIDO | 2.2109 | 45.23 | 42.31 | 181.33 | 2.34 | 14 | 220.44 | 52.44 | 29 | 12 | 49 | 27421.64 | 505.93 | 802.01 | 125.84 | 101.89 | 8229.38 | 0.81 | 0.89 | 12.2 | 0.47 | 1 | 10
29 | 90 | CONCLUIDO | 2.2141 | 45.17 | 42.28 | 195.15 | 2.4 | 13 | 222.1 | 52.44 | 30 | 11 | 49.65 | 27625.93 | 501.71 | 802.02 | 124.8 | 101.89 | 7718.05 | 0.82 | 0.89 | 12.2 | 0.44 | 1 | 10
30 | 90 | CONCLUIDO | 2.2143 | 45.16 | 42.28 | 195.13 | 2.46 | 13 | 223.76 | 52.44 | 31 | 11 | 50.32 | 27831.27 | 502.16 | 802 | 124.49 | 101.89 | 7559.29 | 0.82 | 0.89 | 12.2 | 0.44 | 1 | 10
31 | 90 | CONCLUIDO | 2.214 | 45.17 | 42.29 | 195.16 | 2.52 | 13 | 225.43 | 52.44 | 32 | 11 | 50.99 | 28037.42 | 498.56 | 802.01 | 124.95 | 101.89 | 7789.34 | 0.82 | 0.89 | 12.2 | 0.45 | 1 | 10
32 | 90 | CONCLUIDO | 2.2176 | 45.09 | 42.25 | 211.23 | 2.58 | 12 | 227.11 | 52.44 | 33 | 10 | 51.67 | 28244.51 | 497.64 | 802 | 123.51 | 101.89 | 7078.13 | 0.82 | 0.89 | 12.2 | 0.41 | 1 | 10
33 | 90 | CONCLUIDO | 2.218 | 45.09 | 42.24 | 211.19 | 2.64 | 12 | 228.8 | 52.44 | 34 | 10 | 52.36 | 28452.56 | 496.17 | 802.04 | 123.25 | 101.89 | 6946.73 | 0.83 | 0.89 | 12.2 | 0.4 | 1 | 10
34 | 90 | CONCLUIDO | 2.2175 | 45.1 | 42.25 | 211.24 | 2.7 | 12 | 230.49 | 52.44 | 35 | 10 | 53.05 | 28661.58 | 491.2 | 801.98 | 123.37 | 101.89 | 7004.13 | 0.83 | 0.89 | 12.21 | 0.41 | 1 | 10
35 | 90 | CONCLUIDO | 2.2204 | 45.04 | 42.22 | 230.32 | 2.76 | 11 | 232.2 | 52.44 | 36 | 9 | 53.75 | 28871.58 | 491.52 | 802.04 | 122.8 | 101.89 | 6727.96 | 0.83 | 0.89 | 12.2 | 0.38 | 1 | 10
36 | 90 | CONCLUIDO | 2.2218 | 45.01 | 42.2 | 230.17 | 2.81 | 11 | 233.91 | 52.44 | 37 | 8 | 54.46 | 29082.59 | 489.25 | 801.98 | 121.9 | 101.89 | 6274.79 | 0.84 | 0.89 | 12.2 | 0.36 | 1 | 10
37 | 90 | CONCLUIDO | 2.2208 | 45.03 | 42.22 | 230.28 | 2.87 | 11 | 235.63 | 52.44 | 38 | 7 | 55.18 | 29294.6 | 485.08 | 802.03 | 122.38 | 101.89 | 6517.12 | 0.83 | 0.89 | 12.2 | 0.38 | 1 | 10
38 | 90 | CONCLUIDO | 2.2247 | 44.95 | 42.17 | 253.04 | 2.92 | 10 | 237.35 | 52.44 | 39 | 3 | 55.91 | 29507.65 | 484.1 | 802.03 | 120.86 | 101.89 | 5762.33 | 0.84 | 0.89 | 12.2 | 0.33 | 1 | 10
39 | 90 | CONCLUIDO | 2.2243 | 44.96 | 42.18 | 253.09 | 2.98 | 10 | 239.09 | 52.44 | 40 | 1 | 56.65 | 29721.73 | 487.24 | 802.07 | 120.93 | 101.89 | 5795.85 | 0.84 | 0.89 | 12.21 | 0.34 | 1 | 10

## RESULTADOS_0
Unnamed: 0 | Volume de calda [L] | STATUS | Capacidade operacional [ha/h] | Tempo de missao [h] | Tempo util [h] | Tempo por voo [min] | Autonomia Projetada [h] | N° Voos | MTOW [kg] | Massa Estrutura [kg] | Combustível [kg] | Abastecimentos | Massa gerador | Potência gerador [W] | Combustível consumido [L] | Calda cons [L] | Distância percorrida [km] | Distância Pulverizando [km] | RTL ACUMULADO[m] | EOC [km/km] | EOC [h/h] | Tempo de manobra [h] | Tempo rtl_rtw [h] | V pulv [m/s] | V desloc [m/s]
0 | 10 | CONCLUIDO | 2.0727 | 48.25 | 45.5 | 27.57 | 0.64 | 99 | 26.11 | 12.1 | 1 | 93 | 3.01 | 3454.41 | 136.23 | 802.15 | 231.6 | 101.89 | 60685.33 | 0.44 | 0.82 | 12.35 | 3.65 | 1 | 10
1 | 10 | CONCLUIDO | 2.1027 | 47.56 | 45 | 32.93 | 1.23 | 82 | 27.2 | 12.1 | 2 | 0 | 3.1 | 3588.35 | 134.23 | 802.94 | 211.32 | 101.89 | 50629.19 | 0.48 | 0.83 | 12.43 | 3.15 | 1 | 10

## RESULTADOS_7
Unnamed: 0 | Volume de calda [L] | STATUS | Capacidade operacional [ha/h] | Tempo de missao [h] | Tempo util [h] | Tempo por voo [min] | Autonomia Projetada [h] | N° Voos | MTOW [kg] | Massa Estrutura [kg] | Combustível [kg] | Abastecimentos | Massa gerador | Potência gerador [W] | Combustível consumido [L] | Calda cons [L] | Distância percorrida [km] | Distância Pulverizando [km] | RTL ACUMULADO[m] | EOC [km/km] | EOC [h/h] | Tempo de manobra [h] | Tempo rtl_rtw [h] | V pulv [m/s] | V desloc [m/s]
0 | 45 | CONCLUIDO | 1.5271 | 65.48 | 55.95 | 9.15 | 0.18 | 367 | 98.71 | 39.72 | 1 | 365 | 12.99 | 12407.75 | 505 | 803.09 | 581.52 | 101.89 | 234305.79 | 0.18 | 0.67 | 12.76 | 14.09 | 1 | 10
1 | 45 | CONCLUIDO | 1.8947 | 52.78 | 47.62 | 18.55 | 0.35 | 154 | 99.95 | 39.72 | 2 | 152 | 13.24 | 12561.45 | 425.23 | 802.49 | 302.58 | 101.89 | 95898.82 | 0.34 | 0.79 | 12.44 | 5.77 | 1 | 10
2 | 45 | CONCLUIDO | 2.0228 | 49.44 | 45.45 | 28.12 | 0.52 | 97 | 101.2 | 39.72 | 3 | 95 | 13.49 | 12715.54 | 400.6 | 802.18 | 230.2 | 101.89 | 59998.19 | 0.44 | 0.82 | 12.35 | 3.61 | 1 | 10
3 | 45 | CONCLUIDO | 2.0879 | 47.9 | 44.45 | 37.56 | 0.69 | 71 | 102.45 | 39.72 | 4 | 69 | 13.74 | 12870.03 | 386.52 | 802.2 | 197.18 | 101.89 | 43615.16 | 0.52 | 0.84 | 12.29 | 2.6 | 1 | 10
4 | 45 | CONCLUIDO | 2.1288 | 46.97 | 43.86 | 47.84 | 0.85 | 55 | 103.71 | 39.72 | 5 | 53 | 14 | 13024.91 | 376.22 | 802.23 | 177.13 | 101.89 | 33672.36 | 0.58 | 0.85 | 12.27 | 2.01 | 1 | 10
5 | 45 | CONCLUIDO | 2.1553 | 46.4 | 43.48 | 57.98 | 1.01 | 45 | 104.97 | 39.72 | 6 | 43 | 14.25 | 13180.19 | 366.98 | 802.12 | 164.85 | 101.89 | 27580.96 | 0.62 | 0.86 | 12.25 | 1.64 | 1 | 10
6 | 45 | CONCLUIDO | 2.1746 | 45.98 | 43.22 | 68.24 | 1.16 | 38 | 106.23 | 39.72 | 7 | 36 | 14.52 | 13335.87 | 360 | 802.06 | 156.08 | 101.89 | 23228.36 | 0.65 | 0.87 | 12.24 | 1.37 | 1 | 10
7 | 45 | CONCLUIDO | 2.1886 | 45.69 | 43.02 | 78.23 | 1.31 | 33 | 107.5 | 39.72 | 8 | 31 | 14.78 | 13491.96 | 352.19 | 802.03 | 149.47 | 101.89 | 19951.35 | 0.68 | 0.87 | 12.23 | 1.18 | 1 | 10
8 | 45 | CONCLUIDO | 2.1991 | 45.47 | 42.89 | 88.74 | 1.46 | 29 | 108.77 | 39.72 | 9 | 27 | 15.05 | 13648.58 | 345.78 | 802.04 | 144.94 | 101.89 | 17705.69 | 0.7 | 0.87 | 12.23 | 1.05 | 1 | 10
9 | 45 | CONCLUIDO | 2.2064 | 45.32 | 42.8 | 98.77 | 1.6 | 26 | 110.04 | 39.72 | 10 | 24 | 15.32 | 13805.5 | 338.55 | 802.07 | 142.04 | 101.89 | 16271.7 | 0.72 | 0.88 | 12.22 | 0.96 | 1 | 10
10 | 45 | CONCLUIDO | 2.2164 | 45.12 | 42.66 | 111.28 | 1.74 | 23 | 111.32 | 39.72 | 11 | 21 | 15.6 | 13962.83 | 330.93 | 802.04 | 137.06 | 101.89 | 13795.26 | 0.74 | 0.88 | 12.22 | 0.82 | 1 | 10
11 | 45 | CONCLUIDO | 2.2223 | 45 | 42.58 | 121.65 | 1.88 | 21 | 112.59 | 39.72 | 12 | 18 | 15.88 | 14120.58 | 323.05 | 802.03 | 134.38 | 101.89 | 12467.02 | 0.76 | 0.88 | 12.22 | 0.74 | 1 | 10
12 | 45 | CONCLUIDO | 2.223 | 44.98 | 42.58 | 127.75 | 2.01 | 20 | 113.88 | 39.72 | 13 | 7 | 16.16 | 14278.75 | 321.28 | 802.04 | 134.27 | 101.89 | 12414.17 | 0.76 | 0.88 | 12.23 | 0.74 | 1 | 10
13 | 45 | CONCLUIDO | 2.2266 | 44.91 | 42.53 | 134.32 | 2.14 | 19 | 115.16 | 39.72 | 14 | 0 | 16.45 | 14437.35 | 322.36 | 802.13 | 132.31 | 101.89 | 11440.99 | 0.77 | 0.88 | 12.23 | 0.69 | 1 | 10

## RESULTADOS_10
Unnamed: 0 | Volume de calda [L] | STATUS | Capacidade operacional [ha/h] | Tempo de missao [h] | Tempo util [h] | Tempo por voo [min] | Autonomia Projetada [h] | N° Voos | MTOW [kg] | Massa Estrutura [kg] | Combustível [kg] | Abastecimentos | Massa gerador | Potência gerador [W] | Combustível consumido [L] | Calda cons [L] | Distância percorrida [km] | Distância Pulverizando [km] | RTL ACUMULADO[m] | EOC [km/km] | EOC [h/h] | Tempo de manobra [h] | Tempo rtl_rtw [h] | V pulv [m/s] | V desloc [m/s]
0 | 60 | CONCLUIDO | 1.3607 | 73.49 | 59.65 | 7.81 | 0.14 | 458 | 124.63 | 45 | 1 | 456 | 18.64 | 15605.44 | 629.61 | 803.1 | 704.73 | 101.89 | 295453.59 | 0.14 | 0.63 | 12.94 | 17.78 | 1 | 10
1 | 60 | CONCLUIDO | 1.7939 | 55.74 | 48.86 | 15.76 | 0.28 | 186 | 125.95 | 45 | 2 | 184 | 18.95 | 15767.7 | 512.62 | 802.43 | 344.43 | 101.89 | 116663.63 | 0.3 | 0.77 | 12.47 | 7.01 | 1 | 10
2 | 60 | CONCLUIDO | 1.9484 | 51.32 | 46.2 | 23.69 | 0.42 | 117 | 127.27 | 45 | 3 | 115 | 19.27 | 15930.42 | 481.11 | 802.26 | 255.36 | 101.89 | 72476 | 0.4 | 0.81 | 12.37 | 4.36 | 1 | 10
3 | 60 | CONCLUIDO | 2.0283 | 49.3 | 45 | 31.76 | 0.55 | 85 | 128.59 | 45 | 4 | 83 | 19.59 | 16093.6 | 464.7 | 802.2 | 215.18 | 101.89 | 52548.1 | 0.47 | 0.83 | 12.32 | 3.15 | 1 | 10
4 | 60 | CONCLUIDO | 2.0791 | 48.1 | 44.28 | 40.25 | 0.68 | 66 | 129.92 | 45 | 5 | 64 | 19.92 | 16257.24 | 453.07 | 802.26 | 190.93 | 101.89 | 40515.63 | 0.53 | 0.85 | 12.29 | 2.43 | 1 | 10
5 | 60 | CONCLUIDO | 2.1106 | 47.38 | 43.84 | 47.83 | 0.81 | 55 | 131.25 | 45 | 6 | 53 | 20.25 | 16421.36 | 444.78 | 802.09 | 176.84 | 101.89 | 33525.75 | 0.58 | 0.85 | 12.26 | 2 | 1 | 10
6 | 60 | CONCLUIDO | 2.1357 | 46.82 | 43.51 | 56.76 | 0.93 | 46 | 132.58 | 45 | 7 | 44 | 20.59 | 16585.95 | 437.61 | 802.14 | 165.79 | 101.89 | 28044.97 | 0.61 | 0.86 | 12.25 | 1.67 | 1 | 10
7 | 60 | CONCLUIDO | 2.1528 | 46.45 | 43.3 | 64.94 | 1.06 | 40 | 133.92 | 45 | 8 | 38 | 20.93 | 16751.02 | 432.06 | 802.12 | 158.54 | 101.89 | 24449.88 | 0.64 | 0.87 | 12.24 | 1.45 | 1 | 10
8 | 60 | CONCLUIDO | 2.1671 | 46.14 | 43.12 | 73.92 | 1.18 | 35 | 135.27 | 45 | 9 | 33 | 21.27 | 16916.71 | 426.19 | 802.09 | 152.49 | 101.89 | 21452.23 | 0.67 | 0.87 | 12.24 | 1.28 | 1 | 10
9 | 60 | CONCLUIDO | 2.177 | 45.94 | 42.99 | 80.6 | 1.29 | 32 | 136.61 | 45 | 10 | 30 | 21.61 | 17082.76 | 420.68 | 802.11 | 147.98 | 101.89 | 19211.08 | 0.69 | 0.87 | 12.24 | 1.14 | 1 | 10
10 | 60 | CONCLUIDO | 2.1898 | 45.67 | 42.82 | 91.76 | 1.41 | 28 | 137.96 | 45 | 11 | 26 | 21.96 | 17249.3 | 414.73 | 802.06 | 142.62 | 101.89 | 16551.89 | 0.71 | 0.88 | 12.22 | 0.98 | 1 | 10
11 | 60 | CONCLUIDO | 2.1949 | 45.56 | 42.76 | 98.69 | 1.52 | 26 | 139.32 | 45 | 12 | 24 | 22.32 | 17416.34 | 411.1 | 802 | 140.77 | 101.89 | 15634.96 | 0.72 | 0.88 | 12.22 | 0.92 | 1 | 10
12 | 60 | CONCLUIDO | 2.2002 | 45.45 | 42.7 | 106.76 | 1.63 | 24 | 140.67 | 45 | 13 | 22 | 22.68 | 17583.88 | 405.1 | 802.05 | 138.47 | 101.89 | 14495.34 | 0.74 | 0.88 | 12.23 | 0.86 | 1 | 10
13 | 60 | CONCLUIDO | 2.2075 | 45.3 | 42.61 | 116.2 | 1.74 | 22 | 142.04 | 45 | 14 | 20 | 23.04 | 17751.93 | 400.59 | 802.03 | 135.64 | 101.89 | 13090.82 | 0.75 | 0.88 | 12.21 | 0.77 | 1 | 10
14 | 60 | CONCLUIDO | 2.2133 | 45.18 | 42.54 | 127.61 | 1.85 | 20 | 143.4 | 45 | 15 | 18 | 23.41 | 17920.49 | 396 | 802.03 | 133.21 | 101.89 | 11885.49 | 0.76 | 0.88 | 12.21 | 0.7 | 1 | 10
15 | 60 | CONCLUIDO | 2.2163 | 45.12 | 42.5 | 134.22 | 1.96 | 19 | 144.77 | 45 | 16 | 17 | 23.78 | 18089.56 | 391.33 | 802.03 | 132 | 101.89 | 11286.48 | 0.77 | 0.88 | 12.21 | 0.66 | 1 | 10
16 | 60 | CONCLUIDO | 2.2187 | 45.07 | 42.48 | 141.6 | 2.06 | 18 | 146.15 | 45 | 17 | 16 | 24.15 | 18259.16 | 384.74 | 802.08 | 131.26 | 101.89 | 10922.23 | 0.78 | 0.88 | 12.21 | 0.64 | 1 | 10
17 | 60 | CONCLUIDO | 2.2225 | 45 | 42.43 | 149.75 | 2.16 | 17 | 147.53 | 45 | 18 | 15 | 24.53 | 18429.27 | 380.51 | 802.02 | 129.55 | 101.89 | 10068.35 | 0.79 | 0.88 | 12.21 | 0.59 | 1 | 10
18 | 60 | CONCLUIDO | 2.2248 | 44.95 | 42.41 | 159.03 | 2.26 | 16 | 148.91 | 45 | 19 | 13 | 24.92 | 18599.92 | 375.61 | 802.07 | 128.58 | 101.89 | 9593.17 | 0.79 | 0.88 | 12.22 | 0.57 | 1 | 10
19 | 60 | CONCLUIDO | 2.2274 | 44.9 | 42.38 | 169.52 | 2.36 | 15 | 150.3 | 45 | 20 | 6 | 25.3 | 18771.1 | 373.7 | 802.03 | 127.44 | 101.89 | 9026.94 | 0.8 | 0.88 | 12.22 | 0.54 | 1 | 10
20 | 60 | CONCLUIDO | 2.2275 | 44.89 | 42.38 | 169.51 | 2.45 | 15 | 151.69 | 45 | 21 | 0 | 25.7 | 18942.82 | 376.57 | 802.1 | 127.34 | 101.89 | 8976.67 | 0.8 | 0.88 | 12.22 | 0.54 | 1 | 10

## RESULTADOS_14
Unnamed: 0 | Volume de calda [L] | STATUS | Capacidade operacional [ha/h] | Tempo de missao [h] | Tempo util [h] | Tempo por voo [min] | Autonomia Projetada [h] | N° Voos | MTOW [kg] | Massa Estrutura [kg] | Combustível [kg] | Abastecimentos | Massa gerador | Potência gerador [W] | Combustível consumido [L] | Calda cons [L] | Distância percorrida [km] | Distância Pulverizando [km] | RTL ACUMULADO[m] | EOC [km/km] | EOC [h/h] | Tempo de manobra [h] | Tempo rtl_rtw [h] | V pulv [m/s] | V desloc [m/s]
0 | 80 | CONCLUIDO | 1.1608 | 86.15 | 64.94 | 6.65 | 0.11 | 586 | 159.12 | 50.28 | 1 | 584 | 27.84 | 19859.16 | 803.71 | 803.57 | 882.26 | 101.89 | 383578.92 | 0.12 | 0.58 | 13.14 | 23.06 | 1 | 10
1 | 80 | CONCLUIDO | 1.6682 | 59.94 | 50.37 | 13.43 | 0.22 | 225 | 160.54 | 50.28 | 2 | 223 | 28.26 | 20034.4 | 621.69 | 802.77 | 393.73 | 101.89 | 141121.47 | 0.26 | 0.74 | 12.57 | 8.51 | 1 | 10
2 | 80 | CONCLUIDO | 1.8557 | 53.89 | 47.05 | 20.16 | 0.33 | 140 | 161.97 | 50.28 | 3 | 138 | 28.69 | 20210.21 | 578.23 | 802.3 | 284 | 101.89 | 86682.95 | 0.36 | 0.8 | 12.39 | 5.2 | 1 | 10
3 | 80 | CONCLUIDO | 1.9519 | 51.23 | 45.62 | 26.84 | 0.43 | 102 | 163.4 | 50.28 | 4 | 100 | 29.12 | 20386.62 | 558.18 | 802.24 | 236.18 | 101.89 | 62959.08 | 0.43 | 0.82 | 12.34 | 3.77 | 1 | 10
4 | 80 | CONCLUIDO | 2.0122 | 49.7 | 44.79 | 33.6 | 0.54 | 80 | 164.83 | 50.28 | 5 | 78 | 29.55 | 20563.61 | 545.56 | 802.2 | 208.4 | 101.89 | 49179.41 | 0.49 | 0.84 | 12.31 | 2.95 | 1 | 10
5 | 80 | CONCLUIDO | 2.052 | 48.73 | 44.28 | 40.26 | 0.64 | 66 | 166.27 | 50.28 | 6 | 64 | 29.99 | 20741.2 | 536.79 | 802.18 | 191.43 | 101.89 | 40764.12 | 0.53 | 0.85 | 12.29 | 2.44 | 1 | 10
6 | 80 | CONCLUIDO | 2.0825 | 48.02 | 43.89 | 47.02 | 0.74 | 56 | 167.72 | 50.28 | 7 | 54 | 30.44 | 20919.39 | 529.53 | 802.13 | 178.19 | 101.89 | 34194.83 | 0.57 | 0.85 | 12.27 | 2.05 | 1 | 10
7 | 80 | CONCLUIDO | 2.1067 | 47.47 | 43.6 | 54.5 | 0.84 | 48 | 169.17 | 50.28 | 8 | 46 | 30.89 | 21098.19 | 523.64 | 802.16 | 168.6 | 101.89 | 29440.1 | 0.6 | 0.86 | 12.26 | 1.75 | 1 | 10
8 | 80 | CONCLUIDO | 2.1229 | 47.11 | 43.4 | 60.55 | 0.94 | 43 | 170.62 | 50.28 | 9 | 41 | 31.34 | 21277.6 | 518.29 | 802.07 | 161.76 | 101.89 | 26045.87 | 0.63 | 0.86 | 12.25 | 1.55 | 1 | 10
9 | 80 | CONCLUIDO | 2.1383 | 46.77 | 43.22 | 68.24 | 1.03 | 38 | 172.08 | 50.28 | 10 | 36 | 31.8 | 21457.64 | 514.03 | 802.18 | 156.09 | 101.89 | 23237.56 | 0.65 | 0.87 | 12.23 | 1.37 | 1 | 10
10 | 80 | CONCLUIDO | 2.1471 | 46.58 | 43.12 | 73.93 | 1.12 | 35 | 173.55 | 50.28 | 11 | 33 | 32.27 | 21638.31 | 510.15 | 802.08 | 152.81 | 101.89 | 21610.55 | 0.67 | 0.87 | 12.24 | 1.28 | 1 | 10
11 | 80 | CONCLUIDO | 2.1568 | 46.36 | 43.01 | 80.64 | 1.22 | 32 | 175.02 | 50.28 | 12 | 30 | 32.74 | 21819.6 | 506.16 | 802.02 | 148.82 | 101.89 | 19632.03 | 0.68 | 0.87 | 12.24 | 1.17 | 1 | 10
12 | 80 | CONCLUIDO | 2.1681 | 46.12 | 42.87 | 88.69 | 1.31 | 29 | 176.49 | 50.28 | 13 | 27 | 33.21 | 22001.54 | 501.93 | 802.01 | 144.4 | 101.89 | 17434.11 | 0.71 | 0.87 | 12.22 | 1.02 | 1 | 10
13 | 80 | CONCLUIDO | 2.1729 | 46.02 | 42.83 | 95.17 | 1.4 | 27 | 177.97 | 50.28 | 14 | 25 | 33.69 | 22184.13 | 498.98 | 802.05 | 142.67 | 101.89 | 16581.87 | 0.71 | 0.88 | 12.23 | 0.99 | 1 | 10
14 | 80 | CONCLUIDO | 2.1802 | 45.87 | 42.74 | 102.57 | 1.48 | 25 | 179.46 | 50.28 | 15 | 23 | 34.18 | 22367.38 | 495.34 | 802.1 | 139.77 | 101.89 | 15138.42 | 0.73 | 0.88 | 12.22 | 0.9 | 1 | 10
15 | 80 | CONCLUIDO | 2.1874 | 45.72 | 42.65 | 111.26 | 1.57 | 23 | 180.95 | 50.28 | 16 | 21 | 34.67 | 22551.28 | 490.61 | 802.05 | 136.89 | 101.89 | 13710.28 | 0.74 | 0.88 | 12.22 | 0.81 | 1 | 10
16 | 80 | CONCLUIDO | 2.191 | 45.64 | 42.61 | 116.21 | 1.65 | 22 | 182.45 | 50.28 | 17 | 20 | 35.17 | 22735.98 | 488.49 | 802.03 | 135.71 | 101.89 | 13126.79 | 0.75 | 0.88 | 12.21 | 0.77 | 1 | 10
17 | 80 | CONCLUIDO | 2.1937 | 45.58 | 42.58 | 121.67 | 1.74 | 21 | 183.95 | 50.28 | 18 | 19 | 35.67 | 22921.24 | 485.23 | 802.06 | 134.71 | 101.89 | 12629.15 | 0.76 | 0.88 | 12.22 | 0.74 | 1 | 10
18 | 80 | CONCLUIDO | 2.196 | 45.54 | 42.57 | 127.71 | 1.82 | 20 | 185.46 | 50.28 | 19 | 18 | 36.18 | 23107.19 | 482.75 | 802.03 | 134.16 | 101.89 | 12359.2 | 0.76 | 0.88 | 12.22 | 0.73 | 1 | 10
19 | 80 | CONCLUIDO | 2.2007 | 45.44 | 42.5 | 134.22 | 1.9 | 19 | 186.97 | 50.28 | 20 | 17 | 36.69 | 23293.82 | 478.91 | 802.02 | 132 | 101.89 | 11287.96 | 0.77 | 0.88 | 12.21 | 0.66 | 1 | 10
20 | 80 | CONCLUIDO | 2.2034 | 45.38 | 42.48 | 141.6 | 1.98 | 18 | 188.49 | 50.28 | 21 | 16 | 37.21 | 23481.16 | 475.15 | 802 | 131.25 | 101.89 | 10916.89 | 0.78 | 0.88 | 12.21 | 0.64 | 1 | 10
21 | 80 | CONCLUIDO | 2.2078 | 45.29 | 42.42 | 149.72 | 2.05 | 17 | 190.01 | 50.28 | 22 | 15 | 37.74 | 23669.2 | 473.56 | 802.04 | 129.37 | 101.89 | 9981.98 | 0.79 | 0.88 | 12.21 | 0.58 | 1 | 10
22 | 80 | CONCLUIDO | 2.21 | 45.25 | 42.41 | 159.04 | 2.13 | 16 | 191.55 | 50.28 | 23 | 14 | 38.27 | 23857.96 | 470.48 | 802 | 128.88 | 101.89 | 9741.41 | 0.79 | 0.88 | 12.21 | 0.57 | 1 | 10
23 | 80 | CONCLUIDO | 2.2144 | 45.16 | 42.35 | 169.4 | 2.21 | 15 | 193.08 | 50.28 | 24 | 13 | 38.8 | 24047.45 | 466.5 | 801.99 | 126.98 | 101.89 | 8796.58 | 0.8 | 0.88 | 12.21 | 0.51 | 1 | 10
24 | 80 | CONCLUIDO | 2.2135 | 45.18 | 42.37 | 169.48 | 2.28 | 15 | 194.62 | 50.28 | 25 | 13 | 39.34 | 24237.67 | 466.55 | 802.05 | 127.63 | 101.89 | 9120.79 | 0.8 | 0.88 | 12.2 | 0.53 | 1 | 10
25 | 80 | CONCLUIDO | 2.2178 | 45.09 | 42.31 | 181.35 | 2.35 | 14 | 196.17 | 50.28 | 26 | 12 | 39.89 | 24428.62 | 461.76 | 802.02 | 125.77 | 101.89 | 8195.02 | 0.81 | 0.89 | 12.2 | 0.47 | 1 | 10
26 | 80 | CONCLUIDO | 2.2168 | 45.11 | 42.33 | 181.43 | 2.42 | 14 | 197.73 | 50.28 | 27 | 12 | 40.45 | 24620.33 | 458.09 | 802.03 | 126.35 | 101.89 | 8487.39 | 0.81 | 0.89 | 12.21 | 0.49 | 1 | 10
27 | 80 | CONCLUIDO | 2.2211 | 45.02 | 42.28 | 195.13 | 2.49 | 13 | 199.29 | 50.28 | 28 | 11 | 41.01 | 24812.8 | 456.23 | 802.03 | 124.62 | 101.89 | 7625.09 | 0.82 | 0.89 | 12.2 | 0.44 | 1 | 10
28 | 80 | CONCLUIDO | 2.2207 | 45.03 | 42.29 | 195.18 | 2.56 | 13 | 200.85 | 50.28 | 29 | 11 | 41.57 | 25006.03 | 451.35 | 802.01 | 124.85 | 101.89 | 7738.49 | 0.82 | 0.89 | 12.2 | 0.45 | 1 | 10
29 | 80 | CONCLUIDO | 2.2241 | 44.96 | 42.25 | 211.25 | 2.63 | 12 | 202.43 | 50.28 | 30 | 9 | 42.15 | 25200.04 | 450.89 | 802.02 | 123.75 | 101.89 | 7195.57 | 0.82 | 0.89 | 12.2 | 0.41 | 1 | 10
30 | 80 | CONCLUIDO | 2.2242 | 44.96 | 42.25 | 211.25 | 2.7 | 12 | 204.01 | 50.28 | 31 | 7 | 42.73 | 25394.96 | 448.56 | 801.99 | 123.53 | 101.89 | 7086.9 | 0.82 | 0.89 | 12.2 | 0.41 | 1 | 10
31 | 80 | CONCLUIDO | 2.2237 | 44.97 | 42.26 | 211.29 | 2.76 | 12 | 205.59 | 50.28 | 32 | 3 | 43.31 | 25590.57 | 446.33 | 802.09 | 123.66 | 101.89 | 7148.39 | 0.82 | 0.89 | 12.21 | 0.42 | 1 | 10
32 | 80 | CONCLUIDO | 2.2232 | 44.98 | 42.27 | 211.35 | 2.83 | 12 | 207.19 | 50.28 | 33 | 1 | 43.91 | 25786.97 | 448.05 | 802.09 | 123.84 | 101.89 | 7241.57 | 0.82 | 0.89 | 12.21 | 0.43 | 1 | 10
33 | 80 | CONCLUIDO | 2.2232 | 44.98 | 42.27 | 211.35 | 2.89 | 12 | 208.78 | 50.28 | 34 | 0 | 44.5 | 25984.2 | 450.57 | 802.09 | 123.79 | 101.89 | 7217.69 | 0.82 | 0.89 | 12.22 | 0.43 | 1 | 10

## RESULTADOS_5
Unnamed: 0 | Volume de calda [L] | STATUS | Capacidade operacional [ha/h] | Tempo de missao [h] | Tempo util [h] | Tempo por voo [min] | Autonomia Projetada [h] | N° Voos | MTOW [kg] | Massa Estrutura [kg] | Combustível [kg] | Abastecimentos | Massa gerador | Potência gerador [W] | Combustível consumido [L] | Calda cons [L] | Distância percorrida [km] | Distância Pulverizando [km] | RTL ACUMULADO[m] | EOC [km/km] | EOC [h/h] | Tempo de manobra [h] | Tempo rtl_rtw [h] | V pulv [m/s] | V desloc [m/s]
0 | 35 | CONCLUIDO | 1.6492 | 60.63 | 53.49 | 10.52 | 0.22 | 305 | 80.84 | 35.1 | 1 | 303 | 9.74 | 10204.21 | 420.33 | 802.81 | 498.05 | 101.89 | 192878.87 | 0.2 | 0.7 | 12.69 | 11.63 | 1 | 10
1 | 35 | CONCLUIDO | 1.9657 | 50.87 | 46.72 | 21.4 | 0.43 | 131 | 82.04 | 35.1 | 2 | 129 | 9.94 | 10352.53 | 360.89 | 802.36 | 272.62 | 101.89 | 81037.62 | 0.37 | 0.8 | 12.39 | 4.87 | 1 | 10
2 | 35 | CONCLUIDO | 2.0746 | 48.2 | 44.88 | 32.44 | 0.63 | 83 | 83.25 | 35.1 | 3 | 81 | 10.15 | 10501.19 | 340.05 | 802.28 | 210.89 | 101.89 | 50409.88 | 0.48 | 0.84 | 12.32 | 3.03 | 1 | 10
3 | 35 | CONCLUIDO | 2.1291 | 46.97 | 44.04 | 44.04 | 0.83 | 60 | 84.46 | 35.1 | 4 | 58 | 10.36 | 10650.22 | 326.56 | 802.11 | 183.17 | 101.89 | 36665.7 | 0.56 | 0.85 | 12.28 | 2.2 | 1 | 10
4 | 35 | CONCLUIDO | 2.1615 | 46.26 | 43.56 | 55.61 | 1.02 | 47 | 85.67 | 35.1 | 5 | 45 | 10.57 | 10799.59 | 315.75 | 802.11 | 167.48 | 101.89 | 28887.43 | 0.61 | 0.86 | 12.26 | 1.72 | 1 | 10
5 | 35 | CONCLUIDO | 2.1842 | 45.78 | 43.24 | 68.27 | 1.21 | 38 | 86.88 | 35.1 | 6 | 36 | 10.78 | 10949.33 | 306.67 | 802.02 | 156.57 | 101.89 | 23478.12 | 0.65 | 0.87 | 12.24 | 1.4 | 1 | 10
6 | 35 | CONCLUIDO | 2.2001 | 45.45 | 43.01 | 80.64 | 1.39 | 32 | 88.1 | 35.1 | 7 | 30 | 11 | 11099.43 | 297.14 | 802.11 | 148.68 | 101.89 | 19560.42 | 0.69 | 0.87 | 12.24 | 1.17 | 1 | 10
7 | 35 | CONCLUIDO | 2.2141 | 45.16 | 42.81 | 95.13 | 1.57 | 27 | 89.32 | 35.1 | 8 | 25 | 11.22 | 11249.89 | 287.25 | 802.02 | 142.06 | 101.89 | 16277.84 | 0.72 | 0.88 | 12.23 | 0.97 | 1 | 10
8 | 35 | CONCLUIDO | 2.2185 | 45.07 | 42.75 | 102.61 | 1.75 | 25 | 90.54 | 35.1 | 9 | 8 | 11.44 | 11400.71 | 283.15 | 802.14 | 139.71 | 101.89 | 15110.02 | 0.73 | 0.88 | 12.24 | 0.91 | 1 | 10
9 | 35 | CONCLUIDO | 2.2214 | 45.02 | 42.71 | 106.78 | 1.91 | 24 | 91.77 | 35.1 | 10 | 0 | 11.67 | 11551.91 | 284.68 | 802.13 | 137.93 | 101.89 | 14224.48 | 0.74 | 0.88 | 12.25 | 0.87 | 1 | 10

## RESULTADOS_8
Unnamed: 0 | Volume de calda [L] | STATUS | Capacidade operacional [ha/h] | Tempo de missao [h] | Tempo util [h] | Tempo por voo [min] | Autonomia Projetada [h] | N° Voos | MTOW [kg] | Massa Estrutura [kg] | Combustível [kg] | Abastecimentos | Massa gerador | Potência gerador [W] | Combustível consumido [L] | Calda cons [L] | Distância percorrida [km] | Distância Pulverizando [km] | RTL ACUMULADO[m] | EOC [km/km] | EOC [h/h] | Tempo de manobra [h] | Tempo rtl_rtw [h] | V pulv [m/s] | V desloc [m/s]
0 | 50 | CONCLUIDO | 1.4705 | 68 | 57.15 | 8.64 | 0.16 | 397 | 107.41 | 41.65 | 1 | 395 | 14.77 | 13481.73 | 546.22 | 803.24 | 621.69 | 101.89 | 254242.95 | 0.16 | 0.66 | 12.8 | 15.28 | 1 | 10
1 | 50 | CONCLUIDO | 1.8614 | 53.72 | 48.02 | 17.46 | 0.32 | 165 | 108.68 | 41.65 | 2 | 163 | 15.03 | 13638.32 | 454.85 | 802.54 | 316.32 | 101.89 | 102715.3 | 0.32 | 0.78 | 12.44 | 6.17 | 1 | 10
2 | 50 | CONCLUIDO | 1.9973 | 50.07 | 45.72 | 26.38 | 0.48 | 104 | 109.96 | 41.65 | 3 | 102 | 15.31 | 13795.21 | 428.42 | 802.28 | 238.73 | 101.89 | 64225.94 | 0.43 | 0.82 | 12.36 | 3.87 | 1 | 10
3 | 50 | CONCLUIDO | 2.0683 | 48.35 | 44.62 | 35.23 | 0.63 | 76 | 111.23 | 41.65 | 4 | 74 | 15.58 | 13952.52 | 413.55 | 802.27 | 202.73 | 101.89 | 46363.89 | 0.5 | 0.84 | 12.3 | 2.78 | 1 | 10
4 | 50 | CONCLUIDO | 2.1118 | 47.35 | 44.01 | 44.75 | 0.78 | 59 | 112.51 | 41.65 | 5 | 57 | 15.86 | 14110.24 | 403.15 | 802.16 | 181.99 | 101.89 | 36079.1 | 0.56 | 0.85 | 12.28 | 2.16 | 1 | 10
5 | 50 | CONCLUIDO | 2.1392 | 46.75 | 43.62 | 53.41 | 0.93 | 49 | 113.79 | 41.65 | 6 | 47 | 16.14 | 14268.39 | 394.78 | 802.04 | 169.33 | 101.89 | 29802.53 | 0.6 | 0.86 | 12.26 | 1.78 | 1 | 10
6 | 50 | CONCLUIDO | 2.1613 | 46.27 | 43.32 | 63.4 | 1.07 | 41 | 115.08 | 41.65 | 7 | 39 | 16.43 | 14426.96 | 387.43 | 802.09 | 159.23 | 101.89 | 24789.03 | 0.64 | 0.87 | 12.25 | 1.48 | 1 | 10
7 | 50 | CONCLUIDO | 2.1772 | 45.93 | 43.12 | 73.91 | 1.21 | 35 | 116.37 | 41.65 | 8 | 33 | 16.72 | 14585.96 | 379.93 | 802.12 | 152.36 | 101.89 | 21383.65 | 0.67 | 0.87 | 12.24 | 1.27 | 1 | 10
8 | 50 | CONCLUIDO | 2.19 | 45.66 | 42.94 | 83.1 | 1.35 | 31 | 117.66 | 41.65 | 9 | 29 | 17.01 | 14745.39 | 373.57 | 802.02 | 146.74 | 101.89 | 18596.05 | 0.69 | 0.87 | 12.22 | 1.1 | 1 | 10
9 | 50 | CONCLUIDO | 2.1973 | 45.51 | 42.85 | 91.82 | 1.48 | 28 | 118.96 | 41.65 | 10 | 26 | 17.31 | 14905.25 | 368.01 | 802.09 | 143.57 | 101.89 | 17026.87 | 0.71 | 0.87 | 12.23 | 1.01 | 1 | 10
10 | 50 | CONCLUIDO | 2.2058 | 45.34 | 42.74 | 102.58 | 1.61 | 25 | 120.26 | 41.65 | 11 | 23 | 17.61 | 15065.56 | 362.19 | 802.09 | 139.94 | 101.89 | 15224.22 | 0.73 | 0.88 | 12.23 | 0.9 | 1 | 10
11 | 50 | CONCLUIDO | 2.212 | 45.21 | 42.66 | 111.29 | 1.74 | 23 | 121.56 | 41.65 | 12 | 21 | 17.91 | 15226.31 | 356.14 | 802.1 | 137.23 | 101.89 | 13883.13 | 0.74 | 0.88 | 12.22 | 0.82 | 1 | 10
12 | 50 | CONCLUIDO | 2.2183 | 45.08 | 42.58 | 121.65 | 1.87 | 21 | 122.87 | 41.65 | 13 | 19 | 18.22 | 15387.5 | 348.44 | 802.02 | 134.64 | 101.89 | 12594.85 | 0.76 | 0.88 | 12.21 | 0.74 | 1 | 10
13 | 50 | CONCLUIDO | 2.2241 | 44.96 | 42.5 | 134.22 | 1.99 | 19 | 124.18 | 41.65 | 14 | 16 | 18.53 | 15549.15 | 343.21 | 802.01 | 132.02 | 101.89 | 11295.03 | 0.77 | 0.88 | 12.21 | 0.66 | 1 | 10
14 | 50 | CONCLUIDO | 2.2268 | 44.91 | 42.47 | 141.57 | 2.11 | 18 | 125.49 | 41.65 | 15 | 7 | 18.84 | 15711.24 | 339.41 | 802.02 | 130.7 | 101.89 | 10640.92 | 0.78 | 0.88 | 12.22 | 0.63 | 1 | 10
15 | 50 | CONCLUIDO | 2.2246 | 44.95 | 42.52 | 141.72 | 2.23 | 18 | 126.81 | 41.65 | 16 | 1 | 19.16 | 15873.8 | 339.19 | 802.19 | 131.84 | 101.89 | 11208.41 | 0.77 | 0.88 | 12.23 | 0.67 | 1 | 10
16 | 50 | CONCLUIDO | 2.2243 | 44.96 | 42.52 | 141.74 | 2.34 | 18 | 128.13 | 41.65 | 17 | 0 | 19.48 | 16036.82 | 342.22 | 802.21 | 131.98 | 101.89 | 11278.65 | 0.77 | 0.88 | 12.23 | 0.68 | 1 | 10

## RESULTADOS_3
Unnamed: 0 | Volume de calda [L] | STATUS | Capacidade operacional [ha/h] | Tempo de missao [h] | Tempo util [h] | Tempo por voo [min] | Autonomia Projetada [h] | N° Voos | MTOW [kg] | Massa Estrutura [kg] | Combustível [kg] | Abastecimentos | Massa gerador | Potência gerador [W] | Combustível consumido [L] | Calda cons [L] | Distância percorrida [km] | Distância Pulverizando [km] | RTL ACUMULADO[m] | EOC [km/km] | EOC [h/h] | Tempo de manobra [h] | Tempo rtl_rtw [h] | V pulv [m/s] | V desloc [m/s]
0 | 25 | CONCLUIDO | 1.7836 | 56.07 | 50.95 | 12.79 | 0.28 | 239 | 61.76 | 28.92 | 1 | 237 | 6.84 | 7851.41 | 329.12 | 802.61 | 413.26 | 101.89 | 150817.52 | 0.25 | 0.74 | 12.59 | 9.09 | 1 | 10
1 | 25 | CONCLUIDO | 2.0423 | 48.96 | 45.72 | 26.38 | 0.55 | 104 | 62.92 | 28.92 | 2 | 102 | 7 | 7994.37 | 286.31 | 802.37 | 238.99 | 101.89 | 64354.27 | 0.43 | 0.82 | 12.36 | 3.88 | 1 | 10
2 | 25 | CONCLUIDO | 2.1309 | 46.93 | 44.23 | 40.83 | 0.81 | 65 | 64.08 | 28.92 | 3 | 63 | 7.16 | 8137.65 | 267.44 | 802.15 | 189.41 | 101.89 | 39759.17 | 0.54 | 0.85 | 12.29 | 2.39 | 1 | 10
3 | 25 | CONCLUIDO | 2.1729 | 46.02 | 43.57 | 55.62 | 1.07 | 47 | 65.25 | 28.92 | 4 | 45 | 7.33 | 8281.25 | 252.49 | 802.04 | 167.4 | 101.89 | 28844.84 | 0.61 | 0.86 | 12.27 | 1.73 | 1 | 10
4 | 25 | CONCLUIDO | 2.1995 | 45.46 | 43.17 | 71.95 | 1.31 | 36 | 66.42 | 28.92 | 5 | 30 | 7.49 | 8425.16 | 239.9 | 802.12 | 153.92 | 101.89 | 22158.29 | 0.66 | 0.87 | 12.25 | 1.33 | 1 | 10
5 | 25 | CONCLUIDO | 2.2028 | 45.4 | 43.13 | 76.11 | 1.55 | 34 | 67.59 | 28.92 | 6 | 0 | 7.66 | 8569.4 | 239.04 | 802.44 | 151.39 | 101.89 | 20904.77 | 0.67 | 0.87 | 12.28 | 1.29 | 1 | 10

## RESULTADOS_15
Unnamed: 0 | Volume de calda [L] | STATUS | Capacidade operacional [ha/h] | Tempo de missao [h] | Tempo util [h] | Tempo por voo [min] | Autonomia Projetada [h] | N° Voos | MTOW [kg] | Massa Estrutura [kg] | Combustível [kg] | Abastecimentos | Massa gerador | Potência gerador [W] | Combustível consumido [L] | Calda cons [L] | Distância percorrida [km] | Distância Pulverizando [km] | RTL ACUMULADO[m] | EOC [km/km] | EOC [h/h] | Tempo de manobra [h] | Tempo rtl_rtw [h] | V pulv [m/s] | V desloc [m/s]
0 | 85 | CONCLUIDO | 1.1139 | 89.78 | 66.39 | 6.43 | 0.11 | 620 | 167.88 | 51.39 | 1 | 618 | 30.49 | 20939.59 | 850.44 | 804.02 | 929.81 | 101.89 | 407185.46 | 0.11 | 0.57 | 13.23 | 24.5 | 1 | 10
1 | 85 | CONCLUIDO | 1.6364 | 61.11 | 50.77 | 12.96 | 0.21 | 235 | 169.33 | 51.39 | 2 | 233 | 30.94 | 21118.46 | 649.01 | 802.66 | 407.59 | 101.89 | 148001.71 | 0.25 | 0.74 | 12.57 | 8.92 | 1 | 10
2 | 85 | CONCLUIDO | 1.8308 | 54.62 | 47.3 | 19.44 | 0.31 | 146 | 170.79 | 51.39 | 3 | 144 | 31.4 | 21297.94 | 602.48 | 802.45 | 291.82 | 101.89 | 90560.93 | 0.35 | 0.79 | 12.42 | 5.45 | 1 | 10
3 | 85 | CONCLUIDO | 1.9325 | 51.75 | 45.78 | 25.91 | 0.41 | 106 | 172.25 | 51.39 | 4 | 104 | 31.86 | 21478.05 | 580.91 | 802.23 | 240.97 | 101.89 | 65335.95 | 0.42 | 0.82 | 12.37 | 3.94 | 1 | 10
4 | 85 | CONCLUIDO | 1.9975 | 50.06 | 44.88 | 32.44 | 0.51 | 83 | 173.71 | 51.39 | 5 | 81 | 32.32 | 21658.78 | 567.12 | 802.25 | 211 | 101.89 | 50463.88 | 0.48 | 0.84 | 12.32 | 3.03 | 1 | 10
5 | 85 | CONCLUIDO | 2.0388 | 49.05 | 44.37 | 39.15 | 0.61 | 68 | 175.18 | 51.39 | 6 | 66 | 32.79 | 21840.16 | 558.36 | 802.13 | 193.84 | 101.89 | 41961.56 | 0.53 | 0.84 | 12.31 | 2.53 | 1 | 10
6 | 85 | CONCLUIDO | 2.0698 | 48.32 | 43.98 | 45.49 | 0.7 | 58 | 176.66 | 51.39 | 7 | 56 | 33.27 | 22022.17 | 550.89 | 802.14 | 181.1 | 101.89 | 35638.75 | 0.56 | 0.85 | 12.28 | 2.13 | 1 | 10
7 | 85 | CONCLUIDO | 2.0943 | 47.75 | 43.68 | 52.42 | 0.8 | 50 | 178.14 | 51.39 | 8 | 48 | 33.75 | 22204.83 | 545.06 | 802.26 | 171.42 | 101.89 | 30839.66 | 0.59 | 0.86 | 12.26 | 1.84 | 1 | 10
8 | 85 | CONCLUIDO | 2.1148 | 47.28 | 43.42 | 59.21 | 0.89 | 44 | 179.63 | 51.39 | 9 | 42 | 34.24 | 22388.15 | 539.3 | 802.17 | 162.74 | 101.89 | 26528.93 | 0.63 | 0.86 | 12.25 | 1.58 | 1 | 10
9 | 85 | CONCLUIDO | 2.1268 | 47.02 | 43.29 | 64.94 | 0.98 | 40 | 181.12 | 51.39 | 10 | 38 | 34.73 | 22572.13 | 535.73 | 802.07 | 158.36 | 101.89 | 24360.01 | 0.64 | 0.87 | 12.24 | 1.45 | 1 | 10
10 | 85 | CONCLUIDO | 2.1399 | 46.73 | 43.14 | 71.9 | 1.07 | 36 | 182.62 | 51.39 | 11 | 34 | 35.22 | 22756.91 | 531.31 | 802.05 | 153.35 | 101.89 | 21873.54 | 0.66 | 0.87 | 12.24 | 1.3 | 1 | 10
11 | 85 | CONCLUIDO | 2.1498 | 46.52 | 43.02 | 78.23 | 1.16 | 33 | 184.12 | 51.39 | 12 | 31 | 35.73 | 22942.24 | 527.81 | 802.01 | 149.64 | 101.89 | 20037.93 | 0.68 | 0.87 | 12.23 | 1.18 | 1 | 10
12 | 85 | CONCLUIDO | 2.1598 | 46.3 | 42.91 | 85.82 | 1.24 | 30 | 185.63 | 51.39 | 13 | 28 | 36.24 | 23128.27 | 523.94 | 802.05 | 145.37 | 101.89 | 17917.07 | 0.7 | 0.87 | 12.24 | 1.07 | 1 | 10
13 | 85 | CONCLUIDO | 2.1656 | 46.18 | 42.86 | 91.83 | 1.33 | 28 | 187.14 | 51.39 | 14 | 26 | 36.75 | 23314.98 | 521.89 | 802.04 | 143.9 | 101.89 | 17190.7 | 0.71 | 0.87 | 12.22 | 1.02 | 1 | 10
14 | 85 | CONCLUIDO | 2.1731 | 46.02 | 42.76 | 98.68 | 1.41 | 26 | 188.66 | 51.39 | 15 | 24 | 37.27 | 23502.4 | 517.67 | 802.05 | 140.51 | 101.89 | 15506.86 | 0.73 | 0.88 | 12.23 | 0.92 | 1 | 10
15 | 85 | CONCLUIDO | 2.1764 | 45.95 | 42.73 | 102.54 | 1.49 | 25 | 190.19 | 51.39 | 16 | 23 | 37.79 | 23690.52 | 514.96 | 802.11 | 139.45 | 101.89 | 14980.15 | 0.73 | 0.88 | 12.22 | 0.89 | 1 | 10
16 | 85 | CONCLUIDO | 2.1829 | 45.81 | 42.66 | 111.28 | 1.57 | 23 | 191.72 | 51.39 | 17 | 21 | 38.33 | 23879.37 | 511.29 | 802.1 | 137.39 | 101.89 | 13958.57 | 0.74 | 0.88 | 12.21 | 0.82 | 1 | 10
17 | 85 | CONCLUIDO | 2.1868 | 45.73 | 42.61 | 116.21 | 1.65 | 22 | 193.26 | 51.39 | 18 | 20 | 38.86 | 24068.93 | 508.87 | 802.07 | 135.81 | 101.89 | 13177.75 | 0.75 | 0.88 | 12.21 | 0.77 | 1 | 10
18 | 85 | CONCLUIDO | 2.1901 | 45.66 | 42.58 | 121.64 | 1.73 | 21 | 194.8 | 51.39 | 19 | 19 | 39.41 | 24259.23 | 505.78 | 801.99 | 134.54 | 101.89 | 12545.04 | 0.76 | 0.88 | 12.21 | 0.74 | 1 | 10
19 | 85 | CONCLUIDO | 2.1963 | 45.53 | 42.51 | 134.26 | 1.81 | 19 | 196.35 | 51.39 | 20 | 17 | 39.96 | 24450.27 | 502.42 | 802.05 | 132.33 | 101.89 | 11452.55 | 0.77 | 0.88 | 12.21 | 0.67 | 1 | 10
20 | 85 | CONCLUIDO | 2.1965 | 45.53 | 42.51 | 134.24 | 1.88 | 19 | 197.9 | 51.39 | 21 | 17 | 40.51 | 24642.07 | 500.24 | 802.07 | 132.33 | 101.89 | 11450.78 | 0.77 | 0.88 | 12.21 | 0.67 | 1 | 10
21 | 85 | CONCLUIDO | 2.1997 | 45.46 | 42.48 | 141.59 | 1.96 | 18 | 199.46 | 51.39 | 22 | 16 | 41.07 | 24834.62 | 496.86 | 802.04 | 131.43 | 101.89 | 11004.63 | 0.78 | 0.88 | 12.2 | 0.64 | 1 | 10
22 | 85 | CONCLUIDO | 2.2039 | 45.38 | 42.43 | 149.74 | 2.03 | 17 | 201.03 | 51.39 | 23 | 15 | 41.64 | 25027.94 | 495.67 | 802 | 129.37 | 101.89 | 9982.73 | 0.79 | 0.88 | 12.21 | 0.59 | 1 | 10
23 | 85 | CONCLUIDO | 2.2075 | 45.3 | 42.39 | 158.95 | 2.1 | 16 | 202.61 | 51.39 | 24 | 14 | 42.21 | 25222.04 | 492.78 | 801.99 | 128.28 | 101.89 | 9442.45 | 0.79 | 0.88 | 12.2 | 0.55 | 1 | 10
24 | 85 | CONCLUIDO | 2.2098 | 45.25 | 42.37 | 169.48 | 2.17 | 15 | 204.19 | 51.39 | 25 | 13 | 42.79 | 25417.05 | 488.77 | 802.06 | 127.63 | 101.89 | 9118.81 | 0.8 | 0.88 | 12.21 | 0.53 | 1 | 10
25 | 85 | CONCLUIDO | 2.2106 | 45.24 | 42.35 | 169.42 | 2.24 | 15 | 205.77 | 51.39 | 26 | 13 | 43.38 | 25612.75 | 489.58 | 802.04 | 127.02 | 101.89 | 8814.89 | 0.8 | 0.88 | 12.21 | 0.51 | 1 | 10
26 | 85 | CONCLUIDO | 2.2141 | 45.16 | 42.32 | 181.36 | 2.31 | 14 | 207.37 | 51.39 | 27 | 12 | 43.97 | 25809.25 | 484.89 | 802 | 125.84 | 101.89 | 8232.61 | 0.81 | 0.89 | 12.2 | 0.48 | 1 | 10
27 | 85 | CONCLUIDO | 2.2146 | 45.15 | 42.31 | 181.32 | 2.38 | 14 | 208.97 | 51.39 | 28 | 12 | 44.57 | 26006.56 | 482.15 | 801.99 | 125.64 | 101.89 | 8129.69 | 0.81 | 0.89 | 12.2 | 0.47 | 1 | 10
28 | 85 | CONCLUIDO | 2.2177 | 45.09 | 42.28 | 195.13 | 2.45 | 13 | 210.57 | 51.39 | 29 | 11 | 45.18 | 26204.71 | 478.88 | 802.03 | 124.71 | 101.89 | 7672.92 | 0.82 | 0.89 | 12.2 | 0.44 | 1 | 10
29 | 85 | CONCLUIDO | 2.2172 | 45.1 | 42.29 | 195.18 | 2.51 | 13 | 212.19 | 51.39 | 30 | 11 | 45.79 | 26403.69 | 476.57 | 802.01 | 124.98 | 101.89 | 7806.37 | 0.82 | 0.89 | 12.2 | 0.45 | 1 | 10
30 | 85 | CONCLUIDO | 2.2205 | 45.04 | 42.26 | 211.28 | 2.58 | 12 | 213.81 | 51.39 | 31 | 10 | 46.41 | 26603.52 | 473.46 | 802 | 123.8 | 101.89 | 7219.94 | 0.82 | 0.89 | 12.2 | 0.42 | 1 | 10
31 | 85 | CONCLUIDO | 2.2208 | 45.03 | 42.25 | 211.25 | 2.64 | 12 | 215.43 | 51.39 | 32 | 10 | 47.04 | 26804.21 | 473.84 | 802.05 | 123.6 | 101.89 | 7122.62 | 0.82 | 0.89 | 12.2 | 0.41 | 1 | 10
32 | 85 | CONCLUIDO | 2.2203 | 45.04 | 42.26 | 211.3 | 2.7 | 12 | 217.07 | 51.39 | 33 | 10 | 47.68 | 27005.77 | 468.52 | 802.02 | 123.92 | 101.89 | 7278.7 | 0.82 | 0.89 | 12.2 | 0.42 | 1 | 10
33 | 85 | CONCLUIDO | 2.2247 | 44.95 | 42.21 | 230.21 | 2.76 | 11 | 218.71 | 51.39 | 34 | 7 | 48.32 | 27208.22 | 467.28 | 802 | 122.07 | 101.89 | 6358.51 | 0.83 | 0.89 | 12.2 | 0.37 | 1 | 10
34 | 85 | CONCLUIDO | 2.2245 | 44.95 | 42.21 | 230.22 | 2.82 | 11 | 220.36 | 51.39 | 35 | 5 | 48.97 | 27411.55 | 467.54 | 802.02 | 122.06 | 101.89 | 6357.69 | 0.83 | 0.89 | 12.2 | 0.37 | 1 | 10
35 | 85 | CONCLUIDO | 2.2242 | 44.96 | 42.21 | 230.26 | 2.88 | 11 | 222.01 | 51.39 | 36 | 1 | 49.62 | 27615.8 | 469.62 | 802.07 | 122.12 | 101.89 | 6385.89 | 0.83 | 0.89 | 12.21 | 0.37 | 1 | 10
36 | 85 | CONCLUIDO | 2.224 | 44.96 | 42.22 | 230.28 | 2.94 | 11 | 223.68 | 51.39 | 37 | 0 | 50.29 | 27821.09 | 472.67 | 802.2 | 122.19 | 101.89 | 6418.87 | 0.83 | 0.89 | 12.21 | 0.38 | 1 | 10

## RESULTADOS_2
Unnamed: 0 | Volume de calda [L] | STATUS | Capacidade operacional [ha/h] | Tempo de missao [h] | Tempo util [h] | Tempo por voo [min] | Autonomia Projetada [h] | N° Voos | MTOW [kg] | Massa Estrutura [kg] | Combustível [kg] | Abastecimentos | Massa gerador | Potência gerador [W] | Combustível consumido [L] | Calda cons [L] | Distância percorrida [km] | Distância Pulverizando [km] | RTL ACUMULADO[m] | EOC [km/km] | EOC [h/h] | Tempo de manobra [h] | Tempo rtl_rtw [h] | V pulv [m/s] | V desloc [m/s]
0 | 20 | CONCLUIDO | 1.8642 | 53.64 | 49.44 | 14.76 | 0.34 | 201 | 51.33 | 24.83 | 1 | 199 | 5.51 | 6564.78 | 276.92 | 802.62 | 362.94 | 101.89 | 125844.23 | 0.28 | 0.76 | 12.52 | 7.58 | 1 | 10
1 | 20 | CONCLUIDO | 2.0873 | 47.91 | 45.09 | 30.74 | 0.66 | 88 | 52.47 | 24.83 | 2 | 86 | 5.64 | 6705.1 | 240.75 | 802.33 | 218.09 | 101.89 | 53984.66 | 0.47 | 0.83 | 12.32 | 3.24 | 1 | 10
2 | 20 | CONCLUIDO | 2.1627 | 46.24 | 43.83 | 48.7 | 0.97 | 54 | 53.61 | 24.83 | 3 | 52 | 5.78 | 6845.59 | 221.27 | 802.1 | 176.07 | 101.89 | 33144.04 | 0.58 | 0.86 | 12.27 | 1.99 | 1 | 10
3 | 20 | CONCLUIDO | 2.1892 | 45.68 | 43.42 | 62.02 | 1.27 | 42 | 54.75 | 24.83 | 4 | 3 | 5.92 | 6986.39 | 210.13 | 802.38 | 160.59 | 101.89 | 25466.66 | 0.63 | 0.86 | 12.3 | 1.57 | 1 | 10
4 | 20 | CONCLUIDO | 2.188 | 45.7 | 43.44 | 62.06 | 1.55 | 42 | 55.89 | 24.83 | 5 | 0 | 6.07 | 7127.49 | 214.05 | 802.39 | 161.34 | 101.89 | 25838.21 | 0.63 | 0.86 | 12.31 | 1.6 | 1 | 10

## RESULTADOS_11
Unnamed: 0 | Volume de calda [L] | STATUS | Capacidade operacional [ha/h] | Tempo de missao [h] | Tempo util [h] | Tempo por voo [min] | Autonomia Projetada [h] | N° Voos | MTOW [kg] | Massa Estrutura [kg] | Combustível [kg] | Abastecimentos | Massa gerador | Potência gerador [W] | Combustível consumido [L] | Calda cons [L] | Distância percorrida [km] | Distância Pulverizando [km] | RTL ACUMULADO[m] | EOC [km/km] | EOC [h/h] | Tempo de manobra [h] | Tempo rtl_rtw [h] | V pulv [m/s] | V desloc [m/s]
0 | 65 | CONCLUIDO | 1.308 | 76.45 | 60.96 | 7.48 | 0.13 | 489 | 133.21 | 46.47 | 1 | 487 | 20.75 | 16663.42 | 672.23 | 803.62 | 748.1 | 101.89 | 316985.86 | 0.14 | 0.62 | 13 | 19.08 | 1 | 10
1 | 65 | CONCLUIDO | 1.7605 | 56.8 | 49.29 | 15.09 | 0.26 | 196 | 134.55 | 46.47 | 2 | 194 | 21.09 | 16828.84 | 540.75 | 802.64 | 358.13 | 101.89 | 123466.41 | 0.28 | 0.76 | 12.5 | 7.43 | 1 | 10
2 | 65 | CONCLUIDO | 1.9241 | 51.97 | 46.44 | 22.66 | 0.39 | 123 | 135.9 | 46.47 | 3 | 121 | 21.43 | 16994.64 | 506.27 | 802.24 | 263.17 | 101.89 | 76352.68 | 0.39 | 0.81 | 12.39 | 4.6 | 1 | 10
3 | 65 | CONCLUIDO | 2.0099 | 49.75 | 45.15 | 30.44 | 0.52 | 89 | 137.25 | 46.47 | 4 | 87 | 21.78 | 17160.92 | 488.78 | 802.11 | 220.38 | 101.89 | 55124.15 | 0.46 | 0.83 | 12.32 | 3.31 | 1 | 10
4 | 65 | CONCLUIDO | 2.0604 | 48.53 | 44.45 | 38.1 | 0.64 | 70 | 138.6 | 46.47 | 5 | 68 | 22.13 | 17327.69 | 477.65 | 802.21 | 197.11 | 101.89 | 43585.47 | 0.52 | 0.84 | 12.29 | 2.6 | 1 | 10
5 | 65 | CONCLUIDO | 2.0972 | 47.68 | 43.95 | 46.26 | 0.76 | 57 | 139.95 | 46.47 | 6 | 55 | 22.49 | 17494.97 | 468.83 | 802.13 | 180.17 | 101.89 | 35181.81 | 0.57 | 0.85 | 12.28 | 2.11 | 1 | 10
6 | 65 | CONCLUIDO | 2.121 | 47.15 | 43.63 | 53.43 | 0.88 | 49 | 141.31 | 46.47 | 7 | 47 | 22.85 | 17662.75 | 462.14 | 802.08 | 169.67 | 101.89 | 29969.97 | 0.6 | 0.86 | 12.26 | 1.79 | 1 | 10
7 | 65 | CONCLUIDO | 2.1417 | 46.69 | 43.37 | 61.95 | 0.99 | 42 | 142.68 | 46.47 | 8 | 40 | 23.21 | 17831.04 | 455.82 | 802.15 | 160.83 | 101.89 | 25586.71 | 0.63 | 0.86 | 12.25 | 1.52 | 1 | 10
8 | 65 | CONCLUIDO | 2.157 | 46.36 | 43.17 | 70.01 | 1.11 | 37 | 144.05 | 46.47 | 9 | 35 | 23.58 | 17999.83 | 450.24 | 802.09 | 154.25 | 101.89 | 22318.8 | 0.66 | 0.87 | 12.24 | 1.33 | 1 | 10
9 | 65 | CONCLUIDO | 2.1683 | 46.12 | 43.04 | 78.25 | 1.22 | 33 | 145.42 | 46.47 | 10 | 31 | 23.95 | 18169.15 | 445.17 | 802.03 | 150.05 | 101.89 | 20238.53 | 0.68 | 0.87 | 12.23 | 1.2 | 1 | 10
10 | 65 | CONCLUIDO | 2.1781 | 45.91 | 42.91 | 85.83 | 1.33 | 30 | 146.8 | 46.47 | 11 | 28 | 24.33 | 18338.99 | 439.98 | 802.07 | 145.7 | 101.89 | 18082.54 | 0.7 | 0.87 | 12.23 | 1.07 | 1 | 10
11 | 65 | CONCLUIDO | 2.1873 | 45.72 | 42.8 | 95.12 | 1.43 | 27 | 148.18 | 46.47 | 12 | 25 | 24.71 | 18509.36 | 435.18 | 802.06 | 141.92 | 101.89 | 16205.96 | 0.72 | 0.88 | 12.23 | 0.96 | 1 | 10
12 | 65 | CONCLUIDO | 2.1941 | 45.58 | 42.72 | 102.52 | 1.54 | 25 | 149.56 | 46.47 | 13 | 23 | 25.1 | 18680.25 | 430.86 | 802.03 | 139.29 | 101.89 | 14899.17 | 0.73 | 0.88 | 12.22 | 0.88 | 1 | 10
13 | 65 | CONCLUIDO | 2.1992 | 45.47 | 42.66 | 111.3 | 1.64 | 23 | 150.95 | 46.47 | 14 | 21 | 25.49 | 18851.69 | 425.26 | 802.02 | 137.29 | 101.89 | 13911.86 | 0.74 | 0.88 | 12.22 | 0.82 | 1 | 10
14 | 65 | CONCLUIDO | 2.2023 | 45.41 | 42.63 | 116.26 | 1.74 | 22 | 152.35 | 46.47 | 15 | 20 | 25.88 | 19023.66 | 422.91 | 802.03 | 136.3 | 101.89 | 13418.28 | 0.75 | 0.88 | 12.21 | 0.79 | 1 | 10
15 | 65 | CONCLUIDO | 2.2088 | 45.27 | 42.55 | 127.65 | 1.84 | 20 | 153.75 | 46.47 | 16 | 18 | 26.28 | 19196.18 | 418.79 | 801.99 | 133.66 | 101.89 | 12109.92 | 0.76 | 0.88 | 12.21 | 0.71 | 1 | 10
16 | 65 | CONCLUIDO | 2.2125 | 45.2 | 42.5 | 134.21 | 1.94 | 19 | 155.15 | 46.47 | 17 | 17 | 26.68 | 19369.26 | 413.94 | 802.01 | 131.86 | 101.89 | 11216.35 | 0.77 | 0.88 | 12.22 | 0.66 | 1 | 10
17 | 65 | CONCLUIDO | 2.2141 | 45.17 | 42.49 | 141.65 | 2.04 | 18 | 156.56 | 46.47 | 18 | 16 | 27.09 | 19542.89 | 408.7 | 802.14 | 131.65 | 101.89 | 11116.01 | 0.77 | 0.88 | 12.22 | 0.65 | 1 | 10
18 | 65 | CONCLUIDO | 2.2179 | 45.09 | 42.44 | 149.8 | 2.13 | 17 | 157.97 | 46.47 | 19 | 15 | 27.5 | 19717.08 | 406.29 | 802.02 | 130.12 | 101.89 | 10353.44 | 0.78 | 0.88 | 12.21 | 0.6 | 1 | 10
19 | 65 | CONCLUIDO | 2.2218 | 45.01 | 42.39 | 158.97 | 2.22 | 16 | 159.39 | 46.47 | 20 | 14 | 27.92 | 19891.97 | 400.97 | 802.01 | 128.42 | 101.89 | 9512.69 | 0.79 | 0.88 | 12.21 | 0.55 | 1 | 10
20 | 65 | CONCLUIDO | 2.2247 | 44.95 | 42.36 | 169.45 | 2.31 | 15 | 160.81 | 46.47 | 21 | 13 | 28.34 | 20067.32 | 396.85 | 802.06 | 127.4 | 101.89 | 9007.19 | 0.8 | 0.88 | 12.2 | 0.52 | 1 | 10
21 | 65 | CONCLUIDO | 2.2276 | 44.89 | 42.33 | 181.42 | 2.4 | 14 | 162.24 | 46.47 | 22 | 8 | 28.77 | 20243.25 | 393.25 | 802.01 | 125.98 | 101.89 | 8302.78 | 0.81 | 0.89 | 12.21 | 0.49 | 1 | 10
22 | 65 | CONCLUIDO | 2.2274 | 44.89 | 42.33 | 181.43 | 2.49 | 14 | 163.67 | 46.47 | 23 | 4 | 29.2 | 20419.76 | 392.92 | 802.03 | 126.13 | 101.89 | 8375.34 | 0.81 | 0.89 | 12.21 | 0.49 | 1 | 10
23 | 65 | CONCLUIDO | 2.2278 | 44.89 | 42.33 | 181.4 | 2.58 | 14 | 165.1 | 46.47 | 24 | 0 | 29.64 | 20596.86 | 394.54 | 802.02 | 125.72 | 101.89 | 8170.12 | 0.81 | 0.89 | 12.22 | 0.49 | 1 | 10

## RESULTADOS_13
Unnamed: 0 | Volume de calda [L] | STATUS | Capacidade operacional [ha/h] | Tempo de missao [h] | Tempo util [h] | Tempo por voo [min] | Autonomia Projetada [h] | N° Voos | MTOW [kg] | Massa Estrutura [kg] | Combustível [kg] | Abastecimentos | Massa gerador | Potência gerador [W] | Combustível consumido [L] | Calda cons [L] | Distância percorrida [km] | Distância Pulverizando [km] | RTL ACUMULADO[m] | EOC [km/km] | EOC [h/h] | Tempo de manobra [h] | Tempo rtl_rtw [h] | V pulv [m/s] | V desloc [m/s]
0 | 75 | CONCLUIDO | 1.2083 | 82.76 | 63.59 | 6.9 | 0.12 | 553 | 150.44 | 49.1 | 1 | 551 | 25.34 | 18787.76 | 758.94 | 803.65 | 835.99 | 101.89 | 360611.93 | 0.12 | 0.59 | 13.1 | 21.7 | 1 | 10
1 | 75 | CONCLUIDO | 1.6977 | 58.9 | 50.03 | 13.9 | 0.23 | 216 | 151.83 | 49.1 | 2 | 214 | 25.73 | 18959.54 | 595.07 | 802.58 | 382.44 | 101.89 | 135518.27 | 0.27 | 0.75 | 12.54 | 8.17 | 1 | 10
2 | 75 | CONCLUIDO | 1.88 | 53.19 | 46.82 | 20.96 | 0.35 | 134 | 153.23 | 49.1 | 3 | 132 | 26.13 | 19131.85 | 554.22 | 802.37 | 275.99 | 101.89 | 82705.47 | 0.37 | 0.8 | 12.39 | 4.97 | 1 | 10
3 | 75 | CONCLUIDO | 1.9739 | 50.66 | 45.42 | 28.1 | 0.46 | 97 | 154.63 | 49.1 | 4 | 95 | 26.53 | 19304.72 | 534.86 | 802.37 | 229.04 | 101.89 | 59414.91 | 0.44 | 0.83 | 12.34 | 3.57 | 1 | 10
4 | 75 | CONCLUIDO | 2.0306 | 49.25 | 44.65 | 35.25 | 0.57 | 76 | 156.03 | 49.1 | 5 | 74 | 26.94 | 19478.15 | 522.93 | 802.28 | 203.43 | 101.89 | 46717.58 | 0.5 | 0.84 | 12.3 | 2.8 | 1 | 10
5 | 75 | CONCLUIDO | 2.0661 | 48.4 | 44.2 | 42.09 | 0.67 | 63 | 157.44 | 49.1 | 6 | 61 | 27.35 | 19652.13 | 514.83 | 802.22 | 188.79 | 101.89 | 39463 | 0.54 | 0.85 | 12.28 | 2.36 | 1 | 10
6 | 75 | CONCLUIDO | 2.0983 | 47.66 | 43.76 | 49.54 | 0.78 | 53 | 158.86 | 49.1 | 7 | 51 | 27.77 | 19826.68 | 506.84 | 802.12 | 173.77 | 101.89 | 32000.59 | 0.59 | 0.86 | 12.27 | 1.92 | 1 | 10
7 | 75 | CONCLUIDO | 2.1187 | 47.2 | 43.52 | 56.76 | 0.88 | 46 | 160.28 | 49.1 | 8 | 44 | 28.19 | 20001.93 | 501.02 | 802.05 | 165.84 | 101.89 | 28068.77 | 0.61 | 0.86 | 12.25 | 1.67 | 1 | 10
8 | 75 | CONCLUIDO | 2.1341 | 46.86 | 43.33 | 63.41 | 0.99 | 41 | 161.71 | 49.1 | 9 | 39 | 28.61 | 20177.64 | 496.5 | 802.11 | 159.63 | 101.89 | 24988.7 | 0.64 | 0.86 | 12.25 | 1.49 | 1 | 10
9 | 75 | CONCLUIDO | 2.1464 | 46.59 | 43.18 | 70.02 | 1.09 | 37 | 163.13 | 49.1 | 10 | 35 | 29.04 | 20353.94 | 491.71 | 802.05 | 154.73 | 101.89 | 22561.22 | 0.66 | 0.87 | 12.24 | 1.34 | 1 | 10
10 | 75 | CONCLUIDO | 2.1593 | 46.31 | 43.03 | 78.23 | 1.18 | 33 | 164.57 | 49.1 | 11 | 31 | 29.47 | 20530.82 | 487.43 | 802.09 | 149.45 | 101.89 | 19938.94 | 0.68 | 0.87 | 12.24 | 1.18 | 1 | 10
11 | 75 | CONCLUIDO | 2.1686 | 46.11 | 42.92 | 85.84 | 1.28 | 30 | 166.01 | 49.1 | 12 | 28 | 29.91 | 20708.3 | 483.05 | 802.06 | 145.86 | 101.89 | 18163.03 | 0.7 | 0.87 | 12.23 | 1.08 | 1 | 10
12 | 75 | CONCLUIDO | 2.1754 | 45.97 | 42.84 | 91.79 | 1.38 | 28 | 167.45 | 49.1 | 13 | 26 | 30.36 | 20886.38 | 479.37 | 802.1 | 143.3 | 101.89 | 16892.55 | 0.71 | 0.87 | 12.22 | 0.99 | 1 | 10
13 | 75 | CONCLUIDO | 2.1812 | 45.85 | 42.77 | 98.71 | 1.47 | 26 | 168.9 | 49.1 | 14 | 24 | 30.81 | 21065.06 | 475.79 | 802.04 | 141.1 | 101.89 | 15800.97 | 0.72 | 0.88 | 12.22 | 0.93 | 1 | 10
14 | 75 | CONCLUIDO | 2.1877 | 45.71 | 42.7 | 106.75 | 1.56 | 24 | 170.35 | 49.1 | 15 | 22 | 31.26 | 21244.37 | 471.87 | 802.13 | 138.5 | 101.89 | 14510.2 | 0.74 | 0.88 | 12.22 | 0.86 | 1 | 10
15 | 75 | CONCLUIDO | 2.1948 | 45.56 | 42.61 | 116.22 | 1.65 | 22 | 171.81 | 49.1 | 16 | 20 | 31.72 | 21424.29 | 467.18 | 802.02 | 135.73 | 101.89 | 13136.97 | 0.75 | 0.88 | 12.22 | 0.77 | 1 | 10
16 | 75 | CONCLUIDO | 2.1972 | 45.51 | 42.6 | 121.7 | 1.74 | 21 | 173.28 | 49.1 | 17 | 19 | 32.18 | 21604.83 | 464.78 | 802.04 | 134.89 | 101.89 | 12720.11 | 0.76 | 0.88 | 12.22 | 0.75 | 1 | 10
17 | 75 | CONCLUIDO | 2.2004 | 45.45 | 42.56 | 127.68 | 1.83 | 20 | 174.75 | 49.1 | 18 | 18 | 32.65 | 21786.02 | 461.86 | 802.07 | 133.92 | 101.89 | 12240 | 0.76 | 0.88 | 12.22 | 0.72 | 1 | 10
18 | 75 | CONCLUIDO | 2.2045 | 45.36 | 42.51 | 134.23 | 1.91 | 19 | 176.22 | 49.1 | 19 | 17 | 33.13 | 21967.84 | 457.14 | 802.08 | 132.17 | 101.89 | 11371.96 | 0.77 | 0.88 | 12.21 | 0.66 | 1 | 10
19 | 75 | CONCLUIDO | 2.2067 | 45.32 | 42.49 | 141.63 | 2 | 18 | 177.7 | 49.1 | 20 | 16 | 33.61 | 22150.3 | 453.75 | 802.09 | 131.64 | 101.89 | 11110.21 | 0.77 | 0.88 | 12.21 | 0.65 | 1 | 10
20 | 75 | CONCLUIDO | 2.2115 | 45.22 | 42.42 | 149.73 | 2.08 | 17 | 179.18 | 49.1 | 21 | 15 | 34.09 | 22333.43 | 451.56 | 802.02 | 129.64 | 101.89 | 10114.42 | 0.79 | 0.88 | 12.2 | 0.58 | 1 | 10
21 | 75 | CONCLUIDO | 2.2138 | 45.17 | 42.41 | 159.02 | 2.16 | 16 | 180.67 | 49.1 | 22 | 14 | 34.58 | 22517.21 | 448.68 | 802.05 | 128.93 | 101.89 | 9765.02 | 0.79 | 0.88 | 12.2 | 0.57 | 1 | 10
22 | 75 | CONCLUIDO | 2.2178 | 45.09 | 42.35 | 169.42 | 2.24 | 15 | 182.17 | 49.1 | 23 | 13 | 35.08 | 22701.78 | 443.45 | 802.02 | 126.96 | 101.89 | 8786.51 | 0.8 | 0.88 | 12.21 | 0.51 | 1 | 10
23 | 75 | CONCLUIDO | 2.2184 | 45.08 | 42.34 | 169.37 | 2.32 | 15 | 183.67 | 49.1 | 24 | 13 | 35.58 | 22886.92 | 441.44 | 802.01 | 126.82 | 101.89 | 8714.64 | 0.8 | 0.88 | 12.2 | 0.5 | 1 | 10
24 | 75 | CONCLUIDO | 2.2212 | 45.02 | 42.32 | 181.35 | 2.4 | 14 | 185.18 | 49.1 | 25 | 12 | 36.08 | 23072.73 | 437.47 | 801.99 | 125.9 | 101.89 | 8261.31 | 0.81 | 0.89 | 12.2 | 0.48 | 1 | 10
25 | 75 | CONCLUIDO | 2.225 | 44.94 | 42.27 | 195.1 | 2.47 | 13 | 186.69 | 49.1 | 26 | 11 | 36.6 | 23259.24 | 431.99 | 802.02 | 124.46 | 101.89 | 7544.74 | 0.82 | 0.89 | 12.2 | 0.43 | 1 | 10
26 | 75 | CONCLUIDO | 2.2239 | 44.97 | 42.29 | 195.19 | 2.55 | 13 | 188.21 | 49.1 | 27 | 10 | 37.11 | 23446.45 | 429.77 | 801.98 | 125.08 | 101.89 | 7856.45 | 0.81 | 0.89 | 12.2 | 0.45 | 1 | 10
27 | 75 | CONCLUIDO | 2.2277 | 44.89 | 42.25 | 211.23 | 2.62 | 12 | 189.73 | 49.1 | 28 | 5 | 37.64 | 23634.36 | 426.77 | 802.03 | 123.37 | 101.89 | 7004.28 | 0.83 | 0.89 | 12.2 | 0.41 | 1 | 10
28 | 75 | CONCLUIDO | 2.2271 | 44.9 | 42.26 | 211.29 | 2.69 | 12 | 191.26 | 49.1 | 29 | 3 | 38.17 | 23822.99 | 429.74 | 802.11 | 123.56 | 101.89 | 7098.97 | 0.82 | 0.89 | 12.21 | 0.42 | 1 | 10
29 | 75 | CONCLUIDO | 2.2272 | 44.9 | 42.26 | 211.28 | 2.76 | 12 | 192.8 | 49.1 | 30 | 0 | 38.7 | 24012.34 | 432.18 | 802.13 | 123.45 | 101.89 | 7047.55 | 0.83 | 0.89 | 12.21 | 0.42 | 1 | 10

## RESULTADOS_17
Unnamed: 0 | Volume de calda [L] | STATUS | Capacidade operacional [ha/h] | Tempo de missao [h] | Tempo util [h] | Tempo por voo [min] | Autonomia Projetada [h] | N° Voos | MTOW [kg] | Massa Estrutura [kg] | Combustível [kg] | Abastecimentos | Massa gerador | Potência gerador [W] | Combustível consumido [L] | Calda cons [L] | Distância percorrida [km] | Distância Pulverizando [km] | RTL ACUMULADO[m] | EOC [km/km] | EOC [h/h] | Tempo de manobra [h] | Tempo rtl_rtw [h] | V pulv [m/s] | V desloc [m/s]
0 | 95 | CONCLUIDO | 1.0232 | 97.73 | 69.47 | 6.01 | 0.1 | 693 | 185.69 | 53.44 | 1 | 691 | 36.26 | 23136.14 | 948.93 | 803.77 | 1033.55 | 101.89 | 458692.54 | 0.1 | 0.54 | 13.34 | 27.58 | 1 | 10
1 | 95 | CONCLUIDO | 1.5749 | 63.5 | 51.54 | 12.13 | 0.19 | 255 | 187.21 | 53.44 | 2 | 253 | 36.77 | 23322.88 | 703.17 | 802.53 | 432.82 | 101.89 | 160514.15 | 0.24 | 0.73 | 12.61 | 9.68 | 1 | 10
2 | 95 | CONCLUIDO | 1.7846 | 56.03 | 47.72 | 18.24 | 0.28 | 157 | 188.73 | 53.44 | 3 | 155 | 37.29 | 23510.33 | 649.43 | 802.38 | 306.07 | 101.89 | 97631.4 | 0.33 | 0.79 | 12.44 | 5.87 | 1 | 10
3 | 95 | CONCLUIDO | 1.8933 | 52.82 | 46.11 | 24.27 | 0.37 | 114 | 190.25 | 53.44 | 4 | 112 | 37.82 | 23698.48 | 625.7 | 802.46 | 252.09 | 101.89 | 70856.51 | 0.4 | 0.81 | 12.37 | 4.26 | 1 | 10
4 | 95 | CONCLUIDO | 1.9636 | 50.93 | 45.15 | 30.44 | 0.46 | 89 | 191.78 | 53.44 | 5 | 87 | 38.35 | 23887.36 | 610.75 | 802.18 | 220.24 | 101.89 | 55054.48 | 0.46 | 0.83 | 12.32 | 3.3 | 1 | 10
5 | 95 | CONCLUIDO | 2.0122 | 49.7 | 44.51 | 36.58 | 0.55 | 73 | 193.32 | 53.44 | 6 | 71 | 38.89 | 24076.95 | 600.31 | 802.1 | 198.9 | 101.89 | 44467.7 | 0.51 | 0.84 | 12.3 | 2.67 | 1 | 10
6 | 95 | CONCLUIDO | 2.0448 | 48.91 | 44.13 | 42.71 | 0.64 | 62 | 194.86 | 53.44 | 7 | 60 | 39.43 | 24267.28 | 593.35 | 802.26 | 186.3 | 101.89 | 38221.29 | 0.55 | 0.85 | 12.28 | 2.28 | 1 | 10
7 | 95 | CONCLUIDO | 2.0704 | 48.3 | 43.82 | 48.69 | 0.72 | 54 | 196.41 | 53.44 | 8 | 52 | 39.98 | 24458.36 | 587.33 | 802.21 | 176.01 | 101.89 | 33117.24 | 0.58 | 0.86 | 12.27 | 1.98 | 1 | 10
8 | 95 | CONCLUIDO | 2.0886 | 47.88 | 43.62 | 54.53 | 0.81 | 48 | 197.97 | 53.44 | 9 | 46 | 40.53 | 24650.18 | 582.9 | 802.21 | 169.09 | 101.89 | 29686.83 | 0.6 | 0.86 | 12.27 | 1.78 | 1 | 10
9 | 95 | CONCLUIDO | 2.1059 | 47.49 | 43.42 | 60.58 | 0.89 | 43 | 199.53 | 53.44 | 10 | 41 | 41.1 | 24842.77 | 578.11 | 802.08 | 162.42 | 101.89 | 26376.6 | 0.63 | 0.86 | 12.25 | 1.57 | 1 | 10
10 | 95 | CONCLUIDO | 2.1192 | 47.19 | 43.27 | 66.57 | 0.97 | 39 | 201.1 | 53.44 | 11 | 37 | 41.66 | 25036.12 | 574.39 | 802.08 | 157.69 | 101.89 | 24030.86 | 0.65 | 0.87 | 12.24 | 1.43 | 1 | 10
11 | 95 | CONCLUIDO | 2.1293 | 46.96 | 43.16 | 71.93 | 1.05 | 36 | 202.67 | 53.44 | 12 | 34 | 42.24 | 25230.25 | 570.66 | 802.08 | 153.7 | 101.89 | 22053 | 0.66 | 0.87 | 12.24 | 1.31 | 1 | 10
12 | 95 | CONCLUIDO | 2.1403 | 46.72 | 43.02 | 78.23 | 1.13 | 33 | 204.25 | 53.44 | 13 | 31 | 42.82 | 25425.3 | 567.71 | 802.07 | 149.34 | 101.89 | 19886.43 | 0.68 | 0.87 | 12.24 | 1.18 | 1 | 10
13 | 95 | CONCLUIDO | 2.1508 | 46.49 | 42.91 | 85.82 | 1.21 | 30 | 205.84 | 53.44 | 14 | 28 | 43.4 | 25621.03 | 564.08 | 802.08 | 145.37 | 101.89 | 17914.08 | 0.7 | 0.87 | 12.23 | 1.07 | 1 | 10
14 | 95 | CONCLUIDO | 2.1568 | 46.37 | 42.85 | 91.83 | 1.28 | 28 | 207.43 | 53.44 | 15 | 26 | 44 | 25817.56 | 562.3 | 802.11 | 143.74 | 101.89 | 17109.09 | 0.71 | 0.87 | 12.23 | 1.01 | 1 | 10
15 | 95 | CONCLUIDO | 2.1642 | 46.21 | 42.77 | 98.7 | 1.36 | 26 | 209.03 | 53.44 | 16 | 24 | 44.6 | 26014.91 | 558.4 | 802.11 | 140.76 | 101.89 | 15630.7 | 0.72 | 0.88 | 12.23 | 0.93 | 1 | 10
16 | 95 | CONCLUIDO | 2.1679 | 46.13 | 42.73 | 102.55 | 1.43 | 25 | 210.64 | 53.44 | 17 | 23 | 45.21 | 26213.09 | 557.43 | 802.06 | 139.64 | 101.89 | 15077.75 | 0.73 | 0.88 | 12.22 | 0.89 | 1 | 10
17 | 95 | CONCLUIDO | 2.1753 | 45.97 | 42.65 | 111.25 | 1.51 | 23 | 212.25 | 53.44 | 18 | 21 | 45.82 | 26412.11 | 552.6 | 802.01 | 136.76 | 101.89 | 13647.24 | 0.74 | 0.88 | 12.22 | 0.81 | 1 | 10
18 | 95 | CONCLUIDO | 2.1787 | 45.9 | 42.61 | 116.22 | 1.58 | 22 | 213.87 | 53.44 | 19 | 20 | 46.44 | 26611.98 | 551.55 | 802.03 | 135.7 | 101.89 | 13118.6 | 0.75 | 0.88 | 12.22 | 0.77 | 1 | 10
19 | 95 | CONCLUIDO | 2.1819 | 45.83 | 42.58 | 121.66 | 1.65 | 21 | 215.5 | 53.44 | 20 | 19 | 47.07 | 26812.71 | 549.59 | 802.02 | 134.74 | 101.89 | 12646.65 | 0.76 | 0.88 | 12.21 | 0.74 | 1 | 10
20 | 95 | CONCLUIDO | 2.185 | 45.77 | 42.55 | 127.66 | 1.72 | 20 | 217.14 | 53.44 | 21 | 18 | 47.7 | 27014.3 | 547.78 | 802.06 | 133.74 | 101.89 | 12148.7 | 0.76 | 0.88 | 12.21 | 0.71 | 1 | 10
21 | 95 | CONCLUIDO | 2.1886 | 45.69 | 42.52 | 134.26 | 1.79 | 19 | 218.78 | 53.44 | 22 | 17 | 48.34 | 27216.79 | 544.67 | 802.05 | 132.45 | 101.89 | 11510.5 | 0.77 | 0.88 | 12.21 | 0.68 | 1 | 10
22 | 95 | CONCLUIDO | 2.192 | 45.62 | 42.48 | 141.6 | 1.85 | 18 | 220.43 | 53.44 | 23 | 16 | 48.99 | 27420.16 | 543.2 | 802.06 | 131.28 | 101.89 | 10928.53 | 0.78 | 0.88 | 12.21 | 0.64 | 1 | 10
23 | 95 | CONCLUIDO | 2.1915 | 45.63 | 42.49 | 141.64 | 1.92 | 18 | 222.08 | 53.44 | 24 | 16 | 49.65 | 27624.44 | 539.83 | 802.01 | 131.91 | 101.89 | 11245.58 | 0.77 | 0.88 | 12.21 | 0.65 | 1 | 10
24 | 95 | CONCLUIDO | 2.1963 | 45.53 | 42.43 | 149.75 | 1.99 | 17 | 223.75 | 53.44 | 25 | 15 | 50.31 | 27829.77 | 539.51 | 802.04 | 129.7 | 101.89 | 10147.53 | 0.79 | 0.88 | 12.21 | 0.59 | 1 | 10
25 | 95 | CONCLUIDO | 2.2001 | 45.45 | 42.39 | 158.96 | 2.05 | 16 | 225.42 | 53.44 | 26 | 14 | 50.98 | 28035.92 | 536.67 | 802.02 | 128.27 | 101.89 | 9433.5 | 0.79 | 0.88 | 12.21 | 0.55 | 1 | 10
26 | 95 | CONCLUIDO | 2.1996 | 45.46 | 42.4 | 159 | 2.11 | 16 | 227.1 | 53.44 | 27 | 14 | 51.66 | 28243 | 535.01 | 802.02 | 128.65 | 101.89 | 9623.4 | 0.79 | 0.88 | 12.21 | 0.56 | 1 | 10
27 | 95 | CONCLUIDO | 2.203 | 45.39 | 42.37 | 169.47 | 2.18 | 15 | 228.79 | 53.44 | 28 | 13 | 52.35 | 28451.04 | 533.32 | 802.05 | 127.43 | 101.89 | 9018.69 | 0.8 | 0.88 | 12.21 | 0.53 | 1 | 10
28 | 95 | CONCLUIDO | 2.2034 | 45.38 | 42.36 | 169.43 | 2.24 | 15 | 230.48 | 53.44 | 29 | 13 | 53.05 | 28660.06 | 531.53 | 802.02 | 127.13 | 101.89 | 8869.54 | 0.8 | 0.88 | 12.21 | 0.52 | 1 | 10
29 | 95 | CONCLUIDO | 2.2071 | 45.31 | 42.32 | 181.36 | 2.3 | 14 | 232.18 | 53.44 | 30 | 12 | 53.75 | 28870.05 | 529.74 | 802.02 | 125.83 | 101.89 | 8225.08 | 0.81 | 0.89 | 12.21 | 0.48 | 1 | 10
30 | 95 | CONCLUIDO | 2.2067 | 45.32 | 42.33 | 181.4 | 2.36 | 14 | 233.89 | 53.44 | 31 | 12 | 54.46 | 29081.05 | 527.45 | 802 | 126.25 | 101.89 | 8437.52 | 0.81 | 0.89 | 12.2 | 0.49 | 1 | 10
31 | 95 | CONCLUIDO | 2.2103 | 45.24 | 42.29 | 195.19 | 2.41 | 13 | 235.61 | 53.44 | 32 | 11 | 55.18 | 29293.06 | 525.95 | 802 | 124.86 | 101.89 | 7744.8 | 0.82 | 0.89 | 12.21 | 0.45 | 1 | 10
32 | 95 | CONCLUIDO | 2.2104 | 45.24 | 42.29 | 195.18 | 2.47 | 13 | 237.34 | 53.44 | 33 | 11 | 55.91 | 29506.09 | 523.74 | 802.04 | 125 | 101.89 | 7814.85 | 0.82 | 0.89 | 12.2 | 0.45 | 1 | 10
33 | 95 | CONCLUIDO | 2.2146 | 45.15 | 42.24 | 211.2 | 2.53 | 12 | 239.08 | 53.44 | 34 | 10 | 56.64 | 29720.17 | 520.52 | 801.99 | 123.3 | 101.89 | 6969.5 | 0.83 | 0.89 | 12.2 | 0.4 | 1 | 10
34 | 95 | CONCLUIDO | 2.2137 | 45.17 | 42.26 | 211.29 | 2.58 | 12 | 240.82 | 53.44 | 35 | 10 | 57.39 | 29935.43 | 522.44 | 802.04 | 123.89 | 101.89 | 7264.71 | 0.82 | 0.89 | 12.2 | 0.42 | 1 | 10
35 | 95 | CONCLUIDO | 2.2143 | 45.16 | 42.25 | 211.23 | 2.64 | 12 | 242.57 | 53.44 | 36 | 10 | 58.14 | 30151.65 | 518.63 | 801.98 | 123.41 | 101.89 | 7025.45 | 0.83 | 0.89 | 12.2 | 0.41 | 1 | 10
36 | 95 | CONCLUIDO | 2.2187 | 45.07 | 42.19 | 230.15 | 2.69 | 11 | 244.34 | 53.44 | 37 | 9 | 58.9 | 30368.96 | 514.84 | 801.98 | 121.81 | 101.89 | 6231.36 | 0.84 | 0.89 | 12.2 | 0.36 | 1 | 10
37 | 95 | CONCLUIDO | 2.2178 | 45.09 | 42.21 | 230.24 | 2.75 | 11 | 246.11 | 53.44 | 38 | 9 | 59.67 | 30587.38 | 515.64 | 802.03 | 122.42 | 101.89 | 6534.11 | 0.83 | 0.89 | 12.2 | 0.37 | 1 | 10
38 | 95 | CONCLUIDO | 2.218 | 45.08 | 42.21 | 230.22 | 2.8 | 11 | 247.89 | 53.44 | 39 | 9 | 60.45 | 30806.92 | 513.55 | 802.04 | 122.28 | 101.89 | 6466.9 | 0.83 | 0.89 | 12.2 | 0.37 | 1 | 10
39 | 95 | CONCLUIDO | 2.2171 | 45.1 | 42.23 | 230.33 | 2.85 | 11 | 249.68 | 53.44 | 40 | 9 | 61.24 | 31027.6 | 509.94 | 802.02 | 122.8 | 101.89 | 6724.13 | 0.83 | 0.89 | 12.2 | 0.39 | 1 | 10

## RESULTADOS_9
Unnamed: 0 | Volume de calda [L] | STATUS | Capacidade operacional [ha/h] | Tempo de missao [h] | Tempo util [h] | Tempo por voo [min] | Autonomia Projetada [h] | N° Voos | MTOW [kg] | Massa Estrutura [kg] | Combustível [kg] | Abastecimentos | Massa gerador | Potência gerador [W] | Combustível consumido [L] | Calda cons [L] | Distância percorrida [km] | Distância Pulverizando [km] | RTL ACUMULADO[m] | EOC [km/km] | EOC [h/h] | Tempo de manobra [h] | Tempo rtl_rtw [h] | V pulv [m/s] | V desloc [m/s]
0 | 55 | CONCLUIDO | 1.4146 | 70.69 | 58.41 | 8.21 | 0.15 | 427 | 116.05 | 43.4 | 1 | 425 | 16.65 | 14546.17 | 587.96 | 803.25 | 662.47 | 101.89 | 274482.56 | 0.15 | 0.64 | 12.9 | 16.54 | 1 | 10
1 | 55 | CONCLUIDO | 1.8255 | 54.78 | 48.49 | 16.53 | 0.3 | 176 | 117.34 | 43.4 | 2 | 174 | 16.94 | 14705.49 | 484.56 | 802.51 | 331.03 | 101.89 | 110014.99 | 0.31 | 0.77 | 12.48 | 6.64 | 1 | 10
2 | 55 | CONCLUIDO | 1.9747 | 50.64 | 45.93 | 25.05 | 0.45 | 110 | 118.63 | 43.4 | 3 | 108 | 17.23 | 14865.24 | 454.85 | 802.22 | 246.02 | 101.89 | 67842.97 | 0.41 | 0.82 | 12.36 | 4.08 | 1 | 10
3 | 55 | CONCLUIDO | 2.0483 | 48.82 | 44.83 | 33.62 | 0.59 | 80 | 119.93 | 43.4 | 4 | 78 | 17.53 | 15025.44 | 439.99 | 802.25 | 209.12 | 101.89 | 49542.32 | 0.49 | 0.84 | 12.32 | 2.98 | 1 | 10
4 | 55 | CONCLUIDO | 2.0926 | 47.79 | 44.2 | 42.09 | 0.73 | 63 | 121.23 | 43.4 | 5 | 61 | 17.83 | 15186.08 | 429.24 | 802.11 | 188.59 | 101.89 | 39362.01 | 0.54 | 0.85 | 12.29 | 2.36 | 1 | 10
5 | 55 | CONCLUIDO | 2.1253 | 47.05 | 43.73 | 50.45 | 0.86 | 52 | 122.54 | 43.4 | 6 | 50 | 18.14 | 15347.16 | 420.52 | 802.11 | 172.95 | 101.89 | 31597.41 | 0.59 | 0.86 | 12.26 | 1.88 | 1 | 10
6 | 55 | CONCLUIDO | 2.1464 | 46.59 | 43.45 | 59.26 | 1 | 44 | 123.85 | 43.4 | 7 | 42 | 18.45 | 15508.69 | 413.77 | 802.15 | 163.87 | 101.89 | 27095.45 | 0.62 | 0.86 | 12.25 | 1.61 | 1 | 10
7 | 55 | CONCLUIDO | 2.1635 | 46.22 | 43.23 | 68.26 | 1.13 | 38 | 125.16 | 43.4 | 8 | 36 | 18.76 | 15670.68 | 407.25 | 802.04 | 156.17 | 101.89 | 23273.52 | 0.65 | 0.87 | 12.25 | 1.39 | 1 | 10
8 | 55 | CONCLUIDO | 2.1784 | 45.9 | 43.03 | 78.24 | 1.26 | 33 | 126.48 | 43.4 | 9 | 31 | 19.08 | 15833.12 | 400.56 | 802.02 | 150.07 | 101.89 | 20248.85 | 0.68 | 0.87 | 12.23 | 1.19 | 1 | 10
9 | 55 | CONCLUIDO | 2.1869 | 45.73 | 42.92 | 85.85 | 1.38 | 30 | 127.8 | 43.4 | 10 | 28 | 19.4 | 15996.02 | 394.67 | 802.11 | 145.95 | 101.89 | 18203.74 | 0.7 | 0.87 | 12.23 | 1.08 | 1 | 10
10 | 55 | CONCLUIDO | 2.1966 | 45.53 | 42.8 | 95.1 | 1.5 | 27 | 129.13 | 43.4 | 11 | 25 | 19.73 | 16159.39 | 389.21 | 802.01 | 142.09 | 101.89 | 16288.88 | 0.72 | 0.88 | 12.22 | 0.96 | 1 | 10
11 | 55 | CONCLUIDO | 2.2056 | 45.34 | 42.68 | 106.7 | 1.63 | 24 | 130.45 | 43.4 | 12 | 22 | 20.05 | 16323.22 | 383.9 | 802.04 | 138.01 | 101.89 | 14264.85 | 0.74 | 0.88 | 12.22 | 0.84 | 1 | 10
12 | 55 | CONCLUIDO | 2.2116 | 45.22 | 42.61 | 116.2 | 1.74 | 22 | 131.79 | 43.4 | 13 | 20 | 20.39 | 16487.53 | 378.06 | 802 | 135.57 | 101.89 | 13057.87 | 0.75 | 0.88 | 12.22 | 0.77 | 1 | 10
13 | 55 | CONCLUIDO | 2.2138 | 45.17 | 42.59 | 121.67 | 1.86 | 21 | 133.12 | 43.4 | 14 | 19 | 20.72 | 16652.31 | 372.74 | 802.03 | 134.85 | 101.89 | 12701.99 | 0.76 | 0.88 | 12.21 | 0.75 | 1 | 10
14 | 55 | CONCLUIDO | 2.2202 | 45.04 | 42.5 | 134.22 | 1.97 | 19 | 134.46 | 43.4 | 15 | 17 | 21.06 | 16817.7 | 367.59 | 802.07 | 132.13 | 101.89 | 11348.98 | 0.77 | 0.88 | 12.21 | 0.66 | 1 | 10
15 | 55 | CONCLUIDO | 2.2219 | 45.01 | 42.49 | 141.64 | 2.08 | 18 | 135.81 | 43.4 | 16 | 16 | 21.41 | 16983.46 | 360.18 | 802.04 | 131.93 | 101.89 | 11257.11 | 0.77 | 0.88 | 12.21 | 0.65 | 1 | 10
16 | 55 | CONCLUIDO | 2.2251 | 44.94 | 42.45 | 149.83 | 2.19 | 17 | 137.15 | 43.4 | 17 | 9 | 21.75 | 17149.71 | 358.57 | 802.02 | 130.24 | 101.89 | 10414.68 | 0.78 | 0.88 | 12.21 | 0.61 | 1 | 10
17 | 55 | CONCLUIDO | 2.2283 | 44.88 | 42.41 | 159.04 | 2.3 | 16 | 138.51 | 43.4 | 18 | 2 | 22.11 | 17316.45 | 357.96 | 802.09 | 128.29 | 101.89 | 9444.79 | 0.79 | 0.88 | 12.23 | 0.57 | 1 | 10
18 | 55 | CONCLUIDO | 2.2284 | 44.87 | 42.41 | 159.03 | 2.4 | 16 | 139.86 | 43.4 | 19 | 0 | 22.46 | 17483.7 | 360.74 | 802.09 | 128.37 | 101.89 | 9486.32 | 0.79 | 0.88 | 12.22 | 0.57 | 1 | 10

## resultados
Unnamed: 0 | Volume de calda [L] | STATUS | Capacidade operacional [ha/h] | Tempo de missao [h] | Tempo util [h] | Tempo por voo [min] | Autonomia Projetada [h] | N° Voos | MTOW [kg] | Massa Estrutura [kg] | Combustível [kg] | Abastecimentos | Massa gerador | Potência gerador [W] | Combustível consumido [L] | Calda cons [L] | Distância percorrida [km] | Distância Pulverizando [km] | RTL ACUMULADO[m] | EOC [km/km] | EOC [h/h] | Tempo de manobra [h] | Tempo rtl_rtw [h] | V pulv [m/s] | V desloc [m/s]
0 | 100 | CONCLUIDO | 0.9791 | 102.13 | 71.15 | 5.83 | 0.09 | 732 | 194.77 | 54.38 | 1 | 730 | 39.4 | 24256.19 | 1001.69 | 804.27 | 1090.02 | 101.89 | 486730.47 | 0.09 | 0.53 | 13.4 | 29.25 | 1 | 10
1 | 100 | CONCLUIDO | 1.5443 | 64.76 | 51.93 | 11.76 | 0.18 | 265 | 196.32 | 54.38 | 2 | 263 | 39.95 | 24447.22 | 730.71 | 802.96 | 445.64 | 101.89 | 166877.7 | 0.23 | 0.72 | 12.63 | 10.07 | 1 | 10
2 | 100 | CONCLUIDO | 1.759 | 56.85 | 47.99 | 17.67 | 0.27 | 163 | 197.88 | 54.38 | 3 | 161 | 40.5 | 24639 | 673.87 | 802.49 | 314.54 | 101.89 | 101835.69 | 0.32 | 0.78 | 12.47 | 6.14 | 1 | 10
3 | 100 | CONCLUIDO | 1.875 | 53.33 | 46.23 | 23.51 | 0.36 | 118 | 199.44 | 54.38 | 4 | 116 | 41.06 | 24831.54 | 647.36 | 802.5 | 256.06 | 101.89 | 72822.13 | 0.4 | 0.81 | 12.37 | 4.38 | 1 | 10
4 | 100 | CONCLUIDO | 1.9473 | 51.35 | 45.26 | 29.52 | 0.44 | 92 | 201.01 | 54.38 | 5 | 90 | 41.63 | 25024.84 | 632.22 | 802.22 | 223.46 | 101.89 | 56652.78 | 0.46 | 0.83 | 12.34 | 3.41 | 1 | 10
5 | 100 | CONCLUIDO | 1.996 | 50.1 | 44.63 | 35.23 | 0.53 | 76 | 202.58 | 54.38 | 6 | 74 | 42.2 | 25218.93 | 621.62 | 802.26 | 202.69 | 101.89 | 46347.88 | 0.5 | 0.84 | 12.31 | 2.78 | 1 | 10
6 | 100 | CONCLUIDO | 2.0326 | 49.2 | 44.19 | 41.43 | 0.61 | 64 | 204.16 | 54.38 | 7 | 62 | 42.78 | 25413.94 | 613.55 | 802.14 | 188.41 | 101.89 | 39267.37 | 0.54 | 0.85 | 12.28 | 2.35 | 1 | 10
7 | 100 | CONCLUIDO | 2.0567 | 48.62 | 43.93 | 47.06 | 0.69 | 56 | 205.75 | 54.38 | 8 | 54 | 43.37 | 25609.61 | 608.83 | 802.15 | 178.84 | 101.89 | 34521.51 | 0.57 | 0.85 | 12.29 | 2.08 | 1 | 10
8 | 100 | CONCLUIDO | 2.0763 | 48.16 | 43.7 | 52.44 | 0.77 | 50 | 207.34 | 54.38 | 9 | 48 | 43.96 | 25806.1 | 603.82 | 802.06 | 172.1 | 101.89 | 31181.03 | 0.59 | 0.86 | 12.26 | 1.86 | 1 | 10
9 | 100 | CONCLUIDO | 2.0983 | 47.66 | 43.43 | 59.22 | 0.85 | 44 | 208.94 | 54.38 | 10 | 42 | 44.56 | 26003.41 | 598.3 | 802.07 | 162.92 | 101.89 | 26623.04 | 0.63 | 0.86 | 12.25 | 1.59 | 1 | 10
10 | 100 | CONCLUIDO | 2.1116 | 47.36 | 43.29 | 64.93 | 0.93 | 40 | 210.55 | 54.38 | 11 | 38 | 45.17 | 26201.54 | 595.21 | 802.07 | 158.29 | 101.89 | 24326.22 | 0.64 | 0.87 | 12.24 | 1.44 | 1 | 10
11 | 100 | CONCLUIDO | 2.1217 | 47.13 | 43.18 | 70.02 | 1 | 37 | 212.16 | 54.38 | 12 | 35 | 45.78 | 26400.51 | 591.51 | 802.16 | 154.53 | 101.89 | 22458.78 | 0.66 | 0.87 | 12.24 | 1.33 | 1 | 10
12 | 100 | CONCLUIDO | 2.131 | 46.93 | 43.09 | 76.04 | 1.08 | 34 | 213.78 | 54.38 | 13 | 32 | 46.4 | 26600.32 | 588.9 | 802.09 | 151.39 | 101.89 | 20907.2 | 0.67 | 0.87 | 12.24 | 1.25 | 1 | 10
13 | 100 | CONCLUIDO | 2.1431 | 46.66 | 42.94 | 83.11 | 1.15 | 31 | 215.41 | 54.38 | 14 | 29 | 47.03 | 26801 | 585.08 | 802.01 | 146.51 | 101.89 | 18482.21 | 0.7 | 0.87 | 12.23 | 1.1 | 1 | 10
14 | 100 | CONCLUIDO | 2.1495 | 46.52 | 42.88 | 88.71 | 1.23 | 29 | 217.04 | 54.38 | 15 | 27 | 47.66 | 27002.55 | 583.13 | 802.05 | 144.53 | 101.89 | 17502.13 | 0.7 | 0.87 | 12.23 | 1.04 | 1 | 10
15 | 100 | CONCLUIDO | 2.156 | 46.38 | 42.82 | 95.15 | 1.3 | 27 | 218.68 | 54.38 | 16 | 25 | 48.31 | 27204.98 | 580.19 | 802.06 | 142.21 | 101.89 | 16350.56 | 0.72 | 0.88 | 12.23 | 0.97 | 1 | 10
16 | 100 | CONCLUIDO | 2.1595 | 46.31 | 42.78 | 98.72 | 1.37 | 26 | 220.33 | 54.38 | 17 | 24 | 48.95 | 27408.3 | 578.8 | 802.17 | 141.44 | 101.89 | 15971.79 | 0.72 | 0.88 | 12.22 | 0.94 | 1 | 10
17 | 100 | CONCLUIDO | 2.1676 | 46.13 | 42.68 | 106.71 | 1.44 | 24 | 221.99 | 54.38 | 18 | 22 | 49.61 | 27612.53 | 576.04 | 802.08 | 138.13 | 101.89 | 14324.08 | 0.74 | 0.88 | 12.22 | 0.84 | 1 | 10
18 | 100 | CONCLUIDO | 2.1705 | 46.07 | 42.66 | 111.29 | 1.51 | 23 | 223.65 | 54.38 | 19 | 21 | 50.27 | 27817.81 | 573.23 | 802.04 | 137.4 | 101.89 | 13963.51 | 0.74 | 0.88 | 12.22 | 0.82 | 1 | 10
19 | 100 | CONCLUIDO | 2.1746 | 45.99 | 42.61 | 116.22 | 1.58 | 22 | 225.32 | 54.38 | 20 | 20 | 50.95 | 28023.89 | 571.84 | 802.03 | 135.75 | 101.89 | 13148.13 | 0.75 | 0.88 | 12.22 | 0.77 | 1 | 10
20 | 100 | CONCLUIDO | 2.1771 | 45.93 | 42.6 | 121.71 | 1.64 | 21 | 227 | 54.38 | 21 | 19 | 51.62 | 28230.92 | 570.09 | 802.01 | 135.23 | 101.89 | 12891.6 | 0.75 | 0.88 | 12.22 | 0.76 | 1 | 10
21 | 100 | CONCLUIDO | 2.1822 | 45.83 | 42.53 | 127.59 | 1.71 | 20 | 228.69 | 54.38 | 22 | 18 | 52.31 | 28438.91 | 568.04 | 802.01 | 132.96 | 101.89 | 11762.21 | 0.77 | 0.88 | 12.21 | 0.69 | 1 | 10
22 | 100 | CONCLUIDO | 2.1855 | 45.76 | 42.5 | 134.21 | 1.77 | 19 | 230.38 | 54.38 | 23 | 17 | 53 | 28647.87 | 565.75 | 802.05 | 132.19 | 101.89 | 11378.86 | 0.77 | 0.88 | 12.21 | 0.66 | 1 | 10
23 | 100 | CONCLUIDO | 2.1892 | 45.68 | 42.46 | 141.54 | 1.84 | 18 | 232.08 | 54.38 | 24 | 16 | 53.71 | 28857.81 | 564.25 | 802 | 130.8 | 101.89 | 10691.94 | 0.78 | 0.88 | 12.21 | 0.62 | 1 | 10
24 | 100 | CONCLUIDO | 2.1874 | 45.72 | 42.5 | 141.66 | 1.9 | 18 | 233.79 | 54.38 | 25 | 16 | 54.42 | 29068.74 | 561.46 | 802.03 | 132 | 101.89 | 11291.33 | 0.77 | 0.88 | 12.21 | 0.66 | 1 | 10
25 | 100 | CONCLUIDO | 2.1923 | 45.61 | 42.44 | 149.77 | 1.96 | 17 | 235.51 | 54.38 | 26 | 15 | 55.14 | 29280.69 | 561.56 | 802.03 | 129.87 | 101.89 | 10230.95 | 0.78 | 0.88 | 12.21 | 0.6 | 1 | 10
26 | 100 | CONCLUIDO | 2.1969 | 45.52 | 42.38 | 158.92 | 2.02 | 16 | 237.24 | 54.38 | 27 | 14 | 55.86 | 29493.67 | 558.58 | 802.09 | 128.08 | 101.89 | 9338.73 | 0.8 | 0.88 | 12.2 | 0.54 | 1 | 10
27 | 100 | CONCLUIDO | 2.1964 | 45.53 | 42.39 | 158.97 | 2.08 | 16 | 238.97 | 54.38 | 28 | 14 | 56.6 | 29707.68 | 557.69 | 802.02 | 128.19 | 101.89 | 9395.36 | 0.79 | 0.88 | 12.21 | 0.55 | 1 | 10
28 | 100 | CONCLUIDO | 2.1997 | 45.46 | 42.36 | 169.44 | 2.14 | 15 | 240.72 | 54.38 | 29 | 13 | 57.34 | 29922.88 | 556.06 | 801.99 | 127.4 | 101.89 | 9004.28 | 0.8 | 0.88 | 12.2 | 0.52 | 1 | 10
29 | 100 | CONCLUIDO | 2.2005 | 45.44 | 42.34 | 169.37 | 2.2 | 15 | 242.47 | 54.38 | 30 | 13 | 58.1 | 30139.04 | 555.1 | 802.03 | 126.83 | 101.89 | 8721.7 | 0.8 | 0.88 | 12.2 | 0.5 | 1 | 10
30 | 100 | CONCLUIDO | 2.2036 | 45.38 | 42.32 | 181.37 | 2.26 | 14 | 244.23 | 54.38 | 31 | 12 | 58.86 | 30356.28 | 552.9 | 802 | 125.88 | 101.89 | 8248.86 | 0.81 | 0.89 | 12.2 | 0.48 | 1 | 10
31 | 100 | CONCLUIDO | 2.2041 | 45.37 | 42.31 | 181.32 | 2.31 | 14 | 246 | 54.38 | 32 | 12 | 59.63 | 30574.64 | 551.01 | 802.07 | 125.4 | 101.89 | 8011.61 | 0.81 | 0.89 | 12.21 | 0.47 | 1 | 10
32 | 100 | CONCLUIDO | 2.2078 | 45.29 | 42.27 | 195.1 | 2.37 | 13 | 247.78 | 54.38 | 33 | 11 | 60.41 | 30794.11 | 547.83 | 801.99 | 124.41 | 101.89 | 7520.01 | 0.82 | 0.89 | 12.2 | 0.43 | 1 | 10
33 | 100 | CONCLUIDO | 2.2074 | 45.3 | 42.28 | 195.14 | 2.42 | 13 | 249.57 | 54.38 | 34 | 11 | 61.2 | 31014.73 | 548.36 | 801.99 | 124.59 | 101.89 | 7611.52 | 0.82 | 0.89 | 12.2 | 0.44 | 1 | 10
34 | 100 | CONCLUIDO | 2.207 | 45.31 | 42.29 | 195.18 | 2.48 | 13 | 251.37 | 54.38 | 35 | 11 | 61.99 | 31236.5 | 546 | 801.99 | 124.94 | 101.89 | 7785.34 | 0.82 | 0.89 | 12.2 | 0.45 | 1 | 10
35 | 100 | CONCLUIDO | 2.2107 | 45.23 | 42.25 | 211.26 | 2.53 | 12 | 253.18 | 54.38 | 36 | 10 | 62.8 | 31459.45 | 545.27 | 802.07 | 123.66 | 101.89 | 7149.17 | 0.82 | 0.89 | 12.2 | 0.41 | 1 | 10
36 | 100 | CONCLUIDO | 2.211 | 45.23 | 42.24 | 211.22 | 2.58 | 12 | 255 | 54.38 | 37 | 10 | 63.62 | 31683.59 | 545.33 | 802.04 | 123.38 | 101.89 | 7012.36 | 0.83 | 0.89 | 12.2 | 0.4 | 1 | 10
37 | 100 | CONCLUIDO | 2.2107 | 45.24 | 42.25 | 211.26 | 2.63 | 12 | 256.82 | 54.38 | 38 | 10 | 64.45 | 31909.08 | 542.3 | 802.06 | 123.87 | 101.89 | 7255.64 | 0.82 | 0.89 | 12.2 | 0.41 | 1 | 10
38 | 100 | CONCLUIDO | 2.2149 | 45.15 | 42.2 | 230.2 | 2.68 | 11 | 258.66 | 54.38 | 39 | 9 | 65.28 | 32135.68 | 540.5 | 802.03 | 121.9 | 101.89 | 6275.14 | 0.84 | 0.89 | 12.2 | 0.36 | 1 | 10
39 | 100 | CONCLUIDO | 2.2146 | 45.15 | 42.21 | 230.24 | 2.73 | 11 | 260.51 | 54.38 | 40 | 9 | 66.13 | 32363.54 | 540.01 | 801.99 | 122.32 | 101.89 | 6484.25 | 0.83 | 0.89 | 12.2 | 0.37 | 1 | 10
0 | 40 | CONCLUIDO | 1.5843 | 63.12 | 54.81 | 9.76 | 0.2 | 337 | 89.87 | 37.55 | 1 | 335 | 11.32 | 11317.98 | 463.83 | 802.92 | 542.89 | 101.89 | 215141.94 | 0.19 | 0.68 | 12.73 | 12.95 | 1 | 10
1 | 40 | CONCLUIDO | 1.9287 | 51.85 | 47.21 | 19.81 | 0.39 | 143 | 91.1 | 37.55 | 2 | 141 | 11.54 | 11468.97 | 394 | 802.37 | 288.73 | 101.89 | 89033.09 | 0.35 | 0.79 | 12.42 | 5.36 | 1 | 10
2 | 40 | CONCLUIDO | 2.0477 | 48.84 | 45.2 | 30.13 | 0.57 | 90 | 92.32 | 37.55 | 3 | 88 | 11.77 | 11620.34 | 371.35 | 802.22 | 221.58 | 101.89 | 55722.79 | 0.46 | 0.83 | 12.33 | 3.35 | 1 | 10
3 | 40 | CONCLUIDO | 2.1074 | 47.45 | 44.26 | 40.24 | 0.75 | 66 | 93.55 | 37.55 | 4 | 64 | 12 | 11772.07 | 357.85 | 802.12 | 190.99 | 101.89 | 40546.02 | 0.53 | 0.85 | 12.28 | 2.42 | 1 | 10
4 | 40 | CONCLUIDO | 2.1457 | 46.6 | 43.7 | 51.41 | 0.93 | 51 | 94.79 | 37.55 | 5 | 49 | 12.23 | 11924.18 | 346.98 | 802.09 | 171.84 | 101.89 | 31048.05 | 0.59 | 0.86 | 12.27 | 1.86 | 1 | 10
5 | 40 | CONCLUIDO | 2.1688 | 46.11 | 43.38 | 61.96 | 1.1 | 42 | 96.02 | 37.55 | 6 | 40 | 12.47 | 12076.67 | 338.55 | 802.18 | 161.09 | 101.89 | 25716.71 | 0.63 | 0.86 | 12.25 | 1.53 | 1 | 10
6 | 40 | CONCLUIDO | 2.1881 | 45.7 | 43.1 | 73.89 | 1.27 | 35 | 97.26 | 37.55 | 7 | 33 | 12.71 | 12229.54 | 330.24 | 802.15 | 152.12 | 101.89 | 21267.91 | 0.67 | 0.87 | 12.23 | 1.26 | 1 | 10
7 | 40 | CONCLUIDO | 2.2021 | 45.41 | 42.91 | 85.81 | 1.43 | 30 | 98.5 | 37.55 | 8 | 28 | 12.95 | 12382.79 | 321.03 | 802.04 | 145.42 | 101.89 | 17940.67 | 0.7 | 0.87 | 12.23 | 1.06 | 1 | 10
8 | 40 | CONCLUIDO | 2.2118 | 45.21 | 42.78 | 98.73 | 1.59 | 26 | 99.75 | 37.55 | 9 | 24 | 13.2 | 12536.43 | 313.16 | 802.04 | 141.3 | 101.89 | 15900.62 | 0.72 | 0.88 | 12.23 | 0.94 | 1 | 10
9 | 40 | CONCLUIDO | 2.22 | 45.05 | 42.67 | 111.32 | 1.74 | 23 | 101 | 37.55 | 10 | 18 | 13.45 | 12690.46 | 304.32 | 802.15 | 137.63 | 101.89 | 14080.71 | 0.74 | 0.88 | 12.22 | 0.83 | 1 | 10
10 | 40 | CONCLUIDO | 2.2221 | 45 | 42.65 | 116.31 | 1.89 | 22 | 102.25 | 37.55 | 11 | 4 | 13.7 | 12844.88 | 301.33 | 802.23 | 136.09 | 101.89 | 13316.62 | 0.75 | 0.88 | 12.24 | 0.8 | 1 | 10
11 | 40 | CONCLUIDO | 2.2209 | 45.03 | 42.67 | 116.38 | 2.04 | 22 | 103.51 | 37.55 | 12 | 0 | 13.95 | 12999.7 | 304.21 | 802.21 | 136.64 | 101.89 | 13592.34 | 0.75 | 0.88 | 12.25 | 0.83 | 1 | 10
0 | 30 | CONCLUIDO | 1.7137 | 58.35 | 52.26 | 11.49 | 0.24 | 273 | 71.52 | 32.27 | 1 | 271 | 8.25 | 9054.6 | 376.17 | 802.77 | 456.64 | 101.89 | 172336.29 | 0.22 | 0.72 | 12.65 | 10.4 | 1 | 10
1 | 30 | CONCLUIDO | 2.0025 | 49.94 | 46.26 | 23.52 | 0.48 | 118 | 72.7 | 32.27 | 2 | 116 | 8.43 | 9200.25 | 325.64 | 802.42 | 256.96 | 101.89 | 73272.76 | 0.4 | 0.81 | 12.38 | 4.41 | 1 | 10
2 | 30 | CONCLUIDO | 2.0992 | 47.64 | 44.63 | 35.7 | 0.71 | 75 | 73.88 | 32.27 | 3 | 73 | 8.61 | 9346.23 | 305.98 | 802.17 | 202.79 | 101.89 | 46401.91 | 0.5 | 0.84 | 12.3 | 2.78 | 1 | 10
3 | 30 | CONCLUIDO | 2.1505 | 46.5 | 43.82 | 48.69 | 0.93 | 54 | 75.07 | 32.27 | 4 | 52 | 8.8 | 9492.55 | 292.99 | 802.05 | 175.79 | 101.89 | 33006.77 | 0.58 | 0.86 | 12.27 | 1.98 | 1 | 10
4 | 30 | CONCLUIDO | 2.1802 | 45.87 | 43.37 | 61.96 | 1.15 | 42 | 76.26 | 32.27 | 5 | 40 | 8.99 | 9639.2 | 281.21 | 802.11 | 160.97 | 101.89 | 25656.75 | 0.63 | 0.86 | 12.25 | 1.53 | 1 | 10
5 | 30 | CONCLUIDO | 2.1997 | 45.46 | 43.09 | 76.04 | 1.36 | 34 | 77.45 | 32.27 | 6 | 32 | 9.18 | 9786.19 | 269.66 | 802.05 | 151.61 | 101.89 | 21015.43 | 0.67 | 0.87 | 12.24 | 1.25 | 1 | 10
6 | 30 | CONCLUIDO | 2.2118 | 45.21 | 42.92 | 88.79 | 1.56 | 29 | 78.65 | 32.27 | 7 | 11 | 9.38 | 9933.52 | 261.71 | 802.17 | 145.14 | 101.89 | 17806.28 | 0.7 | 0.87 | 12.25 | 1.08 | 1 | 10
7 | 30 | CONCLUIDO | 2.2136 | 45.17 | 42.9 | 91.92 | 1.75 | 28 | 79.84 | 32.27 | 8 | 0 | 9.57 | 10081.19 | 263.71 | 802.37 | 143.74 | 101.89 | 17112.19 | 0.71 | 0.87 | 12.27 | 1.05 | 1 | 10
0 | 15 | CONCLUIDO | 1.9535 | 51.19 | 47.75 | 18.25 | 0.43 | 157 | 39.78 | 19.54 | 1 | 155 | 4.24 | 5140 | 216.46 | 802.33 | 306.44 | 101.89 | 97817.47 | 0.33 | 0.79 | 12.45 | 5.9 | 1 | 10
1 | 15 | CONCLUIDO | 2.1388 | 46.76 | 44.31 | 39.68 | 0.84 | 67 | 40.89 | 19.54 | 2 | 63 | 4.35 | 5277.26 | 183.78 | 802.21 | 191.99 | 101.89 | 41042.71 | 0.53 | 0.85 | 12.3 | 2.47 | 1 | 10
2 | 15 | CONCLUIDO | 2.1625 | 46.24 | 43.93 | 47.93 | 1.22 | 55 | 42.01 | 19.54 | 3 | 0 | 4.46 | 5414.79 | 179.36 | 802.55 | 177.14 | 101.89 | 33673.55 | 0.58 | 0.85 | 12.34 | 2.09 | 1 | 10
0 | 70 | CONCLUIDO | 1.2581 | 79.48 | 62.23 | 7.18 | 0.12 | 520 | 141.81 | 47.83 | 1 | 518 | 22.98 | 17723.39 | 714.87 | 803.58 | 790.49 | 101.89 | 338027.66 | 0.13 | 0.6 | 13.05 | 20.35 | 1 | 10
1 | 70 | CONCLUIDO | 1.7296 | 57.82 | 49.64 | 14.46 | 0.25 | 206 | 143.17 | 47.83 | 2 | 204 | 23.34 | 17891.86 | 567.8 | 802.65 | 370.2 | 101.89 | 129450.42 | 0.28 | 0.76 | 12.51 | 7.79 | 1 | 10
2 | 70 | CONCLUIDO | 1.9031 | 52.55 | 46.62 | 21.85 | 0.37 | 128 | 144.54 | 47.83 | 3 | 126 | 23.71 | 18060.85 | 530.1 | 802.34 | 269.03 | 101.89 | 79256.23 | 0.38 | 0.8 | 12.39 | 4.77 | 1 | 10
3 | 70 | CONCLUIDO | 1.9917 | 50.21 | 45.29 | 29.22 | 0.49 | 93 | 145.92 | 47.83 | 4 | 91 | 24.09 | 18230.35 | 512.21 | 802.25 | 225.11 | 101.89 | 57468.43 | 0.45 | 0.83 | 12.33 | 3.45 | 1 | 10
4 | 70 | CONCLUIDO | 2.0477 | 48.84 | 44.5 | 36.57 | 0.6 | 73 | 147.3 | 47.83 | 5 | 71 | 24.47 | 18400.38 | 500.04 | 802.1 | 198.76 | 101.89 | 44396.04 | 0.51 | 0.84 | 12.29 | 2.65 | 1 | 10
5 | 70 | CONCLUIDO | 2.0831 | 48 | 44.04 | 44.04 | 0.71 | 60 | 148.68 | 47.83 | 6 | 58 | 24.85 | 18570.94 | 491.66 | 802.12 | 183.25 | 101.89 | 36704.41 | 0.56 | 0.85 | 12.28 | 2.2 | 1 | 10
6 | 70 | CONCLUIDO | 2.1095 | 47.41 | 43.7 | 51.42 | 0.83 | 51 | 150.07 | 47.83 | 7 | 49 | 25.24 | 18742.03 | 485.09 | 802.16 | 171.84 | 101.89 | 31044.93 | 0.59 | 0.86 | 12.27 | 1.86 | 1 | 10
7 | 70 | CONCLUIDO | 2.1309 | 46.93 | 43.43 | 59.22 | 0.94 | 44 | 151.46 | 47.83 | 8 | 42 | 25.63 | 18913.66 | 478.64 | 802.09 | 162.97 | 101.89 | 26647.34 | 0.63 | 0.86 | 12.25 | 1.59 | 1 | 10
8 | 70 | CONCLUIDO | 2.1459 | 46.6 | 43.25 | 66.53 | 1.04 | 39 | 152.85 | 47.83 | 9 | 37 | 26.03 | 19085.83 | 473.83 | 802.03 | 156.88 | 101.89 | 23623.54 | 0.65 | 0.87 | 12.24 | 1.4 | 1 | 10
9 | 70 | CONCLUIDO | 2.1577 | 46.34 | 43.11 | 73.89 | 1.15 | 35 | 154.25 | 47.83 | 10 | 33 | 26.43 | 19258.55 | 469.41 | 802.13 | 152.09 | 101.89 | 21251.99 | 0.67 | 0.87 | 12.24 | 1.26 | 1 | 10
10 | 70 | CONCLUIDO | 2.1665 | 46.16 | 43 | 80.63 | 1.25 | 32 | 155.66 | 47.83 | 11 | 30 | 26.83 | 19431.82 | 464.83 | 802.01 | 148.86 | 101.89 | 19651.07 | 0.68 | 0.87 | 12.23 | 1.16 | 1 | 10
11 | 70 | CONCLUIDO | 2.1758 | 45.96 | 42.89 | 88.74 | 1.35 | 29 | 157.07 | 47.83 | 12 | 27 | 27.24 | 19605.66 | 460.51 | 802.03 | 144.88 | 101.89 | 17676.6 | 0.7 | 0.87 | 12.23 | 1.05 | 1 | 10
12 | 70 | CONCLUIDO | 2.183 | 45.81 | 42.8 | 95.11 | 1.45 | 27 | 158.48 | 47.83 | 13 | 25 | 27.65 | 19780.06 | 455.14 | 802.09 | 141.9 | 101.89 | 16195.35 | 0.72 | 0.88 | 12.23 | 0.96 | 1 | 10
13 | 70 | CONCLUIDO | 2.189 | 45.68 | 42.73 | 102.56 | 1.55 | 25 | 159.9 | 47.83 | 14 | 23 | 28.07 | 19955.16 | 452.29 | 802 | 139.69 | 101.89 | 15098.97 | 0.73 | 0.88 | 12.22 | 0.89 | 1 | 10
14 | 70 | CONCLUIDO | 2.1949 | 45.56 | 42.67 | 111.31 | 1.65 | 23 | 161.32 | 47.83 | 15 | 21 | 28.5 | 20130.71 | 448.12 | 802.08 | 137.59 | 101.89 | 14058.38 | 0.74 | 0.88 | 12.22 | 0.83 | 1 | 10
15 | 70 | CONCLUIDO | 2.2029 | 45.4 | 42.56 | 121.6 | 1.74 | 21 | 162.75 | 47.83 | 16 | 19 | 28.92 | 20306.85 | 443.22 | 802.01 | 134.11 | 101.89 | 12330.06 | 0.76 | 0.88 | 12.21 | 0.72 | 1 | 10
16 | 70 | CONCLUIDO | 2.2054 | 45.34 | 42.54 | 127.61 | 1.83 | 20 | 164.19 | 47.83 | 17 | 18 | 29.36 | 20483.57 | 440.1 | 802.05 | 133.15 | 101.89 | 11853.59 | 0.77 | 0.88 | 12.21 | 0.7 | 1 | 10
17 | 70 | CONCLUIDO | 2.2087 | 45.28 | 42.5 | 134.2 | 1.93 | 19 | 165.62 | 47.83 | 18 | 17 | 29.8 | 20660.89 | 436.6 | 802.06 | 131.93 | 101.89 | 11252.11 | 0.77 | 0.88 | 12.21 | 0.66 | 1 | 10
18 | 70 | CONCLUIDO | 2.2107 | 45.24 | 42.49 | 141.62 | 2.02 | 18 | 167.07 | 47.83 | 19 | 16 | 30.24 | 20838.81 | 431.38 | 802.02 | 131.64 | 101.89 | 11110.23 | 0.77 | 0.88 | 12.21 | 0.65 | 1 | 10
19 | 70 | CONCLUIDO | 2.2152 | 45.14 | 42.42 | 149.73 | 2.1 | 17 | 168.51 | 47.83 | 20 | 15 | 30.69 | 21017.33 | 428.87 | 802.02 | 129.54 | 101.89 | 10066.59 | 0.79 | 0.88 | 12.21 | 0.58 | 1 | 10
20 | 70 | CONCLUIDO | 2.2179 | 45.09 | 42.4 | 158.99 | 2.19 | 16 | 169.97 | 47.83 | 21 | 14 | 31.14 | 21196.47 | 424.75 | 802.02 | 128.43 | 101.89 | 9513.44 | 0.79 | 0.88 | 12.21 | 0.56 | 1 | 10
21 | 70 | CONCLUIDO | 2.2208 | 45.03 | 42.37 | 169.47 | 2.28 | 15 | 171.42 | 47.83 | 22 | 13 | 31.6 | 21376.23 | 420.36 | 802.02 | 127.41 | 101.89 | 9012.04 | 0.8 | 0.88 | 12.21 | 0.53 | 1 | 10
22 | 70 | CONCLUIDO | 2.2251 | 44.94 | 42.31 | 181.32 | 2.36 | 14 | 172.89 | 47.83 | 23 | 12 | 32.06 | 21556.61 | 415.89 | 802.03 | 125.49 | 101.89 | 8055.5 | 0.81 | 0.89 | 12.21 | 0.47 | 1 | 10
23 | 70 | CONCLUIDO | 2.225 | 44.94 | 42.31 | 181.34 | 2.44 | 14 | 174.35 | 47.83 | 24 | 10 | 32.53 | 21737.62 | 413.03 | 802 | 125.63 | 101.89 | 8125.99 | 0.81 | 0.89 | 12.21 | 0.47 | 1 | 10
24 | 70 | CONCLUIDO | 2.228 | 44.88 | 42.28 | 195.13 | 2.52 | 13 | 175.83 | 47.83 | 25 | 6 | 33 | 21919.27 | 409.19 | 801.99 | 124.46 | 101.89 | 7543.34 | 0.82 | 0.89 | 12.21 | 0.44 | 1 | 10
25 | 70 | CONCLUIDO | 2.2271 | 44.9 | 42.3 | 195.22 | 2.6 | 13 | 177.3 | 47.83 | 26 | 3 | 33.48 | 22101.56 | 411.98 | 802.04 | 124.76 | 101.89 | 7694.36 | 0.82 | 0.89 | 12.21 | 0.46 | 1 | 10
26 | 70 | CONCLUIDO | 2.2268 | 44.91 | 42.3 | 195.24 | 2.68 | 13 | 178.79 | 47.83 | 27 | 0 | 33.96 | 22284.51 | 413.13 | 802.01 | 124.85 | 101.89 | 7738.81 | 0.82 | 0.89 | 12.22 | 0.46 | 1 | 10
0 | 90 | CONCLUIDO | 1.0673 | 93.7 | 67.95 | 6.22 | 0.1 | 656 | 176.73 | 52.44 | 1 | 654 | 33.29 | 22031.19 | 899.45 | 803.85 | 981.35 | 101.89 | 432774.73 | 0.1 | 0.55 | 13.31 | 26.06 | 1 | 10
1 | 90 | CONCLUIDO | 1.6065 | 62.25 | 51.12 | 12.52 | 0.2 | 245 | 178.21 | 52.44 | 2 | 243 | 33.77 | 22213.89 | 675.54 | 802.79 | 419.5 | 101.89 | 153907.23 | 0.24 | 0.73 | 12.57 | 9.26 | 1 | 10
2 | 90 | CONCLUIDO | 1.8085 | 55.3 | 47.51 | 18.88 | 0.3 | 151 | 179.7 | 52.44 | 3 | 149 | 34.26 | 22397.24 | 625.89 | 802.28 | 298.83 | 101.89 | 94040.24 | 0.34 | 0.79 | 12.43 | 5.66 | 1 | 10
3 | 90 | CONCLUIDO | 1.9128 | 52.28 | 45.95 | 25.06 | 0.39 | 110 | 181.19 | 52.44 | 4 | 108 | 34.75 | 22581.25 | 603.25 | 802.38 | 246.46 | 101.89 | 68063 | 0.41 | 0.82 | 12.37 | 4.1 | 1 | 10
4 | 90 | CONCLUIDO | 1.9808 | 50.48 | 45.01 | 31.4 | 0.49 | 86 | 182.69 | 52.44 | 5 | 84 | 35.25 | 22766.06 | 589 | 802.2 | 215.2 | 101.89 | 52550.56 | 0.47 | 0.83 | 12.33 | 3.16 | 1 | 10
5 | 90 | CONCLUIDO | 2.024 | 49.41 | 44.46 | 37.57 | 0.58 | 71 | 184.19 | 52.44 | 6 | 69 | 35.75 | 22951.43 | 579.63 | 802.16 | 197.12 | 101.89 | 43586.46 | 0.52 | 0.84 | 12.3 | 2.62 | 1 | 10
6 | 90 | CONCLUIDO | 2.0583 | 48.58 | 44.03 | 44.03 | 0.67 | 60 | 185.7 | 52.44 | 7 | 58 | 36.26 | 23137.49 | 571.87 | 802.14 | 183.07 | 101.89 | 36615.63 | 0.56 | 0.85 | 12.27 | 2.19 | 1 | 10
7 | 90 | CONCLUIDO | 2.0829 | 48.01 | 43.74 | 50.47 | 0.76 | 52 | 187.22 | 52.44 | 8 | 50 | 36.78 | 23324.24 | 565.92 | 802.11 | 173.3 | 101.89 | 31772 | 0.59 | 0.86 | 12.26 | 1.9 | 1 | 10
8 | 90 | CONCLUIDO | 2.1022 | 47.57 | 43.51 | 56.76 | 0.85 | 46 | 188.74 | 52.44 | 9 | 44 | 37.3 | 23511.69 | 560.96 | 802.11 | 165.78 | 101.89 | 28038.46 | 0.61 | 0.86 | 12.25 | 1.67 | 1 | 10
9 | 90 | CONCLUIDO | 2.118 | 47.22 | 43.34 | 63.42 | 0.93 | 41 | 190.26 | 52.44 | 10 | 39 | 37.82 | 23699.85 | 557.19 | 802.09 | 159.74 | 101.89 | 25047.65 | 0.64 | 0.86 | 12.25 | 1.5 | 1 | 10
10 | 90 | CONCLUIDO | 2.1315 | 46.92 | 43.18 | 70.02 | 1.02 | 37 | 191.79 | 52.44 | 11 | 35 | 38.35 | 23888.73 | 552.58 | 802.16 | 154.44 | 101.89 | 22414.7 | 0.66 | 0.87 | 12.24 | 1.34 | 1 | 10
11 | 90 | CONCLUIDO | 2.1417 | 46.69 | 43.06 | 75.99 | 1.1 | 34 | 193.33 | 52.44 | 12 | 32 | 38.89 | 24078.33 | 549.09 | 802.07 | 150.83 | 101.89 | 20623.44 | 0.68 | 0.87 | 12.23 | 1.22 | 1 | 10
12 | 90 | CONCLUIDO | 2.1485 | 46.54 | 42.98 | 80.6 | 1.18 | 32 | 194.88 | 52.44 | 13 | 30 | 39.43 | 24268.67 | 545.93 | 802.1 | 147.89 | 101.89 | 19167.16 | 0.69 | 0.87 | 12.24 | 1.14 | 1 | 10
13 | 90 | CONCLUIDO | 2.1586 | 46.33 | 42.87 | 88.7 | 1.27 | 29 | 196.42 | 52.44 | 14 | 27 | 39.98 | 24459.75 | 543.11 | 802.02 | 144.5 | 101.89 | 17486.56 | 0.71 | 0.87 | 12.23 | 1.03 | 1 | 10
14 | 90 | CONCLUIDO | 2.1656 | 46.18 | 42.8 | 95.1 | 1.35 | 27 | 197.98 | 52.44 | 15 | 25 | 40.54 | 24651.58 | 539.81 | 802.06 | 141.77 | 101.89 | 16132.56 | 0.72 | 0.88 | 12.23 | 0.96 | 1 | 10
15 | 90 | CONCLUIDO | 2.171 | 46.06 | 42.75 | 102.61 | 1.42 | 25 | 199.54 | 52.44 | 16 | 23 | 41.1 | 24844.17 | 536.58 | 802.01 | 140.29 | 101.89 | 15399.33 | 0.73 | 0.88 | 12.23 | 0.91 | 1 | 10
16 | 90 | CONCLUIDO | 2.1753 | 45.97 | 42.7 | 106.74 | 1.5 | 24 | 201.11 | 52.44 | 17 | 22 | 41.67 | 25037.53 | 534.49 | 802.08 | 138.54 | 101.89 | 14531.39 | 0.74 | 0.88 | 12.22 | 0.86 | 1 | 10
17 | 90 | CONCLUIDO | 2.1791 | 45.89 | 42.65 | 111.27 | 1.58 | 23 | 202.68 | 52.44 | 18 | 21 | 42.24 | 25231.66 | 532.23 | 802.01 | 137.24 | 101.89 | 13886.26 | 0.74 | 0.88 | 12.21 | 0.81 | 1 | 10
18 | 90 | CONCLUIDO | 2.1871 | 45.72 | 42.56 | 121.59 | 1.65 | 21 | 204.26 | 52.44 | 19 | 19 | 42.82 | 25426.72 | 528.2 | 802.06 | 133.87 | 101.89 | 12212.44 | 0.76 | 0.88 | 12.21 | 0.72 | 1 | 10
19 | 90 | CONCLUIDO | 2.1899 | 45.66 | 42.53 | 127.6 | 1.73 | 20 | 205.85 | 52.44 | 20 | 18 | 43.41 | 25622.45 | 526.84 | 802.04 | 133.15 | 101.89 | 11855.84 | 0.77 | 0.88 | 12.21 | 0.69 | 1 | 10
20 | 90 | CONCLUIDO | 2.1935 | 45.59 | 42.49 | 134.19 | 1.8 | 19 | 207.45 | 52.44 | 21 | 17 | 44 | 25818.99 | 523.77 | 802.06 | 131.75 | 101.89 | 11160.28 | 0.77 | 0.88 | 12.21 | 0.65 | 1 | 10
21 | 90 | CONCLUIDO | 2.1958 | 45.54 | 42.48 | 141.61 | 1.87 | 18 | 209.05 | 52.44 | 22 | 16 | 44.6 | 26016.35 | 521.42 | 802.01 | 131.19 | 101.89 | 10887.87 | 0.78 | 0.88 | 12.21 | 0.64 | 1 | 10
22 | 90 | CONCLUIDO | 2.1956 | 45.54 | 42.48 | 141.61 | 1.94 | 18 | 210.65 | 52.44 | 23 | 16 | 45.21 | 26214.54 | 518.51 | 802.07 | 131.49 | 101.89 | 11034.7 | 0.77 | 0.88 | 12.21 | 0.64 | 1 | 10
23 | 90 | CONCLUIDO | 2.2 | 45.46 | 42.43 | 149.75 | 2.01 | 17 | 212.27 | 52.44 | 24 | 15 | 45.82 | 26413.56 | 517.68 | 802.04 | 129.62 | 101.89 | 10103.4 | 0.79 | 0.88 | 12.21 | 0.59 | 1 | 10
24 | 90 | CONCLUIDO | 2.2033 | 45.39 | 42.4 | 158.99 | 2.08 | 16 | 213.89 | 52.44 | 25 | 14 | 46.44 | 26613.43 | 515.11 | 802 | 128.44 | 101.89 | 9521.83 | 0.79 | 0.88 | 12.21 | 0.56 | 1 | 10
25 | 90 | CONCLUIDO | 2.2031 | 45.39 | 42.4 | 159 | 2.14 | 16 | 215.51 | 52.44 | 26 | 14 | 47.07 | 26814.17 | 512.06 | 802.01 | 128.6 | 101.89 | 9600.14 | 0.79 | 0.88 | 12.21 | 0.56 | 1 | 10
26 | 90 | CONCLUIDO | 2.2071 | 45.31 | 42.35 | 169.42 | 2.21 | 15 | 217.15 | 52.44 | 27 | 13 | 47.71 | 27015.77 | 511.02 | 802.01 | 127.05 | 101.89 | 8832.67 | 0.8 | 0.88 | 12.21 | 0.52 | 1 | 10
27 | 90 | CONCLUIDO | 2.2107 | 45.23 | 42.32 | 181.35 | 2.27 | 14 | 218.79 | 52.44 | 28 | 12 | 48.35 | 27218.26 | 506.9 | 802.02 | 125.76 | 101.89 | 8190.08 | 0.81 | 0.89 | 12.2 | 0.48 | 1 | 10
28 | 90 | CONCLUIDO | 2.2109 | 45.23 | 42.31 | 181.33 | 2.34 | 14 | 220.44 | 52.44 | 29 | 12 | 49 | 27421.64 | 505.93 | 802.01 | 125.84 | 101.89 | 8229.38 | 0.81 | 0.89 | 12.2 | 0.47 | 1 | 10
29 | 90 | CONCLUIDO | 2.2141 | 45.17 | 42.28 | 195.15 | 2.4 | 13 | 222.1 | 52.44 | 30 | 11 | 49.65 | 27625.93 | 501.71 | 802.02 | 124.8 | 101.89 | 7718.05 | 0.82 | 0.89 | 12.2 | 0.44 | 1 | 10
30 | 90 | CONCLUIDO | 2.2143 | 45.16 | 42.28 | 195.13 | 2.46 | 13 | 223.76 | 52.44 | 31 | 11 | 50.32 | 27831.27 | 502.16 | 802 | 124.49 | 101.89 | 7559.29 | 0.82 | 0.89 | 12.2 | 0.44 | 1 | 10
31 | 90 | CONCLUIDO | 2.214 | 45.17 | 42.29 | 195.16 | 2.52 | 13 | 225.43 | 52.44 | 32 | 11 | 50.99 | 28037.42 | 498.56 | 802.01 | 124.95 | 101.89 | 7789.34 | 0.82 | 0.89 | 12.2 | 0.45 | 1 | 10
32 | 90 | CONCLUIDO | 2.2176 | 45.09 | 42.25 | 211.23 | 2.58 | 12 | 227.11 | 52.44 | 33 | 10 | 51.67 | 28244.51 | 497.64 | 802 | 123.51 | 101.89 | 7078.13 | 0.82 | 0.89 | 12.2 | 0.41 | 1 | 10
33 | 90 | CONCLUIDO | 2.218 | 45.09 | 42.24 | 211.19 | 2.64 | 12 | 228.8 | 52.44 | 34 | 10 | 52.36 | 28452.56 | 496.17 | 802.04 | 123.25 | 101.89 | 6946.73 | 0.83 | 0.89 | 12.2 | 0.4 | 1 | 10
34 | 90 | CONCLUIDO | 2.2175 | 45.1 | 42.25 | 211.24 | 2.7 | 12 | 230.49 | 52.44 | 35 | 10 | 53.05 | 28661.58 | 491.2 | 801.98 | 123.37 | 101.89 | 7004.13 | 0.83 | 0.89 | 12.21 | 0.41 | 1 | 10
35 | 90 | CONCLUIDO | 2.2204 | 45.04 | 42.22 | 230.32 | 2.76 | 11 | 232.2 | 52.44 | 36 | 9 | 53.75 | 28871.58 | 491.52 | 802.04 | 122.8 | 101.89 | 6727.96 | 0.83 | 0.89 | 12.2 | 0.38 | 1 | 10
36 | 90 | CONCLUIDO | 2.2218 | 45.01 | 42.2 | 230.17 | 2.81 | 11 | 233.91 | 52.44 | 37 | 8 | 54.46 | 29082.59 | 489.25 | 801.98 | 121.9 | 101.89 | 6274.79 | 0.84 | 0.89 | 12.2 | 0.36 | 1 | 10
37 | 90 | CONCLUIDO | 2.2208 | 45.03 | 42.22 | 230.28 | 2.87 | 11 | 235.63 | 52.44 | 38 | 7 | 55.18 | 29294.6 | 485.08 | 802.03 | 122.38 | 101.89 | 6517.12 | 0.83 | 0.89 | 12.2 | 0.38 | 1 | 10
38 | 90 | CONCLUIDO | 2.2247 | 44.95 | 42.17 | 253.04 | 2.92 | 10 | 237.35 | 52.44 | 39 | 3 | 55.91 | 29507.65 | 484.1 | 802.03 | 120.86 | 101.89 | 5762.33 | 0.84 | 0.89 | 12.2 | 0.33 | 1 | 10
39 | 90 | CONCLUIDO | 2.2243 | 44.96 | 42.18 | 253.09 | 2.98 | 10 | 239.09 | 52.44 | 40 | 1 | 56.65 | 29721.73 | 487.24 | 802.07 | 120.93 | 101.89 | 5795.85 | 0.84 | 0.89 | 12.21 | 0.34 | 1 | 10
0 | 10 | CONCLUIDO | 2.0727 | 48.25 | 45.5 | 27.57 | 0.64 | 99 | 26.11 | 12.1 | 1 | 93 | 3.01 | 3454.41 | 136.23 | 802.15 | 231.6 | 101.89 | 60685.33 | 0.44 | 0.82 | 12.35 | 3.65 | 1 | 10
1 | 10 | CONCLUIDO | 2.1027 | 47.56 | 45 | 32.93 | 1.23 | 82 | 27.2 | 12.1 | 2 | 0 | 3.1 | 3588.35 | 134.23 | 802.94 | 211.32 | 101.89 | 50629.19 | 0.48 | 0.83 | 12.43 | 3.15 | 1 | 10
0 | 45 | CONCLUIDO | 1.5271 | 65.48 | 55.95 | 9.15 | 0.18 | 367 | 98.71 | 39.72 | 1 | 365 | 12.99 | 12407.75 | 505 | 803.09 | 581.52 | 101.89 | 234305.79 | 0.18 | 0.67 | 12.76 | 14.09 | 1 | 10
1 | 45 | CONCLUIDO | 1.8947 | 52.78 | 47.62 | 18.55 | 0.35 | 154 | 99.95 | 39.72 | 2 | 152 | 13.24 | 12561.45 | 425.23 | 802.49 | 302.58 | 101.89 | 95898.82 | 0.34 | 0.79 | 12.44 | 5.77 | 1 | 10
2 | 45 | CONCLUIDO | 2.0228 | 49.44 | 45.45 | 28.12 | 0.52 | 97 | 101.2 | 39.72 | 3 | 95 | 13.49 | 12715.54 | 400.6 | 802.18 | 230.2 | 101.89 | 59998.19 | 0.44 | 0.82 | 12.35 | 3.61 | 1 | 10
3 | 45 | CONCLUIDO | 2.0879 | 47.9 | 44.45 | 37.56 | 0.69 | 71 | 102.45 | 39.72 | 4 | 69 | 13.74 | 12870.03 | 386.52 | 802.2 | 197.18 | 101.89 | 43615.16 | 0.52 | 0.84 | 12.29 | 2.6 | 1 | 10
4 | 45 | CONCLUIDO | 2.1288 | 46.97 | 43.86 | 47.84 | 0.85 | 55 | 103.71 | 39.72 | 5 | 53 | 14 | 13024.91 | 376.22 | 802.23 | 177.13 | 101.89 | 33672.36 | 0.58 | 0.85 | 12.27 | 2.01 | 1 | 10
5 | 45 | CONCLUIDO | 2.1553 | 46.4 | 43.48 | 57.98 | 1.01 | 45 | 104.97 | 39.72 | 6 | 43 | 14.25 | 13180.19 | 366.98 | 802.12 | 164.85 | 101.89 | 27580.96 | 0.62 | 0.86 | 12.25 | 1.64 | 1 | 10
6 | 45 | CONCLUIDO | 2.1746 | 45.98 | 43.22 | 68.24 | 1.16 | 38 | 106.23 | 39.72 | 7 | 36 | 14.52 | 13335.87 | 360 | 802.06 | 156.08 | 101.89 | 23228.36 | 0.65 | 0.87 | 12.24 | 1.37 | 1 | 10
7 | 45 | CONCLUIDO | 2.1886 | 45.69 | 43.02 | 78.23 | 1.31 | 33 | 107.5 | 39.72 | 8 | 31 | 14.78 | 13491.96 | 352.19 | 802.03 | 149.47 | 101.89 | 19951.35 | 0.68 | 0.87 | 12.23 | 1.18 | 1 | 10
8 | 45 | CONCLUIDO | 2.1991 | 45.47 | 42.89 | 88.74 | 1.46 | 29 | 108.77 | 39.72 | 9 | 27 | 15.05 | 13648.58 | 345.78 | 802.04 | 144.94 | 101.89 | 17705.69 | 0.7 | 0.87 | 12.23 | 1.05 | 1 | 10
9 | 45 | CONCLUIDO | 2.2064 | 45.32 | 42.8 | 98.77 | 1.6 | 26 | 110.04 | 39.72 | 10 | 24 | 15.32 | 13805.5 | 338.55 | 802.07 | 142.04 | 101.89 | 16271.7 | 0.72 | 0.88 | 12.22 | 0.96 | 1 | 10
10 | 45 | CONCLUIDO | 2.2164 | 45.12 | 42.66 | 111.28 | 1.74 | 23 | 111.32 | 39.72 | 11 | 21 | 15.6 | 13962.83 | 330.93 | 802.04 | 137.06 | 101.89 | 13795.26 | 0.74 | 0.88 | 12.22 | 0.82 | 1 | 10
11 | 45 | CONCLUIDO | 2.2223 | 45 | 42.58 | 121.65 | 1.88 | 21 | 112.59 | 39.72 | 12 | 18 | 15.88 | 14120.58 | 323.05 | 802.03 | 134.38 | 101.89 | 12467.02 | 0.76 | 0.88 | 12.22 | 0.74 | 1 | 10
12 | 45 | CONCLUIDO | 2.223 | 44.98 | 42.58 | 127.75 | 2.01 | 20 | 113.88 | 39.72 | 13 | 7 | 16.16 | 14278.75 | 321.28 | 802.04 | 134.27 | 101.89 | 12414.17 | 0.76 | 0.88 | 12.23 | 0.74 | 1 | 10
13 | 45 | CONCLUIDO | 2.2266 | 44.91 | 42.53 | 134.32 | 2.14 | 19 | 115.16 | 39.72 | 14 | 0 | 16.45 | 14437.35 | 322.36 | 802.13 | 132.31 | 101.89 | 11440.99 | 0.77 | 0.88 | 12.23 | 0.69 | 1 | 10
0 | 60 | CONCLUIDO | 1.3607 | 73.49 | 59.65 | 7.81 | 0.14 | 458 | 124.63 | 45 | 1 | 456 | 18.64 | 15605.44 | 629.61 | 803.1 | 704.73 | 101.89 | 295453.59 | 0.14 | 0.63 | 12.94 | 17.78 | 1 | 10
1 | 60 | CONCLUIDO | 1.7939 | 55.74 | 48.86 | 15.76 | 0.28 | 186 | 125.95 | 45 | 2 | 184 | 18.95 | 15767.7 | 512.62 | 802.43 | 344.43 | 101.89 | 116663.63 | 0.3 | 0.77 | 12.47 | 7.01 | 1 | 10
2 | 60 | CONCLUIDO | 1.9484 | 51.32 | 46.2 | 23.69 | 0.42 | 117 | 127.27 | 45 | 3 | 115 | 19.27 | 15930.42 | 481.11 | 802.26 | 255.36 | 101.89 | 72476 | 0.4 | 0.81 | 12.37 | 4.36 | 1 | 10
3 | 60 | CONCLUIDO | 2.0283 | 49.3 | 45 | 31.76 | 0.55 | 85 | 128.59 | 45 | 4 | 83 | 19.59 | 16093.6 | 464.7 | 802.2 | 215.18 | 101.89 | 52548.1 | 0.47 | 0.83 | 12.32 | 3.15 | 1 | 10
4 | 60 | CONCLUIDO | 2.0791 | 48.1 | 44.28 | 40.25 | 0.68 | 66 | 129.92 | 45 | 5 | 64 | 19.92 | 16257.24 | 453.07 | 802.26 | 190.93 | 101.89 | 40515.63 | 0.53 | 0.85 | 12.29 | 2.43 | 1 | 10
5 | 60 | CONCLUIDO | 2.1106 | 47.38 | 43.84 | 47.83 | 0.81 | 55 | 131.25 | 45 | 6 | 53 | 20.25 | 16421.36 | 444.78 | 802.09 | 176.84 | 101.89 | 33525.75 | 0.58 | 0.85 | 12.26 | 2 | 1 | 10
6 | 60 | CONCLUIDO | 2.1357 | 46.82 | 43.51 | 56.76 | 0.93 | 46 | 132.58 | 45 | 7 | 44 | 20.59 | 16585.95 | 437.61 | 802.14 | 165.79 | 101.89 | 28044.97 | 0.61 | 0.86 | 12.25 | 1.67 | 1 | 10
7 | 60 | CONCLUIDO | 2.1528 | 46.45 | 43.3 | 64.94 | 1.06 | 40 | 133.92 | 45 | 8 | 38 | 20.93 | 16751.02 | 432.06 | 802.12 | 158.54 | 101.89 | 24449.88 | 0.64 | 0.87 | 12.24 | 1.45 | 1 | 10
8 | 60 | CONCLUIDO | 2.1671 | 46.14 | 43.12 | 73.92 | 1.18 | 35 | 135.27 | 45 | 9 | 33 | 21.27 | 16916.71 | 426.19 | 802.09 | 152.49 | 101.89 | 21452.23 | 0.67 | 0.87 | 12.24 | 1.28 | 1 | 10
9 | 60 | CONCLUIDO | 2.177 | 45.94 | 42.99 | 80.6 | 1.29 | 32 | 136.61 | 45 | 10 | 30 | 21.61 | 17082.76 | 420.68 | 802.11 | 147.98 | 101.89 | 19211.08 | 0.69 | 0.87 | 12.24 | 1.14 | 1 | 10
10 | 60 | CONCLUIDO | 2.1898 | 45.67 | 42.82 | 91.76 | 1.41 | 28 | 137.96 | 45 | 11 | 26 | 21.96 | 17249.3 | 414.73 | 802.06 | 142.62 | 101.89 | 16551.89 | 0.71 | 0.88 | 12.22 | 0.98 | 1 | 10
11 | 60 | CONCLUIDO | 2.1949 | 45.56 | 42.76 | 98.69 | 1.52 | 26 | 139.32 | 45 | 12 | 24 | 22.32 | 17416.34 | 411.1 | 802 | 140.77 | 101.89 | 15634.96 | 0.72 | 0.88 | 12.22 | 0.92 | 1 | 10
12 | 60 | CONCLUIDO | 2.2002 | 45.45 | 42.7 | 106.76 | 1.63 | 24 | 140.67 | 45 | 13 | 22 | 22.68 | 17583.88 | 405.1 | 802.05 | 138.47 | 101.89 | 14495.34 | 0.74 | 0.88 | 12.23 | 0.86 | 1 | 10
13 | 60 | CONCLUIDO | 2.2075 | 45.3 | 42.61 | 116.2 | 1.74 | 22 | 142.04 | 45 | 14 | 20 | 23.04 | 17751.93 | 400.59 | 802.03 | 135.64 | 101.89 | 13090.82 | 0.75 | 0.88 | 12.21 | 0.77 | 1 | 10
14 | 60 | CONCLUIDO | 2.2133 | 45.18 | 42.54 | 127.61 | 1.85 | 20 | 143.4 | 45 | 15 | 18 | 23.41 | 17920.49 | 396 | 802.03 | 133.21 | 101.89 | 11885.49 | 0.76 | 0.88 | 12.21 | 0.7 | 1 | 10
15 | 60 | CONCLUIDO | 2.2163 | 45.12 | 42.5 | 134.22 | 1.96 | 19 | 144.77 | 45 | 16 | 17 | 23.78 | 18089.56 | 391.33 | 802.03 | 132 | 101.89 | 11286.48 | 0.77 | 0.88 | 12.21 | 0.66 | 1 | 10
16 | 60 | CONCLUIDO | 2.2187 | 45.07 | 42.48 | 141.6 | 2.06 | 18 | 146.15 | 45 | 17 | 16 | 24.15 | 18259.16 | 384.74 | 802.08 | 131.26 | 101.89 | 10922.23 | 0.78 | 0.88 | 12.21 | 0.64 | 1 | 10
17 | 60 | CONCLUIDO | 2.2225 | 45 | 42.43 | 149.75 | 2.16 | 17 | 147.53 | 45 | 18 | 15 | 24.53 | 18429.27 | 380.51 | 802.02 | 129.55 | 101.89 | 10068.35 | 0.79 | 0.88 | 12.21 | 0.59 | 1 | 10
18 | 60 | CONCLUIDO | 2.2248 | 44.95 | 42.41 | 159.03 | 2.26 | 16 | 148.91 | 45 | 19 | 13 | 24.92 | 18599.92 | 375.61 | 802.07 | 128.58 | 101.89 | 9593.17 | 0.79 | 0.88 | 12.22 | 0.57 | 1 | 10
19 | 60 | CONCLUIDO | 2.2274 | 44.9 | 42.38 | 169.52 | 2.36 | 15 | 150.3 | 45 | 20 | 6 | 25.3 | 18771.1 | 373.7 | 802.03 | 127.44 | 101.89 | 9026.94 | 0.8 | 0.88 | 12.22 | 0.54 | 1 | 10
20 | 60 | CONCLUIDO | 2.2275 | 44.89 | 42.38 | 169.51 | 2.45 | 15 | 151.69 | 45 | 21 | 0 | 25.7 | 18942.82 | 376.57 | 802.1 | 127.34 | 101.89 | 8976.67 | 0.8 | 0.88 | 12.22 | 0.54 | 1 | 10
0 | 80 | CONCLUIDO | 1.1608 | 86.15 | 64.94 | 6.65 | 0.11 | 586 | 159.12 | 50.28 | 1 | 584 | 27.84 | 19859.16 | 803.71 | 803.57 | 882.26 | 101.89 | 383578.92 | 0.12 | 0.58 | 13.14 | 23.06 | 1 | 10
1 | 80 | CONCLUIDO | 1.6682 | 59.94 | 50.37 | 13.43 | 0.22 | 225 | 160.54 | 50.28 | 2 | 223 | 28.26 | 20034.4 | 621.69 | 802.77 | 393.73 | 101.89 | 141121.47 | 0.26 | 0.74 | 12.57 | 8.51 | 1 | 10
2 | 80 | CONCLUIDO | 1.8557 | 53.89 | 47.05 | 20.16 | 0.33 | 140 | 161.97 | 50.28 | 3 | 138 | 28.69 | 20210.21 | 578.23 | 802.3 | 284 | 101.89 | 86682.95 | 0.36 | 0.8 | 12.39 | 5.2 | 1 | 10
3 | 80 | CONCLUIDO | 1.9519 | 51.23 | 45.62 | 26.84 | 0.43 | 102 | 163.4 | 50.28 | 4 | 100 | 29.12 | 20386.62 | 558.18 | 802.24 | 236.18 | 101.89 | 62959.08 | 0.43 | 0.82 | 12.34 | 3.77 | 1 | 10
4 | 80 | CONCLUIDO | 2.0122 | 49.7 | 44.79 | 33.6 | 0.54 | 80 | 164.83 | 50.28 | 5 | 78 | 29.55 | 20563.61 | 545.56 | 802.2 | 208.4 | 101.89 | 49179.41 | 0.49 | 0.84 | 12.31 | 2.95 | 1 | 10
5 | 80 | CONCLUIDO | 2.052 | 48.73 | 44.28 | 40.26 | 0.64 | 66 | 166.27 | 50.28 | 6 | 64 | 29.99 | 20741.2 | 536.79 | 802.18 | 191.43 | 101.89 | 40764.12 | 0.53 | 0.85 | 12.29 | 2.44 | 1 | 10
6 | 80 | CONCLUIDO | 2.0825 | 48.02 | 43.89 | 47.02 | 0.74 | 56 | 167.72 | 50.28 | 7 | 54 | 30.44 | 20919.39 | 529.53 | 802.13 | 178.19 | 101.89 | 34194.83 | 0.57 | 0.85 | 12.27 | 2.05 | 1 | 10
7 | 80 | CONCLUIDO | 2.1067 | 47.47 | 43.6 | 54.5 | 0.84 | 48 | 169.17 | 50.28 | 8 | 46 | 30.89 | 21098.19 | 523.64 | 802.16 | 168.6 | 101.89 | 29440.1 | 0.6 | 0.86 | 12.26 | 1.75 | 1 | 10
8 | 80 | CONCLUIDO | 2.1229 | 47.11 | 43.4 | 60.55 | 0.94 | 43 | 170.62 | 50.28 | 9 | 41 | 31.34 | 21277.6 | 518.29 | 802.07 | 161.76 | 101.89 | 26045.87 | 0.63 | 0.86 | 12.25 | 1.55 | 1 | 10
9 | 80 | CONCLUIDO | 2.1383 | 46.77 | 43.22 | 68.24 | 1.03 | 38 | 172.08 | 50.28 | 10 | 36 | 31.8 | 21457.64 | 514.03 | 802.18 | 156.09 | 101.89 | 23237.56 | 0.65 | 0.87 | 12.23 | 1.37 | 1 | 10
10 | 80 | CONCLUIDO | 2.1471 | 46.58 | 43.12 | 73.93 | 1.12 | 35 | 173.55 | 50.28 | 11 | 33 | 32.27 | 21638.31 | 510.15 | 802.08 | 152.81 | 101.89 | 21610.55 | 0.67 | 0.87 | 12.24 | 1.28 | 1 | 10
11 | 80 | CONCLUIDO | 2.1568 | 46.36 | 43.01 | 80.64 | 1.22 | 32 | 175.02 | 50.28 | 12 | 30 | 32.74 | 21819.6 | 506.16 | 802.02 | 148.82 | 101.89 | 19632.03 | 0.68 | 0.87 | 12.24 | 1.17 | 1 | 10
12 | 80 | CONCLUIDO | 2.1681 | 46.12 | 42.87 | 88.69 | 1.31 | 29 | 176.49 | 50.28 | 13 | 27 | 33.21 | 22001.54 | 501.93 | 802.01 | 144.4 | 101.89 | 17434.11 | 0.71 | 0.87 | 12.22 | 1.02 | 1 | 10
13 | 80 | CONCLUIDO | 2.1729 | 46.02 | 42.83 | 95.17 | 1.4 | 27 | 177.97 | 50.28 | 14 | 25 | 33.69 | 22184.13 | 498.98 | 802.05 | 142.67 | 101.89 | 16581.87 | 0.71 | 0.88 | 12.23 | 0.99 | 1 | 10
14 | 80 | CONCLUIDO | 2.1802 | 45.87 | 42.74 | 102.57 | 1.48 | 25 | 179.46 | 50.28 | 15 | 23 | 34.18 | 22367.38 | 495.34 | 802.1 | 139.77 | 101.89 | 15138.42 | 0.73 | 0.88 | 12.22 | 0.9 | 1 | 10
15 | 80 | CONCLUIDO | 2.1874 | 45.72 | 42.65 | 111.26 | 1.57 | 23 | 180.95 | 50.28 | 16 | 21 | 34.67 | 22551.28 | 490.61 | 802.05 | 136.89 | 101.89 | 13710.28 | 0.74 | 0.88 | 12.22 | 0.81 | 1 | 10
16 | 80 | CONCLUIDO | 2.191 | 45.64 | 42.61 | 116.21 | 1.65 | 22 | 182.45 | 50.28 | 17 | 20 | 35.17 | 22735.98 | 488.49 | 802.03 | 135.71 | 101.89 | 13126.79 | 0.75 | 0.88 | 12.21 | 0.77 | 1 | 10
17 | 80 | CONCLUIDO | 2.1937 | 45.58 | 42.58 | 121.67 | 1.74 | 21 | 183.95 | 50.28 | 18 | 19 | 35.67 | 22921.24 | 485.23 | 802.06 | 134.71 | 101.89 | 12629.15 | 0.76 | 0.88 | 12.22 | 0.74 | 1 | 10
18 | 80 | CONCLUIDO | 2.196 | 45.54 | 42.57 | 127.71 | 1.82 | 20 | 185.46 | 50.28 | 19 | 18 | 36.18 | 23107.19 | 482.75 | 802.03 | 134.16 | 101.89 | 12359.2 | 0.76 | 0.88 | 12.22 | 0.73 | 1 | 10
19 | 80 | CONCLUIDO | 2.2007 | 45.44 | 42.5 | 134.22 | 1.9 | 19 | 186.97 | 50.28 | 20 | 17 | 36.69 | 23293.82 | 478.91 | 802.02 | 132 | 101.89 | 11287.96 | 0.77 | 0.88 | 12.21 | 0.66 | 1 | 10
20 | 80 | CONCLUIDO | 2.2034 | 45.38 | 42.48 | 141.6 | 1.98 | 18 | 188.49 | 50.28 | 21 | 16 | 37.21 | 23481.16 | 475.15 | 802 | 131.25 | 101.89 | 10916.89 | 0.78 | 0.88 | 12.21 | 0.64 | 1 | 10
21 | 80 | CONCLUIDO | 2.2078 | 45.29 | 42.42 | 149.72 | 2.05 | 17 | 190.01 | 50.28 | 22 | 15 | 37.74 | 23669.2 | 473.56 | 802.04 | 129.37 | 101.89 | 9981.98 | 0.79 | 0.88 | 12.21 | 0.58 | 1 | 10
22 | 80 | CONCLUIDO | 2.21 | 45.25 | 42.41 | 159.04 | 2.13 | 16 | 191.55 | 50.28 | 23 | 14 | 38.27 | 23857.96 | 470.48 | 802 | 128.88 | 101.89 | 9741.41 | 0.79 | 0.88 | 12.21 | 0.57 | 1 | 10
23 | 80 | CONCLUIDO | 2.2144 | 45.16 | 42.35 | 169.4 | 2.21 | 15 | 193.08 | 50.28 | 24 | 13 | 38.8 | 24047.45 | 466.5 | 801.99 | 126.98 | 101.89 | 8796.58 | 0.8 | 0.88 | 12.21 | 0.51 | 1 | 10
24 | 80 | CONCLUIDO | 2.2135 | 45.18 | 42.37 | 169.48 | 2.28 | 15 | 194.62 | 50.28 | 25 | 13 | 39.34 | 24237.67 | 466.55 | 802.05 | 127.63 | 101.89 | 9120.79 | 0.8 | 0.88 | 12.2 | 0.53 | 1 | 10
25 | 80 | CONCLUIDO | 2.2178 | 45.09 | 42.31 | 181.35 | 2.35 | 14 | 196.17 | 50.28 | 26 | 12 | 39.89 | 24428.62 | 461.76 | 802.02 | 125.77 | 101.89 | 8195.02 | 0.81 | 0.89 | 12.2 | 0.47 | 1 | 10
26 | 80 | CONCLUIDO | 2.2168 | 45.11 | 42.33 | 181.43 | 2.42 | 14 | 197.73 | 50.28 | 27 | 12 | 40.45 | 24620.33 | 458.09 | 802.03 | 126.35 | 101.89 | 8487.39 | 0.81 | 0.89 | 12.21 | 0.49 | 1 | 10
27 | 80 | CONCLUIDO | 2.2211 | 45.02 | 42.28 | 195.13 | 2.49 | 13 | 199.29 | 50.28 | 28 | 11 | 41.01 | 24812.8 | 456.23 | 802.03 | 124.62 | 101.89 | 7625.09 | 0.82 | 0.89 | 12.2 | 0.44 | 1 | 10
28 | 80 | CONCLUIDO | 2.2207 | 45.03 | 42.29 | 195.18 | 2.56 | 13 | 200.85 | 50.28 | 29 | 11 | 41.57 | 25006.03 | 451.35 | 802.01 | 124.85 | 101.89 | 7738.49 | 0.82 | 0.89 | 12.2 | 0.45 | 1 | 10
29 | 80 | CONCLUIDO | 2.2241 | 44.96 | 42.25 | 211.25 | 2.63 | 12 | 202.43 | 50.28 | 30 | 9 | 42.15 | 25200.04 | 450.89 | 802.02 | 123.75 | 101.89 | 7195.57 | 0.82 | 0.89 | 12.2 | 0.41 | 1 | 10
30 | 80 | CONCLUIDO | 2.2242 | 44.96 | 42.25 | 211.25 | 2.7 | 12 | 204.01 | 50.28 | 31 | 7 | 42.73 | 25394.96 | 448.56 | 801.99 | 123.53 | 101.89 | 7086.9 | 0.82 | 0.89 | 12.2 | 0.41 | 1 | 10
31 | 80 | CONCLUIDO | 2.2237 | 44.97 | 42.26 | 211.29 | 2.76 | 12 | 205.59 | 50.28 | 32 | 3 | 43.31 | 25590.57 | 446.33 | 802.09 | 123.66 | 101.89 | 7148.39 | 0.82 | 0.89 | 12.21 | 0.42 | 1 | 10
32 | 80 | CONCLUIDO | 2.2232 | 44.98 | 42.27 | 211.35 | 2.83 | 12 | 207.19 | 50.28 | 33 | 1 | 43.91 | 25786.97 | 448.05 | 802.09 | 123.84 | 101.89 | 7241.57 | 0.82 | 0.89 | 12.21 | 0.43 | 1 | 10
33 | 80 | CONCLUIDO | 2.2232 | 44.98 | 42.27 | 211.35 | 2.89 | 12 | 208.78 | 50.28 | 34 | 0 | 44.5 | 25984.2 | 450.57 | 802.09 | 123.79 | 101.89 | 7217.69 | 0.82 | 0.89 | 12.22 | 0.43 | 1 | 10
0 | 35 | CONCLUIDO | 1.6492 | 60.63 | 53.49 | 10.52 | 0.22 | 305 | 80.84 | 35.1 | 1 | 303 | 9.74 | 10204.21 | 420.33 | 802.81 | 498.05 | 101.89 | 192878.87 | 0.2 | 0.7 | 12.69 | 11.63 | 1 | 10
1 | 35 | CONCLUIDO | 1.9657 | 50.87 | 46.72 | 21.4 | 0.43 | 131 | 82.04 | 35.1 | 2 | 129 | 9.94 | 10352.53 | 360.89 | 802.36 | 272.62 | 101.89 | 81037.62 | 0.37 | 0.8 | 12.39 | 4.87 | 1 | 10
2 | 35 | CONCLUIDO | 2.0746 | 48.2 | 44.88 | 32.44 | 0.63 | 83 | 83.25 | 35.1 | 3 | 81 | 10.15 | 10501.19 | 340.05 | 802.28 | 210.89 | 101.89 | 50409.88 | 0.48 | 0.84 | 12.32 | 3.03 | 1 | 10
3 | 35 | CONCLUIDO | 2.1291 | 46.97 | 44.04 | 44.04 | 0.83 | 60 | 84.46 | 35.1 | 4 | 58 | 10.36 | 10650.22 | 326.56 | 802.11 | 183.17 | 101.89 | 36665.7 | 0.56 | 0.85 | 12.28 | 2.2 | 1 | 10
4 | 35 | CONCLUIDO | 2.1615 | 46.26 | 43.56 | 55.61 | 1.02 | 47 | 85.67 | 35.1 | 5 | 45 | 10.57 | 10799.59 | 315.75 | 802.11 | 167.48 | 101.89 | 28887.43 | 0.61 | 0.86 | 12.26 | 1.72 | 1 | 10
5 | 35 | CONCLUIDO | 2.1842 | 45.78 | 43.24 | 68.27 | 1.21 | 38 | 86.88 | 35.1 | 6 | 36 | 10.78 | 10949.33 | 306.67 | 802.02 | 156.57 | 101.89 | 23478.12 | 0.65 | 0.87 | 12.24 | 1.4 | 1 | 10
6 | 35 | CONCLUIDO | 2.2001 | 45.45 | 43.01 | 80.64 | 1.39 | 32 | 88.1 | 35.1 | 7 | 30 | 11 | 11099.43 | 297.14 | 802.11 | 148.68 | 101.89 | 19560.42 | 0.69 | 0.87 | 12.24 | 1.17 | 1 | 10
7 | 35 | CONCLUIDO | 2.2141 | 45.16 | 42.81 | 95.13 | 1.57 | 27 | 89.32 | 35.1 | 8 | 25 | 11.22 | 11249.89 | 287.25 | 802.02 | 142.06 | 101.89 | 16277.84 | 0.72 | 0.88 | 12.23 | 0.97 | 1 | 10
8 | 35 | CONCLUIDO | 2.2185 | 45.07 | 42.75 | 102.61 | 1.75 | 25 | 90.54 | 35.1 | 9 | 8 | 11.44 | 11400.71 | 283.15 | 802.14 | 139.71 | 101.89 | 15110.02 | 0.73 | 0.88 | 12.24 | 0.91 | 1 | 10
9 | 35 | CONCLUIDO | 2.2214 | 45.02 | 42.71 | 106.78 | 1.91 | 24 | 91.77 | 35.1 | 10 | 0 | 11.67 | 11551.91 | 284.68 | 802.13 | 137.93 | 101.89 | 14224.48 | 0.74 | 0.88 | 12.25 | 0.87 | 1 | 10
0 | 50 | CONCLUIDO | 1.4705 | 68 | 57.15 | 8.64 | 0.16 | 397 | 107.41 | 41.65 | 1 | 395 | 14.77 | 13481.73 | 546.22 | 803.24 | 621.69 | 101.89 | 254242.95 | 0.16 | 0.66 | 12.8 | 15.28 | 1 | 10
1 | 50 | CONCLUIDO | 1.8614 | 53.72 | 48.02 | 17.46 | 0.32 | 165 | 108.68 | 41.65 | 2 | 163 | 15.03 | 13638.32 | 454.85 | 802.54 | 316.32 | 101.89 | 102715.3 | 0.32 | 0.78 | 12.44 | 6.17 | 1 | 10
2 | 50 | CONCLUIDO | 1.9973 | 50.07 | 45.72 | 26.38 | 0.48 | 104 | 109.96 | 41.65 | 3 | 102 | 15.31 | 13795.21 | 428.42 | 802.28 | 238.73 | 101.89 | 64225.94 | 0.43 | 0.82 | 12.36 | 3.87 | 1 | 10
3 | 50 | CONCLUIDO | 2.0683 | 48.35 | 44.62 | 35.23 | 0.63 | 76 | 111.23 | 41.65 | 4 | 74 | 15.58 | 13952.52 | 413.55 | 802.27 | 202.73 | 101.89 | 46363.89 | 0.5 | 0.84 | 12.3 | 2.78 | 1 | 10
4 | 50 | CONCLUIDO | 2.1118 | 47.35 | 44.01 | 44.75 | 0.78 | 59 | 112.51 | 41.65 | 5 | 57 | 15.86 | 14110.24 | 403.15 | 802.16 | 181.99 | 101.89 | 36079.1 | 0.56 | 0.85 | 12.28 | 2.16 | 1 | 10
5 | 50 | CONCLUIDO | 2.1392 | 46.75 | 43.62 | 53.41 | 0.93 | 49 | 113.79 | 41.65 | 6 | 47 | 16.14 | 14268.39 | 394.78 | 802.04 | 169.33 | 101.89 | 29802.53 | 0.6 | 0.86 | 12.26 | 1.78 | 1 | 10
6 | 50 | CONCLUIDO | 2.1613 | 46.27 | 43.32 | 63.4 | 1.07 | 41 | 115.08 | 41.65 | 7 | 39 | 16.43 | 14426.96 | 387.43 | 802.09 | 159.23 | 101.89 | 24789.03 | 0.64 | 0.87 | 12.25 | 1.48 | 1 | 10
7 | 50 | CONCLUIDO | 2.1772 | 45.93 | 43.12 | 73.91 | 1.21 | 35 | 116.37 | 41.65 | 8 | 33 | 16.72 | 14585.96 | 379.93 | 802.12 | 152.36 | 101.89 | 21383.65 | 0.67 | 0.87 | 12.24 | 1.27 | 1 | 10
8 | 50 | CONCLUIDO | 2.19 | 45.66 | 42.94 | 83.1 | 1.35 | 31 | 117.66 | 41.65 | 9 | 29 | 17.01 | 14745.39 | 373.57 | 802.02 | 146.74 | 101.89 | 18596.05 | 0.69 | 0.87 | 12.22 | 1.1 | 1 | 10
9 | 50 | CONCLUIDO | 2.1973 | 45.51 | 42.85 | 91.82 | 1.48 | 28 | 118.96 | 41.65 | 10 | 26 | 17.31 | 14905.25 | 368.01 | 802.09 | 143.57 | 101.89 | 17026.87 | 0.71 | 0.87 | 12.23 | 1.01 | 1 | 10
10 | 50 | CONCLUIDO | 2.2058 | 45.34 | 42.74 | 102.58 | 1.61 | 25 | 120.26 | 41.65 | 11 | 23 | 17.61 | 15065.56 | 362.19 | 802.09 | 139.94 | 101.89 | 15224.22 | 0.73 | 0.88 | 12.23 | 0.9 | 1 | 10
11 | 50 | CONCLUIDO | 2.212 | 45.21 | 42.66 | 111.29 | 1.74 | 23 | 121.56 | 41.65 | 12 | 21 | 17.91 | 15226.31 | 356.14 | 802.1 | 137.23 | 101.89 | 13883.13 | 0.74 | 0.88 | 12.22 | 0.82 | 1 | 10
12 | 50 | CONCLUIDO | 2.2183 | 45.08 | 42.58 | 121.65 | 1.87 | 21 | 122.87 | 41.65 | 13 | 19 | 18.22 | 15387.5 | 348.44 | 802.02 | 134.64 | 101.89 | 12594.85 | 0.76 | 0.88 | 12.21 | 0.74 | 1 | 10
13 | 50 | CONCLUIDO | 2.2241 | 44.96 | 42.5 | 134.22 | 1.99 | 19 | 124.18 | 41.65 | 14 | 16 | 18.53 | 15549.15 | 343.21 | 802.01 | 132.02 | 101.89 | 11295.03 | 0.77 | 0.88 | 12.21 | 0.66 | 1 | 10
14 | 50 | CONCLUIDO | 2.2268 | 44.91 | 42.47 | 141.57 | 2.11 | 18 | 125.49 | 41.65 | 15 | 7 | 18.84 | 15711.24 | 339.41 | 802.02 | 130.7 | 101.89 | 10640.92 | 0.78 | 0.88 | 12.22 | 0.63 | 1 | 10
15 | 50 | CONCLUIDO | 2.2246 | 44.95 | 42.52 | 141.72 | 2.23 | 18 | 126.81 | 41.65 | 16 | 1 | 19.16 | 15873.8 | 339.19 | 802.19 | 131.84 | 101.89 | 11208.41 | 0.77 | 0.88 | 12.23 | 0.67 | 1 | 10
16 | 50 | CONCLUIDO | 2.2243 | 44.96 | 42.52 | 141.74 | 2.34 | 18 | 128.13 | 41.65 | 17 | 0 | 19.48 | 16036.82 | 342.22 | 802.21 | 131.98 | 101.89 | 11278.65 | 0.77 | 0.88 | 12.23 | 0.68 | 1 | 10
0 | 25 | CONCLUIDO | 1.7836 | 56.07 | 50.95 | 12.79 | 0.28 | 239 | 61.76 | 28.92 | 1 | 237 | 6.84 | 7851.41 | 329.12 | 802.61 | 413.26 | 101.89 | 150817.52 | 0.25 | 0.74 | 12.59 | 9.09 | 1 | 10
1 | 25 | CONCLUIDO | 2.0423 | 48.96 | 45.72 | 26.38 | 0.55 | 104 | 62.92 | 28.92 | 2 | 102 | 7 | 7994.37 | 286.31 | 802.37 | 238.99 | 101.89 | 64354.27 | 0.43 | 0.82 | 12.36 | 3.88 | 1 | 10
2 | 25 | CONCLUIDO | 2.1309 | 46.93 | 44.23 | 40.83 | 0.81 | 65 | 64.08 | 28.92 | 3 | 63 | 7.16 | 8137.65 | 267.44 | 802.15 | 189.41 | 101.89 | 39759.17 | 0.54 | 0.85 | 12.29 | 2.39 | 1 | 10
3 | 25 | CONCLUIDO | 2.1729 | 46.02 | 43.57 | 55.62 | 1.07 | 47 | 65.25 | 28.92 | 4 | 45 | 7.33 | 8281.25 | 252.49 | 802.04 | 167.4 | 101.89 | 28844.84 | 0.61 | 0.86 | 12.27 | 1.73 | 1 | 10
4 | 25 | CONCLUIDO | 2.1995 | 45.46 | 43.17 | 71.95 | 1.31 | 36 | 66.42 | 28.92 | 5 | 30 | 7.49 | 8425.16 | 239.9 | 802.12 | 153.92 | 101.89 | 22158.29 | 0.66 | 0.87 | 12.25 | 1.33 | 1 | 10
5 | 25 | CONCLUIDO | 2.2028 | 45.4 | 43.13 | 76.11 | 1.55 | 34 | 67.59 | 28.92 | 6 | 0 | 7.66 | 8569.4 | 239.04 | 802.44 | 151.39 | 101.89 | 20904.77 | 0.67 | 0.87 | 12.28 | 1.29 | 1 | 10
0 | 85 | CONCLUIDO | 1.1139 | 89.78 | 66.39 | 6.43 | 0.11 | 620 | 167.88 | 51.39 | 1 | 618 | 30.49 | 20939.59 | 850.44 | 804.02 | 929.81 | 101.89 | 407185.46 | 0.11 | 0.57 | 13.23 | 24.5 | 1 | 10
1 | 85 | CONCLUIDO | 1.6364 | 61.11 | 50.77 | 12.96 | 0.21 | 235 | 169.33 | 51.39 | 2 | 233 | 30.94 | 21118.46 | 649.01 | 802.66 | 407.59 | 101.89 | 148001.71 | 0.25 | 0.74 | 12.57 | 8.92 | 1 | 10
2 | 85 | CONCLUIDO | 1.8308 | 54.62 | 47.3 | 19.44 | 0.31 | 146 | 170.79 | 51.39 | 3 | 144 | 31.4 | 21297.94 | 602.48 | 802.45 | 291.82 | 101.89 | 90560.93 | 0.35 | 0.79 | 12.42 | 5.45 | 1 | 10
3 | 85 | CONCLUIDO | 1.9325 | 51.75 | 45.78 | 25.91 | 0.41 | 106 | 172.25 | 51.39 | 4 | 104 | 31.86 | 21478.05 | 580.91 | 802.23 | 240.97 | 101.89 | 65335.95 | 0.42 | 0.82 | 12.37 | 3.94 | 1 | 10
4 | 85 | CONCLUIDO | 1.9975 | 50.06 | 44.88 | 32.44 | 0.51 | 83 | 173.71 | 51.39 | 5 | 81 | 32.32 | 21658.78 | 567.12 | 802.25 | 211 | 101.89 | 50463.88 | 0.48 | 0.84 | 12.32 | 3.03 | 1 | 10
5 | 85 | CONCLUIDO | 2.0388 | 49.05 | 44.37 | 39.15 | 0.61 | 68 | 175.18 | 51.39 | 6 | 66 | 32.79 | 21840.16 | 558.36 | 802.13 | 193.84 | 101.89 | 41961.56 | 0.53 | 0.84 | 12.31 | 2.53 | 1 | 10
6 | 85 | CONCLUIDO | 2.0698 | 48.32 | 43.98 | 45.49 | 0.7 | 58 | 176.66 | 51.39 | 7 | 56 | 33.27 | 22022.17 | 550.89 | 802.14 | 181.1 | 101.89 | 35638.75 | 0.56 | 0.85 | 12.28 | 2.13 | 1 | 10
7 | 85 | CONCLUIDO | 2.0943 | 47.75 | 43.68 | 52.42 | 0.8 | 50 | 178.14 | 51.39 | 8 | 48 | 33.75 | 22204.83 | 545.06 | 802.26 | 171.42 | 101.89 | 30839.66 | 0.59 | 0.86 | 12.26 | 1.84 | 1 | 10
8 | 85 | CONCLUIDO | 2.1148 | 47.28 | 43.42 | 59.21 | 0.89 | 44 | 179.63 | 51.39 | 9 | 42 | 34.24 | 22388.15 | 539.3 | 802.17 | 162.74 | 101.89 | 26528.93 | 0.63 | 0.86 | 12.25 | 1.58 | 1 | 10
9 | 85 | CONCLUIDO | 2.1268 | 47.02 | 43.29 | 64.94 | 0.98 | 40 | 181.12 | 51.39 | 10 | 38 | 34.73 | 22572.13 | 535.73 | 802.07 | 158.36 | 101.89 | 24360.01 | 0.64 | 0.87 | 12.24 | 1.45 | 1 | 10
10 | 85 | CONCLUIDO | 2.1399 | 46.73 | 43.14 | 71.9 | 1.07 | 36 | 182.62 | 51.39 | 11 | 34 | 35.22 | 22756.91 | 531.31 | 802.05 | 153.35 | 101.89 | 21873.54 | 0.66 | 0.87 | 12.24 | 1.3 | 1 | 10
11 | 85 | CONCLUIDO | 2.1498 | 46.52 | 43.02 | 78.23 | 1.16 | 33 | 184.12 | 51.39 | 12 | 31 | 35.73 | 22942.24 | 527.81 | 802.01 | 149.64 | 101.89 | 20037.93 | 0.68 | 0.87 | 12.23 | 1.18 | 1 | 10
12 | 85 | CONCLUIDO | 2.1598 | 46.3 | 42.91 | 85.82 | 1.24 | 30 | 185.63 | 51.39 | 13 | 28 | 36.24 | 23128.27 | 523.94 | 802.05 | 145.37 | 101.89 | 17917.07 | 0.7 | 0.87 | 12.24 | 1.07 | 1 | 10
13 | 85 | CONCLUIDO | 2.1656 | 46.18 | 42.86 | 91.83 | 1.33 | 28 | 187.14 | 51.39 | 14 | 26 | 36.75 | 23314.98 | 521.89 | 802.04 | 143.9 | 101.89 | 17190.7 | 0.71 | 0.87 | 12.22 | 1.02 | 1 | 10
14 | 85 | CONCLUIDO | 2.1731 | 46.02 | 42.76 | 98.68 | 1.41 | 26 | 188.66 | 51.39 | 15 | 24 | 37.27 | 23502.4 | 517.67 | 802.05 | 140.51 | 101.89 | 15506.86 | 0.73 | 0.88 | 12.23 | 0.92 | 1 | 10
15 | 85 | CONCLUIDO | 2.1764 | 45.95 | 42.73 | 102.54 | 1.49 | 25 | 190.19 | 51.39 | 16 | 23 | 37.79 | 23690.52 | 514.96 | 802.11 | 139.45 | 101.89 | 14980.15 | 0.73 | 0.88 | 12.22 | 0.89 | 1 | 10
16 | 85 | CONCLUIDO | 2.1829 | 45.81 | 42.66 | 111.28 | 1.57 | 23 | 191.72 | 51.39 | 17 | 21 | 38.33 | 23879.37 | 511.29 | 802.1 | 137.39 | 101.89 | 13958.57 | 0.74 | 0.88 | 12.21 | 0.82 | 1 | 10
17 | 85 | CONCLUIDO | 2.1868 | 45.73 | 42.61 | 116.21 | 1.65 | 22 | 193.26 | 51.39 | 18 | 20 | 38.86 | 24068.93 | 508.87 | 802.07 | 135.81 | 101.89 | 13177.75 | 0.75 | 0.88 | 12.21 | 0.77 | 1 | 10
18 | 85 | CONCLUIDO | 2.1901 | 45.66 | 42.58 | 121.64 | 1.73 | 21 | 194.8 | 51.39 | 19 | 19 | 39.41 | 24259.23 | 505.78 | 801.99 | 134.54 | 101.89 | 12545.04 | 0.76 | 0.88 | 12.21 | 0.74 | 1 | 10
19 | 85 | CONCLUIDO | 2.1963 | 45.53 | 42.51 | 134.26 | 1.81 | 19 | 196.35 | 51.39 | 20 | 17 | 39.96 | 24450.27 | 502.42 | 802.05 | 132.33 | 101.89 | 11452.55 | 0.77 | 0.88 | 12.21 | 0.67 | 1 | 10
20 | 85 | CONCLUIDO | 2.1965 | 45.53 | 42.51 | 134.24 | 1.88 | 19 | 197.9 | 51.39 | 21 | 17 | 40.51 | 24642.07 | 500.24 | 802.07 | 132.33 | 101.89 | 11450.78 | 0.77 | 0.88 | 12.21 | 0.67 | 1 | 10
21 | 85 | CONCLUIDO | 2.1997 | 45.46 | 42.48 | 141.59 | 1.96 | 18 | 199.46 | 51.39 | 22 | 16 | 41.07 | 24834.62 | 496.86 | 802.04 | 131.43 | 101.89 | 11004.63 | 0.78 | 0.88 | 12.2 | 0.64 | 1 | 10
22 | 85 | CONCLUIDO | 2.2039 | 45.38 | 42.43 | 149.74 | 2.03 | 17 | 201.03 | 51.39 | 23 | 15 | 41.64 | 25027.94 | 495.67 | 802 | 129.37 | 101.89 | 9982.73 | 0.79 | 0.88 | 12.21 | 0.59 | 1 | 10
23 | 85 | CONCLUIDO | 2.2075 | 45.3 | 42.39 | 158.95 | 2.1 | 16 | 202.61 | 51.39 | 24 | 14 | 42.21 | 25222.04 | 492.78 | 801.99 | 128.28 | 101.89 | 9442.45 | 0.79 | 0.88 | 12.2 | 0.55 | 1 | 10
24 | 85 | CONCLUIDO | 2.2098 | 45.25 | 42.37 | 169.48 | 2.17 | 15 | 204.19 | 51.39 | 25 | 13 | 42.79 | 25417.05 | 488.77 | 802.06 | 127.63 | 101.89 | 9118.81 | 0.8 | 0.88 | 12.21 | 0.53 | 1 | 10
25 | 85 | CONCLUIDO | 2.2106 | 45.24 | 42.35 | 169.42 | 2.24 | 15 | 205.77 | 51.39 | 26 | 13 | 43.38 | 25612.75 | 489.58 | 802.04 | 127.02 | 101.89 | 8814.89 | 0.8 | 0.88 | 12.21 | 0.51 | 1 | 10
26 | 85 | CONCLUIDO | 2.2141 | 45.16 | 42.32 | 181.36 | 2.31 | 14 | 207.37 | 51.39 | 27 | 12 | 43.97 | 25809.25 | 484.89 | 802 | 125.84 | 101.89 | 8232.61 | 0.81 | 0.89 | 12.2 | 0.48 | 1 | 10
27 | 85 | CONCLUIDO | 2.2146 | 45.15 | 42.31 | 181.32 | 2.38 | 14 | 208.97 | 51.39 | 28 | 12 | 44.57 | 26006.56 | 482.15 | 801.99 | 125.64 | 101.89 | 8129.69 | 0.81 | 0.89 | 12.2 | 0.47 | 1 | 10
28 | 85 | CONCLUIDO | 2.2177 | 45.09 | 42.28 | 195.13 | 2.45 | 13 | 210.57 | 51.39 | 29 | 11 | 45.18 | 26204.71 | 478.88 | 802.03 | 124.71 | 101.89 | 7672.92 | 0.82 | 0.89 | 12.2 | 0.44 | 1 | 10
29 | 85 | CONCLUIDO | 2.2172 | 45.1 | 42.29 | 195.18 | 2.51 | 13 | 212.19 | 51.39 | 30 | 11 | 45.79 | 26403.69 | 476.57 | 802.01 | 124.98 | 101.89 | 7806.37 | 0.82 | 0.89 | 12.2 | 0.45 | 1 | 10
30 | 85 | CONCLUIDO | 2.2205 | 45.04 | 42.26 | 211.28 | 2.58 | 12 | 213.81 | 51.39 | 31 | 10 | 46.41 | 26603.52 | 473.46 | 802 | 123.8 | 101.89 | 7219.94 | 0.82 | 0.89 | 12.2 | 0.42 | 1 | 10
31 | 85 | CONCLUIDO | 2.2208 | 45.03 | 42.25 | 211.25 | 2.64 | 12 | 215.43 | 51.39 | 32 | 10 | 47.04 | 26804.21 | 473.84 | 802.05 | 123.6 | 101.89 | 7122.62 | 0.82 | 0.89 | 12.2 | 0.41 | 1 | 10
32 | 85 | CONCLUIDO | 2.2203 | 45.04 | 42.26 | 211.3 | 2.7 | 12 | 217.07 | 51.39 | 33 | 10 | 47.68 | 27005.77 | 468.52 | 802.02 | 123.92 | 101.89 | 7278.7 | 0.82 | 0.89 | 12.2 | 0.42 | 1 | 10
33 | 85 | CONCLUIDO | 2.2247 | 44.95 | 42.21 | 230.21 | 2.76 | 11 | 218.71 | 51.39 | 34 | 7 | 48.32 | 27208.22 | 467.28 | 802 | 122.07 | 101.89 | 6358.51 | 0.83 | 0.89 | 12.2 | 0.37 | 1 | 10
34 | 85 | CONCLUIDO | 2.2245 | 44.95 | 42.21 | 230.22 | 2.82 | 11 | 220.36 | 51.39 | 35 | 5 | 48.97 | 27411.55 | 467.54 | 802.02 | 122.06 | 101.89 | 6357.69 | 0.83 | 0.89 | 12.2 | 0.37 | 1 | 10
35 | 85 | CONCLUIDO | 2.2242 | 44.96 | 42.21 | 230.26 | 2.88 | 11 | 222.01 | 51.39 | 36 | 1 | 49.62 | 27615.8 | 469.62 | 802.07 | 122.12 | 101.89 | 6385.89 | 0.83 | 0.89 | 12.21 | 0.37 | 1 | 10
36 | 85 | CONCLUIDO | 2.224 | 44.96 | 42.22 | 230.28 | 2.94 | 11 | 223.68 | 51.39 | 37 | 0 | 50.29 | 27821.09 | 472.67 | 802.2 | 122.19 | 101.89 | 6418.87 | 0.83 | 0.89 | 12.21 | 0.38 | 1 | 10
0 | 20 | CONCLUIDO | 1.8642 | 53.64 | 49.44 | 14.76 | 0.34 | 201 | 51.33 | 24.83 | 1 | 199 | 5.51 | 6564.78 | 276.92 | 802.62 | 362.94 | 101.89 | 125844.23 | 0.28 | 0.76 | 12.52 | 7.58 | 1 | 10
1 | 20 | CONCLUIDO | 2.0873 | 47.91 | 45.09 | 30.74 | 0.66 | 88 | 52.47 | 24.83 | 2 | 86 | 5.64 | 6705.1 | 240.75 | 802.33 | 218.09 | 101.89 | 53984.66 | 0.47 | 0.83 | 12.32 | 3.24 | 1 | 10
2 | 20 | CONCLUIDO | 2.1627 | 46.24 | 43.83 | 48.7 | 0.97 | 54 | 53.61 | 24.83 | 3 | 52 | 5.78 | 6845.59 | 221.27 | 802.1 | 176.07 | 101.89 | 33144.04 | 0.58 | 0.86 | 12.27 | 1.99 | 1 | 10
3 | 20 | CONCLUIDO | 2.1892 | 45.68 | 43.42 | 62.02 | 1.27 | 42 | 54.75 | 24.83 | 4 | 3 | 5.92 | 6986.39 | 210.13 | 802.38 | 160.59 | 101.89 | 25466.66 | 0.63 | 0.86 | 12.3 | 1.57 | 1 | 10
4 | 20 | CONCLUIDO | 2.188 | 45.7 | 43.44 | 62.06 | 1.55 | 42 | 55.89 | 24.83 | 5 | 0 | 6.07 | 7127.49 | 214.05 | 802.39 | 161.34 | 101.89 | 25838.21 | 0.63 | 0.86 | 12.31 | 1.6 | 1 | 10
0 | 65 | CONCLUIDO | 1.308 | 76.45 | 60.96 | 7.48 | 0.13 | 489 | 133.21 | 46.47 | 1 | 487 | 20.75 | 16663.42 | 672.23 | 803.62 | 748.1 | 101.89 | 316985.86 | 0.14 | 0.62 | 13 | 19.08 | 1 | 10
1 | 65 | CONCLUIDO | 1.7605 | 56.8 | 49.29 | 15.09 | 0.26 | 196 | 134.55 | 46.47 | 2 | 194 | 21.09 | 16828.84 | 540.75 | 802.64 | 358.13 | 101.89 | 123466.41 | 0.28 | 0.76 | 12.5 | 7.43 | 1 | 10
2 | 65 | CONCLUIDO | 1.9241 | 51.97 | 46.44 | 22.66 | 0.39 | 123 | 135.9 | 46.47 | 3 | 121 | 21.43 | 16994.64 | 506.27 | 802.24 | 263.17 | 101.89 | 76352.68 | 0.39 | 0.81 | 12.39 | 4.6 | 1 | 10
3 | 65 | CONCLUIDO | 2.0099 | 49.75 | 45.15 | 30.44 | 0.52 | 89 | 137.25 | 46.47 | 4 | 87 | 21.78 | 17160.92 | 488.78 | 802.11 | 220.38 | 101.89 | 55124.15 | 0.46 | 0.83 | 12.32 | 3.31 | 1 | 10
4 | 65 | CONCLUIDO | 2.0604 | 48.53 | 44.45 | 38.1 | 0.64 | 70 | 138.6 | 46.47 | 5 | 68 | 22.13 | 17327.69 | 477.65 | 802.21 | 197.11 | 101.89 | 43585.47 | 0.52 | 0.84 | 12.29 | 2.6 | 1 | 10
5 | 65 | CONCLUIDO | 2.0972 | 47.68 | 43.95 | 46.26 | 0.76 | 57 | 139.95 | 46.47 | 6 | 55 | 22.49 | 17494.97 | 468.83 | 802.13 | 180.17 | 101.89 | 35181.81 | 0.57 | 0.85 | 12.28 | 2.11 | 1 | 10
6 | 65 | CONCLUIDO | 2.121 | 47.15 | 43.63 | 53.43 | 0.88 | 49 | 141.31 | 46.47 | 7 | 47 | 22.85 | 17662.75 | 462.14 | 802.08 | 169.67 | 101.89 | 29969.97 | 0.6 | 0.86 | 12.26 | 1.79 | 1 | 10
7 | 65 | CONCLUIDO | 2.1417 | 46.69 | 43.37 | 61.95 | 0.99 | 42 | 142.68 | 46.47 | 8 | 40 | 23.21 | 17831.04 | 455.82 | 802.15 | 160.83 | 101.89 | 25586.71 | 0.63 | 0.86 | 12.25 | 1.52 | 1 | 10
8 | 65 | CONCLUIDO | 2.157 | 46.36 | 43.17 | 70.01 | 1.11 | 37 | 144.05 | 46.47 | 9 | 35 | 23.58 | 17999.83 | 450.24 | 802.09 | 154.25 | 101.89 | 22318.8 | 0.66 | 0.87 | 12.24 | 1.33 | 1 | 10
9 | 65 | CONCLUIDO | 2.1683 | 46.12 | 43.04 | 78.25 | 1.22 | 33 | 145.42 | 46.47 | 10 | 31 | 23.95 | 18169.15 | 445.17 | 802.03 | 150.05 | 101.89 | 20238.53 | 0.68 | 0.87 | 12.23 | 1.2 | 1 | 10
10 | 65 | CONCLUIDO | 2.1781 | 45.91 | 42.91 | 85.83 | 1.33 | 30 | 146.8 | 46.47 | 11 | 28 | 24.33 | 18338.99 | 439.98 | 802.07 | 145.7 | 101.89 | 18082.54 | 0.7 | 0.87 | 12.23 | 1.07 | 1 | 10
11 | 65 | CONCLUIDO | 2.1873 | 45.72 | 42.8 | 95.12 | 1.43 | 27 | 148.18 | 46.47 | 12 | 25 | 24.71 | 18509.36 | 435.18 | 802.06 | 141.92 | 101.89 | 16205.96 | 0.72 | 0.88 | 12.23 | 0.96 | 1 | 10
12 | 65 | CONCLUIDO | 2.1941 | 45.58 | 42.72 | 102.52 | 1.54 | 25 | 149.56 | 46.47 | 13 | 23 | 25.1 | 18680.25 | 430.86 | 802.03 | 139.29 | 101.89 | 14899.17 | 0.73 | 0.88 | 12.22 | 0.88 | 1 | 10
13 | 65 | CONCLUIDO | 2.1992 | 45.47 | 42.66 | 111.3 | 1.64 | 23 | 150.95 | 46.47 | 14 | 21 | 25.49 | 18851.69 | 425.26 | 802.02 | 137.29 | 101.89 | 13911.86 | 0.74 | 0.88 | 12.22 | 0.82 | 1 | 10
14 | 65 | CONCLUIDO | 2.2023 | 45.41 | 42.63 | 116.26 | 1.74 | 22 | 152.35 | 46.47 | 15 | 20 | 25.88 | 19023.66 | 422.91 | 802.03 | 136.3 | 101.89 | 13418.28 | 0.75 | 0.88 | 12.21 | 0.79 | 1 | 10
15 | 65 | CONCLUIDO | 2.2088 | 45.27 | 42.55 | 127.65 | 1.84 | 20 | 153.75 | 46.47 | 16 | 18 | 26.28 | 19196.18 | 418.79 | 801.99 | 133.66 | 101.89 | 12109.92 | 0.76 | 0.88 | 12.21 | 0.71 | 1 | 10
16 | 65 | CONCLUIDO | 2.2125 | 45.2 | 42.5 | 134.21 | 1.94 | 19 | 155.15 | 46.47 | 17 | 17 | 26.68 | 19369.26 | 413.94 | 802.01 | 131.86 | 101.89 | 11216.35 | 0.77 | 0.88 | 12.22 | 0.66 | 1 | 10
17 | 65 | CONCLUIDO | 2.2141 | 45.17 | 42.49 | 141.65 | 2.04 | 18 | 156.56 | 46.47 | 18 | 16 | 27.09 | 19542.89 | 408.7 | 802.14 | 131.65 | 101.89 | 11116.01 | 0.77 | 0.88 | 12.22 | 0.65 | 1 | 10
18 | 65 | CONCLUIDO | 2.2179 | 45.09 | 42.44 | 149.8 | 2.13 | 17 | 157.97 | 46.47 | 19 | 15 | 27.5 | 19717.08 | 406.29 | 802.02 | 130.12 | 101.89 | 10353.44 | 0.78 | 0.88 | 12.21 | 0.6 | 1 | 10
19 | 65 | CONCLUIDO | 2.2218 | 45.01 | 42.39 | 158.97 | 2.22 | 16 | 159.39 | 46.47 | 20 | 14 | 27.92 | 19891.97 | 400.97 | 802.01 | 128.42 | 101.89 | 9512.69 | 0.79 | 0.88 | 12.21 | 0.55 | 1 | 10
20 | 65 | CONCLUIDO | 2.2247 | 44.95 | 42.36 | 169.45 | 2.31 | 15 | 160.81 | 46.47 | 21 | 13 | 28.34 | 20067.32 | 396.85 | 802.06 | 127.4 | 101.89 | 9007.19 | 0.8 | 0.88 | 12.2 | 0.52 | 1 | 10
21 | 65 | CONCLUIDO | 2.2276 | 44.89 | 42.33 | 181.42 | 2.4 | 14 | 162.24 | 46.47 | 22 | 8 | 28.77 | 20243.25 | 393.25 | 802.01 | 125.98 | 101.89 | 8302.78 | 0.81 | 0.89 | 12.21 | 0.49 | 1 | 10
22 | 65 | CONCLUIDO | 2.2274 | 44.89 | 42.33 | 181.43 | 2.49 | 14 | 163.67 | 46.47 | 23 | 4 | 29.2 | 20419.76 | 392.92 | 802.03 | 126.13 | 101.89 | 8375.34 | 0.81 | 0.89 | 12.21 | 0.49 | 1 | 10
23 | 65 | CONCLUIDO | 2.2278 | 44.89 | 42.33 | 181.4 | 2.58 | 14 | 165.1 | 46.47 | 24 | 0 | 29.64 | 20596.86 | 394.54 | 802.02 | 125.72 | 101.89 | 8170.12 | 0.81 | 0.89 | 12.22 | 0.49 | 1 | 10
0 | 75 | CONCLUIDO | 1.2083 | 82.76 | 63.59 | 6.9 | 0.12 | 553 | 150.44 | 49.1 | 1 | 551 | 25.34 | 18787.76 | 758.94 | 803.65 | 835.99 | 101.89 | 360611.93 | 0.12 | 0.59 | 13.1 | 21.7 | 1 | 10
1 | 75 | CONCLUIDO | 1.6977 | 58.9 | 50.03 | 13.9 | 0.23 | 216 | 151.83 | 49.1 | 2 | 214 | 25.73 | 18959.54 | 595.07 | 802.58 | 382.44 | 101.89 | 135518.27 | 0.27 | 0.75 | 12.54 | 8.17 | 1 | 10
2 | 75 | CONCLUIDO | 1.88 | 53.19 | 46.82 | 20.96 | 0.35 | 134 | 153.23 | 49.1 | 3 | 132 | 26.13 | 19131.85 | 554.22 | 802.37 | 275.99 | 101.89 | 82705.47 | 0.37 | 0.8 | 12.39 | 4.97 | 1 | 10
3 | 75 | CONCLUIDO | 1.9739 | 50.66 | 45.42 | 28.1 | 0.46 | 97 | 154.63 | 49.1 | 4 | 95 | 26.53 | 19304.72 | 534.86 | 802.37 | 229.04 | 101.89 | 59414.91 | 0.44 | 0.83 | 12.34 | 3.57 | 1 | 10
4 | 75 | CONCLUIDO | 2.0306 | 49.25 | 44.65 | 35.25 | 0.57 | 76 | 156.03 | 49.1 | 5 | 74 | 26.94 | 19478.15 | 522.93 | 802.28 | 203.43 | 101.89 | 46717.58 | 0.5 | 0.84 | 12.3 | 2.8 | 1 | 10
5 | 75 | CONCLUIDO | 2.0661 | 48.4 | 44.2 | 42.09 | 0.67 | 63 | 157.44 | 49.1 | 6 | 61 | 27.35 | 19652.13 | 514.83 | 802.22 | 188.79 | 101.89 | 39463 | 0.54 | 0.85 | 12.28 | 2.36 | 1 | 10
6 | 75 | CONCLUIDO | 2.0983 | 47.66 | 43.76 | 49.54 | 0.78 | 53 | 158.86 | 49.1 | 7 | 51 | 27.77 | 19826.68 | 506.84 | 802.12 | 173.77 | 101.89 | 32000.59 | 0.59 | 0.86 | 12.27 | 1.92 | 1 | 10
7 | 75 | CONCLUIDO | 2.1187 | 47.2 | 43.52 | 56.76 | 0.88 | 46 | 160.28 | 49.1 | 8 | 44 | 28.19 | 20001.93 | 501.02 | 802.05 | 165.84 | 101.89 | 28068.77 | 0.61 | 0.86 | 12.25 | 1.67 | 1 | 10
8 | 75 | CONCLUIDO | 2.1341 | 46.86 | 43.33 | 63.41 | 0.99 | 41 | 161.71 | 49.1 | 9 | 39 | 28.61 | 20177.64 | 496.5 | 802.11 | 159.63 | 101.89 | 24988.7 | 0.64 | 0.86 | 12.25 | 1.49 | 1 | 10
9 | 75 | CONCLUIDO | 2.1464 | 46.59 | 43.18 | 70.02 | 1.09 | 37 | 163.13 | 49.1 | 10 | 35 | 29.04 | 20353.94 | 491.71 | 802.05 | 154.73 | 101.89 | 22561.22 | 0.66 | 0.87 | 12.24 | 1.34 | 1 | 10
10 | 75 | CONCLUIDO | 2.1593 | 46.31 | 43.03 | 78.23 | 1.18 | 33 | 164.57 | 49.1 | 11 | 31 | 29.47 | 20530.82 | 487.43 | 802.09 | 149.45 | 101.89 | 19938.94 | 0.68 | 0.87 | 12.24 | 1.18 | 1 | 10
11 | 75 | CONCLUIDO | 2.1686 | 46.11 | 42.92 | 85.84 | 1.28 | 30 | 166.01 | 49.1 | 12 | 28 | 29.91 | 20708.3 | 483.05 | 802.06 | 145.86 | 101.89 | 18163.03 | 0.7 | 0.87 | 12.23 | 1.08 | 1 | 10
12 | 75 | CONCLUIDO | 2.1754 | 45.97 | 42.84 | 91.79 | 1.38 | 28 | 167.45 | 49.1 | 13 | 26 | 30.36 | 20886.38 | 479.37 | 802.1 | 143.3 | 101.89 | 16892.55 | 0.71 | 0.87 | 12.22 | 0.99 | 1 | 10
13 | 75 | CONCLUIDO | 2.1812 | 45.85 | 42.77 | 98.71 | 1.47 | 26 | 168.9 | 49.1 | 14 | 24 | 30.81 | 21065.06 | 475.79 | 802.04 | 141.1 | 101.89 | 15800.97 | 0.72 | 0.88 | 12.22 | 0.93 | 1 | 10
14 | 75 | CONCLUIDO | 2.1877 | 45.71 | 42.7 | 106.75 | 1.56 | 24 | 170.35 | 49.1 | 15 | 22 | 31.26 | 21244.37 | 471.87 | 802.13 | 138.5 | 101.89 | 14510.2 | 0.74 | 0.88 | 12.22 | 0.86 | 1 | 10
15 | 75 | CONCLUIDO | 2.1948 | 45.56 | 42.61 | 116.22 | 1.65 | 22 | 171.81 | 49.1 | 16 | 20 | 31.72 | 21424.29 | 467.18 | 802.02 | 135.73 | 101.89 | 13136.97 | 0.75 | 0.88 | 12.22 | 0.77 | 1 | 10
16 | 75 | CONCLUIDO | 2.1972 | 45.51 | 42.6 | 121.7 | 1.74 | 21 | 173.28 | 49.1 | 17 | 19 | 32.18 | 21604.83 | 464.78 | 802.04 | 134.89 | 101.89 | 12720.11 | 0.76 | 0.88 | 12.22 | 0.75 | 1 | 10
17 | 75 | CONCLUIDO | 2.2004 | 45.45 | 42.56 | 127.68 | 1.83 | 20 | 174.75 | 49.1 | 18 | 18 | 32.65 | 21786.02 | 461.86 | 802.07 | 133.92 | 101.89 | 12240 | 0.76 | 0.88 | 12.22 | 0.72 | 1 | 10
18 | 75 | CONCLUIDO | 2.2045 | 45.36 | 42.51 | 134.23 | 1.91 | 19 | 176.22 | 49.1 | 19 | 17 | 33.13 | 21967.84 | 457.14 | 802.08 | 132.17 | 101.89 | 11371.96 | 0.77 | 0.88 | 12.21 | 0.66 | 1 | 10
19 | 75 | CONCLUIDO | 2.2067 | 45.32 | 42.49 | 141.63 | 2 | 18 | 177.7 | 49.1 | 20 | 16 | 33.61 | 22150.3 | 453.75 | 802.09 | 131.64 | 101.89 | 11110.21 | 0.77 | 0.88 | 12.21 | 0.65 | 1 | 10
20 | 75 | CONCLUIDO | 2.2115 | 45.22 | 42.42 | 149.73 | 2.08 | 17 | 179.18 | 49.1 | 21 | 15 | 34.09 | 22333.43 | 451.56 | 802.02 | 129.64 | 101.89 | 10114.42 | 0.79 | 0.88 | 12.2 | 0.58 | 1 | 10
21 | 75 | CONCLUIDO | 2.2138 | 45.17 | 42.41 | 159.02 | 2.16 | 16 | 180.67 | 49.1 | 22 | 14 | 34.58 | 22517.21 | 448.68 | 802.05 | 128.93 | 101.89 | 9765.02 | 0.79 | 0.88 | 12.2 | 0.57 | 1 | 10
22 | 75 | CONCLUIDO | 2.2178 | 45.09 | 42.35 | 169.42 | 2.24 | 15 | 182.17 | 49.1 | 23 | 13 | 35.08 | 22701.78 | 443.45 | 802.02 | 126.96 | 101.89 | 8786.51 | 0.8 | 0.88 | 12.21 | 0.51 | 1 | 10
23 | 75 | CONCLUIDO | 2.2184 | 45.08 | 42.34 | 169.37 | 2.32 | 15 | 183.67 | 49.1 | 24 | 13 | 35.58 | 22886.92 | 441.44 | 802.01 | 126.82 | 101.89 | 8714.64 | 0.8 | 0.88 | 12.2 | 0.5 | 1 | 10
24 | 75 | CONCLUIDO | 2.2212 | 45.02 | 42.32 | 181.35 | 2.4 | 14 | 185.18 | 49.1 | 25 | 12 | 36.08 | 23072.73 | 437.47 | 801.99 | 125.9 | 101.89 | 8261.31 | 0.81 | 0.89 | 12.2 | 0.48 | 1 | 10
25 | 75 | CONCLUIDO | 2.225 | 44.94 | 42.27 | 195.1 | 2.47 | 13 | 186.69 | 49.1 | 26 | 11 | 36.6 | 23259.24 | 431.99 | 802.02 | 124.46 | 101.89 | 7544.74 | 0.82 | 0.89 | 12.2 | 0.43 | 1 | 10
26 | 75 | CONCLUIDO | 2.2239 | 44.97 | 42.29 | 195.19 | 2.55 | 13 | 188.21 | 49.1 | 27 | 10 | 37.11 | 23446.45 | 429.77 | 801.98 | 125.08 | 101.89 | 7856.45 | 0.81 | 0.89 | 12.2 | 0.45 | 1 | 10
27 | 75 | CONCLUIDO | 2.2277 | 44.89 | 42.25 | 211.23 | 2.62 | 12 | 189.73 | 49.1 | 28 | 5 | 37.64 | 23634.36 | 426.77 | 802.03 | 123.37 | 101.89 | 7004.28 | 0.83 | 0.89 | 12.2 | 0.41 | 1 | 10
28 | 75 | CONCLUIDO | 2.2271 | 44.9 | 42.26 | 211.29 | 2.69 | 12 | 191.26 | 49.1 | 29 | 3 | 38.17 | 23822.99 | 429.74 | 802.11 | 123.56 | 101.89 | 7098.97 | 0.82 | 0.89 | 12.21 | 0.42 | 1 | 10
29 | 75 | CONCLUIDO | 2.2272 | 44.9 | 42.26 | 211.28 | 2.76 | 12 | 192.8 | 49.1 | 30 | 0 | 38.7 | 24012.34 | 432.18 | 802.13 | 123.45 | 101.89 | 7047.55 | 0.83 | 0.89 | 12.21 | 0.42 | 1 | 10
0 | 95 | CONCLUIDO | 1.0232 | 97.73 | 69.47 | 6.01 | 0.1 | 693 | 185.69 | 53.44 | 1 | 691 | 36.26 | 23136.14 | 948.93 | 803.77 | 1033.55 | 101.89 | 458692.54 | 0.1 | 0.54 | 13.34 | 27.58 | 1 | 10
1 | 95 | CONCLUIDO | 1.5749 | 63.5 | 51.54 | 12.13 | 0.19 | 255 | 187.21 | 53.44 | 2 | 253 | 36.77 | 23322.88 | 703.17 | 802.53 | 432.82 | 101.89 | 160514.15 | 0.24 | 0.73 | 12.61 | 9.68 | 1 | 10
2 | 95 | CONCLUIDO | 1.7846 | 56.03 | 47.72 | 18.24 | 0.28 | 157 | 188.73 | 53.44 | 3 | 155 | 37.29 | 23510.33 | 649.43 | 802.38 | 306.07 | 101.89 | 97631.4 | 0.33 | 0.79 | 12.44 | 5.87 | 1 | 10
3 | 95 | CONCLUIDO | 1.8933 | 52.82 | 46.11 | 24.27 | 0.37 | 114 | 190.25 | 53.44 | 4 | 112 | 37.82 | 23698.48 | 625.7 | 802.46 | 252.09 | 101.89 | 70856.51 | 0.4 | 0.81 | 12.37 | 4.26 | 1 | 10
4 | 95 | CONCLUIDO | 1.9636 | 50.93 | 45.15 | 30.44 | 0.46 | 89 | 191.78 | 53.44 | 5 | 87 | 38.35 | 23887.36 | 610.75 | 802.18 | 220.24 | 101.89 | 55054.48 | 0.46 | 0.83 | 12.32 | 3.3 | 1 | 10
5 | 95 | CONCLUIDO | 2.0122 | 49.7 | 44.51 | 36.58 | 0.55 | 73 | 193.32 | 53.44 | 6 | 71 | 38.89 | 24076.95 | 600.31 | 802.1 | 198.9 | 101.89 | 44467.7 | 0.51 | 0.84 | 12.3 | 2.67 | 1 | 10
6 | 95 | CONCLUIDO | 2.0448 | 48.91 | 44.13 | 42.71 | 0.64 | 62 | 194.86 | 53.44 | 7 | 60 | 39.43 | 24267.28 | 593.35 | 802.26 | 186.3 | 101.89 | 38221.29 | 0.55 | 0.85 | 12.28 | 2.28 | 1 | 10
7 | 95 | CONCLUIDO | 2.0704 | 48.3 | 43.82 | 48.69 | 0.72 | 54 | 196.41 | 53.44 | 8 | 52 | 39.98 | 24458.36 | 587.33 | 802.21 | 176.01 | 101.89 | 33117.24 | 0.58 | 0.86 | 12.27 | 1.98 | 1 | 10
8 | 95 | CONCLUIDO | 2.0886 | 47.88 | 43.62 | 54.53 | 0.81 | 48 | 197.97 | 53.44 | 9 | 46 | 40.53 | 24650.18 | 582.9 | 802.21 | 169.09 | 101.89 | 29686.83 | 0.6 | 0.86 | 12.27 | 1.78 | 1 | 10
9 | 95 | CONCLUIDO | 2.1059 | 47.49 | 43.42 | 60.58 | 0.89 | 43 | 199.53 | 53.44 | 10 | 41 | 41.1 | 24842.77 | 578.11 | 802.08 | 162.42 | 101.89 | 26376.6 | 0.63 | 0.86 | 12.25 | 1.57 | 1 | 10
10 | 95 | CONCLUIDO | 2.1192 | 47.19 | 43.27 | 66.57 | 0.97 | 39 | 201.1 | 53.44 | 11 | 37 | 41.66 | 25036.12 | 574.39 | 802.08 | 157.69 | 101.89 | 24030.86 | 0.65 | 0.87 | 12.24 | 1.43 | 1 | 10
11 | 95 | CONCLUIDO | 2.1293 | 46.96 | 43.16 | 71.93 | 1.05 | 36 | 202.67 | 53.44 | 12 | 34 | 42.24 | 25230.25 | 570.66 | 802.08 | 153.7 | 101.89 | 22053 | 0.66 | 0.87 | 12.24 | 1.31 | 1 | 10
12 | 95 | CONCLUIDO | 2.1403 | 46.72 | 43.02 | 78.23 | 1.13 | 33 | 204.25 | 53.44 | 13 | 31 | 42.82 | 25425.3 | 567.71 | 802.07 | 149.34 | 101.89 | 19886.43 | 0.68 | 0.87 | 12.24 | 1.18 | 1 | 10
13 | 95 | CONCLUIDO | 2.1508 | 46.49 | 42.91 | 85.82 | 1.21 | 30 | 205.84 | 53.44 | 14 | 28 | 43.4 | 25621.03 | 564.08 | 802.08 | 145.37 | 101.89 | 17914.08 | 0.7 | 0.87 | 12.23 | 1.07 | 1 | 10
14 | 95 | CONCLUIDO | 2.1568 | 46.37 | 42.85 | 91.83 | 1.28 | 28 | 207.43 | 53.44 | 15 | 26 | 44 | 25817.56 | 562.3 | 802.11 | 143.74 | 101.89 | 17109.09 | 0.71 | 0.87 | 12.23 | 1.01 | 1 | 10
15 | 95 | CONCLUIDO | 2.1642 | 46.21 | 42.77 | 98.7 | 1.36 | 26 | 209.03 | 53.44 | 16 | 24 | 44.6 | 26014.91 | 558.4 | 802.11 | 140.76 | 101.89 | 15630.7 | 0.72 | 0.88 | 12.23 | 0.93 | 1 | 10
16 | 95 | CONCLUIDO | 2.1679 | 46.13 | 42.73 | 102.55 | 1.43 | 25 | 210.64 | 53.44 | 17 | 23 | 45.21 | 26213.09 | 557.43 | 802.06 | 139.64 | 101.89 | 15077.75 | 0.73 | 0.88 | 12.22 | 0.89 | 1 | 10
17 | 95 | CONCLUIDO | 2.1753 | 45.97 | 42.65 | 111.25 | 1.51 | 23 | 212.25 | 53.44 | 18 | 21 | 45.82 | 26412.11 | 552.6 | 802.01 | 136.76 | 101.89 | 13647.24 | 0.74 | 0.88 | 12.22 | 0.81 | 1 | 10
18 | 95 | CONCLUIDO | 2.1787 | 45.9 | 42.61 | 116.22 | 1.58 | 22 | 213.87 | 53.44 | 19 | 20 | 46.44 | 26611.98 | 551.55 | 802.03 | 135.7 | 101.89 | 13118.6 | 0.75 | 0.88 | 12.22 | 0.77 | 1 | 10
19 | 95 | CONCLUIDO | 2.1819 | 45.83 | 42.58 | 121.66 | 1.65 | 21 | 215.5 | 53.44 | 20 | 19 | 47.07 | 26812.71 | 549.59 | 802.02 | 134.74 | 101.89 | 12646.65 | 0.76 | 0.88 | 12.21 | 0.74 | 1 | 10
20 | 95 | CONCLUIDO | 2.185 | 45.77 | 42.55 | 127.66 | 1.72 | 20 | 217.14 | 53.44 | 21 | 18 | 47.7 | 27014.3 | 547.78 | 802.06 | 133.74 | 101.89 | 12148.7 | 0.76 | 0.88 | 12.21 | 0.71 | 1 | 10
21 | 95 | CONCLUIDO | 2.1886 | 45.69 | 42.52 | 134.26 | 1.79 | 19 | 218.78 | 53.44 | 22 | 17 | 48.34 | 27216.79 | 544.67 | 802.05 | 132.45 | 101.89 | 11510.5 | 0.77 | 0.88 | 12.21 | 0.68 | 1 | 10
22 | 95 | CONCLUIDO | 2.192 | 45.62 | 42.48 | 141.6 | 1.85 | 18 | 220.43 | 53.44 | 23 | 16 | 48.99 | 27420.16 | 543.2 | 802.06 | 131.28 | 101.89 | 10928.53 | 0.78 | 0.88 | 12.21 | 0.64 | 1 | 10
23 | 95 | CONCLUIDO | 2.1915 | 45.63 | 42.49 | 141.64 | 1.92 | 18 | 222.08 | 53.44 | 24 | 16 | 49.65 | 27624.44 | 539.83 | 802.01 | 131.91 | 101.89 | 11245.58 | 0.77 | 0.88 | 12.21 | 0.65 | 1 | 10
24 | 95 | CONCLUIDO | 2.1963 | 45.53 | 42.43 | 149.75 | 1.99 | 17 | 223.75 | 53.44 | 25 | 15 | 50.31 | 27829.77 | 539.51 | 802.04 | 129.7 | 101.89 | 10147.53 | 0.79 | 0.88 | 12.21 | 0.59 | 1 | 10
25 | 95 | CONCLUIDO | 2.2001 | 45.45 | 42.39 | 158.96 | 2.05 | 16 | 225.42 | 53.44 | 26 | 14 | 50.98 | 28035.92 | 536.67 | 802.02 | 128.27 | 101.89 | 9433.5 | 0.79 | 0.88 | 12.21 | 0.55 | 1 | 10
26 | 95 | CONCLUIDO | 2.1996 | 45.46 | 42.4 | 159 | 2.11 | 16 | 227.1 | 53.44 | 27 | 14 | 51.66 | 28243 | 535.01 | 802.02 | 128.65 | 101.89 | 9623.4 | 0.79 | 0.88 | 12.21 | 0.56 | 1 | 10
27 | 95 | CONCLUIDO | 2.203 | 45.39 | 42.37 | 169.47 | 2.18 | 15 | 228.79 | 53.44 | 28 | 13 | 52.35 | 28451.04 | 533.32 | 802.05 | 127.43 | 101.89 | 9018.69 | 0.8 | 0.88 | 12.21 | 0.53 | 1 | 10
28 | 95 | CONCLUIDO | 2.2034 | 45.38 | 42.36 | 169.43 | 2.24 | 15 | 230.48 | 53.44 | 29 | 13 | 53.05 | 28660.06 | 531.53 | 802.02 | 127.13 | 101.89 | 8869.54 | 0.8 | 0.88 | 12.21 | 0.52 | 1 | 10
29 | 95 | CONCLUIDO | 2.2071 | 45.31 | 42.32 | 181.36 | 2.3 | 14 | 232.18 | 53.44 | 30 | 12 | 53.75 | 28870.05 | 529.74 | 802.02 | 125.83 | 101.89 | 8225.08 | 0.81 | 0.89 | 12.21 | 0.48 | 1 | 10
30 | 95 | CONCLUIDO | 2.2067 | 45.32 | 42.33 | 181.4 | 2.36 | 14 | 233.89 | 53.44 | 31 | 12 | 54.46 | 29081.05 | 527.45 | 802 | 126.25 | 101.89 | 8437.52 | 0.81 | 0.89 | 12.2 | 0.49 | 1 | 10
31 | 95 | CONCLUIDO | 2.2103 | 45.24 | 42.29 | 195.19 | 2.41 | 13 | 235.61 | 53.44 | 32 | 11 | 55.18 | 29293.06 | 525.95 | 802 | 124.86 | 101.89 | 7744.8 | 0.82 | 0.89 | 12.21 | 0.45 | 1 | 10
32 | 95 | CONCLUIDO | 2.2104 | 45.24 | 42.29 | 195.18 | 2.47 | 13 | 237.34 | 53.44 | 33 | 11 | 55.91 | 29506.09 | 523.74 | 802.04 | 125 | 101.89 | 7814.85 | 0.82 | 0.89 | 12.2 | 0.45 | 1 | 10
33 | 95 | CONCLUIDO | 2.2146 | 45.15 | 42.24 | 211.2 | 2.53 | 12 | 239.08 | 53.44 | 34 | 10 | 56.64 | 29720.17 | 520.52 | 801.99 | 123.3 | 101.89 | 6969.5 | 0.83 | 0.89 | 12.2 | 0.4 | 1 | 10
34 | 95 | CONCLUIDO | 2.2137 | 45.17 | 42.26 | 211.29 | 2.58 | 12 | 240.82 | 53.44 | 35 | 10 | 57.39 | 29935.43 | 522.44 | 802.04 | 123.89 | 101.89 | 7264.71 | 0.82 | 0.89 | 12.2 | 0.42 | 1 | 10
35 | 95 | CONCLUIDO | 2.2143 | 45.16 | 42.25 | 211.23 | 2.64 | 12 | 242.57 | 53.44 | 36 | 10 | 58.14 | 30151.65 | 518.63 | 801.98 | 123.41 | 101.89 | 7025.45 | 0.83 | 0.89 | 12.2 | 0.41 | 1 | 10
36 | 95 | CONCLUIDO | 2.2187 | 45.07 | 42.19 | 230.15 | 2.69 | 11 | 244.34 | 53.44 | 37 | 9 | 58.9 | 30368.96 | 514.84 | 801.98 | 121.81 | 101.89 | 6231.36 | 0.84 | 0.89 | 12.2 | 0.36 | 1 | 10
37 | 95 | CONCLUIDO | 2.2178 | 45.09 | 42.21 | 230.24 | 2.75 | 11 | 246.11 | 53.44 | 38 | 9 | 59.67 | 30587.38 | 515.64 | 802.03 | 122.42 | 101.89 | 6534.11 | 0.83 | 0.89 | 12.2 | 0.37 | 1 | 10
38 | 95 | CONCLUIDO | 2.218 | 45.08 | 42.21 | 230.22 | 2.8 | 11 | 247.89 | 53.44 | 39 | 9 | 60.45 | 30806.92 | 513.55 | 802.04 | 122.28 | 101.89 | 6466.9 | 0.83 | 0.89 | 12.2 | 0.37 | 1 | 10
39 | 95 | CONCLUIDO | 2.2171 | 45.1 | 42.23 | 230.33 | 2.85 | 11 | 249.68 | 53.44 | 40 | 9 | 61.24 | 31027.6 | 509.94 | 802.02 | 122.8 | 101.89 | 6724.13 | 0.83 | 0.89 | 12.2 | 0.39 | 1 | 10
0 | 55 | CONCLUIDO | 1.4146 | 70.69 | 58.41 | 8.21 | 0.15 | 427 | 116.05 | 43.4 | 1 | 425 | 16.65 | 14546.17 | 587.96 | 803.25 | 662.47 | 101.89 | 274482.56 | 0.15 | 0.64 | 12.9 | 16.54 | 1 | 10
1 | 55 | CONCLUIDO | 1.8255 | 54.78 | 48.49 | 16.53 | 0.3 | 176 | 117.34 | 43.4 | 2 | 174 | 16.94 | 14705.49 | 484.56 | 802.51 | 331.03 | 101.89 | 110014.99 | 0.31 | 0.77 | 12.48 | 6.64 | 1 | 10
2 | 55 | CONCLUIDO | 1.9747 | 50.64 | 45.93 | 25.05 | 0.45 | 110 | 118.63 | 43.4 | 3 | 108 | 17.23 | 14865.24 | 454.85 | 802.22 | 246.02 | 101.89 | 67842.97 | 0.41 | 0.82 | 12.36 | 4.08 | 1 | 10
3 | 55 | CONCLUIDO | 2.0483 | 48.82 | 44.83 | 33.62 | 0.59 | 80 | 119.93 | 43.4 | 4 | 78 | 17.53 | 15025.44 | 439.99 | 802.25 | 209.12 | 101.89 | 49542.32 | 0.49 | 0.84 | 12.32 | 2.98 | 1 | 10
4 | 55 | CONCLUIDO | 2.0926 | 47.79 | 44.2 | 42.09 | 0.73 | 63 | 121.23 | 43.4 | 5 | 61 | 17.83 | 15186.08 | 429.24 | 802.11 | 188.59 | 101.89 | 39362.01 | 0.54 | 0.85 | 12.29 | 2.36 | 1 | 10
5 | 55 | CONCLUIDO | 2.1253 | 47.05 | 43.73 | 50.45 | 0.86 | 52 | 122.54 | 43.4 | 6 | 50 | 18.14 | 15347.16 | 420.52 | 802.11 | 172.95 | 101.89 | 31597.41 | 0.59 | 0.86 | 12.26 | 1.88 | 1 | 10
6 | 55 | CONCLUIDO | 2.1464 | 46.59 | 43.45 | 59.26 | 1 | 44 | 123.85 | 43.4 | 7 | 42 | 18.45 | 15508.69 | 413.77 | 802.15 | 163.87 | 101.89 | 27095.45 | 0.62 | 0.86 | 12.25 | 1.61 | 1 | 10
7 | 55 | CONCLUIDO | 2.1635 | 46.22 | 43.23 | 68.26 | 1.13 | 38 | 125.16 | 43.4 | 8 | 36 | 18.76 | 15670.68 | 407.25 | 802.04 | 156.17 | 101.89 | 23273.52 | 0.65 | 0.87 | 12.25 | 1.39 | 1 | 10
8 | 55 | CONCLUIDO | 2.1784 | 45.9 | 43.03 | 78.24 | 1.26 | 33 | 126.48 | 43.4 | 9 | 31 | 19.08 | 15833.12 | 400.56 | 802.02 | 150.07 | 101.89 | 20248.85 | 0.68 | 0.87 | 12.23 | 1.19 | 1 | 10
9 | 55 | CONCLUIDO | 2.1869 | 45.73 | 42.92 | 85.85 | 1.38 | 30 | 127.8 | 43.4 | 10 | 28 | 19.4 | 15996.02 | 394.67 | 802.11 | 145.95 | 101.89 | 18203.74 | 0.7 | 0.87 | 12.23 | 1.08 | 1 | 10
10 | 55 | CONCLUIDO | 2.1966 | 45.53 | 42.8 | 95.1 | 1.5 | 27 | 129.13 | 43.4 | 11 | 25 | 19.73 | 16159.39 | 389.21 | 802.01 | 142.09 | 101.89 | 16288.88 | 0.72 | 0.88 | 12.22 | 0.96 | 1 | 10
11 | 55 | CONCLUIDO | 2.2056 | 45.34 | 42.68 | 106.7 | 1.63 | 24 | 130.45 | 43.4 | 12 | 22 | 20.05 | 16323.22 | 383.9 | 802.04 | 138.01 | 101.89 | 14264.85 | 0.74 | 0.88 | 12.22 | 0.84 | 1 | 10
12 | 55 | CONCLUIDO | 2.2116 | 45.22 | 42.61 | 116.2 | 1.74 | 22 | 131.79 | 43.4 | 13 | 20 | 20.39 | 16487.53 | 378.06 | 802 | 135.57 | 101.89 | 13057.87 | 0.75 | 0.88 | 12.22 | 0.77 | 1 | 10
13 | 55 | CONCLUIDO | 2.2138 | 45.17 | 42.59 | 121.67 | 1.86 | 21 | 133.12 | 43.4 | 14 | 19 | 20.72 | 16652.31 | 372.74 | 802.03 | 134.85 | 101.89 | 12701.99 | 0.76 | 0.88 | 12.21 | 0.75 | 1 | 10
14 | 55 | CONCLUIDO | 2.2202 | 45.04 | 42.5 | 134.22 | 1.97 | 19 | 134.46 | 43.4 | 15 | 17 | 21.06 | 16817.7 | 367.59 | 802.07 | 132.13 | 101.89 | 11348.98 | 0.77 | 0.88 | 12.21 | 0.66 | 1 | 10
15 | 55 | CONCLUIDO | 2.2219 | 45.01 | 42.49 | 141.64 | 2.08 | 18 | 135.81 | 43.4 | 16 | 16 | 21.41 | 16983.46 | 360.18 | 802.04 | 131.93 | 101.89 | 11257.11 | 0.77 | 0.88 | 12.21 | 0.65 | 1 | 10
16 | 55 | CONCLUIDO | 2.2251 | 44.94 | 42.45 | 149.83 | 2.19 | 17 | 137.15 | 43.4 | 17 | 9 | 21.75 | 17149.71 | 358.57 | 802.02 | 130.24 | 101.89 | 10414.68 | 0.78 | 0.88 | 12.21 | 0.61 | 1 | 10
17 | 55 | CONCLUIDO | 2.2283 | 44.88 | 42.41 | 159.04 | 2.3 | 16 | 138.51 | 43.4 | 18 | 2 | 22.11 | 17316.45 | 357.96 | 802.09 | 128.29 | 101.89 | 9444.79 | 0.79 | 0.88 | 12.23 | 0.57 | 1 | 10
18 | 55 | CONCLUIDO | 2.2284 | 44.87 | 42.41 | 159.03 | 2.4 | 16 | 139.86 | 43.4 | 19 | 0 | 22.46 | 17483.7 | 360.74 | 802.09 | 128.37 | 101.89 | 9486.32 | 0.79 | 0.88 | 12.22 | 0.57 | 1 | 10

## gráficos
Selecione o eixo X:
Selecione o eixo Y:
Selecione o eixo Z:
Eixo X | Eixo Y | Eixo Z
0 | 0 | 0
0 | 0 | 0
0 | 0 | 0
0 | 0 | 0
0 | 0 | 0
0 | 0 | 0
0 | 0 | 0
0 | 0 | 0
0 | 0 | 0
0 | 0 | 0
0 | 0 | 0
0 | 0 | 0
0 | 0 | 0
0 | 0 | 0
0 | 0 | 0
0 | 0 | 0
0 | 0 | 0
0 | 0 | 0
0 | 0 | 0
0 | 0 | 0
0 | 0 | 0
0 | 0 | 0
0 | 0 | 0
0 | 0 | 0
0 | 0 | 0
0 | 0 | 0
0 | 0 | 0
0 | 0 | 0
0 | 0 | 0
0 | 0 | 0
0 | 0 | 0
0 | 0 | 0
0 | 0 | 0
0 | 0 | 0
0 | 0 | 0
0 | 0 | 0
0 | 0 | 0
0 | 0 | 0
0 | 0 | 0
0 | 0 | 0
0 | 0 | 0
0 | 0 | 0
0 | 0 | 0
0 | 0 | 0
0 | 0 | 0
0 | 0 | 0
0 | 0 | 0
0 | 0 | 0
0 | 0 | 0
0 | 0 | 0
0 | 0 | 0
0 | 0 | 0
0 | 0 | 0
0 | 0 | 0
0 | 0 | 0
0 | 0 | 0
0 | 0 | 0
0 | 0 | 0
0 | 0 | 0
0 | 0 | 0
0 | 0 | 0
0 | 0 | 0
0 | 0 | 0
0 | 0 | 0
0 | 0 | 0
0 | 0 | 0
0 | 0 | 0
0 | 0 | 0
0 | 0 | 0
0 | 0 | 0
0 | 0 | 0
0 | 0 | 0
0 | 0 | 0
0 | 0 | 0
0 | 0 | 0
0 | 0 | 0
0 | 0 | 0
0 | 0 | 0
0 | 0 | 0
0 | 0 | 0
0 | 0 | 0
0 | 0 | 0
0 | 0 | 0
0 | 0 | 0
0 | 0 | 0
0 | 0 | 0
0 | 0 | 0
0 | 0 | 0
0 | 0 | 0
0 | 0 | 0
0 | 0 | 0
0 | 0 | 0
0 | 0 | 0
0 | 0 | 0
0 | 0 | 0
0 | 0 | 0
0 | 0 | 0
0 | 0 | 0
0 | 0 | 0
0 | 0 | 0
0 | 0 | 0
0 | 0 | 0
0 | 0 | 0
0 | 0 | 0
0 | 0 | 0
0 | 0 | 0
0 | 0 | 0
0 | 0 | 0
0 | 0 | 0
0 | 0 | 0
0 | 0 | 0
0 | 0 | 0
0 | 0 | 0
0 | 0 | 0
0 | 0 | 0
0 | 0 | 0
0 | 0 | 0
0 | 0 | 0
0 | 0 | 0
0 | 0 | 0
0 | 0 | 0
0 | 0 | 0
0 | 0 | 0
0 | 0 | 0
0 | 0 | 0
0 | 0 | 0
0 | 0 | 0
0 | 0 | 0
0 | 0 | 0
0 | 0 | 0
0 | 0 | 0
0 | 0 | 0
0 | 0 | 0
0 | 0 | 0
0 | 0 | 0
0 | 0 | 0
0 | 0 | 0
0 | 0 | 0
0 | 0 | 0
0 | 0 | 0
0 | 0 | 0
0 | 0 | 0
0 | 0 | 0
0 | 0 | 0
0 | 0 | 0
0 | 0 | 0
0 | 0 | 0
0 | 0 | 0
0 | 0 | 0
0 | 0 | 0
0 | 0 | 0
0 | 0 | 0
0 | 0 | 0
0 | 0 | 0
0 | 0 | 0
0 | 0 | 0
0 | 0 | 0
0 | 0 | 0
0 | 0 | 0
0 | 0 | 0
0 | 0 | 0
0 | 0 | 0
0 | 0 | 0
0 | 0 | 0
0 | 0 | 0
0 | 0 | 0
0 | 0 | 0
0 | 0 | 0
0 | 0 | 0
0 | 0 | 0
0 | 0 | 0
0 | 0 | 0
0 | 0 | 0
0 | 0 | 0
0 | 0 | 0
0 | 0 | 0
0 | 0 | 0
0 | 0 | 0
0 | 0 | 0
0 | 0 | 0
0 | 0 | 0
0 | 0 | 0
0 | 0 | 0
0 | 0 | 0
0 | 0 | 0
0 | 0 | 0
0 | 0 | 0
0 | 0 | 0
0 | 0 | 0
0 | 0 | 0
0 | 0 | 0
0 | 0 | 0
0 | 0 | 0
0 | 0 | 0
0 | 0 | 0
0 | 0 | 0
0 | 0 | 0
0 | 0 | 0
0 | 0 | 0
0 | 0 | 0
0 | 0 | 0
0 | 0 | 0
0 | 0 | 0
0 | 0 | 0
0 | 0 | 0
0 | 0 | 0
0 | 0 | 0
0 | 0 | 0
0 | 0 | 0
0 | 0 | 0
0 | 0 | 0
0 | 0 | 0
0 | 0 | 0
0 | 0 | 0
0 | 0 | 0
0 | 0 | 0
0 | 0 | 0
0 | 0 | 0
0 | 0 | 0
0 | 0 | 0
0 | 0 | 0
0 | 0 | 0
0 | 0 | 0
0 | 0 | 0
0 | 0 | 0
0 | 0 | 0
0 | 0 | 0
0 | 0 | 0
0 | 0 | 0
0 | 0 | 0
0 | 0 | 0
0 | 0 | 0
0 | 0 | 0
0 | 0 | 0
0 | 0 | 0
0 | 0 | 0
0 | 0 | 0
0 | 0 | 0
0 | 0 | 0
0 | 0 | 0
0 | 0 | 0
0 | 0 | 0
0 | 0 | 0
0 | 0 | 0
0 | 0 | 0
0 | 0 | 0
0 | 0 | 0
0 | 0 | 0
0 | 0 | 0
0 | 0 | 0
0 | 0 | 0
0 | 0 | 0
0 | 0 | 0
0 | 0 | 0
0 | 0 | 0
0 | 0 | 0
0 | 0 | 0
0 | 0 | 0
0 | 0 | 0
0 | 0 | 0
0 | 0 | 0
0 | 0 | 0
0 | 0 | 0
0 | 0 | 0
0 | 0 | 0
0 | 0 | 0
0 | 0 | 0
0 | 0 | 0
0 | 0 | 0
0 | 0 | 0
0 | 0 | 0
0 | 0 | 0
0 | 0 | 0
0 | 0 | 0
0 | 0 | 0
0 | 0 | 0
0 | 0 | 0
0 | 0 | 0
0 | 0 | 0
0 | 0 | 0
0 | 0 | 0
0 | 0 | 0
0 | 0 | 0
0 | 0 | 0
0 | 0 | 0
0 | 0 | 0
0 | 0 | 0
0 | 0 | 0
0 | 0 | 0
0 | 0 | 0
0 | 0 | 0
0 | 0 | 0
0 | 0 | 0
0 | 0 | 0
0 | 0 | 0
0 | 0 | 0
0 | 0 | 0
0 | 0 | 0
0 | 0 | 0
0 | 0 | 0
0 | 0 | 0
0 | 0 | 0
0 | 0 | 0
0 | 0 | 0
0 | 0 | 0
0 | 0 | 0
0 | 0 | 0
0 | 0 | 0
0 | 0 | 0
0 | 0 | 0
0 | 0 | 0
0 | 0 | 0
0 | 0 | 0
0 | 0 | 0
0 | 0 | 0
0 | 0 | 0
0 | 0 | 0
0 | 0 | 0
0 | 0 | 0
0 | 0 | 0
0 | 0 | 0
0 | 0 | 0
0 | 0 | 0
0 | 0 | 0
0 | 0 | 0
0 | 0 | 0
0 | 0 | 0
0 | 0 | 0
0 | 0 | 0
0 | 0 | 0
0 | 0 | 0
0 | 0 | 0
0 | 0 | 0
0 | 0 | 0
0 | 0 | 0
0 | 0 | 0
0 | 0 | 0
0 | 0 | 0
0 | 0 | 0
0 | 0 | 0
0 | 0 | 0
0 | 0 | 0
0 | 0 | 0
0 | 0 | 0
0 | 0 | 0
0 | 0 | 0
0 | 0 | 0
0 | 0 | 0
0 | 0 | 0
0 | 0 | 0
0 | 0 | 0
0 | 0 | 0
0 | 0 | 0
0 | 0 | 0
0 | 0 | 0
0 | 0 | 0
0 | 0 | 0
0 | 0 | 0
0 | 0 | 0
0 | 0 | 0
0 | 0 | 0
0 | 0 | 0
0 | 0 | 0
0 | 0 | 0
0 | 0 | 0
0 | 0 | 0
0 | 0 | 0
0 | 0 | 0
0 | 0 | 0
0 | 0 | 0
0 | 0 | 0
0 | 0 | 0
0 | 0 | 0
0 | 0 | 0
0 | 0 | 0
0 | 0 | 0
0 | 0 | 0
0 | 0 | 0
0 | 0 | 0
0 | 0 | 0
0 | 0 | 0
0 | 0 | 0
0 | 0 | 0
0 | 0 | 0
0 | 0 | 0
0 | 0 | 0
0 | 0 | 0
0 | 0 | 0
0 | 0 | 0

## hidden (hidden)
Unnamed: 0
Volume de calda [L]
STATUS
Capacidade operacional [ha/h]
Tempo de missao [h]
Tempo util [h]
Tempo por voo [min]
Autonomia Projetada [h]
N° Voos
MTOW [kg]
Massa Estrutura [kg]
Combustível [kg]
Abastecimentos
Massa gerador
Potência gerador [W]
Combustível consumido [L]
Calda cons [L]
Distância percorrida [km]
Distância Pulverizando [km]
RTL ACUMULADO[m]
EOC [km/km]
EOC [h/h]
Tempo de manobra [h]
Tempo rtl_rtw [h]
V pulv [m/s]
V desloc [m/s]