## RESULTADOS_18
Unnamed: 0 | Volume de calda [L] | STATUS | Capacidade operacional [ha/h] | Tempo de missao [h] | Tempo util [h] | Tempo por voo [min] | Autonomia Projetada [h] | N° Voos | MTOW [kg] | Massa Estrutura [kg] | Combustível [kg] | Abastecimentos | Massa gerador | Potência gerador [W] | Combustível consumido [L] | Calda cons [L] | Distância percorrida [km] | Distância Pulverizando [km] | RTL ACUMULADO[m] | EOC [km/km] | EOC [h/h] | Tempo de manobra [h] | Tempo rtl_rtw [h] | V pulv [m/s] | V desloc [m/s]
0 | 100 | CONCLUIDO | 0.4489 | 222.76 | 157.25 | 5.82 | 0.09 | 1620 | 194.77 | 54.38 | 1 | 1618 | 39.4 | 24256.19 | 2220.12 | 2350.48 | 2364.54 | 184.51 | 1079999.47 | 0.08 | 0.53 | 39.07 | 64.9 | 1 | 10
1 | 100 | CONCLUIDO | 0.7152 | 139.81 | 114.59 | 11.77 | 0.18 | 584 | 196.32 | 54.38 | 2 | 582 | 39.95 | 24447.22 | 1616.53 | 2345.61 | 934.85 | 184.51 | 370335.87 | 0.2 | 0.73 | 37.38 | 22.34 | 1 | 10
2 | 100 | CONCLUIDO | 0.8184 | 122.19 | 105.75 | 17.72 | 0.27 | 358 | 197.88 | 54.38 | 3 | 356 | 40.5 | 24639 | 1486.84 | 2345.07 | 640.04 | 184.51 | 224059.19 | 0.29 | 0.79 | 37 | 13.52 | 1 | 10
3 | 100 | CONCLUIDO | 0.8738 | 114.45 | 101.9 | 23.7 | 0.36 | 258 | 199.44 | 54.38 | 4 | 256 | 41.06 | 24831.54 | 1426.98 | 2344.47 | 512.55 | 184.51 | 160813.99 | 0.36 | 0.82 | 36.82 | 9.68 | 1 | 10
4 | 100 | CONCLUIDO | 0.9086 | 110.06 | 99.72 | 29.77 | 0.44 | 201 | 201.01 | 54.38 | 5 | 199 | 41.63 | 25024.84 | 1390.79 | 2344.15 | 439.82 | 184.51 | 124737.16 | 0.42 | 0.84 | 36.73 | 7.51 | 1 | 10
5 | 100 | CONCLUIDO | 0.9321 | 107.28 | 98.35 | 35.76 | 0.53 | 165 | 202.58 | 54.38 | 6 | 163 | 42.2 | 25218.93 | 1365.39 | 2343.81 | 394.44 | 184.51 | 102227.45 | 0.47 | 0.85 | 36.67 | 6.15 | 1 | 10
6 | 100 | CONCLUIDO | 0.9494 | 105.32 | 97.4 | 42.04 | 0.61 | 139 | 204.16 | 54.38 | 7 | 137 | 42.78 | 25413.94 | 1346.22 | 2343.9 | 362.11 | 184.51 | 86192.4 | 0.51 | 0.86 | 36.65 | 5.2 | 1 | 10
7 | 100 | CONCLUIDO | 0.9624 | 103.91 | 96.69 | 47.94 | 0.69 | 121 | 205.75 | 54.38 | 8 | 119 | 43.37 | 25609.61 | 1330.56 | 2343.83 | 338.76 | 184.51 | 74607.81 | 0.54 | 0.87 | 36.6 | 4.49 | 1 | 10
8 | 100 | CONCLUIDO | 0.9731 | 102.76 | 96.12 | 54.41 | 0.77 | 106 | 207.34 | 54.38 | 9 | 104 | 43.96 | 25806.1 | 1317.1 | 2343.78 | 320.18 | 184.51 | 65388.49 | 0.58 | 0.87 | 36.57 | 3.92 | 1 | 10
9 | 100 | CONCLUIDO | 0.9812 | 101.92 | 95.71 | 60.45 | 0.85 | 95 | 208.94 | 54.38 | 10 | 93 | 44.56 | 26003.41 | 1304.8 | 2343.55 | 306.09 | 184.51 | 58402.09 | 0.6 | 0.88 | 36.56 | 3.51 | 1 | 10
10 | 100 | CONCLUIDO | 0.9877 | 101.25 | 95.39 | 66.55 | 0.93 | 86 | 210.55 | 54.38 | 11 | 84 | 45.17 | 26201.54 | 1294.21 | 2343.43 | 295.23 | 184.51 | 53016.37 | 0.62 | 0.88 | 36.56 | 3.19 | 1 | 10
11 | 100 | CONCLUIDO | 0.9938 | 100.62 | 95.07 | 73.13 | 1 | 78 | 212.16 | 54.38 | 12 | 76 | 45.78 | 26400.51 | 1284.93 | 2343.37 | 285.12 | 184.51 | 47999.06 | 0.65 | 0.88 | 36.53 | 2.88 | 1 | 10
12 | 100 | CONCLUIDO | 0.9984 | 100.16 | 94.84 | 79.04 | 1.08 | 72 | 213.78 | 54.38 | 13 | 70 | 46.4 | 26600.32 | 1275.81 | 2343.46 | 277.77 | 184.51 | 44353.03 | 0.66 | 0.88 | 36.51 | 2.65 | 1 | 10
13 | 100 | CONCLUIDO | 1.0033 | 99.68 | 94.59 | 85.99 | 1.15 | 66 | 215.41 | 54.38 | 14 | 64 | 47.03 | 26801 | 1265.12 | 2343.41 | 268.99 | 184.51 | 39996.41 | 0.69 | 0.89 | 36.51 | 2.4 | 1 | 10
14 | 100 | INCOMLPLETO | 9.8093 | 10.19 | 9.22 | 92.17 | 1.23 | 6 | 217.04 | 54.38 | 15 | 5 | 47.66 | 27002.55 | 125.58 | 192.78 | 19.54 | 15.65 | 2301.08 | 0.8 | 0.77 | 4.41 | 1.45 | 1 | 10
15 | 100 | CONCLUIDO | 1.01 | 99.01 | 94.27 | 99.23 | 1.3 | 57 | 218.68 | 54.38 | 16 | 55 | 48.31 | 27204.98 | 1250.02 | 2343.44 | 258.45 | 184.51 | 34768.33 | 0.71 | 0.89 | 36.5 | 2.08 | 1 | 10
16 | 100 | CONCLUIDO | 1.0123 | 98.78 | 94.17 | 104.63 | 1.37 | 54 | 220.33 | 54.38 | 17 | 52 | 48.95 | 27408.3 | 1242.06 | 2343.39 | 254.95 | 184.51 | 33037.25 | 0.72 | 0.89 | 36.49 | 1.97 | 1 | 10
17 | 100 | CONCLUIDO | 1.0147 | 98.55 | 94.05 | 110.65 | 1.44 | 51 | 221.99 | 54.38 | 18 | 49 | 49.61 | 27612.53 | 1233.88 | 2343.35 | 251.26 | 184.51 | 31203.99 | 0.73 | 0.89 | 36.48 | 1.86 | 1 | 10
18 | 100 | CONCLUIDO | 1.0171 | 98.32 | 93.94 | 117.42 | 1.51 | 48 | 223.65 | 54.38 | 19 | 46 | 50.27 | 27817.81 | 1226.63 | 2343.37 | 247.34 | 184.51 | 29258.14 | 0.75 | 0.89 | 36.48 | 1.75 | 1 | 10
19 | 100 | CONCLUIDO | 1.0192 | 98.12 | 93.85 | 125.13 | 1.58 | 45 | 225.32 | 54.38 | 20 | 43 | 50.95 | 28023.89 | 1220.04 | 2343.46 | 244.22 | 184.51 | 27713.4 | 0.76 | 0.89 | 36.48 | 1.66 | 1 | 10
20 | 100 | CONCLUIDO | 1.0209 | 97.95 | 93.76 | 130.83 | 1.64 | 43 | 227 | 54.38 | 21 | 41 | 51.62 | 28230.92 | 1211.34 | 2343.42 | 241.52 | 184.51 | 26377.75 | 0.76 | 0.89 | 36.48 | 1.57 | 1 | 10
21 | 100 | CONCLUIDO | 1.0224 | 97.81 | 93.7 | 137.13 | 1.71 | 41 | 228.69 | 54.38 | 22 | 39 | 52.31 | 28438.91 | 1207.68 | 2343.39 | 239.66 | 184.51 | 25455.46 | 0.77 | 0.89 | 36.47 | 1.51 | 1 | 10
22 | 100 | CONCLUIDO | 1.0241 | 97.65 | 93.62 | 144.03 | 1.77 | 39 | 230.38 | 54.38 | 23 | 37 | 53 | 28647.87 | 1198.57 | 2343.36 | 236.9 | 184.51 | 24085.3 | 0.78 | 0.89 | 36.46 | 1.43 | 1 | 10
23 | 100 | CONCLUIDO | 1.0257 | 97.5 | 93.54 | 151.69 | 1.84 | 37 | 232.08 | 54.38 | 24 | 35 | 53.71 | 28857.81 | 1191.3 | 2343.25 | 234.21 | 184.51 | 22751.55 | 0.79 | 0.9 | 36.46 | 1.35 | 1 | 10
24 | 100 | CONCLUIDO | 1.0274 | 97.33 | 93.46 | 160.21 | 1.9 | 35 | 233.79 | 54.38 | 25 | 33 | 54.42 | 29068.74 | 1184.15 | 2343.32 | 231.48 | 184.51 | 21394.82 | 0.8 | 0.9 | 36.46 | 1.27 | 1 | 10
25 | 100 | CONCLUIDO | 1.0281 | 97.26 | 93.42 | 164.87 | 1.96 | 34 | 235.51 | 54.38 | 26 | 32 | 55.14 | 29280.69 | 1177.15 | 2343.31 | 230.31 | 184.51 | 20814.11 | 0.8 | 0.9 | 36.46 | 1.23 | 1 | 10
26 | 100 | CONCLUIDO | 1.0301 | 97.08 | 93.32 | 174.98 | 2.02 | 32 | 237.24 | 54.38 | 27 | 30 | 55.86 | 29493.67 | 1168.67 | 2343.38 | 226.79 | 184.51 | 19063.85 | 0.81 | 0.9 | 36.45 | 1.13 | 1 | 10
27 | 100 | CONCLUIDO | 1.0308 | 97.01 | 93.29 | 180.56 | 2.08 | 31 | 238.97 | 54.38 | 28 | 29 | 56.6 | 29707.68 | 1163.9 | 2343.26 | 225.78 | 184.51 | 18567.03 | 0.82 | 0.9 | 36.45 | 1.1 | 1 | 10
28 | 100 | CONCLUIDO | 1.0315 | 96.94 | 93.26 | 186.52 | 2.14 | 30 | 240.72 | 54.38 | 29 | 28 | 57.34 | 29922.88 | 1158.6 | 2343.27 | 224.89 | 184.51 | 18125.89 | 0.82 | 0.9 | 36.45 | 1.07 | 1 | 10
29 | 100 | CONCLUIDO | 1.0321 | 96.89 | 93.25 | 192.93 | 2.2 | 29 | 242.47 | 54.38 | 30 | 27 | 58.1 | 30139.04 | 1152.41 | 2343.24 | 224.33 | 184.51 | 17850.65 | 0.82 | 0.9 | 36.45 | 1.06 | 1 | 10
30 | 100 | CONCLUIDO | 1.0329 | 96.82 | 93.21 | 199.74 | 2.26 | 28 | 244.23 | 54.38 | 31 | 26 | 58.86 | 30356.28 | 1145.42 | 2343.21 | 223.16 | 184.51 | 17270.26 | 0.83 | 0.9 | 36.45 | 1.02 | 1 | 10
31 | 100 | CONCLUIDO | 1.0338 | 96.73 | 93.16 | 207.03 | 2.31 | 27 | 246 | 54.38 | 32 | 24 | 59.63 | 30574.64 | 1136.95 | 2343.35 | 221.74 | 184.51 | 16565.31 | 0.83 | 0.9 | 36.44 | 0.97 | 1 | 10
32 | 100 | CONCLUIDO | 1.0347 | 96.65 | 93.12 | 214.89 | 2.37 | 26 | 247.78 | 54.38 | 33 | 22 | 60.41 | 30794.11 | 1130.74 | 2343.27 | 220.22 | 184.51 | 15812.44 | 0.84 | 0.9 | 36.44 | 0.93 | 1 | 10
33 | 100 | CONCLUIDO | 1.0351 | 96.61 | 93.12 | 223.49 | 2.42 | 25 | 249.57 | 54.38 | 34 | 10 | 61.2 | 31014.73 | 1126.24 | 2343.27 | 219.52 | 184.51 | 15466.32 | 0.84 | 0.9 | 36.46 | 0.93 | 1 | 10
34 | 100 | CONCLUIDO | 1.0352 | 96.6 | 93.11 | 223.46 | 2.48 | 25 | 251.37 | 54.38 | 35 | 6 | 61.99 | 31236.5 | 1131.05 | 2343.38 | 218.92 | 184.51 | 15166.31 | 0.84 | 0.9 | 36.47 | 0.92 | 1 | 10
35 | 100 | CONCLUIDO | 1.0351 | 96.61 | 93.12 | 223.49 | 2.53 | 25 | 253.18 | 54.38 | 36 | 0 | 62.8 | 31459.45 | 1136.41 | 2343.33 | 218.98 | 184.51 | 15195.3 | 0.84 | 0.9 | 36.48 | 0.93 | 1 | 10

## RESULTADOS_6
Unnamed: 0 | Volume de calda [L] | STATUS | Capacidade operacional [ha/h] | Tempo de missao [h] | Tempo util [h] | Tempo por voo [min] | Autonomia Projetada [h] | N° Voos | MTOW [kg] | Massa Estrutura [kg] | Combustível [kg] | Abastecimentos | Massa gerador | Potência gerador [W] | Combustível consumido [L] | Calda cons [L] | Distância percorrida [km] | Distância Pulverizando [km] | RTL ACUMULADO[m] | EOC [km/km] | EOC [h/h] | Tempo de manobra [h] | Tempo rtl_rtw [h] | V pulv [m/s] | V desloc [m/s]
0 | 40 | CONCLUIDO | 0.7315 | 136.7 | 120.77 | 9.78 | 0.2 | 741 | 89.87 | 37.55 | 1 | 739 | 11.32 | 11317.98 | 1023.69 | 2346.56 | 1142.45 | 184.51 | 473349.54 | 0.16 | 0.69 | 37.61 | 28.5 | 1 | 10
1 | 40 | CONCLUIDO | 0.8944 | 111.81 | 103.98 | 20 | 0.39 | 312 | 91.1 | 37.55 | 2 | 310 | 11.54 | 11468.97 | 865.05 | 2344.7 | 581.4 | 184.51 | 194969.81 | 0.32 | 0.81 | 36.92 | 11.76 | 1 | 10
2 | 40 | CONCLUIDO | 0.9515 | 105.1 | 99.48 | 30.61 | 0.57 | 195 | 92.32 | 37.55 | 3 | 193 | 11.77 | 11620.34 | 809.29 | 2343.92 | 431.98 | 184.51 | 120845.71 | 0.43 | 0.84 | 36.71 | 7.27 | 1 | 10
3 | 40 | CONCLUIDO | 0.9803 | 102.01 | 97.42 | 41.75 | 0.75 | 140 | 93.55 | 37.55 | 4 | 138 | 12 | 11772.07 | 773.8 | 2343.69 | 363.39 | 184.51 | 86823.63 | 0.51 | 0.86 | 36.63 | 5.22 | 1 | 10
4 | 40 | CONCLUIDO | 0.9983 | 100.17 | 96.19 | 53.44 | 0.93 | 108 | 94.79 | 37.55 | 5 | 106 | 12.23 | 11924.18 | 744.29 | 2343.7 | 322.63 | 184.51 | 66607.03 | 0.57 | 0.87 | 36.57 | 4 | 1 | 10
5 | 40 | CONCLUIDO | 1.0103 | 98.98 | 95.4 | 65.79 | 1.1 | 87 | 96.02 | 37.55 | 6 | 85 | 12.47 | 12076.67 | 717.88 | 2343.54 | 295.77 | 184.51 | 53278.36 | 0.62 | 0.88 | 36.55 | 3.2 | 1 | 10
6 | 40 | CONCLUIDO | 1.0189 | 98.14 | 94.84 | 79.04 | 1.27 | 72 | 97.26 | 37.55 | 7 | 70 | 12.71 | 12229.54 | 691.83 | 2343.44 | 277.15 | 184.51 | 44046.67 | 0.67 | 0.88 | 36.53 | 2.65 | 1 | 10
7 | 40 | CONCLUIDO | 1.0241 | 97.65 | 94.54 | 91.49 | 1.43 | 62 | 98.5 | 37.55 | 8 | 36 | 12.95 | 12382.79 | 670.48 | 2343.4 | 266.05 | 184.51 | 38547.62 | 0.69 | 0.89 | 36.54 | 2.34 | 1 | 10
8 | 40 | CONCLUIDO | 1.0252 | 97.54 | 94.47 | 94.47 | 1.59 | 60 | 99.75 | 37.55 | 9 | 0 | 13.2 | 12536.43 | 670.04 | 2343.77 | 262.16 | 184.51 | 36611.96 | 0.7 | 0.89 | 36.58 | 2.27 | 1 | 10

## RESULTADOS_4
Unnamed: 0 | Volume de calda [L] | STATUS | Capacidade operacional [ha/h] | Tempo de missao [h] | Tempo util [h] | Tempo por voo [min] | Autonomia Projetada [h] | N° Voos | MTOW [kg] | Massa Estrutura [kg] | Combustível [kg] | Abastecimentos | Massa gerador | Potência gerador [W] | Combustível consumido [L] | Calda cons [L] | Distância percorrida [km] | Distância Pulverizando [km] | RTL ACUMULADO[m] | EOC [km/km] | EOC [h/h] | Tempo de manobra [h] | Tempo rtl_rtw [h] | V pulv [m/s] | V desloc [m/s]
0 | 30 | CONCLUIDO | 0.7917 | 126.31 | 115.15 | 11.53 | 0.24 | 599 | 71.52 | 32.27 | 1 | 597 | 8.25 | 9054.6 | 828.32 | 2346.47 | 954.55 | 184.51 | 380107.91 | 0.19 | 0.73 | 37.37 | 22.89 | 1 | 10
1 | 30 | CONCLUIDO | 0.9292 | 107.62 | 101.8 | 23.86 | 0.48 | 256 | 72.7 | 32.27 | 2 | 254 | 8.43 | 9200.25 | 709.88 | 2344.02 | 509.83 | 184.51 | 159465.9 | 0.36 | 0.82 | 36.8 | 9.59 | 1 | 10
2 | 30 | CONCLUIDO | 0.9761 | 102.45 | 98.14 | 37.03 | 0.71 | 159 | 73.88 | 32.27 | 3 | 157 | 8.61 | 9346.23 | 659.55 | 2343.99 | 386.89 | 184.51 | 98478.47 | 0.48 | 0.85 | 36.67 | 5.93 | 1 | 10
3 | 30 | CONCLUIDO | 1.0002 | 99.98 | 96.38 | 51.18 | 0.93 | 113 | 75.07 | 32.27 | 4 | 111 | 8.8 | 9492.55 | 620.98 | 2343.69 | 329.03 | 184.51 | 69779.56 | 0.56 | 0.87 | 36.58 | 4.18 | 1 | 10
4 | 30 | CONCLUIDO | 1.0146 | 98.56 | 95.38 | 66.54 | 1.15 | 86 | 76.26 | 32.27 | 5 | 75 | 8.99 | 9639.2 | 586.04 | 2343.59 | 294.99 | 184.51 | 52893.34 | 0.63 | 0.88 | 36.55 | 3.18 | 1 | 10
5 | 30 | CONCLUIDO | 1.0169 | 98.34 | 95.25 | 71.44 | 1.36 | 80 | 77.45 | 32.27 | 6 | 0 | 9.18 | 9786.19 | 582.88 | 2343.91 | 287.19 | 184.51 | 49024.13 | 0.64 | 0.88 | 36.65 | 3.06 | 1 | 10

## RESULTADOS_1
Unnamed: 0 | Volume de calda [L] | STATUS | Capacidade operacional [ha/h] | Tempo de missao [h] | Tempo util [h] | Tempo por voo [min] | Autonomia Projetada [h] | N° Voos | MTOW [kg] | Massa Estrutura [kg] | Combustível [kg] | Abastecimentos | Massa gerador | Potência gerador [W] | Combustível consumido [L] | Calda cons [L] | Distância percorrida [km] | Distância Pulverizando [km] | RTL ACUMULADO[m] | EOC [km/km] | EOC [h/h] | Tempo de manobra [h] | Tempo rtl_rtw [h] | V pulv [m/s] | V desloc [m/s]
0 | 15 | CONCLUIDO | 0.9061 | 110.37 | 104.92 | 18.68 | 0.43 | 337 | 39.78 | 19.54 | 1 | 335 | 4.24 | 5140 | 466.65 | 2345.01 | 613.12 | 184.51 | 210703.56 | 0.3 | 0.8 | 36.95 | 12.7 | 1 | 10
1 | 15 | CONCLUIDO | 0.9832 | 101.71 | 98.26 | 37.31 | 0.84 | 158 | 40.89 | 19.54 | 2 | 9 | 4.35 | 5277.26 | 396.37 | 2344.76 | 383.7 | 184.51 | 96888.45 | 0.48 | 0.85 | 36.88 | 6.05 | 1 | 10
2 | 15 | CONCLUIDO | 0.9832 | 101.71 | 98.26 | 37.31 | 1.22 | 158 | 42.01 | 19.54 | 3 | 0 | 4.46 | 5414.79 | 406.64 | 2344.68 | 383.93 | 184.51 | 97007.49 | 0.48 | 0.85 | 36.87 | 6.05 | 1 | 10

## RESULTADOS_12
Unnamed: 0 | Volume de calda [L] | STATUS | Capacidade operacional [ha/h] | Tempo de missao [h] | Tempo util [h] | Tempo por voo [min] | Autonomia Projetada [h] | N° Voos | MTOW [kg] | Massa Estrutura [kg] | Combustível [kg] | Abastecimentos | Massa gerador | Potência gerador [W] | Combustível consumido [L] | Calda cons [L] | Distância percorrida [km] | Distância Pulverizando [km] | RTL ACUMULADO[m] | EOC [km/km] | EOC [h/h] | Tempo de manobra [h] | Tempo rtl_rtw [h] | V pulv [m/s] | V desloc [m/s]
0 | 70 | CONCLUIDO | 0.5782 | 172.95 | 137.47 | 7.17 | 0.12 | 1151 | 141.81 | 47.83 | 1 | 1149 | 22.98 | 17723.39 | 1584.04 | 2348.81 | 1701.02 | 184.51 | 750583.88 | 0.11 | 0.61 | 38.3 | 45.17 | 1 | 10
1 | 70 | CONCLUIDO | 0.8014 | 124.78 | 109.46 | 14.5 | 0.25 | 453 | 143.17 | 47.83 | 2 | 451 | 23.34 | 17891.86 | 1254.29 | 2345.54 | 763.61 | 184.51 | 285369.41 | 0.24 | 0.77 | 37.17 | 17.23 | 1 | 10
2 | 70 | CONCLUIDO | 0.884 | 113.12 | 102.77 | 21.94 | 0.37 | 281 | 144.54 | 47.83 | 3 | 279 | 23.71 | 18060.85 | 1168.37 | 2344.43 | 541.49 | 184.51 | 175172 | 0.34 | 0.82 | 36.87 | 10.56 | 1 | 10
3 | 70 | CONCLUIDO | 0.9269 | 107.89 | 99.8 | 29.5 | 0.49 | 203 | 145.92 | 47.83 | 4 | 201 | 24.09 | 18230.35 | 1124.52 | 2343.85 | 443.07 | 184.51 | 126352.53 | 0.42 | 0.84 | 36.72 | 7.59 | 1 | 10
4 | 70 | CONCLUIDO | 0.9536 | 104.86 | 98.07 | 37.24 | 0.6 | 158 | 147.3 | 47.83 | 5 | 156 | 24.47 | 18400.38 | 1094.79 | 2344.16 | 384.65 | 184.51 | 97363.63 | 0.48 | 0.85 | 36.66 | 5.86 | 1 | 10
5 | 70 | CONCLUIDO | 0.9706 | 103.03 | 97.05 | 44.79 | 0.71 | 130 | 148.68 | 47.83 | 6 | 128 | 24.85 | 18570.94 | 1073.16 | 2343.7 | 350.75 | 184.51 | 80554.27 | 0.53 | 0.86 | 36.62 | 4.85 | 1 | 10
6 | 70 | CONCLUIDO | 0.984 | 101.62 | 96.25 | 52.98 | 0.83 | 109 | 150.07 | 47.83 | 7 | 107 | 25.24 | 18742.03 | 1054.21 | 2343.56 | 324.13 | 184.51 | 67349.94 | 0.57 | 0.87 | 36.58 | 4.05 | 1 | 10
7 | 70 | CONCLUIDO | 0.9938 | 100.63 | 95.68 | 61.07 | 0.94 | 94 | 151.46 | 47.83 | 8 | 92 | 25.63 | 18913.66 | 1037.86 | 2343.61 | 304.91 | 184.51 | 57814.04 | 0.61 | 0.88 | 36.57 | 3.49 | 1 | 10
8 | 70 | CONCLUIDO | 1.0014 | 99.86 | 95.24 | 68.85 | 1.04 | 83 | 152.85 | 47.83 | 9 | 81 | 26.03 | 19085.83 | 1022.37 | 2343.55 | 290.46 | 184.51 | 50645.99 | 0.64 | 0.88 | 36.54 | 3.04 | 1 | 10
9 | 70 | CONCLUIDO | 1.0074 | 99.27 | 94.9 | 76.95 | 1.15 | 74 | 154.25 | 47.83 | 10 | 72 | 26.43 | 19258.55 | 1007.49 | 2343.35 | 279.7 | 184.51 | 45311.49 | 0.66 | 0.88 | 36.52 | 2.71 | 1 | 10
10 | 70 | CONCLUIDO | 1.0129 | 98.72 | 94.59 | 85.99 | 1.25 | 66 | 155.66 | 47.83 | 11 | 64 | 26.83 | 19431.82 | 992.33 | 2343.4 | 269.03 | 184.51 | 40016.42 | 0.69 | 0.89 | 36.51 | 2.39 | 1 | 10
11 | 70 | CONCLUIDO | 1.0167 | 98.35 | 94.39 | 94.39 | 1.35 | 60 | 157.07 | 47.83 | 12 | 58 | 27.24 | 19605.66 | 979.26 | 2343.5 | 262.36 | 184.51 | 36712.65 | 0.7 | 0.89 | 36.51 | 2.2 | 1 | 10
12 | 70 | CONCLUIDO | 1.02 | 98.04 | 94.22 | 102.78 | 1.45 | 55 | 158.48 | 47.83 | 13 | 53 | 27.65 | 19780.06 | 966.53 | 2343.47 | 256.85 | 184.51 | 33979.88 | 0.72 | 0.89 | 36.49 | 2.02 | 1 | 10
13 | 70 | CONCLUIDO | 1.0237 | 97.69 | 94.02 | 112.82 | 1.55 | 50 | 159.9 | 47.83 | 14 | 48 | 28.07 | 19955.16 | 953.47 | 2343.29 | 250.2 | 184.51 | 30678.35 | 0.74 | 0.89 | 36.48 | 1.82 | 1 | 10
14 | 70 | CONCLUIDO | 1.0263 | 97.44 | 93.88 | 122.46 | 1.65 | 46 | 161.32 | 47.83 | 15 | 44 | 28.5 | 20130.71 | 939.75 | 2343.39 | 245.12 | 184.51 | 28159.05 | 0.75 | 0.89 | 36.49 | 1.69 | 1 | 10
15 | 70 | CONCLUIDO | 1.0286 | 97.22 | 93.75 | 130.82 | 1.74 | 43 | 162.75 | 47.83 | 16 | 41 | 28.92 | 20306.85 | 924.58 | 2343.34 | 241.03 | 184.51 | 26131.9 | 0.77 | 0.89 | 36.48 | 1.56 | 1 | 10
16 | 70 | CONCLUIDO | 1.0305 | 97.04 | 93.65 | 140.48 | 1.83 | 40 | 164.19 | 47.83 | 17 | 38 | 29.36 | 20483.57 | 914.15 | 2343.36 | 238.26 | 184.51 | 24758.92 | 0.77 | 0.89 | 36.46 | 1.46 | 1 | 10
17 | 70 | CONCLUIDO | 1.0327 | 96.83 | 93.54 | 151.68 | 1.93 | 37 | 165.62 | 47.83 | 18 | 32 | 29.8 | 20660.89 | 898.93 | 2343.32 | 234.11 | 184.51 | 22702.44 | 0.79 | 0.9 | 36.46 | 1.35 | 1 | 10
18 | 70 | CONCLUIDO | 1.0338 | 96.73 | 93.49 | 160.27 | 2.02 | 35 | 167.07 | 47.83 | 19 | 15 | 30.24 | 20838.81 | 891.25 | 2343.43 | 231.68 | 184.51 | 21493.87 | 0.8 | 0.9 | 36.49 | 1.3 | 1 | 10
19 | 70 | CONCLUIDO | 1.0337 | 96.74 | 93.5 | 160.29 | 2.1 | 35 | 168.51 | 47.83 | 20 | 1 | 30.69 | 21017.33 | 896.04 | 2343.51 | 231.69 | 184.51 | 21499.81 | 0.8 | 0.9 | 36.5 | 1.31 | 1 | 10
20 | 70 | CONCLUIDO | 1.0336 | 96.75 | 93.51 | 160.3 | 2.19 | 35 | 169.97 | 47.83 | 21 | 0 | 31.14 | 21196.47 | 903.02 | 2343.68 | 231.6 | 184.51 | 21453.7 | 0.8 | 0.9 | 36.5 | 1.32 | 1 | 10

## RESULTADOS_16
Unnamed: 0 | Volume de calda [L] | STATUS | Capacidade operacional [ha/h] | Tempo de missao [h] | Tempo util [h] | Tempo por voo [min] | Autonomia Projetada [h] | N° Voos | MTOW [kg] | Massa Estrutura [kg] | Combustível [kg] | Abastecimentos | Massa gerador | Potência gerador [W] | Combustível consumido [L] | Calda cons [L] | Distância percorrida [km] | Distância Pulverizando [km] | RTL ACUMULADO[m] | EOC [km/km] | EOC [h/h] | Tempo de manobra [h] | Tempo rtl_rtw [h] | V pulv [m/s] | V desloc [m/s]
0 | 90 | CONCLUIDO | 0.4904 | 203.93 | 149.95 | 6.2 | 0.1 | 1450 | 176.73 | 52.44 | 1 | 1448 | 33.29 | 22031.19 | 1990.74 | 2349.4 | 2120.11 | 184.51 | 958635.47 | 0.09 | 0.56 | 38.79 | 57.63 | 1 | 10
1 | 90 | CONCLUIDO | 0.7436 | 134.48 | 112.86 | 12.54 | 0.2 | 540 | 178.21 | 52.44 | 2 | 538 | 33.77 | 22213.89 | 1495.06 | 2345.96 | 877.29 | 184.51 | 341774.92 | 0.21 | 0.74 | 37.31 | 20.61 | 1 | 10
2 | 90 | CONCLUIDO | 0.8406 | 118.96 | 104.73 | 18.93 | 0.3 | 332 | 179.7 | 52.44 | 3 | 330 | 34.26 | 22397.24 | 1381.28 | 2344.7 | 606.82 | 184.51 | 207581.96 | 0.3 | 0.8 | 36.95 | 12.52 | 1 | 10
3 | 90 | CONCLUIDO | 0.8915 | 112.17 | 101.21 | 25.3 | 0.39 | 240 | 181.19 | 52.44 | 4 | 238 | 34.75 | 22581.25 | 1328.08 | 2344.14 | 489.14 | 184.51 | 149199.19 | 0.38 | 0.83 | 36.81 | 9 | 1 | 10
4 | 90 | CONCLUIDO | 0.9235 | 108.28 | 99.21 | 31.83 | 0.49 | 187 | 182.69 | 52.44 | 5 | 185 | 35.25 | 22766.06 | 1294.5 | 2343.96 | 422.78 | 184.51 | 116287.73 | 0.44 | 0.84 | 36.72 | 7.01 | 1 | 10
5 | 90 | CONCLUIDO | 0.9452 | 105.8 | 97.94 | 38.41 | 0.58 | 153 | 184.19 | 52.44 | 6 | 151 | 35.75 | 22951.43 | 1270.93 | 2343.93 | 379.77 | 184.51 | 94949.08 | 0.49 | 0.86 | 36.68 | 5.74 | 1 | 10
6 | 90 | CONCLUIDO | 0.9607 | 104.1 | 97.05 | 44.79 | 0.67 | 130 | 185.7 | 52.44 | 7 | 128 | 36.26 | 23137.49 | 1252.14 | 2343.91 | 350.78 | 184.51 | 80571.26 | 0.53 | 0.86 | 36.62 | 4.85 | 1 | 10
7 | 90 | CONCLUIDO | 0.9728 | 102.79 | 96.39 | 51.64 | 0.76 | 112 | 187.22 | 52.44 | 8 | 110 | 36.78 | 23324.24 | 1236.74 | 2343.7 | 328.56 | 184.51 | 69548.09 | 0.56 | 0.87 | 36.6 | 4.19 | 1 | 10
8 | 90 | CONCLUIDO | 0.9823 | 101.8 | 95.86 | 58.1 | 0.85 | 99 | 188.74 | 52.44 | 9 | 97 | 37.3 | 23511.69 | 1221.97 | 2343.8 | 311.33 | 184.51 | 60998.63 | 0.59 | 0.87 | 36.56 | 3.66 | 1 | 10
9 | 90 | CONCLUIDO | 0.9899 | 101.02 | 95.47 | 65.09 | 0.93 | 88 | 190.26 | 52.44 | 10 | 86 | 37.82 | 23699.85 | 1210.53 | 2343.59 | 298.32 | 184.51 | 54551.99 | 0.62 | 0.88 | 36.55 | 3.28 | 1 | 10
10 | 90 | CONCLUIDO | 0.9967 | 100.33 | 95.1 | 72.23 | 1.02 | 79 | 191.79 | 52.44 | 11 | 77 | 38.35 | 23888.73 | 1197.87 | 2343.48 | 286.17 | 184.51 | 48519.06 | 0.64 | 0.88 | 36.53 | 2.9 | 1 | 10
11 | 90 | CONCLUIDO | 1.002 | 99.8 | 94.82 | 79.02 | 1.1 | 72 | 193.33 | 52.44 | 12 | 70 | 38.89 | 24078.33 | 1186.97 | 2343.34 | 276.42 | 184.51 | 43680.5 | 0.67 | 0.88 | 36.53 | 2.63 | 1 | 10
12 | 90 | CONCLUIDO | 1.0063 | 99.37 | 94.61 | 86.01 | 1.18 | 66 | 194.88 | 52.44 | 13 | 64 | 39.43 | 24268.67 | 1176.15 | 2343.45 | 269.76 | 184.51 | 40379.89 | 0.68 | 0.89 | 36.51 | 2.41 | 1 | 10
13 | 90 | CONCLUIDO | 1.0101 | 99 | 94.41 | 92.86 | 1.27 | 61 | 196.42 | 52.44 | 14 | 59 | 39.98 | 24459.75 | 1167.12 | 2343.43 | 262.89 | 184.51 | 36968.25 | 0.7 | 0.89 | 36.51 | 2.22 | 1 | 10
14 | 90 | CONCLUIDO | 1.0128 | 98.73 | 94.29 | 99.25 | 1.35 | 57 | 197.98 | 52.44 | 15 | 55 | 40.54 | 24651.58 | 1158.61 | 2343.38 | 258.77 | 184.51 | 34928.54 | 0.71 | 0.89 | 36.5 | 2.09 | 1 | 10
15 | 90 | CONCLUIDO | 1.0159 | 98.44 | 94.13 | 106.57 | 1.42 | 53 | 199.54 | 52.44 | 16 | 51 | 41.1 | 24844.17 | 1149.75 | 2343.4 | 253.8 | 184.51 | 32465.41 | 0.73 | 0.89 | 36.49 | 1.94 | 1 | 10
16 | 90 | CONCLUIDO | 1.0187 | 98.17 | 94 | 115.11 | 1.5 | 49 | 201.11 | 52.44 | 17 | 47 | 41.67 | 25037.53 | 1139.67 | 2343.41 | 249.34 | 184.51 | 30257.69 | 0.74 | 0.89 | 36.49 | 1.81 | 1 | 10
17 | 90 | CONCLUIDO | 1.0211 | 97.93 | 93.87 | 122.44 | 1.58 | 46 | 202.68 | 52.44 | 18 | 44 | 42.24 | 25231.66 | 1130.08 | 2343.3 | 245.09 | 184.51 | 28143.99 | 0.75 | 0.89 | 36.48 | 1.68 | 1 | 10
18 | 90 | CONCLUIDO | 1.0227 | 97.78 | 93.8 | 127.9 | 1.65 | 44 | 204.26 | 52.44 | 19 | 42 | 42.82 | 25426.72 | 1122.68 | 2343.34 | 242.81 | 184.51 | 27015.85 | 0.76 | 0.89 | 36.47 | 1.6 | 1 | 10
19 | 90 | CONCLUIDO | 1.0249 | 97.57 | 93.69 | 137.11 | 1.73 | 41 | 205.85 | 52.44 | 20 | 39 | 43.41 | 25622.45 | 1113.28 | 2343.34 | 239.16 | 184.51 | 25206.44 | 0.77 | 0.89 | 36.46 | 1.5 | 1 | 10
20 | 90 | CONCLUIDO | 1.0264 | 97.43 | 93.62 | 144.03 | 1.8 | 39 | 207.45 | 52.44 | 21 | 37 | 44 | 25818.99 | 1104.91 | 2343.28 | 236.98 | 184.51 | 24125.55 | 0.78 | 0.89 | 36.46 | 1.43 | 1 | 10
21 | 90 | CONCLUIDO | 1.0281 | 97.27 | 93.53 | 151.67 | 1.87 | 37 | 209.05 | 52.44 | 22 | 35 | 44.6 | 26016.35 | 1094.61 | 2343.33 | 233.87 | 184.51 | 22581.37 | 0.79 | 0.9 | 36.46 | 1.34 | 1 | 10
22 | 90 | CONCLUIDO | 1.0295 | 97.13 | 93.47 | 160.23 | 1.94 | 35 | 210.65 | 52.44 | 23 | 33 | 45.21 | 26214.54 | 1086.36 | 2343.28 | 231.51 | 184.51 | 21412.02 | 0.8 | 0.9 | 36.47 | 1.28 | 1 | 10
23 | 90 | CONCLUIDO | 1.0313 | 96.97 | 93.37 | 169.77 | 2.01 | 33 | 212.27 | 52.44 | 24 | 31 | 45.82 | 26413.56 | 1073.23 | 2343.23 | 228.53 | 184.51 | 19930.91 | 0.81 | 0.9 | 36.46 | 1.18 | 1 | 10
24 | 90 | CONCLUIDO | 1.0318 | 96.92 | 93.36 | 175.05 | 2.08 | 32 | 213.89 | 52.44 | 25 | 30 | 46.44 | 26613.43 | 1069.15 | 2343.32 | 228.26 | 184.51 | 19800.5 | 0.81 | 0.9 | 36.45 | 1.17 | 1 | 10
25 | 90 | CONCLUIDO | 1.0327 | 96.83 | 93.31 | 180.6 | 2.14 | 31 | 215.51 | 52.44 | 26 | 29 | 47.07 | 26814.17 | 1057.71 | 2343.42 | 226.31 | 184.51 | 18830.71 | 0.82 | 0.9 | 36.46 | 1.12 | 1 | 10
26 | 90 | CONCLUIDO | 1.0343 | 96.69 | 93.23 | 192.9 | 2.21 | 29 | 217.15 | 52.44 | 27 | 27 | 47.71 | 27015.77 | 1051.2 | 2343.26 | 223.71 | 184.51 | 17540.35 | 0.82 | 0.9 | 36.46 | 1.04 | 1 | 10
27 | 90 | CONCLUIDO | 1.035 | 96.62 | 93.2 | 199.71 | 2.27 | 28 | 218.79 | 52.44 | 28 | 20 | 48.35 | 27218.26 | 1045.06 | 2343.3 | 222.29 | 184.51 | 16834.91 | 0.83 | 0.9 | 36.46 | 1.01 | 1 | 10
28 | 90 | CONCLUIDO | 1.0346 | 96.66 | 93.24 | 199.8 | 2.34 | 28 | 220.44 | 52.44 | 29 | 4 | 49 | 27421.64 | 1044.46 | 2343.46 | 223.17 | 184.51 | 17275.13 | 0.83 | 0.9 | 36.48 | 1.05 | 1 | 10
29 | 90 | CONCLUIDO | 1.0346 | 96.65 | 93.24 | 199.79 | 2.4 | 28 | 222.1 | 52.44 | 30 | 2 | 49.65 | 27625.93 | 1047.8 | 2343.35 | 222.71 | 184.51 | 17046.38 | 0.83 | 0.9 | 36.49 | 1.05 | 1 | 10
30 | 90 | CONCLUIDO | 1.0347 | 96.65 | 93.23 | 199.78 | 2.46 | 28 | 223.76 | 52.44 | 31 | 0 | 50.32 | 27831.27 | 1054.47 | 2343.32 | 222.56 | 184.51 | 16969.9 | 0.83 | 0.9 | 36.48 | 1.04 | 1 | 10

## RESULTADOS_0
Unnamed: 0 | Volume de calda [L] | STATUS | Capacidade operacional [ha/h] | Tempo de missao [h] | Tempo util [h] | Tempo por voo [min] | Autonomia Projetada [h] | N° Voos | MTOW [kg] | Massa Estrutura [kg] | Combustível [kg] | Abastecimentos | Massa gerador | Potência gerador [W] | Combustível consumido [L] | Calda cons [L] | Distância percorrida [km] | Distância Pulverizando [km] | RTL ACUMULADO[m] | EOC [km/km] | EOC [h/h] | Tempo de manobra [h] | Tempo rtl_rtw [h] | V pulv [m/s] | V desloc [m/s]
0 | 10 | CONCLUIDO | 0.9471 | 105.59 | 101.31 | 25.65 | 0.64 | 237 | 26.11 | 12.1 | 1 | 22 | 3.01 | 3454.41 | 293.94 | 2345.59 | 483.01 | 184.51 | 146148.67 | 0.38 | 0.83 | 37.07 | 9.09 | 1 | 10
1 | 10 | CONCLUIDO | 0.9469 | 105.6 | 101.33 | 25.76 | 1.23 | 236 | 27.2 | 12.1 | 2 | 0 | 3.1 | 3588.35 | 305.19 | 2345.48 | 482.3 | 184.51 | 145802.7 | 0.38 | 0.83 | 37.12 | 9.12 | 1 | 10

## RESULTADOS_7
Unnamed: 0 | Volume de calda [L] | STATUS | Capacidade operacional [ha/h] | Tempo de missao [h] | Tempo util [h] | Tempo por voo [min] | Autonomia Projetada [h] | N° Voos | MTOW [kg] | Massa Estrutura [kg] | Combustível [kg] | Abastecimentos | Massa gerador | Potência gerador [W] | Combustível consumido [L] | Calda cons [L] | Distância percorrida [km] | Distância Pulverizando [km] | RTL ACUMULADO[m] | EOC [km/km] | EOC [h/h] | Tempo de manobra [h] | Tempo rtl_rtw [h] | V pulv [m/s] | V desloc [m/s]
0 | 45 | CONCLUIDO | 0.7034 | 142.17 | 123.53 | 9.15 | 0.18 | 810 | 98.71 | 39.72 | 1 | 808 | 12.99 | 12407.75 | 1117.48 | 2347.08 | 1234.69 | 184.51 | 519125.62 | 0.15 | 0.68 | 37.73 | 31.27 | 1 | 10
1 | 45 | CONCLUIDO | 0.8778 | 113.92 | 104.98 | 18.64 | 0.35 | 338 | 99.95 | 39.72 | 2 | 336 | 13.24 | 12561.45 | 935.45 | 2344.67 | 614.6 | 184.51 | 211441.72 | 0.3 | 0.8 | 36.97 | 12.76 | 1 | 10
2 | 45 | CONCLUIDO | 0.9396 | 106.43 | 100.1 | 28.46 | 0.52 | 211 | 101.2 | 39.72 | 3 | 209 | 13.49 | 12715.54 | 876.28 | 2343.84 | 452.78 | 184.51 | 131166.47 | 0.41 | 0.84 | 36.75 | 7.9 | 1 | 10
3 | 45 | CONCLUIDO | 0.971 | 102.98 | 97.87 | 38.63 | 0.69 | 152 | 102.45 | 39.72 | 4 | 150 | 13.74 | 12870.03 | 839.88 | 2343.92 | 378.55 | 184.51 | 94345.1 | 0.49 | 0.86 | 36.64 | 5.67 | 1 | 10
4 | 45 | CONCLUIDO | 0.9899 | 101.02 | 96.6 | 49.12 | 0.85 | 118 | 103.71 | 39.72 | 5 | 116 | 14 | 13024.91 | 811.94 | 2343.69 | 335.59 | 184.51 | 73034.05 | 0.55 | 0.87 | 36.61 | 4.41 | 1 | 10
5 | 45 | CONCLUIDO | 1.0035 | 99.66 | 95.71 | 60.45 | 1.01 | 95 | 104.97 | 39.72 | 6 | 93 | 14.25 | 13180.19 | 786.61 | 2343.63 | 306.64 | 184.51 | 58675.01 | 0.6 | 0.87 | 36.55 | 3.52 | 1 | 10
6 | 45 | CONCLUIDO | 1.0132 | 98.7 | 95.09 | 72.22 | 1.16 | 79 | 106.23 | 39.72 | 7 | 77 | 14.52 | 13335.87 | 762.66 | 2343.45 | 285.98 | 184.51 | 48426.98 | 0.65 | 0.88 | 36.52 | 2.9 | 1 | 10
7 | 45 | CONCLUIDO | 1.0193 | 98.11 | 94.72 | 83.58 | 1.31 | 68 | 107.5 | 39.72 | 8 | 66 | 14.78 | 13491.96 | 741.05 | 2343.38 | 273.35 | 184.51 | 42163.28 | 0.68 | 0.88 | 36.52 | 2.53 | 1 | 10
8 | 45 | CONCLUIDO | 1.0249 | 97.57 | 94.37 | 95.97 | 1.46 | 59 | 108.77 | 39.72 | 9 | 55 | 15.05 | 13648.58 | 719.08 | 2343.51 | 261.41 | 184.51 | 36240.48 | 0.71 | 0.89 | 36.51 | 2.17 | 1 | 10
9 | 45 | CONCLUIDO | 1.0274 | 97.34 | 94.24 | 104.71 | 1.6 | 54 | 110.04 | 39.72 | 10 | 9 | 15.32 | 13805.5 | 707.59 | 2343.83 | 255.3 | 184.51 | 33208.29 | 0.72 | 0.89 | 36.55 | 2.04 | 1 | 10
10 | 45 | CONCLUIDO | 1.0275 | 97.33 | 94.23 | 104.7 | 1.74 | 54 | 111.32 | 39.72 | 11 | 0 | 15.6 | 13962.83 | 712.49 | 2343.65 | 254.39 | 184.51 | 32756.49 | 0.73 | 0.89 | 36.57 | 2.03 | 1 | 10

## RESULTADOS_10
Unnamed: 0 | Volume de calda [L] | STATUS | Capacidade operacional [ha/h] | Tempo de missao [h] | Tempo util [h] | Tempo por voo [min] | Autonomia Projetada [h] | N° Voos | MTOW [kg] | Massa Estrutura [kg] | Combustível [kg] | Abastecimentos | Massa gerador | Potência gerador [W] | Combustível consumido [L] | Calda cons [L] | Distância percorrida [km] | Distância Pulverizando [km] | RTL ACUMULADO[m] | EOC [km/km] | EOC [h/h] | Tempo de manobra [h] | Tempo rtl_rtw [h] | V pulv [m/s] | V desloc [m/s]
0 | 60 | CONCLUIDO | 0.626 | 159.75 | 131.75 | 7.81 | 0.14 | 1012 | 124.63 | 45 | 1 | 1010 | 18.64 | 15605.44 | 1394.67 | 2348.07 | 1509.47 | 184.51 | 655507.67 | 0.12 | 0.64 | 38.07 | 39.46 | 1 | 10
1 | 60 | CONCLUIDO | 0.8316 | 120.25 | 107.69 | 15.84 | 0.28 | 408 | 125.95 | 45 | 2 | 406 | 18.95 | 15767.7 | 1130.65 | 2345.07 | 705.57 | 184.51 | 256574.03 | 0.26 | 0.78 | 37.07 | 15.46 | 1 | 10
2 | 60 | CONCLUIDO | 0.906 | 110.38 | 101.76 | 24.04 | 0.42 | 254 | 127.27 | 45 | 3 | 252 | 19.27 | 15930.42 | 1056.68 | 2344.36 | 507.89 | 184.51 | 158503.59 | 0.36 | 0.82 | 36.81 | 9.54 | 1 | 10
3 | 60 | CONCLUIDO | 0.9439 | 105.95 | 99.11 | 32.32 | 0.55 | 184 | 128.59 | 45 | 4 | 182 | 19.59 | 16093.6 | 1017.39 | 2343.99 | 419.72 | 184.51 | 114770.71 | 0.44 | 0.85 | 36.7 | 6.91 | 1 | 10
4 | 60 | CONCLUIDO | 0.9679 | 103.32 | 97.53 | 40.92 | 0.68 | 143 | 129.92 | 45 | 5 | 141 | 19.92 | 16257.24 | 989.41 | 2343.8 | 366.59 | 184.51 | 88410.67 | 0.5 | 0.86 | 36.64 | 5.33 | 1 | 10
5 | 60 | CONCLUIDO | 0.9836 | 101.67 | 96.55 | 49.51 | 0.81 | 117 | 131.25 | 45 | 6 | 115 | 20.25 | 16421.36 | 966.7 | 2343.61 | 334.14 | 184.51 | 72317.61 | 0.55 | 0.87 | 36.59 | 4.35 | 1 | 10
6 | 60 | CONCLUIDO | 0.9957 | 100.43 | 95.79 | 58.65 | 0.93 | 98 | 132.58 | 45 | 7 | 96 | 20.59 | 16585.95 | 946.66 | 2343.66 | 309.13 | 184.51 | 59904.55 | 0.6 | 0.87 | 36.56 | 3.6 | 1 | 10
7 | 60 | CONCLUIDO | 1.0034 | 99.66 | 95.35 | 67.31 | 1.06 | 85 | 133.92 | 45 | 8 | 83 | 20.93 | 16751.02 | 928.81 | 2343.59 | 294.38 | 184.51 | 52594.72 | 0.63 | 0.88 | 36.54 | 3.16 | 1 | 10
8 | 60 | CONCLUIDO | 1.0107 | 98.94 | 94.91 | 76.96 | 1.18 | 74 | 135.27 | 45 | 9 | 72 | 21.27 | 16916.71 | 911.39 | 2343.52 | 279.89 | 184.51 | 45407.84 | 0.66 | 0.88 | 36.52 | 2.72 | 1 | 10
9 | 60 | CONCLUIDO | 1.0165 | 98.38 | 94.59 | 87.31 | 1.29 | 65 | 136.61 | 45 | 10 | 63 | 21.61 | 17082.76 | 893.41 | 2343.43 | 268.81 | 184.51 | 39912.05 | 0.69 | 0.89 | 36.51 | 2.39 | 1 | 10
10 | 60 | CONCLUIDO | 1.0204 | 98 | 94.36 | 95.96 | 1.41 | 59 | 137.96 | 45 | 11 | 57 | 21.96 | 17249.3 | 879.55 | 2343.47 | 261.37 | 184.51 | 36222.56 | 0.71 | 0.89 | 36.5 | 2.17 | 1 | 10
11 | 60 | CONCLUIDO | 1.0245 | 97.6 | 94.12 | 106.55 | 1.52 | 53 | 139.32 | 45 | 12 | 51 | 22.32 | 17416.34 | 863.54 | 2343.28 | 253.39 | 184.51 | 32260.38 | 0.73 | 0.89 | 36.49 | 1.93 | 1 | 10
12 | 60 | CONCLUIDO | 1.0276 | 97.31 | 93.95 | 117.44 | 1.63 | 48 | 140.67 | 45 | 13 | 46 | 22.68 | 17583.88 | 846.49 | 2343.53 | 247.73 | 184.51 | 29457.02 | 0.74 | 0.89 | 36.48 | 1.76 | 1 | 10
13 | 60 | CONCLUIDO | 1.0302 | 97.06 | 93.81 | 127.92 | 1.74 | 44 | 142.04 | 45 | 14 | 41 | 23.04 | 17751.93 | 830 | 2343.41 | 242.88 | 184.51 | 27052.04 | 0.76 | 0.89 | 36.48 | 1.62 | 1 | 10
14 | 60 | CONCLUIDO | 1.0319 | 96.91 | 93.73 | 137.17 | 1.85 | 41 | 143.4 | 45 | 15 | 14 | 23.41 | 17920.49 | 820.73 | 2343.49 | 239.31 | 184.51 | 25282.62 | 0.77 | 0.89 | 36.5 | 1.54 | 1 | 10
15 | 60 | CONCLUIDO | 1.032 | 96.9 | 93.72 | 137.15 | 1.96 | 41 | 144.77 | 45 | 16 | 1 | 23.78 | 18089.56 | 822.13 | 2343.57 | 238.41 | 184.51 | 24831.94 | 0.77 | 0.89 | 36.52 | 1.53 | 1 | 10
16 | 60 | CONCLUIDO | 1.0319 | 96.91 | 93.73 | 137.17 | 2.06 | 41 | 146.15 | 45 | 17 | 0 | 24.15 | 18259.16 | 828.98 | 2343.63 | 238.74 | 184.51 | 24994.25 | 0.77 | 0.89 | 36.52 | 1.54 | 1 | 10

## RESULTADOS_14
Unnamed: 0 | Volume de calda [L] | STATUS | Capacidade operacional [ha/h] | Tempo de missao [h] | Tempo util [h] | Tempo por voo [min] | Autonomia Projetada [h] | N° Voos | MTOW [kg] | Massa Estrutura [kg] | Combustível [kg] | Abastecimentos | Massa gerador | Potência gerador [W] | Combustível consumido [L] | Calda cons [L] | Distância percorrida [km] | Distância Pulverizando [km] | RTL ACUMULADO[m] | EOC [km/km] | EOC [h/h] | Tempo de manobra [h] | Tempo rtl_rtw [h] | V pulv [m/s] | V desloc [m/s]
0 | 80 | CONCLUIDO | 0.5328 | 187.7 | 143.58 | 6.64 | 0.11 | 1297 | 159.12 | 50.28 | 1 | 1295 | 27.84 | 19859.16 | 1782.38 | 2349.6 | 1904.76 | 184.51 | 851726.2 | 0.1 | 0.58 | 38.57 | 51.25 | 1 | 10
1 | 80 | CONCLUIDO | 0.7722 | 129.5 | 111.16 | 13.42 | 0.22 | 497 | 160.54 | 50.28 | 2 | 495 | 28.26 | 20034.4 | 1375.02 | 2345.48 | 820.74 | 184.51 | 313715.44 | 0.22 | 0.75 | 37.24 | 18.92 | 1 | 10
2 | 80 | CONCLUIDO | 0.8619 | 116.02 | 103.8 | 20.29 | 0.33 | 307 | 161.97 | 50.28 | 3 | 305 | 28.69 | 20210.21 | 1276.24 | 2344.5 | 575.13 | 184.51 | 191858 | 0.32 | 0.81 | 36.93 | 11.58 | 1 | 10
3 | 80 | CONCLUIDO | 0.9087 | 110.05 | 100.57 | 27.18 | 0.43 | 222 | 163.4 | 50.28 | 4 | 220 | 29.12 | 20386.62 | 1228.26 | 2344.47 | 467.2 | 184.51 | 138319.73 | 0.39 | 0.83 | 36.79 | 8.36 | 1 | 10
4 | 80 | CONCLUIDO | 0.9385 | 106.55 | 98.65 | 34.22 | 0.54 | 173 | 164.83 | 50.28 | 5 | 171 | 29.55 | 20563.61 | 1196.44 | 2343.83 | 404.36 | 184.51 | 107143.84 | 0.46 | 0.85 | 36.68 | 6.45 | 1 | 10
5 | 80 | CONCLUIDO | 0.9583 | 104.35 | 97.45 | 41.18 | 0.64 | 142 | 166.27 | 50.28 | 6 | 140 | 29.99 | 20741.2 | 1173.3 | 2343.74 | 364.53 | 184.51 | 87386.12 | 0.51 | 0.86 | 36.63 | 5.25 | 1 | 10
6 | 80 | CONCLUIDO | 0.9723 | 102.85 | 96.66 | 48.33 | 0.74 | 120 | 167.72 | 50.28 | 7 | 118 | 30.44 | 20919.39 | 1155.55 | 2343.71 | 337.84 | 184.51 | 74152.22 | 0.55 | 0.87 | 36.6 | 4.46 | 1 | 10
7 | 80 | CONCLUIDO | 0.9836 | 101.67 | 96.02 | 55.94 | 0.84 | 103 | 169.17 | 50.28 | 8 | 101 | 30.89 | 21098.19 | 1138.86 | 2343.57 | 316.28 | 184.51 | 63457.05 | 0.58 | 0.87 | 36.58 | 3.83 | 1 | 10
8 | 80 | CONCLUIDO | 0.9919 | 100.82 | 95.56 | 63.01 | 0.94 | 91 | 170.62 | 50.28 | 9 | 89 | 31.34 | 21277.6 | 1124.97 | 2343.61 | 301.58 | 184.51 | 56166.89 | 0.61 | 0.88 | 36.55 | 3.37 | 1 | 10
9 | 80 | CONCLUIDO | 0.9987 | 100.13 | 95.19 | 70.51 | 1.03 | 81 | 172.08 | 50.28 | 10 | 79 | 31.8 | 21457.64 | 1111.31 | 2343.48 | 289.01 | 184.51 | 49930.79 | 0.64 | 0.88 | 36.54 | 3 | 1 | 10
10 | 80 | CONCLUIDO | 1.0043 | 99.57 | 94.89 | 77.99 | 1.12 | 73 | 173.55 | 50.28 | 11 | 71 | 32.27 | 21638.31 | 1099.63 | 2343.55 | 278.88 | 184.51 | 44905.47 | 0.66 | 0.88 | 36.53 | 2.7 | 1 | 10
11 | 80 | CONCLUIDO | 1.0095 | 99.06 | 94.61 | 86.01 | 1.22 | 66 | 175.02 | 50.28 | 12 | 64 | 32.74 | 21819.6 | 1085.76 | 2343.49 | 269.61 | 184.51 | 40302.94 | 0.68 | 0.89 | 36.51 | 2.41 | 1 | 10
12 | 80 | CONCLUIDO | 1.0131 | 98.7 | 94.41 | 92.87 | 1.31 | 61 | 176.49 | 50.28 | 13 | 59 | 33.21 | 22001.54 | 1075.77 | 2343.39 | 263.24 | 184.51 | 37143.12 | 0.7 | 0.89 | 36.5 | 2.22 | 1 | 10
13 | 80 | CONCLUIDO | 1.0164 | 98.39 | 94.26 | 100.99 | 1.4 | 56 | 177.97 | 50.28 | 14 | 54 | 33.69 | 22184.13 | 1064.79 | 2343.34 | 257.88 | 184.51 | 34488.92 | 0.72 | 0.89 | 36.5 | 2.07 | 1 | 10
14 | 80 | CONCLUIDO | 1.0193 | 98.11 | 94.11 | 108.59 | 1.48 | 52 | 179.46 | 50.28 | 15 | 50 | 34.18 | 22367.38 | 1053.13 | 2343.43 | 253.11 | 184.51 | 32126.8 | 0.73 | 0.89 | 36.49 | 1.92 | 1 | 10
15 | 80 | CONCLUIDO | 1.0223 | 97.82 | 93.95 | 117.44 | 1.57 | 48 | 180.95 | 50.28 | 16 | 46 | 34.67 | 22551.28 | 1042.82 | 2343.45 | 248.02 | 184.51 | 29601 | 0.74 | 0.89 | 36.48 | 1.76 | 1 | 10
16 | 80 | CONCLUIDO | 1.0244 | 97.62 | 93.85 | 125.13 | 1.65 | 45 | 182.45 | 50.28 | 17 | 43 | 35.17 | 22735.98 | 1032.38 | 2343.4 | 244.24 | 184.51 | 27724.55 | 0.76 | 0.89 | 36.48 | 1.65 | 1 | 10
17 | 80 | CONCLUIDO | 1.0269 | 97.38 | 93.71 | 133.87 | 1.74 | 42 | 183.95 | 50.28 | 18 | 40 | 35.67 | 22921.24 | 1020.66 | 2343.41 | 239.42 | 184.51 | 25328.46 | 0.77 | 0.89 | 36.48 | 1.52 | 1 | 10
18 | 80 | CONCLUIDO | 1.029 | 97.18 | 93.6 | 144 | 1.82 | 39 | 185.46 | 50.28 | 19 | 37 | 36.18 | 23107.19 | 1008.96 | 2343.33 | 236.06 | 184.51 | 23666.97 | 0.78 | 0.89 | 36.47 | 1.41 | 1 | 10
19 | 80 | CONCLUIDO | 1.0303 | 97.06 | 93.54 | 151.69 | 1.9 | 37 | 186.97 | 50.28 | 20 | 35 | 36.69 | 23293.82 | 998.53 | 2343.25 | 234.29 | 184.51 | 22792.86 | 0.79 | 0.9 | 36.46 | 1.35 | 1 | 10
20 | 80 | CONCLUIDO | 1.0319 | 96.91 | 93.46 | 160.22 | 1.98 | 35 | 188.49 | 50.28 | 21 | 33 | 37.21 | 23481.16 | 987.28 | 2343.29 | 231.23 | 184.51 | 21268.69 | 0.8 | 0.9 | 36.47 | 1.27 | 1 | 10
21 | 80 | CONCLUIDO | 1.0334 | 96.77 | 93.38 | 169.79 | 2.05 | 33 | 190.01 | 50.28 | 22 | 31 | 37.74 | 23669.2 | 976.62 | 2343.25 | 229.26 | 184.51 | 20293.01 | 0.8 | 0.9 | 36.45 | 1.19 | 1 | 10
22 | 80 | CONCLUIDO | 1.034 | 96.72 | 93.36 | 175.05 | 2.13 | 32 | 191.55 | 50.28 | 23 | 22 | 38.27 | 23857.96 | 967.07 | 2343.35 | 227.92 | 184.51 | 19630.66 | 0.81 | 0.9 | 36.46 | 1.17 | 1 | 10
23 | 80 | CONCLUIDO | 1.0343 | 96.68 | 93.36 | 180.69 | 2.21 | 31 | 193.08 | 50.28 | 24 | 7 | 38.8 | 24047.45 | 966.55 | 2343.41 | 226.95 | 184.51 | 19148.83 | 0.81 | 0.9 | 36.49 | 1.17 | 1 | 10
24 | 80 | CONCLUIDO | 1.0343 | 96.68 | 93.36 | 180.69 | 2.28 | 31 | 194.62 | 50.28 | 25 | 0 | 39.34 | 24237.67 | 971.26 | 2343.39 | 226.46 | 184.51 | 18905.77 | 0.81 | 0.9 | 36.5 | 1.17 | 1 | 10

## RESULTADOS_5
Unnamed: 0 | Volume de calda [L] | STATUS | Capacidade operacional [ha/h] | Tempo de missao [h] | Tempo util [h] | Tempo por voo [min] | Autonomia Projetada [h] | N° Voos | MTOW [kg] | Massa Estrutura [kg] | Combustível [kg] | Abastecimentos | Massa gerador | Potência gerador [W] | Combustível consumido [L] | Calda cons [L] | Distância percorrida [km] | Distância Pulverizando [km] | RTL ACUMULADO[m] | EOC [km/km] | EOC [h/h] | Tempo de manobra [h] | Tempo rtl_rtw [h] | V pulv [m/s] | V desloc [m/s]
0 | 35 | CONCLUIDO | 0.7606 | 131.48 | 118.01 | 10.54 | 0.22 | 672 | 80.84 | 35.1 | 1 | 670 | 9.74 | 10204.21 | 928.03 | 2346.6 | 1051.08 | 184.51 | 428010.2 | 0.18 | 0.71 | 37.48 | 25.76 | 1 | 10
1 | 35 | CONCLUIDO | 0.9114 | 109.72 | 102.92 | 21.67 | 0.43 | 285 | 82.04 | 35.1 | 2 | 283 | 9.94 | 10352.53 | 790.22 | 2344.48 | 546.04 | 184.51 | 177424.09 | 0.34 | 0.81 | 36.89 | 10.71 | 1 | 10
2 | 35 | CONCLUIDO | 0.9633 | 103.8 | 98.85 | 33.32 | 0.63 | 178 | 83.25 | 35.1 | 3 | 176 | 10.15 | 10501.19 | 738.54 | 2344.08 | 411.16 | 184.51 | 110520.18 | 0.45 | 0.85 | 36.69 | 6.64 | 1 | 10
3 | 35 | CONCLUIDO | 0.9903 | 100.98 | 96.9 | 45.78 | 0.83 | 127 | 84.46 | 35.1 | 4 | 125 | 10.36 | 10650.22 | 702.29 | 2343.76 | 345.89 | 184.51 | 78140.46 | 0.53 | 0.86 | 36.61 | 4.7 | 1 | 10
4 | 35 | CONCLUIDO | 1.0065 | 99.35 | 95.79 | 59.25 | 1.02 | 97 | 85.67 | 35.1 | 5 | 95 | 10.57 | 10799.59 | 670.01 | 2343.51 | 308.65 | 184.51 | 59672.9 | 0.6 | 0.87 | 36.58 | 3.6 | 1 | 10
5 | 35 | CONCLUIDO | 1.0171 | 98.32 | 95.08 | 73.14 | 1.21 | 78 | 86.88 | 35.1 | 6 | 74 | 10.78 | 10949.33 | 641.26 | 2343.51 | 285.37 | 184.51 | 48126.08 | 0.65 | 0.88 | 36.53 | 2.89 | 1 | 10
6 | 35 | CONCLUIDO | 1.0213 | 97.92 | 94.84 | 82.47 | 1.39 | 69 | 88.1 | 35.1 | 7 | 5 | 11 | 11099.43 | 626 | 2343.7 | 273.99 | 184.51 | 42482.48 | 0.67 | 0.88 | 36.61 | 2.64 | 1 | 10
7 | 35 | CONCLUIDO | 1.0222 | 97.82 | 94.76 | 83.61 | 1.57 | 68 | 89.32 | 35.1 | 8 | 0 | 11.22 | 11249.89 | 633.15 | 2343.83 | 271.58 | 184.51 | 41279.52 | 0.68 | 0.88 | 36.61 | 2.56 | 1 | 10

## RESULTADOS_8
Unnamed: 0 | Volume de calda [L] | STATUS | Capacidade operacional [ha/h] | Tempo de missao [h] | Tempo util [h] | Tempo por voo [min] | Autonomia Projetada [h] | N° Voos | MTOW [kg] | Massa Estrutura [kg] | Combustível [kg] | Abastecimentos | Massa gerador | Potência gerador [W] | Combustível consumido [L] | Calda cons [L] | Distância percorrida [km] | Distância Pulverizando [km] | RTL ACUMULADO[m] | EOC [km/km] | EOC [h/h] | Tempo de manobra [h] | Tempo rtl_rtw [h] | V pulv [m/s] | V desloc [m/s]
0 | 50 | CONCLUIDO | 0.6763 | 147.86 | 126.32 | 8.63 | 0.16 | 878 | 107.41 | 41.65 | 1 | 876 | 14.77 | 13481.73 | 1210.56 | 2347.19 | 1327.35 | 184.51 | 565116.7 | 0.14 | 0.66 | 37.86 | 34.04 | 1 | 10
1 | 50 | CONCLUIDO | 0.8622 | 115.99 | 105.91 | 17.55 | 0.32 | 362 | 108.68 | 41.65 | 2 | 360 | 15.03 | 13638.32 | 1002.48 | 2344.88 | 645.66 | 184.51 | 226848.82 | 0.29 | 0.79 | 37 | 13.68 | 1 | 10
2 | 50 | CONCLUIDO | 0.9282 | 107.74 | 100.68 | 26.73 | 0.48 | 226 | 109.96 | 41.65 | 3 | 224 | 15.31 | 13795.21 | 939.15 | 2344.16 | 471.29 | 184.51 | 140343.3 | 0.39 | 0.83 | 36.78 | 8.47 | 1 | 10
3 | 50 | CONCLUIDO | 0.9623 | 103.92 | 98.26 | 36.17 | 0.63 | 163 | 111.23 | 41.65 | 4 | 161 | 15.58 | 13952.52 | 901.83 | 2343.83 | 391.19 | 184.51 | 100608.37 | 0.47 | 0.85 | 36.67 | 6.06 | 1 | 10
4 | 50 | CONCLUIDO | 0.9828 | 101.75 | 96.89 | 45.78 | 0.78 | 127 | 112.51 | 41.65 | 5 | 125 | 15.86 | 14110.24 | 873.35 | 2343.64 | 346.28 | 184.51 | 78332.99 | 0.53 | 0.86 | 36.6 | 4.7 | 1 | 10
5 | 50 | CONCLUIDO | 0.9967 | 100.34 | 96.01 | 55.93 | 0.93 | 103 | 113.79 | 41.65 | 6 | 101 | 16.14 | 14268.39 | 850.14 | 2343.81 | 316.14 | 184.51 | 63387.79 | 0.58 | 0.87 | 36.57 | 3.81 | 1 | 10
6 | 50 | CONCLUIDO | 1.0067 | 99.33 | 95.38 | 66.55 | 1.07 | 86 | 115.08 | 41.65 | 7 | 84 | 16.43 | 14426.96 | 829.09 | 2343.52 | 295.2 | 184.51 | 53002.24 | 0.63 | 0.88 | 36.55 | 3.19 | 1 | 10
7 | 50 | CONCLUIDO | 1.014 | 98.62 | 94.94 | 76.98 | 1.21 | 74 | 116.37 | 41.65 | 8 | 72 | 16.72 | 14585.96 | 807.89 | 2343.72 | 280.08 | 184.51 | 45502.09 | 0.66 | 0.88 | 36.54 | 2.74 | 1 | 10
8 | 50 | CONCLUIDO | 1.0201 | 98.03 | 94.57 | 88.66 | 1.35 | 64 | 117.66 | 41.65 | 9 | 62 | 17.01 | 14745.39 | 788.36 | 2343.39 | 268.51 | 184.51 | 39763.88 | 0.69 | 0.89 | 36.51 | 2.38 | 1 | 10
9 | 50 | CONCLUIDO | 1.0252 | 97.54 | 94.26 | 101 | 1.48 | 56 | 118.96 | 41.65 | 10 | 54 | 17.31 | 14905.25 | 768.43 | 2343.47 | 257.98 | 184.51 | 34540.48 | 0.72 | 0.89 | 36.5 | 2.07 | 1 | 10
10 | 50 | CONCLUIDO | 1.0289 | 97.19 | 94.04 | 112.85 | 1.61 | 50 | 120.26 | 41.65 | 11 | 36 | 17.61 | 15065.56 | 748.67 | 2343.43 | 250.18 | 184.51 | 30668.35 | 0.74 | 0.89 | 36.51 | 1.85 | 1 | 10
11 | 50 | CONCLUIDO | 1.0298 | 97.11 | 94.01 | 117.51 | 1.74 | 48 | 121.56 | 41.65 | 12 | 2 | 17.91 | 15226.31 | 746.71 | 2343.73 | 247.7 | 184.51 | 29440.87 | 0.74 | 0.89 | 36.54 | 1.81 | 1 | 10
12 | 50 | CONCLUIDO | 1.0296 | 97.12 | 94.02 | 117.52 | 1.87 | 48 | 122.87 | 41.65 | 13 | 0 | 18.22 | 15387.5 | 753.16 | 2343.6 | 247.95 | 184.51 | 29567.63 | 0.74 | 0.89 | 36.54 | 1.83 | 1 | 10

## RESULTADOS_3
Unnamed: 0 | Volume de calda [L] | STATUS | Capacidade operacional [ha/h] | Tempo de missao [h] | Tempo util [h] | Tempo por voo [min] | Autonomia Projetada [h] | N° Voos | MTOW [kg] | Massa Estrutura [kg] | Combustível [kg] | Abastecimentos | Massa gerador | Potência gerador [W] | Combustível consumido [L] | Calda cons [L] | Distância percorrida [km] | Distância Pulverizando [km] | RTL ACUMULADO[m] | EOC [km/km] | EOC [h/h] | Tempo de manobra [h] | Tempo rtl_rtw [h] | V pulv [m/s] | V desloc [m/s]
0 | 25 | CONCLUIDO | 0.8251 | 121.2 | 112.15 | 12.89 | 0.28 | 522 | 61.76 | 28.92 | 1 | 520 | 6.84 | 7851.41 | 722.28 | 2345.68 | 853.94 | 184.51 | 330189.4 | 0.22 | 0.75 | 37.28 | 19.91 | 1 | 10
1 | 25 | CONCLUIDO | 0.9477 | 105.52 | 100.61 | 26.95 | 0.55 | 224 | 62.92 | 28.92 | 2 | 222 | 7 | 7994.37 | 620.09 | 2343.93 | 469.03 | 184.51 | 139227.1 | 0.39 | 0.83 | 36.79 | 8.4 | 1 | 10
2 | 25 | CONCLUIDO | 0.9902 | 100.99 | 97.3 | 42.61 | 0.81 | 137 | 64.08 | 28.92 | 3 | 135 | 7.16 | 8137.65 | 569.45 | 2343.67 | 358.61 | 184.51 | 84452.72 | 0.51 | 0.86 | 36.64 | 5.1 | 1 | 10
3 | 25 | CONCLUIDO | 1.0099 | 99.02 | 95.86 | 58.69 | 1.07 | 98 | 65.25 | 28.92 | 4 | 57 | 7.33 | 8281.25 | 530.89 | 2343.81 | 309.23 | 184.51 | 59957.62 | 0.6 | 0.87 | 36.62 | 3.66 | 1 | 10
4 | 25 | CONCLUIDO | 1.0103 | 98.98 | 95.86 | 60.54 | 1.31 | 95 | 66.42 | 28.92 | 5 | 0 | 7.49 | 8425.16 | 535.21 | 2344.17 | 306.72 | 184.51 | 58715.79 | 0.6 | 0.87 | 36.7 | 3.66 | 1 | 10

## RESULTADOS_15
Unnamed: 0 | Volume de calda [L] | STATUS | Capacidade operacional [ha/h] | Tempo de missao [h] | Tempo util [h] | Tempo por voo [min] | Autonomia Projetada [h] | N° Voos | MTOW [kg] | Massa Estrutura [kg] | Combustível [kg] | Abastecimentos | Massa gerador | Potência gerador [W] | Combustível consumido [L] | Calda cons [L] | Distância percorrida [km] | Distância Pulverizando [km] | RTL ACUMULADO[m] | EOC [km/km] | EOC [h/h] | Tempo de manobra [h] | Tempo rtl_rtw [h] | V pulv [m/s] | V desloc [m/s]
0 | 85 | CONCLUIDO | 0.5113 | 195.58 | 146.71 | 6.42 | 0.11 | 1372 | 167.88 | 51.39 | 1 | 1370 | 30.49 | 20939.59 | 1884.94 | 2349.16 | 2010.38 | 184.51 | 904161.12 | 0.09 | 0.57 | 38.68 | 54.39 | 1 | 10
1 | 85 | CONCLUIDO | 0.7582 | 131.9 | 111.97 | 12.97 | 0.21 | 518 | 169.33 | 51.39 | 2 | 516 | 30.94 | 21118.46 | 1434.5 | 2345.54 | 848 | 184.51 | 327241.7 | 0.22 | 0.75 | 37.26 | 19.73 | 1 | 10
2 | 85 | CONCLUIDO | 0.8512 | 117.48 | 104.27 | 19.55 | 0.31 | 320 | 170.79 | 51.39 | 3 | 318 | 31.4 | 21297.94 | 1328.86 | 2344.68 | 591.98 | 184.51 | 200221.85 | 0.31 | 0.8 | 36.91 | 12.05 | 1 | 10
3 | 85 | CONCLUIDO | 0.9007 | 111.02 | 100.82 | 26.19 | 0.41 | 231 | 172.25 | 51.39 | 4 | 229 | 31.86 | 21478.05 | 1277.5 | 2344.02 | 476.47 | 184.51 | 142912.69 | 0.39 | 0.83 | 36.78 | 8.61 | 1 | 10
4 | 85 | CONCLUIDO | 0.9311 | 107.4 | 98.93 | 32.98 | 0.51 | 180 | 173.71 | 51.39 | 5 | 178 | 32.32 | 21658.78 | 1245.87 | 2343.83 | 413.8 | 184.51 | 111832.08 | 0.45 | 0.85 | 36.69 | 6.73 | 1 | 10
5 | 85 | CONCLUIDO | 0.9526 | 104.98 | 97.62 | 39.85 | 0.61 | 147 | 175.18 | 51.39 | 6 | 145 | 32.79 | 21840.16 | 1221.63 | 2343.7 | 370.87 | 184.51 | 90529.13 | 0.5 | 0.86 | 36.62 | 5.43 | 1 | 10
6 | 85 | CONCLUIDO | 0.9667 | 103.45 | 96.84 | 46.48 | 0.7 | 125 | 176.66 | 51.39 | 7 | 123 | 33.27 | 22022.17 | 1203.9 | 2343.73 | 343.94 | 184.51 | 77177.04 | 0.54 | 0.86 | 36.61 | 4.64 | 1 | 10
7 | 85 | CONCLUIDO | 0.9782 | 102.23 | 96.2 | 53.44 | 0.8 | 108 | 178.14 | 51.39 | 8 | 106 | 33.75 | 22204.83 | 1188.39 | 2343.75 | 321.97 | 184.51 | 66273.6 | 0.57 | 0.87 | 36.59 | 4 | 1 | 10
8 | 85 | CONCLUIDO | 0.9872 | 101.3 | 95.7 | 60.45 | 0.89 | 95 | 179.63 | 51.39 | 9 | 93 | 34.24 | 22388.15 | 1173.63 | 2343.62 | 306.22 | 184.51 | 58464.14 | 0.6 | 0.88 | 36.56 | 3.51 | 1 | 10
9 | 85 | CONCLUIDO | 0.994 | 100.6 | 95.35 | 67.31 | 0.98 | 85 | 181.12 | 51.39 | 10 | 83 | 34.73 | 22572.13 | 1161.22 | 2343.55 | 294.49 | 184.51 | 52648.42 | 0.63 | 0.88 | 36.54 | 3.15 | 1 | 10
10 | 85 | CONCLUIDO | 1.0007 | 99.93 | 94.98 | 74.98 | 1.07 | 76 | 182.62 | 51.39 | 11 | 74 | 35.22 | 22756.91 | 1148.16 | 2343.66 | 282 | 184.51 | 46449.45 | 0.65 | 0.88 | 36.53 | 2.78 | 1 | 10
11 | 85 | CONCLUIDO | 1.0056 | 99.44 | 94.73 | 82.37 | 1.16 | 69 | 184.12 | 51.39 | 12 | 67 | 35.73 | 22942.24 | 1137.35 | 2343.49 | 273.73 | 184.51 | 42351.25 | 0.67 | 0.88 | 36.52 | 2.54 | 1 | 10
12 | 85 | CONCLUIDO | 1.0096 | 99.05 | 94.51 | 88.6 | 1.24 | 64 | 185.63 | 51.39 | 13 | 62 | 36.24 | 23128.27 | 1127.08 | 2343.37 | 266.67 | 184.51 | 38844.42 | 0.69 | 0.89 | 36.5 | 2.32 | 1 | 10
13 | 85 | CONCLUIDO | 1.0131 | 98.71 | 94.34 | 95.94 | 1.33 | 59 | 187.14 | 51.39 | 14 | 57 | 36.75 | 23314.98 | 1117.33 | 2343.32 | 260.82 | 184.51 | 35944.25 | 0.71 | 0.89 | 36.49 | 2.15 | 1 | 10
14 | 85 | CONCLUIDO | 1.0166 | 98.37 | 94.16 | 104.63 | 1.41 | 54 | 188.66 | 51.39 | 15 | 52 | 37.27 | 23502.4 | 1106.07 | 2343.4 | 255.08 | 184.51 | 33100.14 | 0.72 | 0.89 | 36.49 | 1.97 | 1 | 10
15 | 85 | CONCLUIDO | 1.0198 | 98.06 | 93.99 | 112.79 | 1.49 | 50 | 190.19 | 51.39 | 16 | 48 | 37.79 | 23690.52 | 1095.45 | 2343.43 | 249.4 | 184.51 | 30279.08 | 0.74 | 0.89 | 36.48 | 1.8 | 1 | 10
16 | 85 | CONCLUIDO | 1.022 | 97.85 | 93.88 | 119.85 | 1.57 | 47 | 191.72 | 51.39 | 17 | 45 | 38.33 | 23879.37 | 1086.92 | 2343.3 | 245.49 | 184.51 | 28342.21 | 0.75 | 0.89 | 36.48 | 1.69 | 1 | 10
17 | 85 | CONCLUIDO | 1.024 | 97.66 | 93.79 | 127.9 | 1.65 | 44 | 193.26 | 51.39 | 18 | 42 | 38.86 | 24068.93 | 1075.5 | 2343.43 | 242.54 | 184.51 | 26878.9 | 0.76 | 0.89 | 36.47 | 1.6 | 1 | 10
18 | 85 | CONCLUIDO | 1.0253 | 97.53 | 93.73 | 133.9 | 1.73 | 42 | 194.8 | 51.39 | 19 | 40 | 39.41 | 24259.23 | 1065.88 | 2343.28 | 240.36 | 184.51 | 25798.45 | 0.77 | 0.89 | 36.48 | 1.54 | 1 | 10
19 | 85 | CONCLUIDO | 1.0278 | 97.3 | 93.61 | 144.01 | 1.81 | 39 | 196.35 | 51.39 | 20 | 37 | 39.96 | 24450.27 | 1057.17 | 2343.26 | 236.24 | 184.51 | 23754.48 | 0.78 | 0.89 | 36.47 | 1.42 | 1 | 10
20 | 85 | CONCLUIDO | 1.0292 | 97.16 | 93.54 | 151.68 | 1.88 | 37 | 197.9 | 51.39 | 21 | 35 | 40.51 | 24642.07 | 1046.61 | 2343.31 | 233.95 | 184.51 | 22620.22 | 0.79 | 0.9 | 36.47 | 1.35 | 1 | 10
21 | 85 | CONCLUIDO | 1.0306 | 97.03 | 93.47 | 160.24 | 1.96 | 35 | 199.46 | 51.39 | 22 | 33 | 41.07 | 24834.62 | 1037.14 | 2343.31 | 231.65 | 184.51 | 21481.79 | 0.8 | 0.9 | 36.47 | 1.28 | 1 | 10
22 | 85 | CONCLUIDO | 1.0322 | 96.88 | 93.39 | 169.79 | 2.03 | 33 | 201.03 | 51.39 | 23 | 31 | 41.64 | 25027.94 | 1025.19 | 2343.25 | 229.01 | 184.51 | 20171.85 | 0.81 | 0.9 | 36.46 | 1.2 | 1 | 10
23 | 85 | CONCLUIDO | 1.0329 | 96.81 | 93.35 | 175.04 | 2.1 | 32 | 202.61 | 51.39 | 24 | 30 | 42.21 | 25222.04 | 1016.38 | 2343.33 | 227.97 | 184.51 | 19656.85 | 0.81 | 0.9 | 36.45 | 1.16 | 1 | 10
24 | 85 | CONCLUIDO | 1.0346 | 96.66 | 93.27 | 186.53 | 2.17 | 30 | 204.19 | 51.39 | 25 | 25 | 42.79 | 25417.05 | 1006.36 | 2343.35 | 224.7 | 184.51 | 18031.27 | 0.82 | 0.9 | 36.46 | 1.08 | 1 | 10
25 | 85 | CONCLUIDO | 1.0351 | 96.61 | 93.25 | 192.94 | 2.24 | 29 | 205.77 | 51.39 | 26 | 13 | 43.38 | 25612.75 | 1002.43 | 2343.47 | 224.04 | 184.51 | 17707.81 | 0.82 | 0.9 | 36.47 | 1.06 | 1 | 10
26 | 85 | CONCLUIDO | 1.0349 | 96.62 | 93.27 | 192.97 | 2.31 | 29 | 207.37 | 51.39 | 27 | 2 | 43.97 | 25809.25 | 1008.37 | 2343.33 | 224.07 | 184.51 | 17720.23 | 0.82 | 0.9 | 36.48 | 1.08 | 1 | 10
27 | 85 | CONCLUIDO | 1.0349 | 96.63 | 93.27 | 192.98 | 2.38 | 29 | 208.97 | 51.39 | 28 | 0 | 44.57 | 26006.56 | 1014.78 | 2343.4 | 224.19 | 184.51 | 17778.48 | 0.82 | 0.9 | 36.48 | 1.08 | 1 | 10

## RESULTADOS_2
Unnamed: 0 | Volume de calda [L] | STATUS | Capacidade operacional [ha/h] | Tempo de missao [h] | Tempo util [h] | Tempo por voo [min] | Autonomia Projetada [h] | N° Voos | MTOW [kg] | Massa Estrutura [kg] | Combustível [kg] | Abastecimentos | Massa gerador | Potência gerador [W] | Combustível consumido [L] | Calda cons [L] | Distância percorrida [km] | Distância Pulverizando [km] | RTL ACUMULADO[m] | EOC [km/km] | EOC [h/h] | Tempo de manobra [h] | Tempo rtl_rtw [h] | V pulv [m/s] | V desloc [m/s]
0 | 20 | CONCLUIDO | 0.8629 | 115.89 | 108.8 | 14.94 | 0.34 | 437 | 51.33 | 24.83 | 1 | 435 | 5.51 | 6564.78 | 604.82 | 2345.22 | 742.81 | 184.51 | 275052.44 | 0.25 | 0.77 | 37.1 | 16.56 | 1 | 10
1 | 20 | CONCLUIDO | 0.9694 | 103.15 | 99.13 | 31.98 | 0.66 | 186 | 52.47 | 24.83 | 2 | 184 | 5.64 | 6705.1 | 515.12 | 2344.17 | 420.42 | 184.51 | 115111.37 | 0.44 | 0.84 | 36.7 | 6.93 | 1 | 10
2 | 20 | CONCLUIDO | 1.0001 | 99.99 | 96.78 | 48.39 | 0.97 | 120 | 53.61 | 24.83 | 3 | 20 | 5.78 | 6845.59 | 470.44 | 2344.35 | 337.39 | 184.51 | 73924.66 | 0.55 | 0.87 | 36.73 | 4.57 | 1 | 10
3 | 20 | CONCLUIDO | 1.0002 | 99.98 | 96.78 | 48.79 | 1.27 | 119 | 54.75 | 24.83 | 4 | 0 | 5.92 | 6986.39 | 478.28 | 2344.44 | 336.07 | 184.51 | 73268.89 | 0.55 | 0.87 | 36.77 | 4.57 | 1 | 10

## RESULTADOS_11
Unnamed: 0 | Volume de calda [L] | STATUS | Capacidade operacional [ha/h] | Tempo de missao [h] | Tempo util [h] | Tempo por voo [min] | Autonomia Projetada [h] | N° Voos | MTOW [kg] | Massa Estrutura [kg] | Combustível [kg] | Abastecimentos | Massa gerador | Potência gerador [W] | Combustível consumido [L] | Calda cons [L] | Distância percorrida [km] | Distância Pulverizando [km] | RTL ACUMULADO[m] | EOC [km/km] | EOC [h/h] | Tempo de manobra [h] | Tempo rtl_rtw [h] | V pulv [m/s] | V desloc [m/s]
0 | 65 | CONCLUIDO | 0.6018 | 166.18 | 134.57 | 7.47 | 0.13 | 1081 | 133.21 | 46.47 | 1 | 1079 | 20.75 | 16663.42 | 1488.48 | 2348.65 | 1603.51 | 184.51 | 702182.03 | 0.12 | 0.62 | 38.18 | 42.27 | 1 | 10
1 | 65 | CONCLUIDO | 0.8169 | 122.41 | 108.52 | 15.14 | 0.26 | 430 | 134.55 | 46.47 | 2 | 428 | 21.09 | 16828.84 | 1192.11 | 2345.23 | 733.07 | 184.51 | 270214.04 | 0.25 | 0.77 | 37.11 | 16.29 | 1 | 10
2 | 65 | CONCLUIDO | 0.8946 | 111.78 | 102.3 | 22.9 | 0.39 | 268 | 135.9 | 46.47 | 3 | 266 | 21.43 | 16994.64 | 1113.52 | 2344.47 | 525.69 | 184.51 | 167334.94 | 0.35 | 0.82 | 36.85 | 10.09 | 1 | 10
3 | 65 | CONCLUIDO | 0.9353 | 106.92 | 99.46 | 30.76 | 0.52 | 194 | 137.25 | 46.47 | 4 | 192 | 21.78 | 17160.92 | 1071.62 | 2343.87 | 431.14 | 184.51 | 120432.09 | 0.43 | 0.84 | 36.72 | 7.25 | 1 | 10
4 | 65 | CONCLUIDO | 0.9604 | 104.12 | 97.83 | 38.87 | 0.64 | 151 | 138.6 | 46.47 | 5 | 149 | 22.13 | 17327.69 | 1043.26 | 2343.86 | 377.03 | 184.51 | 93588.74 | 0.49 | 0.86 | 36.65 | 5.63 | 1 | 10
5 | 65 | CONCLUIDO | 0.9778 | 102.27 | 96.75 | 47.19 | 0.76 | 123 | 139.95 | 46.47 | 6 | 121 | 22.49 | 17494.97 | 1020.17 | 2343.9 | 340.69 | 184.51 | 75560.88 | 0.54 | 0.87 | 36.61 | 4.54 | 1 | 10
6 | 65 | CONCLUIDO | 0.9894 | 101.07 | 96.06 | 55.42 | 0.88 | 104 | 141.31 | 46.47 | 7 | 102 | 22.85 | 17662.75 | 1002.01 | 2343.72 | 317.89 | 184.51 | 64254.47 | 0.58 | 0.87 | 36.58 | 3.86 | 1 | 10
7 | 65 | CONCLUIDO | 0.9982 | 100.18 | 95.55 | 63.7 | 0.99 | 90 | 142.68 | 46.47 | 8 | 88 | 23.21 | 17831.04 | 984.42 | 2343.66 | 300.81 | 184.51 | 55786.18 | 0.61 | 0.88 | 36.56 | 3.36 | 1 | 10
8 | 65 | CONCLUIDO | 1.0063 | 99.38 | 95.07 | 73.13 | 1.11 | 78 | 144.05 | 46.47 | 9 | 76 | 23.58 | 17999.83 | 967.82 | 2343.56 | 285.43 | 184.51 | 48157.21 | 0.65 | 0.88 | 36.53 | 2.88 | 1 | 10
9 | 65 | CONCLUIDO | 1.0115 | 98.87 | 94.78 | 81.24 | 1.22 | 70 | 145.42 | 46.47 | 10 | 68 | 23.95 | 18169.15 | 952.63 | 2343.4 | 275.73 | 184.51 | 43345.05 | 0.67 | 0.88 | 36.51 | 2.59 | 1 | 10
10 | 65 | CONCLUIDO | 1.0167 | 98.35 | 94.49 | 91.44 | 1.33 | 62 | 146.8 | 46.47 | 11 | 60 | 24.33 | 18338.99 | 937.64 | 2343.45 | 265.84 | 184.51 | 38438.21 | 0.69 | 0.89 | 36.5 | 2.29 | 1 | 10
11 | 65 | CONCLUIDO | 1.02 | 98.04 | 94.31 | 99.27 | 1.43 | 57 | 148.18 | 46.47 | 12 | 55 | 24.71 | 18509.36 | 924.2 | 2343.33 | 259.56 | 184.51 | 35325.8 | 0.71 | 0.89 | 36.5 | 2.12 | 1 | 10
12 | 65 | CONCLUIDO | 1.0244 | 97.62 | 94.05 | 110.65 | 1.54 | 51 | 149.56 | 46.47 | 13 | 49 | 25.1 | 18680.25 | 908 | 2343.43 | 251.45 | 184.51 | 31300.5 | 0.73 | 0.89 | 36.48 | 1.86 | 1 | 10
13 | 65 | CONCLUIDO | 1.0272 | 97.35 | 93.89 | 119.87 | 1.64 | 47 | 150.95 | 46.47 | 14 | 45 | 25.49 | 18851.69 | 894.04 | 2343.4 | 245.69 | 184.51 | 28440.27 | 0.75 | 0.89 | 36.49 | 1.7 | 1 | 10
14 | 65 | CONCLUIDO | 1.0297 | 97.11 | 93.76 | 130.83 | 1.74 | 43 | 152.35 | 46.47 | 15 | 41 | 25.88 | 19023.66 | 877.53 | 2343.34 | 241.48 | 184.51 | 26355.86 | 0.76 | 0.89 | 36.47 | 1.57 | 1 | 10
15 | 65 | CONCLUIDO | 1.032 | 96.9 | 93.63 | 140.44 | 1.84 | 40 | 153.75 | 46.47 | 16 | 36 | 26.28 | 19196.18 | 864.24 | 2343.36 | 236.9 | 184.51 | 24082.82 | 0.78 | 0.89 | 36.47 | 1.44 | 1 | 10
16 | 65 | CONCLUIDO | 1.0329 | 96.81 | 93.6 | 147.79 | 1.94 | 38 | 155.15 | 46.47 | 17 | 16 | 26.68 | 19369.26 | 856.18 | 2343.5 | 234.97 | 184.51 | 23124.39 | 0.79 | 0.89 | 36.5 | 1.41 | 1 | 10
17 | 65 | CONCLUIDO | 1.0327 | 96.84 | 93.62 | 147.82 | 2.04 | 38 | 156.56 | 46.47 | 18 | 1 | 27.09 | 19542.89 | 858.1 | 2343.48 | 235.19 | 184.51 | 23236.74 | 0.78 | 0.89 | 36.51 | 1.43 | 1 | 10
18 | 65 | CONCLUIDO | 1.0327 | 96.84 | 93.62 | 147.82 | 2.13 | 38 | 157.97 | 46.47 | 19 | 0 | 27.5 | 19717.08 | 864.6 | 2343.45 | 235.04 | 184.51 | 23161.35 | 0.79 | 0.89 | 36.52 | 1.43 | 1 | 10

## RESULTADOS_13
Unnamed: 0 | Volume de calda [L] | STATUS | Capacidade operacional [ha/h] | Tempo de missao [h] | Tempo util [h] | Tempo por voo [min] | Autonomia Projetada [h] | N° Voos | MTOW [kg] | Massa Estrutura [kg] | Combustível [kg] | Abastecimentos | Massa gerador | Potência gerador [W] | Combustível consumido [L] | Calda cons [L] | Distância percorrida [km] | Distância Pulverizando [km] | RTL ACUMULADO[m] | EOC [km/km] | EOC [h/h] | Tempo de manobra [h] | Tempo rtl_rtw [h] | V pulv [m/s] | V desloc [m/s]
0 | 75 | CONCLUIDO | 0.5556 | 179.97 | 140.36 | 6.89 | 0.12 | 1222 | 150.44 | 49.1 | 1 | 1220 | 25.34 | 18787.76 | 1680.44 | 2349.09 | 1799.13 | 184.51 | 799284.85 | 0.1 | 0.6 | 38.37 | 48.05 | 1 | 10
1 | 75 | CONCLUIDO | 0.787 | 127.07 | 110.28 | 13.93 | 0.23 | 475 | 151.83 | 49.1 | 2 | 473 | 25.73 | 18959.54 | 1314.34 | 2345.37 | 792.08 | 184.51 | 299493.75 | 0.23 | 0.76 | 37.17 | 18.04 | 1 | 10
2 | 75 | CONCLUIDO | 0.8728 | 114.57 | 103.31 | 21.08 | 0.35 | 294 | 153.23 | 49.1 | 3 | 292 | 26.13 | 19131.85 | 1222.85 | 2344.58 | 558.67 | 184.51 | 183696 | 0.33 | 0.81 | 36.91 | 11.09 | 1 | 10
3 | 75 | CONCLUIDO | 0.9184 | 108.88 | 100.13 | 28.34 | 0.46 | 212 | 154.63 | 49.1 | 4 | 210 | 26.53 | 19304.72 | 1176.07 | 2344.16 | 453.39 | 184.51 | 131464.3 | 0.41 | 0.84 | 36.75 | 7.92 | 1 | 10
4 | 75 | CONCLUIDO | 0.9458 | 105.73 | 98.38 | 35.56 | 0.57 | 166 | 156.03 | 49.1 | 5 | 164 | 26.94 | 19478.15 | 1146.38 | 2343.9 | 395.4 | 184.51 | 102702.3 | 0.47 | 0.85 | 36.67 | 6.18 | 1 | 10
5 | 75 | CONCLUIDO | 0.9643 | 103.71 | 97.27 | 42.91 | 0.67 | 136 | 157.44 | 49.1 | 6 | 134 | 27.35 | 19652.13 | 1123.88 | 2343.62 | 358.16 | 184.51 | 84228.86 | 0.52 | 0.86 | 36.63 | 5.07 | 1 | 10
6 | 75 | CONCLUIDO | 0.9779 | 102.26 | 96.47 | 50.33 | 0.78 | 115 | 158.86 | 49.1 | 7 | 113 | 27.77 | 19826.68 | 1105.52 | 2343.67 | 331.95 | 184.51 | 71230.98 | 0.56 | 0.87 | 36.59 | 4.27 | 1 | 10
7 | 75 | CONCLUIDO | 0.9885 | 101.17 | 95.86 | 58.1 | 0.88 | 99 | 160.28 | 49.1 | 8 | 97 | 28.19 | 20001.93 | 1089.28 | 2343.66 | 311.57 | 184.51 | 61118.47 | 0.59 | 0.87 | 36.56 | 3.67 | 1 | 10
8 | 75 | CONCLUIDO | 0.9966 | 100.34 | 95.41 | 65.8 | 0.99 | 87 | 161.71 | 49.1 | 9 | 85 | 28.61 | 20177.64 | 1074.97 | 2343.54 | 296.15 | 184.51 | 53468.37 | 0.62 | 0.88 | 36.55 | 3.21 | 1 | 10
9 | 75 | CONCLUIDO | 1.0036 | 99.64 | 95.02 | 74.04 | 1.09 | 77 | 163.13 | 49.1 | 10 | 75 | 29.04 | 20353.94 | 1060.22 | 2343.48 | 283.64 | 184.51 | 47263.87 | 0.65 | 0.88 | 36.52 | 2.82 | 1 | 10
10 | 75 | CONCLUIDO | 1.008 | 99.21 | 94.79 | 81.25 | 1.18 | 70 | 164.57 | 49.1 | 11 | 68 | 29.47 | 20530.82 | 1047.39 | 2343.48 | 275.81 | 184.51 | 43385.24 | 0.67 | 0.88 | 36.52 | 2.6 | 1 | 10
11 | 75 | CONCLUIDO | 1.0133 | 98.69 | 94.49 | 89.99 | 1.28 | 63 | 166.01 | 49.1 | 12 | 61 | 29.91 | 20708.3 | 1033.84 | 2343.51 | 265.59 | 184.51 | 38311.27 | 0.69 | 0.89 | 36.51 | 2.29 | 1 | 10
12 | 75 | CONCLUIDO | 1.0165 | 98.38 | 94.33 | 97.58 | 1.38 | 58 | 167.45 | 49.1 | 13 | 56 | 30.36 | 20886.38 | 1022.12 | 2343.42 | 260.29 | 184.51 | 35684.38 | 0.71 | 0.89 | 36.5 | 2.14 | 1 | 10
13 | 75 | CONCLUIDO | 1.0202 | 98.02 | 94.13 | 106.56 | 1.47 | 53 | 168.9 | 49.1 | 14 | 51 | 30.81 | 21065.06 | 1010.48 | 2343.29 | 253.35 | 184.51 | 32242.55 | 0.73 | 0.89 | 36.5 | 1.94 | 1 | 10
14 | 75 | CONCLUIDO | 1.0228 | 97.77 | 93.99 | 115.09 | 1.56 | 49 | 170.35 | 49.1 | 15 | 47 | 31.26 | 21244.37 | 997.48 | 2343.46 | 249.16 | 184.51 | 30165.6 | 0.74 | 0.89 | 36.48 | 1.8 | 1 | 10
15 | 75 | CONCLUIDO | 1.0257 | 97.49 | 93.84 | 125.12 | 1.65 | 45 | 171.81 | 49.1 | 16 | 43 | 31.72 | 21424.29 | 983.94 | 2343.37 | 243.9 | 184.51 | 27557.89 | 0.76 | 0.89 | 36.48 | 1.65 | 1 | 10
16 | 75 | CONCLUIDO | 1.028 | 97.27 | 93.71 | 133.88 | 1.74 | 42 | 173.28 | 49.1 | 17 | 40 | 32.18 | 21604.83 | 971.77 | 2343.45 | 239.96 | 184.51 | 25601.25 | 0.77 | 0.89 | 36.47 | 1.52 | 1 | 10
17 | 75 | CONCLUIDO | 1.0292 | 97.16 | 93.66 | 140.49 | 1.83 | 40 | 174.75 | 49.1 | 18 | 38 | 32.65 | 21786.02 | 962.24 | 2343.33 | 237.83 | 184.51 | 24545.14 | 0.78 | 0.89 | 36.48 | 1.47 | 1 | 10
18 | 75 | CONCLUIDO | 1.0315 | 96.95 | 93.54 | 151.69 | 1.91 | 37 | 176.22 | 49.1 | 19 | 35 | 33.13 | 21967.84 | 949.18 | 2343.43 | 234.16 | 184.51 | 22723.78 | 0.79 | 0.9 | 36.47 | 1.35 | 1 | 10
19 | 75 | CONCLUIDO | 1.033 | 96.81 | 93.46 | 160.22 | 2 | 35 | 177.7 | 49.1 | 20 | 32 | 33.61 | 22150.3 | 937.11 | 2343.25 | 231.64 | 184.51 | 21474.04 | 0.8 | 0.9 | 36.46 | 1.27 | 1 | 10
20 | 75 | CONCLUIDO | 1.0341 | 96.7 | 93.42 | 169.85 | 2.08 | 33 | 179.18 | 49.1 | 21 | 15 | 34.09 | 22333.43 | 927.8 | 2343.36 | 229.58 | 184.51 | 20456.39 | 0.8 | 0.9 | 36.47 | 1.22 | 1 | 10
21 | 75 | CONCLUIDO | 1.034 | 96.71 | 93.43 | 169.87 | 2.16 | 33 | 180.67 | 49.1 | 22 | 1 | 34.58 | 22517.21 | 930.18 | 2343.56 | 229.21 | 184.51 | 20270.38 | 0.8 | 0.9 | 36.49 | 1.24 | 1 | 10
22 | 75 | CONCLUIDO | 1.034 | 96.72 | 93.43 | 169.88 | 2.24 | 33 | 182.17 | 49.1 | 23 | 0 | 35.08 | 22701.78 | 937.06 | 2343.55 | 229.32 | 184.51 | 20325.79 | 0.8 | 0.9 | 36.49 | 1.24 | 1 | 10

## RESULTADOS_17
Unnamed: 0 | Volume de calda [L] | STATUS | Capacidade operacional [ha/h] | Tempo de missao [h] | Tempo util [h] | Tempo por voo [min] | Autonomia Projetada [h] | N° Voos | MTOW [kg] | Massa Estrutura [kg] | Combustível [kg] | Abastecimentos | Massa gerador | Potência gerador [W] | Combustível consumido [L] | Calda cons [L] | Distância percorrida [km] | Distância Pulverizando [km] | RTL ACUMULADO[m] | EOC [km/km] | EOC [h/h] | Tempo de manobra [h] | Tempo rtl_rtw [h] | V pulv [m/s] | V desloc [m/s]
0 | 95 | CONCLUIDO | 0.4694 | 213.04 | 153.51 | 6.01 | 0.1 | 1533 | 185.69 | 53.44 | 1 | 1531 | 36.26 | 23136.14 | 2102.93 | 2350.21 | 2238.72 | 184.51 | 1017524.58 | 0.08 | 0.55 | 38.93 | 61.16 | 1 | 10
1 | 95 | CONCLUIDO | 0.7298 | 137.02 | 113.64 | 12.13 | 0.19 | 562 | 187.21 | 53.44 | 2 | 560 | 36.77 | 23322.88 | 1554.5 | 2345.92 | 904.51 | 184.51 | 355276.93 | 0.2 | 0.74 | 37.3 | 21.39 | 1 | 10
2 | 95 | CONCLUIDO | 0.8295 | 120.56 | 105.25 | 18.3 | 0.28 | 345 | 188.73 | 53.44 | 3 | 343 | 37.29 | 23510.33 | 1434.14 | 2344.47 | 623.27 | 184.51 | 215740.39 | 0.3 | 0.8 | 36.99 | 13.03 | 1 | 10
3 | 95 | CONCLUIDO | 0.8826 | 113.3 | 101.56 | 24.47 | 0.37 | 249 | 190.25 | 53.44 | 4 | 247 | 37.82 | 23698.48 | 1377.71 | 2344.52 | 501.54 | 184.51 | 155356.52 | 0.37 | 0.82 | 36.8 | 9.35 | 1 | 10
4 | 95 | CONCLUIDO | 0.9162 | 109.15 | 99.46 | 30.76 | 0.46 | 194 | 191.78 | 53.44 | 5 | 192 | 38.35 | 23887.36 | 1342.7 | 2343.98 | 431.83 | 184.51 | 120776.6 | 0.43 | 0.84 | 36.7 | 7.25 | 1 | 10
5 | 95 | CONCLUIDO | 0.9389 | 106.51 | 98.12 | 37.03 | 0.55 | 159 | 193.32 | 53.44 | 6 | 157 | 38.89 | 24076.95 | 1318.2 | 2343.83 | 386.91 | 184.51 | 98490.27 | 0.48 | 0.85 | 36.66 | 5.92 | 1 | 10
6 | 95 | CONCLUIDO | 0.9555 | 104.66 | 97.2 | 43.52 | 0.64 | 134 | 194.86 | 53.44 | 7 | 132 | 39.43 | 24267.28 | 1299.39 | 2343.74 | 355.84 | 184.51 | 83077.97 | 0.52 | 0.86 | 36.63 | 5 | 1 | 10
7 | 95 | CONCLUIDO | 0.9683 | 103.28 | 96.49 | 49.91 | 0.72 | 116 | 196.41 | 53.44 | 8 | 114 | 39.98 | 24458.36 | 1283.04 | 2343.58 | 332.19 | 184.51 | 71345.06 | 0.56 | 0.87 | 36.59 | 4.29 | 1 | 10
8 | 95 | CONCLUIDO | 0.9772 | 102.33 | 96.03 | 55.94 | 0.81 | 103 | 197.97 | 53.44 | 9 | 101 | 40.53 | 24650.18 | 1270.16 | 2343.48 | 316.8 | 184.51 | 63716.59 | 0.58 | 0.87 | 36.58 | 3.83 | 1 | 10
9 | 95 | CONCLUIDO | 0.9854 | 101.48 | 95.59 | 62.34 | 0.89 | 92 | 199.53 | 53.44 | 10 | 90 | 41.1 | 24842.77 | 1257.76 | 2343.57 | 301.98 | 184.51 | 56360.15 | 0.61 | 0.88 | 36.56 | 3.39 | 1 | 10
10 | 95 | CONCLUIDO | 0.992 | 100.81 | 95.25 | 68.86 | 0.97 | 83 | 201.1 | 53.44 | 11 | 81 | 41.66 | 25036.12 | 1247.02 | 2343.66 | 291.25 | 184.51 | 51038.02 | 0.63 | 0.88 | 36.53 | 3.05 | 1 | 10
11 | 95 | CONCLUIDO | 0.9981 | 100.19 | 94.93 | 75.95 | 1.05 | 75 | 202.67 | 53.44 | 12 | 73 | 42.24 | 25230.25 | 1235.6 | 2343.44 | 280.58 | 184.51 | 45744.23 | 0.66 | 0.88 | 36.52 | 2.74 | 1 | 10
12 | 95 | CONCLUIDO | 1.0024 | 99.76 | 94.72 | 82.37 | 1.13 | 69 | 204.25 | 53.44 | 13 | 67 | 42.82 | 25425.3 | 1226.82 | 2343.4 | 273.56 | 184.51 | 42264.85 | 0.67 | 0.88 | 36.51 | 2.53 | 1 | 10
13 | 95 | CONCLUIDO | 1.0062 | 99.38 | 94.53 | 88.63 | 1.21 | 64 | 205.84 | 53.44 | 14 | 62 | 43.4 | 25621.03 | 1217.64 | 2343.33 | 267.52 | 184.51 | 39270.48 | 0.69 | 0.89 | 36.5 | 2.34 | 1 | 10
14 | 95 | CONCLUIDO | 1.0097 | 99.04 | 94.38 | 95.98 | 1.28 | 59 | 207.43 | 53.44 | 15 | 57 | 44 | 25817.56 | 1209.24 | 2343.48 | 261.75 | 184.51 | 36408.02 | 0.7 | 0.89 | 36.51 | 2.18 | 1 | 10
15 | 95 | CONCLUIDO | 1.013 | 98.71 | 94.2 | 102.76 | 1.36 | 55 | 209.03 | 53.44 | 16 | 53 | 44.6 | 26014.91 | 1200.6 | 2343.3 | 255.89 | 184.51 | 33502.78 | 0.72 | 0.89 | 36.5 | 2.01 | 1 | 10
16 | 95 | CONCLUIDO | 1.015 | 98.52 | 94.11 | 108.59 | 1.43 | 52 | 210.64 | 53.44 | 17 | 50 | 45.21 | 26213.09 | 1191.69 | 2343.39 | 253.22 | 184.51 | 32179.62 | 0.73 | 0.89 | 36.49 | 1.92 | 1 | 10
17 | 95 | CONCLUIDO | 1.0186 | 98.17 | 93.92 | 117.4 | 1.51 | 48 | 212.25 | 53.44 | 18 | 46 | 45.82 | 26412.11 | 1182.09 | 2343.4 | 247.03 | 184.51 | 29106.44 | 0.75 | 0.89 | 36.47 | 1.73 | 1 | 10
18 | 95 | CONCLUIDO | 1.02 | 98.04 | 93.86 | 122.43 | 1.58 | 46 | 213.87 | 53.44 | 19 | 44 | 46.44 | 26611.98 | 1174 | 2343.41 | 244.75 | 184.51 | 27976.25 | 0.75 | 0.89 | 36.48 | 1.67 | 1 | 10
19 | 95 | CONCLUIDO | 1.0222 | 97.83 | 93.76 | 130.83 | 1.65 | 43 | 215.5 | 53.44 | 20 | 41 | 47.07 | 26812.71 | 1166.63 | 2343.27 | 241.28 | 184.51 | 26253.16 | 0.76 | 0.89 | 36.48 | 1.57 | 1 | 10
20 | 95 | CONCLUIDO | 1.0236 | 97.69 | 93.7 | 137.12 | 1.72 | 41 | 217.14 | 53.44 | 21 | 39 | 47.7 | 27014.3 | 1160.59 | 2343.36 | 239.39 | 184.51 | 25322.04 | 0.77 | 0.89 | 36.47 | 1.51 | 1 | 10
21 | 95 | CONCLUIDO | 1.0254 | 97.53 | 93.61 | 144.01 | 1.79 | 39 | 218.78 | 53.44 | 22 | 37 | 48.34 | 27216.79 | 1153.05 | 2343.28 | 236.55 | 184.51 | 23909.55 | 0.78 | 0.89 | 36.46 | 1.42 | 1 | 10
22 | 95 | CONCLUIDO | 1.0269 | 97.38 | 93.54 | 151.68 | 1.85 | 37 | 220.43 | 53.44 | 23 | 35 | 48.99 | 27420.16 | 1143.37 | 2343.28 | 234.02 | 184.51 | 22657.61 | 0.79 | 0.9 | 36.46 | 1.35 | 1 | 10
23 | 95 | CONCLUIDO | 1.0285 | 97.23 | 93.46 | 160.22 | 1.92 | 35 | 222.08 | 53.44 | 24 | 33 | 49.65 | 27624.44 | 1135.05 | 2343.3 | 231.62 | 184.51 | 21464.71 | 0.8 | 0.9 | 36.46 | 1.27 | 1 | 10
24 | 95 | CONCLUIDO | 1.0294 | 97.14 | 93.41 | 164.84 | 1.99 | 34 | 223.75 | 53.44 | 25 | 32 | 50.31 | 27829.77 | 1126.24 | 2343.33 | 229.75 | 184.51 | 20534.69 | 0.8 | 0.9 | 36.46 | 1.22 | 1 | 10
25 | 95 | CONCLUIDO | 1.0311 | 96.98 | 93.32 | 174.98 | 2.05 | 32 | 225.42 | 53.44 | 26 | 30 | 50.98 | 28035.92 | 1119.01 | 2343.31 | 227.17 | 184.51 | 19257.15 | 0.81 | 0.9 | 36.45 | 1.13 | 1 | 10
26 | 95 | CONCLUIDO | 1.0318 | 96.92 | 93.3 | 180.58 | 2.11 | 31 | 227.1 | 53.44 | 27 | 29 | 51.66 | 28243 | 1111.21 | 2343.31 | 225.95 | 184.51 | 18652.46 | 0.82 | 0.9 | 36.46 | 1.11 | 1 | 10
27 | 95 | CONCLUIDO | 1.0326 | 96.85 | 93.26 | 186.52 | 2.18 | 30 | 228.79 | 53.44 | 28 | 28 | 52.35 | 28451.04 | 1102.5 | 2343.28 | 224.97 | 184.51 | 18167.36 | 0.82 | 0.9 | 36.45 | 1.07 | 1 | 10
28 | 95 | CONCLUIDO | 1.0341 | 96.71 | 93.19 | 199.7 | 2.24 | 28 | 230.48 | 53.44 | 29 | 26 | 53.05 | 28660.06 | 1094.48 | 2343.28 | 222.31 | 184.51 | 16847.01 | 0.83 | 0.9 | 36.46 | 1 | 1 | 10
29 | 95 | CONCLUIDO | 1.035 | 96.62 | 93.15 | 207 | 2.3 | 27 | 232.18 | 53.44 | 30 | 24 | 53.75 | 28870.05 | 1088.63 | 2343.25 | 221.17 | 184.51 | 16278.65 | 0.83 | 0.9 | 36.44 | 0.96 | 1 | 10
30 | 95 | CONCLUIDO | 1.0345 | 96.66 | 93.19 | 207.09 | 2.36 | 27 | 233.89 | 53.44 | 31 | 13 | 54.46 | 29081.05 | 1082.09 | 2343.26 | 221.92 | 184.51 | 16656.1 | 0.83 | 0.9 | 36.46 | 1 | 1 | 10
31 | 95 | CONCLUIDO | 1.0354 | 96.59 | 93.15 | 214.96 | 2.41 | 26 | 235.61 | 53.44 | 32 | 3 | 55.18 | 29293.06 | 1085.86 | 2343.32 | 220.23 | 184.51 | 15817.24 | 0.84 | 0.9 | 36.47 | 0.96 | 1 | 10
32 | 95 | CONCLUIDO | 1.0353 | 96.59 | 93.15 | 214.97 | 2.47 | 26 | 237.34 | 53.44 | 33 | 0 | 55.91 | 29506.09 | 1093 | 2343.39 | 220.02 | 184.51 | 15712.61 | 0.84 | 0.9 | 36.48 | 0.96 | 1 | 10

## RESULTADOS_9
Unnamed: 0 | Volume de calda [L] | STATUS | Capacidade operacional [ha/h] | Tempo de missao [h] | Tempo util [h] | Tempo por voo [min] | Autonomia Projetada [h] | N° Voos | MTOW [kg] | Massa Estrutura [kg] | Combustível [kg] | Abastecimentos | Massa gerador | Potência gerador [W] | Combustível consumido [L] | Calda cons [L] | Distância percorrida [km] | Distância Pulverizando [km] | RTL ACUMULADO[m] | EOC [km/km] | EOC [h/h] | Tempo de manobra [h] | Tempo rtl_rtw [h] | V pulv [m/s] | V desloc [m/s]
0 | 55 | CONCLUIDO | 0.651 | 153.61 | 128.98 | 8.2 | 0.15 | 944 | 116.05 | 43.4 | 1 | 942 | 16.65 | 14546.17 | 1301.97 | 2347.21 | 1416.32 | 184.51 | 609272.46 | 0.13 | 0.65 | 37.97 | 36.7 | 1 | 10
1 | 55 | CONCLUIDO | 0.847 | 118.06 | 106.78 | 16.64 | 0.3 | 385 | 117.34 | 43.4 | 2 | 383 | 16.94 | 14705.49 | 1067.06 | 2344.99 | 675.28 | 184.51 | 241544.82 | 0.27 | 0.78 | 37.03 | 14.55 | 1 | 10
2 | 55 | CONCLUIDO | 0.917 | 109.05 | 101.23 | 25.31 | 0.45 | 240 | 118.63 | 43.4 | 3 | 238 | 17.23 | 14865.24 | 998.98 | 2344.43 | 489.79 | 184.51 | 149526.28 | 0.38 | 0.83 | 36.8 | 9.01 | 1 | 10
3 | 55 | CONCLUIDO | 0.953 | 104.93 | 98.69 | 34.03 | 0.59 | 174 | 119.93 | 43.4 | 4 | 172 | 17.53 | 15025.44 | 960.67 | 2343.95 | 405.79 | 184.51 | 107855.84 | 0.45 | 0.85 | 36.68 | 6.49 | 1 | 10
4 | 55 | CONCLUIDO | 0.9751 | 102.55 | 97.25 | 43.22 | 0.73 | 135 | 121.23 | 43.4 | 5 | 133 | 17.83 | 15186.08 | 932.79 | 2343.86 | 356.94 | 184.51 | 83626.57 | 0.52 | 0.86 | 36.64 | 5.04 | 1 | 10
5 | 55 | CONCLUIDO | 0.9905 | 100.96 | 96.25 | 52.5 | 0.86 | 110 | 122.54 | 43.4 | 6 | 108 | 18.14 | 15347.16 | 910.1 | 2343.66 | 324.35 | 184.51 | 67455.19 | 0.57 | 0.87 | 36.58 | 4.05 | 1 | 10
6 | 55 | CONCLUIDO | 1.0012 | 99.88 | 95.59 | 62.34 | 1 | 92 | 123.85 | 43.4 | 7 | 90 | 18.45 | 15508.69 | 889.28 | 2343.59 | 302.31 | 184.51 | 56526.39 | 0.61 | 0.88 | 36.56 | 3.4 | 1 | 10
7 | 55 | CONCLUIDO | 1.0093 | 99.08 | 95.11 | 72.23 | 1.13 | 79 | 125.16 | 43.4 | 8 | 77 | 18.76 | 15670.68 | 869.86 | 2343.64 | 286.19 | 184.51 | 48530.91 | 0.64 | 0.88 | 36.53 | 2.91 | 1 | 10
8 | 55 | CONCLUIDO | 1.0155 | 98.47 | 94.74 | 82.38 | 1.26 | 69 | 126.48 | 43.4 | 9 | 67 | 19.08 | 15833.12 | 851.54 | 2343.44 | 273.92 | 184.51 | 42446.8 | 0.67 | 0.88 | 36.52 | 2.55 | 1 | 10
9 | 55 | CONCLUIDO | 1.0209 | 97.96 | 94.41 | 92.87 | 1.38 | 61 | 127.8 | 43.4 | 10 | 59 | 19.4 | 15996.02 | 833.28 | 2343.37 | 263.11 | 184.51 | 37082.06 | 0.7 | 0.89 | 36.5 | 2.22 | 1 | 10
10 | 55 | CONCLUIDO | 1.0244 | 97.62 | 94.22 | 102.78 | 1.5 | 55 | 129.13 | 43.4 | 11 | 53 | 19.73 | 16159.39 | 815.61 | 2343.38 | 256.24 | 184.51 | 33674.65 | 0.72 | 0.89 | 36.5 | 2.03 | 1 | 10
11 | 55 | CONCLUIDO | 1.0282 | 97.26 | 94 | 115.11 | 1.63 | 49 | 130.45 | 43.4 | 12 | 47 | 20.05 | 16323.22 | 797.07 | 2343.26 | 249.46 | 184.51 | 30317.18 | 0.74 | 0.89 | 36.49 | 1.81 | 1 | 10
12 | 55 | CONCLUIDO | 1.0306 | 97.03 | 93.87 | 125.16 | 1.74 | 45 | 131.79 | 43.4 | 13 | 23 | 20.39 | 16487.53 | 783.83 | 2343.38 | 244.17 | 184.51 | 27691.24 | 0.76 | 0.89 | 36.5 | 1.68 | 1 | 10
13 | 55 | CONCLUIDO | 1.031 | 97 | 93.86 | 127.99 | 1.86 | 44 | 133.12 | 43.4 | 14 | 0 | 20.72 | 16652.31 | 785.53 | 2343.54 | 243.02 | 184.51 | 27119.12 | 0.76 | 0.89 | 36.53 | 1.67 | 1 | 10

## resultados
Unnamed: 0 | Volume de calda [L] | STATUS | Capacidade operacional [ha/h] | Tempo de missao [h] | Tempo util [h] | Tempo por voo [min] | Autonomia Projetada [h] | N° Voos | MTOW [kg] | Massa Estrutura [kg] | Combustível [kg] | Abastecimentos | Massa gerador | Potência gerador [W] | Combustível consumido [L] | Calda cons [L] | Distância percorrida [km] | Distância Pulverizando [km] | RTL ACUMULADO[m] | EOC [km/km] | EOC [h/h] | Tempo de manobra [h] | Tempo rtl_rtw [h] | V pulv [m/s] | V desloc [m/s]
0 | 100 | CONCLUIDO | 0.4489 | 222.76 | 157.25 | 5.82 | 0.09 | 1620 | 194.77 | 54.38 | 1 | 1618 | 39.4 | 24256.19 | 2220.12 | 2350.48 | 2364.54 | 184.51 | 1079999.47 | 0.08 | 0.53 | 39.07 | 64.9 | 1 | 10
1 | 100 | CONCLUIDO | 0.7152 | 139.81 | 114.59 | 11.77 | 0.18 | 584 | 196.32 | 54.38 | 2 | 582 | 39.95 | 24447.22 | 1616.53 | 2345.61 | 934.85 | 184.51 | 370335.87 | 0.2 | 0.73 | 37.38 | 22.34 | 1 | 10
2 | 100 | CONCLUIDO | 0.8184 | 122.19 | 105.75 | 17.72 | 0.27 | 358 | 197.88 | 54.38 | 3 | 356 | 40.5 | 24639 | 1486.84 | 2345.07 | 640.04 | 184.51 | 224059.19 | 0.29 | 0.79 | 37 | 13.52 | 1 | 10
3 | 100 | CONCLUIDO | 0.8738 | 114.45 | 101.9 | 23.7 | 0.36 | 258 | 199.44 | 54.38 | 4 | 256 | 41.06 | 24831.54 | 1426.98 | 2344.47 | 512.55 | 184.51 | 160813.99 | 0.36 | 0.82 | 36.82 | 9.68 | 1 | 10
4 | 100 | CONCLUIDO | 0.9086 | 110.06 | 99.72 | 29.77 | 0.44 | 201 | 201.01 | 54.38 | 5 | 199 | 41.63 | 25024.84 | 1390.79 | 2344.15 | 439.82 | 184.51 | 124737.16 | 0.42 | 0.84 | 36.73 | 7.51 | 1 | 10
5 | 100 | CONCLUIDO | 0.9321 | 107.28 | 98.35 | 35.76 | 0.53 | 165 | 202.58 | 54.38 | 6 | 163 | 42.2 | 25218.93 | 1365.39 | 2343.81 | 394.44 | 184.51 | 102227.45 | 0.47 | 0.85 | 36.67 | 6.15 | 1 | 10
6 | 100 | CONCLUIDO | 0.9494 | 105.32 | 97.4 | 42.04 | 0.61 | 139 | 204.16 | 54.38 | 7 | 137 | 42.78 | 25413.94 | 1346.22 | 2343.9 | 362.11 | 184.51 | 86192.4 | 0.51 | 0.86 | 36.65 | 5.2 | 1 | 10
7 | 100 | CONCLUIDO | 0.9624 | 103.91 | 96.69 | 47.94 | 0.69 | 121 | 205.75 | 54.38 | 8 | 119 | 43.37 | 25609.61 | 1330.56 | 2343.83 | 338.76 | 184.51 | 74607.81 | 0.54 | 0.87 | 36.6 | 4.49 | 1 | 10
8 | 100 | CONCLUIDO | 0.9731 | 102.76 | 96.12 | 54.41 | 0.77 | 106 | 207.34 | 54.38 | 9 | 104 | 43.96 | 25806.1 | 1317.1 | 2343.78 | 320.18 | 184.51 | 65388.49 | 0.58 | 0.87 | 36.57 | 3.92 | 1 | 10
9 | 100 | CONCLUIDO | 0.9812 | 101.92 | 95.71 | 60.45 | 0.85 | 95 | 208.94 | 54.38 | 10 | 93 | 44.56 | 26003.41 | 1304.8 | 2343.55 | 306.09 | 184.51 | 58402.09 | 0.6 | 0.88 | 36.56 | 3.51 | 1 | 10
10 | 100 | CONCLUIDO | 0.9877 | 101.25 | 95.39 | 66.55 | 0.93 | 86 | 210.55 | 54.38 | 11 | 84 | 45.17 | 26201.54 | 1294.21 | 2343.43 | 295.23 | 184.51 | 53016.37 | 0.62 | 0.88 | 36.56 | 3.19 | 1 | 10
11 | 100 | CONCLUIDO | 0.9938 | 100.62 | 95.07 | 73.13 | 1 | 78 | 212.16 | 54.38 | 12 | 76 | 45.78 | 26400.51 | 1284.93 | 2343.37 | 285.12 | 184.51 | 47999.06 | 0.65 | 0.88 | 36.53 | 2.88 | 1 | 10
12 | 100 | CONCLUIDO | 0.9984 | 100.16 | 94.84 | 79.04 | 1.08 | 72 | 213.78 | 54.38 | 13 | 70 | 46.4 | 26600.32 | 1275.81 | 2343.46 | 277.77 | 184.51 | 44353.03 | 0.66 | 0.88 | 36.51 | 2.65 | 1 | 10
13 | 100 | CONCLUIDO | 1.0033 | 99.68 | 94.59 | 85.99 | 1.15 | 66 | 215.41 | 54.38 | 14 | 64 | 47.03 | 26801 | 1265.12 | 2343.41 | 268.99 | 184.51 | 39996.41 | 0.69 | 0.89 | 36.51 | 2.4 | 1 | 10
14 | 100 | INCOMLPLETO | 9.8093 | 10.19 | 9.22 | 92.17 | 1.23 | 6 | 217.04 | 54.38 | 15 | 5 | 47.66 | 27002.55 | 125.58 | 192.78 | 19.54 | 15.65 | 2301.08 | 0.8 | 0.77 | 4.41 | 1.45 | 1 | 10
15 | 100 | CONCLUIDO | 1.01 | 99.01 | 94.27 | 99.23 | 1.3 | 57 | 218.68 | 54.38 | 16 | 55 | 48.31 | 27204.98 | 1250.02 | 2343.44 | 258.45 | 184.51 | 34768.33 | 0.71 | 0.89 | 36.5 | 2.08 | 1 | 10
16 | 100 | CONCLUIDO | 1.0123 | 98.78 | 94.17 | 104.63 | 1.37 | 54 | 220.33 | 54.38 | 17 | 52 | 48.95 | 27408.3 | 1242.06 | 2343.39 | 254.95 | 184.51 | 33037.25 | 0.72 | 0.89 | 36.49 | 1.97 | 1 | 10
17 | 100 | CONCLUIDO | 1.0147 | 98.55 | 94.05 | 110.65 | 1.44 | 51 | 221.99 | 54.38 | 18 | 49 | 49.61 | 27612.53 | 1233.88 | 2343.35 | 251.26 | 184.51 | 31203.99 | 0.73 | 0.89 | 36.48 | 1.86 | 1 | 10
18 | 100 | CONCLUIDO | 1.0171 | 98.32 | 93.94 | 117.42 | 1.51 | 48 | 223.65 | 54.38 | 19 | 46 | 50.27 | 27817.81 | 1226.63 | 2343.37 | 247.34 | 184.51 | 29258.14 | 0.75 | 0.89 | 36.48 | 1.75 | 1 | 10
19 | 100 | CONCLUIDO | 1.0192 | 98.12 | 93.85 | 125.13 | 1.58 | 45 | 225.32 | 54.38 | 20 | 43 | 50.95 | 28023.89 | 1220.04 | 2343.46 | 244.22 | 184.51 | 27713.4 | 0.76 | 0.89 | 36.48 | 1.66 | 1 | 10
20 | 100 | CONCLUIDO | 1.0209 | 97.95 | 93.76 | 130.83 | 1.64 | 43 | 227 | 54.38 | 21 | 41 | 51.62 | 28230.92 | 1211.34 | 2343.42 | 241.52 | 184.51 | 26377.75 | 0.76 | 0.89 | 36.48 | 1.57 | 1 | 10
21 | 100 | CONCLUIDO | 1.0224 | 97.81 | 93.7 | 137.13 | 1.71 | 41 | 228.69 | 54.38 | 22 | 39 | 52.31 | 28438.91 | 1207.68 | 2343.39 | 239.66 | 184.51 | 25455.46 | 0.77 | 0.89 | 36.47 | 1.51 | 1 | 10
22 | 100 | CONCLUIDO | 1.0241 | 97.65 | 93.62 | 144.03 | 1.77 | 39 | 230.38 | 54.38 | 23 | 37 | 53 | 28647.87 | 1198.57 | 2343.36 | 236.9 | 184.51 | 24085.3 | 0.78 | 0.89 | 36.46 | 1.43 | 1 | 10
23 | 100 | CONCLUIDO | 1.0257 | 97.5 | 93.54 | 151.69 | 1.84 | 37 | 232.08 | 54.38 | 24 | 35 | 53.71 | 28857.81 | 1191.3 | 2343.25 | 234.21 | 184.51 | 22751.55 | 0.79 | 0.9 | 36.46 | 1.35 | 1 | 10
24 | 100 | CONCLUIDO | 1.0274 | 97.33 | 93.46 | 160.21 | 1.9 | 35 | 233.79 | 54.38 | 25 | 33 | 54.42 | 29068.74 | 1184.15 | 2343.32 | 231.48 | 184.51 | 21394.82 | 0.8 | 0.9 | 36.46 | 1.27 | 1 | 10
25 | 100 | CONCLUIDO | 1.0281 | 97.26 | 93.42 | 164.87 | 1.96 | 34 | 235.51 | 54.38 | 26 | 32 | 55.14 | 29280.69 | 1177.15 | 2343.31 | 230.31 | 184.51 | 20814.11 | 0.8 | 0.9 | 36.46 | 1.23 | 1 | 10
26 | 100 | CONCLUIDO | 1.0301 | 97.08 | 93.32 | 174.98 | 2.02 | 32 | 237.24 | 54.38 | 27 | 30 | 55.86 | 29493.67 | 1168.67 | 2343.38 | 226.79 | 184.51 | 19063.85 | 0.81 | 0.9 | 36.45 | 1.13 | 1 | 10
27 | 100 | CONCLUIDO | 1.0308 | 97.01 | 93.29 | 180.56 | 2.08 | 31 | 238.97 | 54.38 | 28 | 29 | 56.6 | 29707.68 | 1163.9 | 2343.26 | 225.78 | 184.51 | 18567.03 | 0.82 | 0.9 | 36.45 | 1.1 | 1 | 10
28 | 100 | CONCLUIDO | 1.0315 | 96.94 | 93.26 | 186.52 | 2.14 | 30 | 240.72 | 54.38 | 29 | 28 | 57.34 | 29922.88 | 1158.6 | 2343.27 | 224.89 | 184.51 | 18125.89 | 0.82 | 0.9 | 36.45 | 1.07 | 1 | 10
29 | 100 | CONCLUIDO | 1.0321 | 96.89 | 93.25 | 192.93 | 2.2 | 29 | 242.47 | 54.38 | 30 | 27 | 58.1 | 30139.04 | 1152.41 | 2343.24 | 224.33 | 184.51 | 17850.65 | 0.82 | 0.9 | 36.45 | 1.06 | 1 | 10
30 | 100 | CONCLUIDO | 1.0329 | 96.82 | 93.21 | 199.74 | 2.26 | 28 | 244.23 | 54.38 | 31 | 26 | 58.86 | 30356.28 | 1145.42 | 2343.21 | 223.16 | 184.51 | 17270.26 | 0.83 | 0.9 | 36.45 | 1.02 | 1 | 10
31 | 100 | CONCLUIDO | 1.0338 | 96.73 | 93.16 | 207.03 | 2.31 | 27 | 246 | 54.38 | 32 | 24 | 59.63 | 30574.64 | 1136.95 | 2343.35 | 221.74 | 184.51 | 16565.31 | 0.83 | 0.9 | 36.44 | 0.97 | 1 | 10
32 | 100 | CONCLUIDO | 1.0347 | 96.65 | 93.12 | 214.89 | 2.37 | 26 | 247.78 | 54.38 | 33 | 22 | 60.41 | 30794.11 | 1130.74 | 2343.27 | 220.22 | 184.51 | 15812.44 | 0.84 | 0.9 | 36.44 | 0.93 | 1 | 10
33 | 100 | CONCLUIDO | 1.0351 | 96.61 | 93.12 | 223.49 | 2.42 | 25 | 249.57 | 54.38 | 34 | 10 | 61.2 | 31014.73 | 1126.24 | 2343.27 | 219.52 | 184.51 | 15466.32 | 0.84 | 0.9 | 36.46 | 0.93 | 1 | 10
34 | 100 | CONCLUIDO | 1.0352 | 96.6 | 93.11 | 223.46 | 2.48 | 25 | 251.37 | 54.38 | 35 | 6 | 61.99 | 31236.5 | 1131.05 | 2343.38 | 218.92 | 184.51 | 15166.31 | 0.84 | 0.9 | 36.47 | 0.92 | 1 | 10
35 | 100 | CONCLUIDO | 1.0351 | 96.61 | 93.12 | 223.49 | 2.53 | 25 | 253.18 | 54.38 | 36 | 0 | 62.8 | 31459.45 | 1136.41 | 2343.33 | 218.98 | 184.51 | 15195.3 | 0.84 | 0.9 | 36.48 | 0.93 | 1 | 10
0 | 40 | CONCLUIDO | 0.7315 | 136.7 | 120.77 | 9.78 | 0.2 | 741 | 89.87 | 37.55 | 1 | 739 | 11.32 | 11317.98 | 1023.69 | 2346.56 | 1142.45 | 184.51 | 473349.54 | 0.16 | 0.69 | 37.61 | 28.5 | 1 | 10
1 | 40 | CONCLUIDO | 0.8944 | 111.81 | 103.98 | 20 | 0.39 | 312 | 91.1 | 37.55 | 2 | 310 | 11.54 | 11468.97 | 865.05 | 2344.7 | 581.4 | 184.51 | 194969.81 | 0.32 | 0.81 | 36.92 | 11.76 | 1 | 10
2 | 40 | CONCLUIDO | 0.9515 | 105.1 | 99.48 | 30.61 | 0.57 | 195 | 92.32 | 37.55 | 3 | 193 | 11.77 | 11620.34 | 809.29 | 2343.92 | 431.98 | 184.51 | 120845.71 | 0.43 | 0.84 | 36.71 | 7.27 | 1 | 10
3 | 40 | CONCLUIDO | 0.9803 | 102.01 | 97.42 | 41.75 | 0.75 | 140 | 93.55 | 37.55 | 4 | 138 | 12 | 11772.07 | 773.8 | 2343.69 | 363.39 | 184.51 | 86823.63 | 0.51 | 0.86 | 36.63 | 5.22 | 1 | 10
4 | 40 | CONCLUIDO | 0.9983 | 100.17 | 96.19 | 53.44 | 0.93 | 108 | 94.79 | 37.55 | 5 | 106 | 12.23 | 11924.18 | 744.29 | 2343.7 | 322.63 | 184.51 | 66607.03 | 0.57 | 0.87 | 36.57 | 4 | 1 | 10
5 | 40 | CONCLUIDO | 1.0103 | 98.98 | 95.4 | 65.79 | 1.1 | 87 | 96.02 | 37.55 | 6 | 85 | 12.47 | 12076.67 | 717.88 | 2343.54 | 295.77 | 184.51 | 53278.36 | 0.62 | 0.88 | 36.55 | 3.2 | 1 | 10
6 | 40 | CONCLUIDO | 1.0189 | 98.14 | 94.84 | 79.04 | 1.27 | 72 | 97.26 | 37.55 | 7 | 70 | 12.71 | 12229.54 | 691.83 | 2343.44 | 277.15 | 184.51 | 44046.67 | 0.67 | 0.88 | 36.53 | 2.65 | 1 | 10
7 | 40 | CONCLUIDO | 1.0241 | 97.65 | 94.54 | 91.49 | 1.43 | 62 | 98.5 | 37.55 | 8 | 36 | 12.95 | 12382.79 | 670.48 | 2343.4 | 266.05 | 184.51 | 38547.62 | 0.69 | 0.89 | 36.54 | 2.34 | 1 | 10
8 | 40 | CONCLUIDO | 1.0252 | 97.54 | 94.47 | 94.47 | 1.59 | 60 | 99.75 | 37.55 | 9 | 0 | 13.2 | 12536.43 | 670.04 | 2343.77 | 262.16 | 184.51 | 36611.96 | 0.7 | 0.89 | 36.58 | 2.27 | 1 | 10
0 | 30 | CONCLUIDO | 0.7917 | 126.31 | 115.15 | 11.53 | 0.24 | 599 | 71.52 | 32.27 | 1 | 597 | 8.25 | 9054.6 | 828.32 | 2346.47 | 954.55 | 184.51 | 380107.91 | 0.19 | 0.73 | 37.37 | 22.89 | 1 | 10
1 | 30 | CONCLUIDO | 0.9292 | 107.62 | 101.8 | 23.86 | 0.48 | 256 | 72.7 | 32.27 | 2 | 254 | 8.43 | 9200.25 | 709.88 | 2344.02 | 509.83 | 184.51 | 159465.9 | 0.36 | 0.82 | 36.8 | 9.59 | 1 | 10
2 | 30 | CONCLUIDO | 0.9761 | 102.45 | 98.14 | 37.03 | 0.71 | 159 | 73.88 | 32.27 | 3 | 157 | 8.61 | 9346.23 | 659.55 | 2343.99 | 386.89 | 184.51 | 98478.47 | 0.48 | 0.85 | 36.67 | 5.93 | 1 | 10
3 | 30 | CONCLUIDO | 1.0002 | 99.98 | 96.38 | 51.18 | 0.93 | 113 | 75.07 | 32.27 | 4 | 111 | 8.8 | 9492.55 | 620.98 | 2343.69 | 329.03 | 184.51 | 69779.56 | 0.56 | 0.87 | 36.58 | 4.18 | 1 | 10
4 | 30 | CONCLUIDO | 1.0146 | 98.56 | 95.38 | 66.54 | 1.15 | 86 | 76.26 | 32.27 | 5 | 75 | 8.99 | 9639.2 | 586.04 | 2343.59 | 294.99 | 184.51 | 52893.34 | 0.63 | 0.88 | 36.55 | 3.18 | 1 | 10
5 | 30 | CONCLUIDO | 1.0169 | 98.34 | 95.25 | 71.44 | 1.36 | 80 | 77.45 | 32.27 | 6 | 0 | 9.18 | 9786.19 | 582.88 | 2343.91 | 287.19 | 184.51 | 49024.13 | 0.64 | 0.88 | 36.65 | 3.06 | 1 | 10
0 | 15 | CONCLUIDO | 0.9061 | 110.37 | 104.92 | 18.68 | 0.43 | 337 | 39.78 | 19.54 | 1 | 335 | 4.24 | 5140 | 466.65 | 2345.01 | 613.12 | 184.51 | 210703.56 | 0.3 | 0.8 | 36.95 | 12.7 | 1 | 10
1 | 15 | CONCLUIDO | 0.9832 | 101.71 | 98.26 | 37.31 | 0.84 | 158 | 40.89 | 19.54 | 2 | 9 | 4.35 | 5277.26 | 396.37 | 2344.76 | 383.7 | 184.51 | 96888.45 | 0.48 | 0.85 | 36.88 | 6.05 | 1 | 10
2 | 15 | CONCLUIDO | 0.9832 | 101.71 | 98.26 | 37.31 | 1.22 | 158 | 42.01 | 19.54 | 3 | 0 | 4.46 | 5414.79 | 406.64 | 2344.68 | 383.93 | 184.51 | 97007.49 | 0.48 | 0.85 | 36.87 | 6.05 | 1 | 10
0 | 70 | CONCLUIDO | 0.5782 | 172.95 | 137.47 | 7.17 | 0.12 | 1151 | 141.81 | 47.83 | 1 | 1149 | 22.98 | 17723.39 | 1584.04 | 2348.81 | 1701.02 | 184.51 | 750583.88 | 0.11 | 0.61 | 38.3 | 45.17 | 1 | 10
1 | 70 | CONCLUIDO | 0.8014 | 124.78 | 109.46 | 14.5 | 0.25 | 453 | 143.17 | 47.83 | 2 | 451 | 23.34 | 17891.86 | 1254.29 | 2345.54 | 763.61 | 184.51 | 285369.41 | 0.24 | 0.77 | 37.17 | 17.23 | 1 | 10
2 | 70 | CONCLUIDO | 0.884 | 113.12 | 102.77 | 21.94 | 0.37 | 281 | 144.54 | 47.83 | 3 | 279 | 23.71 | 18060.85 | 1168.37 | 2344.43 | 541.49 | 184.51 | 175172 | 0.34 | 0.82 | 36.87 | 10.56 | 1 | 10
3 | 70 | CONCLUIDO | 0.9269 | 107.89 | 99.8 | 29.5 | 0.49 | 203 | 145.92 | 47.83 | 4 | 201 | 24.09 | 18230.35 | 1124.52 | 2343.85 | 443.07 | 184.51 | 126352.53 | 0.42 | 0.84 | 36.72 | 7.59 | 1 | 10
4 | 70 | CONCLUIDO | 0.9536 | 104.86 | 98.07 | 37.24 | 0.6 | 158 | 147.3 | 47.83 | 5 | 156 | 24.47 | 18400.38 | 1094.79 | 2344.16 | 384.65 | 184.51 | 97363.63 | 0.48 | 0.85 | 36.66 | 5.86 | 1 | 10
5 | 70 | CONCLUIDO | 0.9706 | 103.03 | 97.05 | 44.79 | 0.71 | 130 | 148.68 | 47.83 | 6 | 128 | 24.85 | 18570.94 | 1073.16 | 2343.7 | 350.75 | 184.51 | 80554.27 | 0.53 | 0.86 | 36.62 | 4.85 | 1 | 10
6 | 70 | CONCLUIDO | 0.984 | 101.62 | 96.25 | 52.98 | 0.83 | 109 | 150.07 | 47.83 | 7 | 107 | 25.24 | 18742.03 | 1054.21 | 2343.56 | 324.13 | 184.51 | 67349.94 | 0.57 | 0.87 | 36.58 | 4.05 | 1 | 10
7 | 70 | CONCLUIDO | 0.9938 | 100.63 | 95.68 | 61.07 | 0.94 | 94 | 151.46 | 47.83 | 8 | 92 | 25.63 | 18913.66 | 1037.86 | 2343.61 | 304.91 | 184.51 | 57814.04 | 0.61 | 0.88 | 36.57 | 3.49 | 1 | 10
8 | 70 | CONCLUIDO | 1.0014 | 99.86 | 95.24 | 68.85 | 1.04 | 83 | 152.85 | 47.83 | 9 | 81 | 26.03 | 19085.83 | 1022.37 | 2343.55 | 290.46 | 184.51 | 50645.99 | 0.64 | 0.88 | 36.54 | 3.04 | 1 | 10
9 | 70 | CONCLUIDO | 1.0074 | 99.27 | 94.9 | 76.95 | 1.15 | 74 | 154.25 | 47.83 | 10 | 72 | 26.43 | 19258.55 | 1007.49 | 2343.35 | 279.7 | 184.51 | 45311.49 | 0.66 | 0.88 | 36.52 | 2.71 | 1 | 10
10 | 70 | CONCLUIDO | 1.0129 | 98.72 | 94.59 | 85.99 | 1.25 | 66 | 155.66 | 47.83 | 11 | 64 | 26.83 | 19431.82 | 992.33 | 2343.4 | 269.03 | 184.51 | 40016.42 | 0.69 | 0.89 | 36.51 | 2.39 | 1 | 10
11 | 70 | CONCLUIDO | 1.0167 | 98.35 | 94.39 | 94.39 | 1.35 | 60 | 157.07 | 47.83 | 12 | 58 | 27.24 | 19605.66 | 979.26 | 2343.5 | 262.36 | 184.51 | 36712.65 | 0.7 | 0.89 | 36.51 | 2.2 | 1 | 10
12 | 70 | CONCLUIDO | 1.02 | 98.04 | 94.22 | 102.78 | 1.45 | 55 | 158.48 | 47.83 | 13 | 53 | 27.65 | 19780.06 | 966.53 | 2343.47 | 256.85 | 184.51 | 33979.88 | 0.72 | 0.89 | 36.49 | 2.02 | 1 | 10
13 | 70 | CONCLUIDO | 1.0237 | 97.69 | 94.02 | 112.82 | 1.55 | 50 | 159.9 | 47.83 | 14 | 48 | 28.07 | 19955.16 | 953.47 | 2343.29 | 250.2 | 184.51 | 30678.35 | 0.74 | 0.89 | 36.48 | 1.82 | 1 | 10
14 | 70 | CONCLUIDO | 1.0263 | 97.44 | 93.88 | 122.46 | 1.65 | 46 | 161.32 | 47.83 | 15 | 44 | 28.5 | 20130.71 | 939.75 | 2343.39 | 245.12 | 184.51 | 28159.05 | 0.75 | 0.89 | 36.49 | 1.69 | 1 | 10
15 | 70 | CONCLUIDO | 1.0286 | 97.22 | 93.75 | 130.82 | 1.74 | 43 | 162.75 | 47.83 | 16 | 41 | 28.92 | 20306.85 | 924.58 | 2343.34 | 241.03 | 184.51 | 26131.9 | 0.77 | 0.89 | 36.48 | 1.56 | 1 | 10
16 | 70 | CONCLUIDO | 1.0305 | 97.04 | 93.65 | 140.48 | 1.83 | 40 | 164.19 | 47.83 | 17 | 38 | 29.36 | 20483.57 | 914.15 | 2343.36 | 238.26 | 184.51 | 24758.92 | 0.77 | 0.89 | 36.46 | 1.46 | 1 | 10
17 | 70 | CONCLUIDO | 1.0327 | 96.83 | 93.54 | 151.68 | 1.93 | 37 | 165.62 | 47.83 | 18 | 32 | 29.8 | 20660.89 | 898.93 | 2343.32 | 234.11 | 184.51 | 22702.44 | 0.79 | 0.9 | 36.46 | 1.35 | 1 | 10
18 | 70 | CONCLUIDO | 1.0338 | 96.73 | 93.49 | 160.27 | 2.02 | 35 | 167.07 | 47.83 | 19 | 15 | 30.24 | 20838.81 | 891.25 | 2343.43 | 231.68 | 184.51 | 21493.87 | 0.8 | 0.9 | 36.49 | 1.3 | 1 | 10
19 | 70 | CONCLUIDO | 1.0337 | 96.74 | 93.5 | 160.29 | 2.1 | 35 | 168.51 | 47.83 | 20 | 1 | 30.69 | 21017.33 | 896.04 | 2343.51 | 231.69 | 184.51 | 21499.81 | 0.8 | 0.9 | 36.5 | 1.31 | 1 | 10
20 | 70 | CONCLUIDO | 1.0336 | 96.75 | 93.51 | 160.3 | 2.19 | 35 | 169.97 | 47.83 | 21 | 0 | 31.14 | 21196.47 | 903.02 | 2343.68 | 231.6 | 184.51 | 21453.7 | 0.8 | 0.9 | 36.5 | 1.32 | 1 | 10
0 | 90 | CONCLUIDO | 0.4904 | 203.93 | 149.95 | 6.2 | 0.1 | 1450 | 176.73 | 52.44 | 1 | 1448 | 33.29 | 22031.19 | 1990.74 | 2349.4 | 2120.11 | 184.51 | 958635.47 | 0.09 | 0.56 | 38.79 | 57.63 | 1 | 10
1 | 90 | CONCLUIDO | 0.7436 | 134.48 | 112.86 | 12.54 | 0.2 | 540 | 178.21 | 52.44 | 2 | 538 | 33.77 | 22213.89 | 1495.06 | 2345.96 | 877.29 | 184.51 | 341774.92 | 0.21 | 0.74 | 37.31 | 20.61 | 1 | 10
2 | 90 | CONCLUIDO | 0.8406 | 118.96 | 104.73 | 18.93 | 0.3 | 332 | 179.7 | 52.44 | 3 | 330 | 34.26 | 22397.24 | 1381.28 | 2344.7 | 606.82 | 184.51 | 207581.96 | 0.3 | 0.8 | 36.95 | 12.52 | 1 | 10
3 | 90 | CONCLUIDO | 0.8915 | 112.17 | 101.21 | 25.3 | 0.39 | 240 | 181.19 | 52.44 | 4 | 238 | 34.75 | 22581.25 | 1328.08 | 2344.14 | 489.14 | 184.51 | 149199.19 | 0.38 | 0.83 | 36.81 | 9 | 1 | 10
4 | 90 | CONCLUIDO | 0.9235 | 108.28 | 99.21 | 31.83 | 0.49 | 187 | 182.69 | 52.44 | 5 | 185 | 35.25 | 22766.06 | 1294.5 | 2343.96 | 422.78 | 184.51 | 116287.73 | 0.44 | 0.84 | 36.72 | 7.01 | 1 | 10
5 | 90 | CONCLUIDO | 0.9452 | 105.8 | 97.94 | 38.41 | 0.58 | 153 | 184.19 | 52.44 | 6 | 151 | 35.75 | 22951.43 | 1270.93 | 2343.93 | 379.77 | 184.51 | 94949.08 | 0.49 | 0.86 | 36.68 | 5.74 | 1 | 10
6 | 90 | CONCLUIDO | 0.9607 | 104.1 | 97.05 | 44.79 | 0.67 | 130 | 185.7 | 52.44 | 7 | 128 | 36.26 | 23137.49 | 1252.14 | 2343.91 | 350.78 | 184.51 | 80571.26 | 0.53 | 0.86 | 36.62 | 4.85 | 1 | 10
7 | 90 | CONCLUIDO | 0.9728 | 102.79 | 96.39 | 51.64 | 0.76 | 112 | 187.22 | 52.44 | 8 | 110 | 36.78 | 23324.24 | 1236.74 | 2343.7 | 328.56 | 184.51 | 69548.09 | 0.56 | 0.87 | 36.6 | 4.19 | 1 | 10
8 | 90 | CONCLUIDO | 0.9823 | 101.8 | 95.86 | 58.1 | 0.85 | 99 | 188.74 | 52.44 | 9 | 97 | 37.3 | 23511.69 | 1221.97 | 2343.8 | 311.33 | 184.51 | 60998.63 | 0.59 | 0.87 | 36.56 | 3.66 | 1 | 10
9 | 90 | CONCLUIDO | 0.9899 | 101.02 | 95.47 | 65.09 | 0.93 | 88 | 190.26 | 52.44 | 10 | 86 | 37.82 | 23699.85 | 1210.53 | 2343.59 | 298.32 | 184.51 | 54551.99 | 0.62 | 0.88 | 36.55 | 3.28 | 1 | 10
10 | 90 | CONCLUIDO | 0.9967 | 100.33 | 95.1 | 72.23 | 1.02 | 79 | 191.79 | 52.44 | 11 | 77 | 38.35 | 23888.73 | 1197.87 | 2343.48 | 286.17 | 184.51 | 48519.06 | 0.64 | 0.88 | 36.53 | 2.9 | 1 | 10
11 | 90 | CONCLUIDO | 1.002 | 99.8 | 94.82 | 79.02 | 1.1 | 72 | 193.33 | 52.44 | 12 | 70 | 38.89 | 24078.33 | 1186.97 | 2343.34 | 276.42 | 184.51 | 43680.5 | 0.67 | 0.88 | 36.53 | 2.63 | 1 | 10
12 | 90 | CONCLUIDO | 1.0063 | 99.37 | 94.61 | 86.01 | 1.18 | 66 | 194.88 | 52.44 | 13 | 64 | 39.43 | 24268.67 | 1176.15 | 2343.45 | 269.76 | 184.51 | 40379.89 | 0.68 | 0.89 | 36.51 | 2.41 | 1 | 10
13 | 90 | CONCLUIDO | 1.0101 | 99 | 94.41 | 92.86 | 1.27 | 61 | 196.42 | 52.44 | 14 | 59 | 39.98 | 24459.75 | 1167.12 | 2343.43 | 262.89 | 184.51 | 36968.25 | 0.7 | 0.89 | 36.51 | 2.22 | 1 | 10
14 | 90 | CONCLUIDO | 1.0128 | 98.73 | 94.29 | 99.25 | 1.35 | 57 | 197.98 | 52.44 | 15 | 55 | 40.54 | 24651.58 | 1158.61 | 2343.38 | 258.77 | 184.51 | 34928.54 | 0.71 | 0.89 | 36.5 | 2.09 | 1 | 10
15 | 90 | CONCLUIDO | 1.0159 | 98.44 | 94.13 | 106.57 | 1.42 | 53 | 199.54 | 52.44 | 16 | 51 | 41.1 | 24844.17 | 1149.75 | 2343.4 | 253.8 | 184.51 | 32465.41 | 0.73 | 0.89 | 36.49 | 1.94 | 1 | 10
16 | 90 | CONCLUIDO | 1.0187 | 98.17 | 94 | 115.11 | 1.5 | 49 | 201.11 | 52.44 | 17 | 47 | 41.67 | 25037.53 | 1139.67 | 2343.41 | 249.34 | 184.51 | 30257.69 | 0.74 | 0.89 | 36.49 | 1.81 | 1 | 10
17 | 90 | CONCLUIDO | 1.0211 | 97.93 | 93.87 | 122.44 | 1.58 | 46 | 202.68 | 52.44 | 18 | 44 | 42.24 | 25231.66 | 1130.08 | 2343.3 | 245.09 | 184.51 | 28143.99 | 0.75 | 0.89 | 36.48 | 1.68 | 1 | 10
18 | 90 | CONCLUIDO | 1.0227 | 97.78 | 93.8 | 127.9 | 1.65 | 44 | 204.26 | 52.44 | 19 | 42 | 42.82 | 25426.72 | 1122.68 | 2343.34 | 242.81 | 184.51 | 27015.85 | 0.76 | 0.89 | 36.47 | 1.6 | 1 | 10
19 | 90 | CONCLUIDO | 1.0249 | 97.57 | 93.69 | 137.11 | 1.73 | 41 | 205.85 | 52.44 | 20 | 39 | 43.41 | 25622.45 | 1113.28 | 2343.34 | 239.16 | 184.51 | 25206.44 | 0.77 | 0.89 | 36.46 | 1.5 | 1 | 10
20 | 90 | CONCLUIDO | 1.0264 | 97.43 | 93.62 | 144.03 | 1.8 | 39 | 207.45 | 52.44 | 21 | 37 | 44 | 25818.99 | 1104.91 | 2343.28 | 236.98 | 184.51 | 24125.55 | 0.78 | 0.89 | 36.46 | 1.43 | 1 | 10
21 | 90 | CONCLUIDO | 1.0281 | 97.27 | 93.53 | 151.67 | 1.87 | 37 | 209.05 | 52.44 | 22 | 35 | 44.6 | 26016.35 | 1094.61 | 2343.33 | 233.87 | 184.51 | 22581.37 | 0.79 | 0.9 | 36.46 | 1.34 | 1 | 10
22 | 90 | CONCLUIDO | 1.0295 | 97.13 | 93.47 | 160.23 | 1.94 | 35 | 210.65 | 52.44 | 23 | 33 | 45.21 | 26214.54 | 1086.36 | 2343.28 | 231.51 | 184.51 | 21412.02 | 0.8 | 0.9 | 36.47 | 1.28 | 1 | 10
23 | 90 | CONCLUIDO | 1.0313 | 96.97 | 93.37 | 169.77 | 2.01 | 33 | 212.27 | 52.44 | 24 | 31 | 45.82 | 26413.56 | 1073.23 | 2343.23 | 228.53 | 184.51 | 19930.91 | 0.81 | 0.9 | 36.46 | 1.18 | 1 | 10
24 | 90 | CONCLUIDO | 1.0318 | 96.92 | 93.36 | 175.05 | 2.08 | 32 | 213.89 | 52.44 | 25 | 30 | 46.44 | 26613.43 | 1069.15 | 2343.32 | 228.26 | 184.51 | 19800.5 | 0.81 | 0.9 | 36.45 | 1.17 | 1 | 10
25 | 90 | CONCLUIDO | 1.0327 | 96.83 | 93.31 | 180.6 | 2.14 | 31 | 215.51 | 52.44 | 26 | 29 | 47.07 | 26814.17 | 1057.71 | 2343.42 | 226.31 | 184.51 | 18830.71 | 0.82 | 0.9 | 36.46 | 1.12 | 1 | 10
26 | 90 | CONCLUIDO | 1.0343 | 96.69 | 93.23 | 192.9 | 2.21 | 29 | 217.15 | 52.44 | 27 | 27 | 47.71 | 27015.77 | 1051.2 | 2343.26 | 223.71 | 184.51 | 17540.35 | 0.82 | 0.9 | 36.46 | 1.04 | 1 | 10
27 | 90 | CONCLUIDO | 1.035 | 96.62 | 93.2 | 199.71 | 2.27 | 28 | 218.79 | 52.44 | 28 | 20 | 48.35 | 27218.26 | 1045.06 | 2343.3 | 222.29 | 184.51 | 16834.91 | 0.83 | 0.9 | 36.46 | 1.01 | 1 | 10
28 | 90 | CONCLUIDO | 1.0346 | 96.66 | 93.24 | 199.8 | 2.34 | 28 | 220.44 | 52.44 | 29 | 4 | 49 | 27421.64 | 1044.46 | 2343.46 | 223.17 | 184.51 | 17275.13 | 0.83 | 0.9 | 36.48 | 1.05 | 1 | 10
29 | 90 | CONCLUIDO | 1.0346 | 96.65 | 93.24 | 199.79 | 2.4 | 28 | 222.1 | 52.44 | 30 | 2 | 49.65 | 27625.93 | 1047.8 | 2343.35 | 222.71 | 184.51 | 17046.38 | 0.83 | 0.9 | 36.49 | 1.05 | 1 | 10
30 | 90 | CONCLUIDO | 1.0347 | 96.65 | 93.23 | 199.78 | 2.46 | 28 | 223.76 | 52.44 | 31 | 0 | 50.32 | 27831.27 | 1054.47 | 2343.32 | 222.56 | 184.51 | 16969.9 | 0.83 | 0.9 | 36.48 | 1.04 | 1 | 10
0 | 10 | CONCLUIDO | 0.9471 | 105.59 | 101.31 | 25.65 | 0.64 | 237 | 26.11 | 12.1 | 1 | 22 | 3.01 | 3454.41 | 293.94 | 2345.59 | 483.01 | 184.51 | 146148.67 | 0.38 | 0.83 | 37.07 | 9.09 | 1 | 10
1 | 10 | CONCLUIDO | 0.9469 | 105.6 | 101.33 | 25.76 | 1.23 | 236 | 27.2 | 12.1 | 2 | 0 | 3.1 | 3588.35 | 305.19 | 2345.48 | 482.3 | 184.51 | 145802.7 | 0.38 | 0.83 | 37.12 | 9.12 | 1 | 10
0 | 45 | CONCLUIDO | 0.7034 | 142.17 | 123.53 | 9.15 | 0.18 | 810 | 98.71 | 39.72 | 1 | 808 | 12.99 | 12407.75 | 1117.48 | 2347.08 | 1234.69 | 184.51 | 519125.62 | 0.15 | 0.68 | 37.73 | 31.27 | 1 | 10
1 | 45 | CONCLUIDO | 0.8778 | 113.92 | 104.98 | 18.64 | 0.35 | 338 | 99.95 | 39.72 | 2 | 336 | 13.24 | 12561.45 | 935.45 | 2344.67 | 614.6 | 184.51 | 211441.72 | 0.3 | 0.8 | 36.97 | 12.76 | 1 | 10
2 | 45 | CONCLUIDO | 0.9396 | 106.43 | 100.1 | 28.46 | 0.52 | 211 | 101.2 | 39.72 | 3 | 209 | 13.49 | 12715.54 | 876.28 | 2343.84 | 452.78 | 184.51 | 131166.47 | 0.41 | 0.84 | 36.75 | 7.9 | 1 | 10
3 | 45 | CONCLUIDO | 0.971 | 102.98 | 97.87 | 38.63 | 0.69 | 152 | 102.45 | 39.72 | 4 | 150 | 13.74 | 12870.03 | 839.88 | 2343.92 | 378.55 | 184.51 | 94345.1 | 0.49 | 0.86 | 36.64 | 5.67 | 1 | 10
4 | 45 | CONCLUIDO | 0.9899 | 101.02 | 96.6 | 49.12 | 0.85 | 118 | 103.71 | 39.72 | 5 | 116 | 14 | 13024.91 | 811.94 | 2343.69 | 335.59 | 184.51 | 73034.05 | 0.55 | 0.87 | 36.61 | 4.41 | 1 | 10
5 | 45 | CONCLUIDO | 1.0035 | 99.66 | 95.71 | 60.45 | 1.01 | 95 | 104.97 | 39.72 | 6 | 93 | 14.25 | 13180.19 | 786.61 | 2343.63 | 306.64 | 184.51 | 58675.01 | 0.6 | 0.87 | 36.55 | 3.52 | 1 | 10
6 | 45 | CONCLUIDO | 1.0132 | 98.7 | 95.09 | 72.22 | 1.16 | 79 | 106.23 | 39.72 | 7 | 77 | 14.52 | 13335.87 | 762.66 | 2343.45 | 285.98 | 184.51 | 48426.98 | 0.65 | 0.88 | 36.52 | 2.9 | 1 | 10
7 | 45 | CONCLUIDO | 1.0193 | 98.11 | 94.72 | 83.58 | 1.31 | 68 | 107.5 | 39.72 | 8 | 66 | 14.78 | 13491.96 | 741.05 | 2343.38 | 273.35 | 184.51 | 42163.28 | 0.68 | 0.88 | 36.52 | 2.53 | 1 | 10
8 | 45 | CONCLUIDO | 1.0249 | 97.57 | 94.37 | 95.97 | 1.46 | 59 | 108.77 | 39.72 | 9 | 55 | 15.05 | 13648.58 | 719.08 | 2343.51 | 261.41 | 184.51 | 36240.48 | 0.71 | 0.89 | 36.51 | 2.17 | 1 | 10
9 | 45 | CONCLUIDO | 1.0274 | 97.34 | 94.24 | 104.71 | 1.6 | 54 | 110.04 | 39.72 | 10 | 9 | 15.32 | 13805.5 | 707.59 | 2343.83 | 255.3 | 184.51 | 33208.29 | 0.72 | 0.89 | 36.55 | 2.04 | 1 | 10
10 | 45 | CONCLUIDO | 1.0275 | 97.33 | 94.23 | 104.7 | 1.74 | 54 | 111.32 | 39.72 | 11 | 0 | 15.6 | 13962.83 | 712.49 | 2343.65 | 254.39 | 184.51 | 32756.49 | 0.73 | 0.89 | 36.57 | 2.03 | 1 | 10
0 | 60 | CONCLUIDO | 0.626 | 159.75 | 131.75 | 7.81 | 0.14 | 1012 | 124.63 | 45 | 1 | 1010 | 18.64 | 15605.44 | 1394.67 | 2348.07 | 1509.47 | 184.51 | 655507.67 | 0.12 | 0.64 | 38.07 | 39.46 | 1 | 10
1 | 60 | CONCLUIDO | 0.8316 | 120.25 | 107.69 | 15.84 | 0.28 | 408 | 125.95 | 45 | 2 | 406 | 18.95 | 15767.7 | 1130.65 | 2345.07 | 705.57 | 184.51 | 256574.03 | 0.26 | 0.78 | 37.07 | 15.46 | 1 | 10
2 | 60 | CONCLUIDO | 0.906 | 110.38 | 101.76 | 24.04 | 0.42 | 254 | 127.27 | 45 | 3 | 252 | 19.27 | 15930.42 | 1056.68 | 2344.36 | 507.89 | 184.51 | 158503.59 | 0.36 | 0.82 | 36.81 | 9.54 | 1 | 10
3 | 60 | CONCLUIDO | 0.9439 | 105.95 | 99.11 | 32.32 | 0.55 | 184 | 128.59 | 45 | 4 | 182 | 19.59 | 16093.6 | 1017.39 | 2343.99 | 419.72 | 184.51 | 114770.71 | 0.44 | 0.85 | 36.7 | 6.91 | 1 | 10
4 | 60 | CONCLUIDO | 0.9679 | 103.32 | 97.53 | 40.92 | 0.68 | 143 | 129.92 | 45 | 5 | 141 | 19.92 | 16257.24 | 989.41 | 2343.8 | 366.59 | 184.51 | 88410.67 | 0.5 | 0.86 | 36.64 | 5.33 | 1 | 10
5 | 60 | CONCLUIDO | 0.9836 | 101.67 | 96.55 | 49.51 | 0.81 | 117 | 131.25 | 45 | 6 | 115 | 20.25 | 16421.36 | 966.7 | 2343.61 | 334.14 | 184.51 | 72317.61 | 0.55 | 0.87 | 36.59 | 4.35 | 1 | 10
6 | 60 | CONCLUIDO | 0.9957 | 100.43 | 95.79 | 58.65 | 0.93 | 98 | 132.58 | 45 | 7 | 96 | 20.59 | 16585.95 | 946.66 | 2343.66 | 309.13 | 184.51 | 59904.55 | 0.6 | 0.87 | 36.56 | 3.6 | 1 | 10
7 | 60 | CONCLUIDO | 1.0034 | 99.66 | 95.35 | 67.31 | 1.06 | 85 | 133.92 | 45 | 8 | 83 | 20.93 | 16751.02 | 928.81 | 2343.59 | 294.38 | 184.51 | 52594.72 | 0.63 | 0.88 | 36.54 | 3.16 | 1 | 10
8 | 60 | CONCLUIDO | 1.0107 | 98.94 | 94.91 | 76.96 | 1.18 | 74 | 135.27 | 45 | 9 | 72 | 21.27 | 16916.71 | 911.39 | 2343.52 | 279.89 | 184.51 | 45407.84 | 0.66 | 0.88 | 36.52 | 2.72 | 1 | 10
9 | 60 | CONCLUIDO | 1.0165 | 98.38 | 94.59 | 87.31 | 1.29 | 65 | 136.61 | 45 | 10 | 63 | 21.61 | 17082.76 | 893.41 | 2343.43 | 268.81 | 184.51 | 39912.05 | 0.69 | 0.89 | 36.51 | 2.39 | 1 | 10
10 | 60 | CONCLUIDO | 1.0204 | 98 | 94.36 | 95.96 | 1.41 | 59 | 137.96 | 45 | 11 | 57 | 21.96 | 17249.3 | 879.55 | 2343.47 | 261.37 | 184.51 | 36222.56 | 0.71 | 0.89 | 36.5 | 2.17 | 1 | 10
11 | 60 | CONCLUIDO | 1.0245 | 97.6 | 94.12 | 106.55 | 1.52 | 53 | 139.32 | 45 | 12 | 51 | 22.32 | 17416.34 | 863.54 | 2343.28 | 253.39 | 184.51 | 32260.38 | 0.73 | 0.89 | 36.49 | 1.93 | 1 | 10
12 | 60 | CONCLUIDO | 1.0276 | 97.31 | 93.95 | 117.44 | 1.63 | 48 | 140.67 | 45 | 13 | 46 | 22.68 | 17583.88 | 846.49 | 2343.53 | 247.73 | 184.51 | 29457.02 | 0.74 | 0.89 | 36.48 | 1.76 | 1 | 10
13 | 60 | CONCLUIDO | 1.0302 | 97.06 | 93.81 | 127.92 | 1.74 | 44 | 142.04 | 45 | 14 | 41 | 23.04 | 17751.93 | 830 | 2343.41 | 242.88 | 184.51 | 27052.04 | 0.76 | 0.89 | 36.48 | 1.62 | 1 | 10
14 | 60 | CONCLUIDO | 1.0319 | 96.91 | 93.73 | 137.17 | 1.85 | 41 | 143.4 | 45 | 15 | 14 | 23.41 | 17920.49 | 820.73 | 2343.49 | 239.31 | 184.51 | 25282.62 | 0.77 | 0.89 | 36.5 | 1.54 | 1 | 10
15 | 60 | CONCLUIDO | 1.032 | 96.9 | 93.72 | 137.15 | 1.96 | 41 | 144.77 | 45 | 16 | 1 | 23.78 | 18089.56 | 822.13 | 2343.57 | 238.41 | 184.51 | 24831.94 | 0.77 | 0.89 | 36.52 | 1.53 | 1 | 10
16 | 60 | CONCLUIDO | 1.0319 | 96.91 | 93.73 | 137.17 | 2.06 | 41 | 146.15 | 45 | 17 | 0 | 24.15 | 18259.16 | 828.98 | 2343.63 | 238.74 | 184.51 | 24994.25 | 0.77 | 0.89 | 36.52 | 1.54 | 1 | 10
0 | 80 | CONCLUIDO | 0.5328 | 187.7 | 143.58 | 6.64 | 0.11 | 1297 | 159.12 | 50.28 | 1 | 1295 | 27.84 | 19859.16 | 1782.38 | 2349.6 | 1904.76 | 184.51 | 851726.2 | 0.1 | 0.58 | 38.57 | 51.25 | 1 | 10
1 | 80 | CONCLUIDO | 0.7722 | 129.5 | 111.16 | 13.42 | 0.22 | 497 | 160.54 | 50.28 | 2 | 495 | 28.26 | 20034.4 | 1375.02 | 2345.48 | 820.74 | 184.51 | 313715.44 | 0.22 | 0.75 | 37.24 | 18.92 | 1 | 10
2 | 80 | CONCLUIDO | 0.8619 | 116.02 | 103.8 | 20.29 | 0.33 | 307 | 161.97 | 50.28 | 3 | 305 | 28.69 | 20210.21 | 1276.24 | 2344.5 | 575.13 | 184.51 | 191858 | 0.32 | 0.81 | 36.93 | 11.58 | 1 | 10
3 | 80 | CONCLUIDO | 0.9087 | 110.05 | 100.57 | 27.18 | 0.43 | 222 | 163.4 | 50.28 | 4 | 220 | 29.12 | 20386.62 | 1228.26 | 2344.47 | 467.2 | 184.51 | 138319.73 | 0.39 | 0.83 | 36.79 | 8.36 | 1 | 10
4 | 80 | CONCLUIDO | 0.9385 | 106.55 | 98.65 | 34.22 | 0.54 | 173 | 164.83 | 50.28 | 5 | 171 | 29.55 | 20563.61 | 1196.44 | 2343.83 | 404.36 | 184.51 | 107143.84 | 0.46 | 0.85 | 36.68 | 6.45 | 1 | 10
5 | 80 | CONCLUIDO | 0.9583 | 104.35 | 97.45 | 41.18 | 0.64 | 142 | 166.27 | 50.28 | 6 | 140 | 29.99 | 20741.2 | 1173.3 | 2343.74 | 364.53 | 184.51 | 87386.12 | 0.51 | 0.86 | 36.63 | 5.25 | 1 | 10
6 | 80 | CONCLUIDO | 0.9723 | 102.85 | 96.66 | 48.33 | 0.74 | 120 | 167.72 | 50.28 | 7 | 118 | 30.44 | 20919.39 | 1155.55 | 2343.71 | 337.84 | 184.51 | 74152.22 | 0.55 | 0.87 | 36.6 | 4.46 | 1 | 10
7 | 80 | CONCLUIDO | 0.9836 | 101.67 | 96.02 | 55.94 | 0.84 | 103 | 169.17 | 50.28 | 8 | 101 | 30.89 | 21098.19 | 1138.86 | 2343.57 | 316.28 | 184.51 | 63457.05 | 0.58 | 0.87 | 36.58 | 3.83 | 1 | 10
8 | 80 | CONCLUIDO | 0.9919 | 100.82 | 95.56 | 63.01 | 0.94 | 91 | 170.62 | 50.28 | 9 | 89 | 31.34 | 21277.6 | 1124.97 | 2343.61 | 301.58 | 184.51 | 56166.89 | 0.61 | 0.88 | 36.55 | 3.37 | 1 | 10
9 | 80 | CONCLUIDO | 0.9987 | 100.13 | 95.19 | 70.51 | 1.03 | 81 | 172.08 | 50.28 | 10 | 79 | 31.8 | 21457.64 | 1111.31 | 2343.48 | 289.01 | 184.51 | 49930.79 | 0.64 | 0.88 | 36.54 | 3 | 1 | 10
10 | 80 | CONCLUIDO | 1.0043 | 99.57 | 94.89 | 77.99 | 1.12 | 73 | 173.55 | 50.28 | 11 | 71 | 32.27 | 21638.31 | 1099.63 | 2343.55 | 278.88 | 184.51 | 44905.47 | 0.66 | 0.88 | 36.53 | 2.7 | 1 | 10
11 | 80 | CONCLUIDO | 1.0095 | 99.06 | 94.61 | 86.01 | 1.22 | 66 | 175.02 | 50.28 | 12 | 64 | 32.74 | 21819.6 | 1085.76 | 2343.49 | 269.61 | 184.51 | 40302.94 | 0.68 | 0.89 | 36.51 | 2.41 | 1 | 10
12 | 80 | CONCLUIDO | 1.0131 | 98.7 | 94.41 | 92.87 | 1.31 | 61 | 176.49 | 50.28 | 13 | 59 | 33.21 | 22001.54 | 1075.77 | 2343.39 | 263.24 | 184.51 | 37143.12 | 0.7 | 0.89 | 36.5 | 2.22 | 1 | 10
13 | 80 | CONCLUIDO | 1.0164 | 98.39 | 94.26 | 100.99 | 1.4 | 56 | 177.97 | 50.28 | 14 | 54 | 33.69 | 22184.13 | 1064.79 | 2343.34 | 257.88 | 184.51 | 34488.92 | 0.72 | 0.89 | 36.5 | 2.07 | 1 | 10
14 | 80 | CONCLUIDO | 1.0193 | 98.11 | 94.11 | 108.59 | 1.48 | 52 | 179.46 | 50.28 | 15 | 50 | 34.18 | 22367.38 | 1053.13 | 2343.43 | 253.11 | 184.51 | 32126.8 | 0.73 | 0.89 | 36.49 | 1.92 | 1 | 10
15 | 80 | CONCLUIDO | 1.0223 | 97.82 | 93.95 | 117.44 | 1.57 | 48 | 180.95 | 50.28 | 16 | 46 | 34.67 | 22551.28 | 1042.82 | 2343.45 | 248.02 | 184.51 | 29601 | 0.74 | 0.89 | 36.48 | 1.76 | 1 | 10
16 | 80 | CONCLUIDO | 1.0244 | 97.62 | 93.85 | 125.13 | 1.65 | 45 | 182.45 | 50.28 | 17 | 43 | 35.17 | 22735.98 | 1032.38 | 2343.4 | 244.24 | 184.51 | 27724.55 | 0.76 | 0.89 | 36.48 | 1.65 | 1 | 10
17 | 80 | CONCLUIDO | 1.0269 | 97.38 | 93.71 | 133.87 | 1.74 | 42 | 183.95 | 50.28 | 18 | 40 | 35.67 | 22921.24 | 1020.66 | 2343.41 | 239.42 | 184.51 | 25328.46 | 0.77 | 0.89 | 36.48 | 1.52 | 1 | 10
18 | 80 | CONCLUIDO | 1.029 | 97.18 | 93.6 | 144 | 1.82 | 39 | 185.46 | 50.28 | 19 | 37 | 36.18 | 23107.19 | 1008.96 | 2343.33 | 236.06 | 184.51 | 23666.97 | 0.78 | 0.89 | 36.47 | 1.41 | 1 | 10
19 | 80 | CONCLUIDO | 1.0303 | 97.06 | 93.54 | 151.69 | 1.9 | 37 | 186.97 | 50.28 | 20 | 35 | 36.69 | 23293.82 | 998.53 | 2343.25 | 234.29 | 184.51 | 22792.86 | 0.79 | 0.9 | 36.46 | 1.35 | 1 | 10
20 | 80 | CONCLUIDO | 1.0319 | 96.91 | 93.46 | 160.22 | 1.98 | 35 | 188.49 | 50.28 | 21 | 33 | 37.21 | 23481.16 | 987.28 | 2343.29 | 231.23 | 184.51 | 21268.69 | 0.8 | 0.9 | 36.47 | 1.27 | 1 | 10
21 | 80 | CONCLUIDO | 1.0334 | 96.77 | 93.38 | 169.79 | 2.05 | 33 | 190.01 | 50.28 | 22 | 31 | 37.74 | 23669.2 | 976.62 | 2343.25 | 229.26 | 184.51 | 20293.01 | 0.8 | 0.9 | 36.45 | 1.19 | 1 | 10
22 | 80 | CONCLUIDO | 1.034 | 96.72 | 93.36 | 175.05 | 2.13 | 32 | 191.55 | 50.28 | 23 | 22 | 38.27 | 23857.96 | 967.07 | 2343.35 | 227.92 | 184.51 | 19630.66 | 0.81 | 0.9 | 36.46 | 1.17 | 1 | 10
23 | 80 | CONCLUIDO | 1.0343 | 96.68 | 93.36 | 180.69 | 2.21 | 31 | 193.08 | 50.28 | 24 | 7 | 38.8 | 24047.45 | 966.55 | 2343.41 | 226.95 | 184.51 | 19148.83 | 0.81 | 0.9 | 36.49 | 1.17 | 1 | 10
24 | 80 | CONCLUIDO | 1.0343 | 96.68 | 93.36 | 180.69 | 2.28 | 31 | 194.62 | 50.28 | 25 | 0 | 39.34 | 24237.67 | 971.26 | 2343.39 | 226.46 | 184.51 | 18905.77 | 0.81 | 0.9 | 36.5 | 1.17 | 1 | 10
0 | 35 | CONCLUIDO | 0.7606 | 131.48 | 118.01 | 10.54 | 0.22 | 672 | 80.84 | 35.1 | 1 | 670 | 9.74 | 10204.21 | 928.03 | 2346.6 | 1051.08 | 184.51 | 428010.2 | 0.18 | 0.71 | 37.48 | 25.76 | 1 | 10
1 | 35 | CONCLUIDO | 0.9114 | 109.72 | 102.92 | 21.67 | 0.43 | 285 | 82.04 | 35.1 | 2 | 283 | 9.94 | 10352.53 | 790.22 | 2344.48 | 546.04 | 184.51 | 177424.09 | 0.34 | 0.81 | 36.89 | 10.71 | 1 | 10
2 | 35 | CONCLUIDO | 0.9633 | 103.8 | 98.85 | 33.32 | 0.63 | 178 | 83.25 | 35.1 | 3 | 176 | 10.15 | 10501.19 | 738.54 | 2344.08 | 411.16 | 184.51 | 110520.18 | 0.45 | 0.85 | 36.69 | 6.64 | 1 | 10
3 | 35 | CONCLUIDO | 0.9903 | 100.98 | 96.9 | 45.78 | 0.83 | 127 | 84.46 | 35.1 | 4 | 125 | 10.36 | 10650.22 | 702.29 | 2343.76 | 345.89 | 184.51 | 78140.46 | 0.53 | 0.86 | 36.61 | 4.7 | 1 | 10
4 | 35 | CONCLUIDO | 1.0065 | 99.35 | 95.79 | 59.25 | 1.02 | 97 | 85.67 | 35.1 | 5 | 95 | 10.57 | 10799.59 | 670.01 | 2343.51 | 308.65 | 184.51 | 59672.9 | 0.6 | 0.87 | 36.58 | 3.6 | 1 | 10
5 | 35 | CONCLUIDO | 1.0171 | 98.32 | 95.08 | 73.14 | 1.21 | 78 | 86.88 | 35.1 | 6 | 74 | 10.78 | 10949.33 | 641.26 | 2343.51 | 285.37 | 184.51 | 48126.08 | 0.65 | 0.88 | 36.53 | 2.89 | 1 | 10
6 | 35 | CONCLUIDO | 1.0213 | 97.92 | 94.84 | 82.47 | 1.39 | 69 | 88.1 | 35.1 | 7 | 5 | 11 | 11099.43 | 626 | 2343.7 | 273.99 | 184.51 | 42482.48 | 0.67 | 0.88 | 36.61 | 2.64 | 1 | 10
7 | 35 | CONCLUIDO | 1.0222 | 97.82 | 94.76 | 83.61 | 1.57 | 68 | 89.32 | 35.1 | 8 | 0 | 11.22 | 11249.89 | 633.15 | 2343.83 | 271.58 | 184.51 | 41279.52 | 0.68 | 0.88 | 36.61 | 2.56 | 1 | 10
0 | 50 | CONCLUIDO | 0.6763 | 147.86 | 126.32 | 8.63 | 0.16 | 878 | 107.41 | 41.65 | 1 | 876 | 14.77 | 13481.73 | 1210.56 | 2347.19 | 1327.35 | 184.51 | 565116.7 | 0.14 | 0.66 | 37.86 | 34.04 | 1 | 10
1 | 50 | CONCLUIDO | 0.8622 | 115.99 | 105.91 | 17.55 | 0.32 | 362 | 108.68 | 41.65 | 2 | 360 | 15.03 | 13638.32 | 1002.48 | 2344.88 | 645.66 | 184.51 | 226848.82 | 0.29 | 0.79 | 37 | 13.68 | 1 | 10
2 | 50 | CONCLUIDO | 0.9282 | 107.74 | 100.68 | 26.73 | 0.48 | 226 | 109.96 | 41.65 | 3 | 224 | 15.31 | 13795.21 | 939.15 | 2344.16 | 471.29 | 184.51 | 140343.3 | 0.39 | 0.83 | 36.78 | 8.47 | 1 | 10
3 | 50 | CONCLUIDO | 0.9623 | 103.92 | 98.26 | 36.17 | 0.63 | 163 | 111.23 | 41.65 | 4 | 161 | 15.58 | 13952.52 | 901.83 | 2343.83 | 391.19 | 184.51 | 100608.37 | 0.47 | 0.85 | 36.67 | 6.06 | 1 | 10
4 | 50 | CONCLUIDO | 0.9828 | 101.75 | 96.89 | 45.78 | 0.78 | 127 | 112.51 | 41.65 | 5 | 125 | 15.86 | 14110.24 | 873.35 | 2343.64 | 346.28 | 184.51 | 78332.99 | 0.53 | 0.86 | 36.6 | 4.7 | 1 | 10
5 | 50 | CONCLUIDO | 0.9967 | 100.34 | 96.01 | 55.93 | 0.93 | 103 | 113.79 | 41.65 | 6 | 101 | 16.14 | 14268.39 | 850.14 | 2343.81 | 316.14 | 184.51 | 63387.79 | 0.58 | 0.87 | 36.57 | 3.81 | 1 | 10
6 | 50 | CONCLUIDO | 1.0067 | 99.33 | 95.38 | 66.55 | 1.07 | 86 | 115.08 | 41.65 | 7 | 84 | 16.43 | 14426.96 | 829.09 | 2343.52 | 295.2 | 184.51 | 53002.24 | 0.63 | 0.88 | 36.55 | 3.19 | 1 | 10
7 | 50 | CONCLUIDO | 1.014 | 98.62 | 94.94 | 76.98 | 1.21 | 74 | 116.37 | 41.65 | 8 | 72 | 16.72 | 14585.96 | 807.89 | 2343.72 | 280.08 | 184.51 | 45502.09 | 0.66 | 0.88 | 36.54 | 2.74 | 1 | 10
8 | 50 | CONCLUIDO | 1.0201 | 98.03 | 94.57 | 88.66 | 1.35 | 64 | 117.66 | 41.65 | 9 | 62 | 17.01 | 14745.39 | 788.36 | 2343.39 | 268.51 | 184.51 | 39763.88 | 0.69 | 0.89 | 36.51 | 2.38 | 1 | 10
9 | 50 | CONCLUIDO | 1.0252 | 97.54 | 94.26 | 101 | 1.48 | 56 | 118.96 | 41.65 | 10 | 54 | 17.31 | 14905.25 | 768.43 | 2343.47 | 257.98 | 184.51 | 34540.48 | 0.72 | 0.89 | 36.5 | 2.07 | 1 | 10
10 | 50 | CONCLUIDO | 1.0289 | 97.19 | 94.04 | 112.85 | 1.61 | 50 | 120.26 | 41.65 | 11 | 36 | 17.61 | 15065.56 | 748.67 | 2343.43 | 250.18 | 184.51 | 30668.35 | 0.74 | 0.89 | 36.51 | 1.85 | 1 | 10
11 | 50 | CONCLUIDO | 1.0298 | 97.11 | 94.01 | 117.51 | 1.74 | 48 | 121.56 | 41.65 | 12 | 2 | 17.91 | 15226.31 | 746.71 | 2343.73 | 247.7 | 184.51 | 29440.87 | 0.74 | 0.89 | 36.54 | 1.81 | 1 | 10
12 | 50 | CONCLUIDO | 1.0296 | 97.12 | 94.02 | 117.52 | 1.87 | 48 | 122.87 | 41.65 | 13 | 0 | 18.22 | 15387.5 | 753.16 | 2343.6 | 247.95 | 184.51 | 29567.63 | 0.74 | 0.89 | 36.54 | 1.83 | 1 | 10
0 | 25 | CONCLUIDO | 0.8251 | 121.2 | 112.15 | 12.89 | 0.28 | 522 | 61.76 | 28.92 | 1 | 520 | 6.84 | 7851.41 | 722.28 | 2345.68 | 853.94 | 184.51 | 330189.4 | 0.22 | 0.75 | 37.28 | 19.91 | 1 | 10
1 | 25 | CONCLUIDO | 0.9477 | 105.52 | 100.61 | 26.95 | 0.55 | 224 | 62.92 | 28.92 | 2 | 222 | 7 | 7994.37 | 620.09 | 2343.93 | 469.03 | 184.51 | 139227.1 | 0.39 | 0.83 | 36.79 | 8.4 | 1 | 10
2 | 25 | CONCLUIDO | 0.9902 | 100.99 | 97.3 | 42.61 | 0.81 | 137 | 64.08 | 28.92 | 3 | 135 | 7.16 | 8137.65 | 569.45 | 2343.67 | 358.61 | 184.51 | 84452.72 | 0.51 | 0.86 | 36.64 | 5.1 | 1 | 10
3 | 25 | CONCLUIDO | 1.0099 | 99.02 | 95.86 | 58.69 | 1.07 | 98 | 65.25 | 28.92 | 4 | 57 | 7.33 | 8281.25 | 530.89 | 2343.81 | 309.23 | 184.51 | 59957.62 | 0.6 | 0.87 | 36.62 | 3.66 | 1 | 10
4 | 25 | CONCLUIDO | 1.0103 | 98.98 | 95.86 | 60.54 | 1.31 | 95 | 66.42 | 28.92 | 5 | 0 | 7.49 | 8425.16 | 535.21 | 2344.17 | 306.72 | 184.51 | 58715.79 | 0.6 | 0.87 | 36.7 | 3.66 | 1 | 10
0 | 85 | CONCLUIDO | 0.5113 | 195.58 | 146.71 | 6.42 | 0.11 | 1372 | 167.88 | 51.39 | 1 | 1370 | 30.49 | 20939.59 | 1884.94 | 2349.16 | 2010.38 | 184.51 | 904161.12 | 0.09 | 0.57 | 38.68 | 54.39 | 1 | 10
1 | 85 | CONCLUIDO | 0.7582 | 131.9 | 111.97 | 12.97 | 0.21 | 518 | 169.33 | 51.39 | 2 | 516 | 30.94 | 21118.46 | 1434.5 | 2345.54 | 848 | 184.51 | 327241.7 | 0.22 | 0.75 | 37.26 | 19.73 | 1 | 10
2 | 85 | CONCLUIDO | 0.8512 | 117.48 | 104.27 | 19.55 | 0.31 | 320 | 170.79 | 51.39 | 3 | 318 | 31.4 | 21297.94 | 1328.86 | 2344.68 | 591.98 | 184.51 | 200221.85 | 0.31 | 0.8 | 36.91 | 12.05 | 1 | 10
3 | 85 | CONCLUIDO | 0.9007 | 111.02 | 100.82 | 26.19 | 0.41 | 231 | 172.25 | 51.39 | 4 | 229 | 31.86 | 21478.05 | 1277.5 | 2344.02 | 476.47 | 184.51 | 142912.69 | 0.39 | 0.83 | 36.78 | 8.61 | 1 | 10
4 | 85 | CONCLUIDO | 0.9311 | 107.4 | 98.93 | 32.98 | 0.51 | 180 | 173.71 | 51.39 | 5 | 178 | 32.32 | 21658.78 | 1245.87 | 2343.83 | 413.8 | 184.51 | 111832.08 | 0.45 | 0.85 | 36.69 | 6.73 | 1 | 10
5 | 85 | CONCLUIDO | 0.9526 | 104.98 | 97.62 | 39.85 | 0.61 | 147 | 175.18 | 51.39 | 6 | 145 | 32.79 | 21840.16 | 1221.63 | 2343.7 | 370.87 | 184.51 | 90529.13 | 0.5 | 0.86 | 36.62 | 5.43 | 1 | 10
6 | 85 | CONCLUIDO | 0.9667 | 103.45 | 96.84 | 46.48 | 0.7 | 125 | 176.66 | 51.39 | 7 | 123 | 33.27 | 22022.17 | 1203.9 | 2343.73 | 343.94 | 184.51 | 77177.04 | 0.54 | 0.86 | 36.61 | 4.64 | 1 | 10
7 | 85 | CONCLUIDO | 0.9782 | 102.23 | 96.2 | 53.44 | 0.8 | 108 | 178.14 | 51.39 | 8 | 106 | 33.75 | 22204.83 | 1188.39 | 2343.75 | 321.97 | 184.51 | 66273.6 | 0.57 | 0.87 | 36.59 | 4 | 1 | 10
8 | 85 | CONCLUIDO | 0.9872 | 101.3 | 95.7 | 60.45 | 0.89 | 95 | 179.63 | 51.39 | 9 | 93 | 34.24 | 22388.15 | 1173.63 | 2343.62 | 306.22 | 184.51 | 58464.14 | 0.6 | 0.88 | 36.56 | 3.51 | 1 | 10
9 | 85 | CONCLUIDO | 0.994 | 100.6 | 95.35 | 67.31 | 0.98 | 85 | 181.12 | 51.39 | 10 | 83 | 34.73 | 22572.13 | 1161.22 | 2343.55 | 294.49 | 184.51 | 52648.42 | 0.63 | 0.88 | 36.54 | 3.15 | 1 | 10
10 | 85 | CONCLUIDO | 1.0007 | 99.93 | 94.98 | 74.98 | 1.07 | 76 | 182.62 | 51.39 | 11 | 74 | 35.22 | 22756.91 | 1148.16 | 2343.66 | 282 | 184.51 | 46449.45 | 0.65 | 0.88 | 36.53 | 2.78 | 1 | 10
11 | 85 | CONCLUIDO | 1.0056 | 99.44 | 94.73 | 82.37 | 1.16 | 69 | 184.12 | 51.39 | 12 | 67 | 35.73 | 22942.24 | 1137.35 | 2343.49 | 273.73 | 184.51 | 42351.25 | 0.67 | 0.88 | 36.52 | 2.54 | 1 | 10
12 | 85 | CONCLUIDO | 1.0096 | 99.05 | 94.51 | 88.6 | 1.24 | 64 | 185.63 | 51.39 | 13 | 62 | 36.24 | 23128.27 | 1127.08 | 2343.37 | 266.67 | 184.51 | 38844.42 | 0.69 | 0.89 | 36.5 | 2.32 | 1 | 10
13 | 85 | CONCLUIDO | 1.0131 | 98.71 | 94.34 | 95.94 | 1.33 | 59 | 187.14 | 51.39 | 14 | 57 | 36.75 | 23314.98 | 1117.33 | 2343.32 | 260.82 | 184.51 | 35944.25 | 0.71 | 0.89 | 36.49 | 2.15 | 1 | 10
14 | 85 | CONCLUIDO | 1.0166 | 98.37 | 94.16 | 104.63 | 1.41 | 54 | 188.66 | 51.39 | 15 | 52 | 37.27 | 23502.4 | 1106.07 | 2343.4 | 255.08 | 184.51 | 33100.14 | 0.72 | 0.89 | 36.49 | 1.97 | 1 | 10
15 | 85 | CONCLUIDO | 1.0198 | 98.06 | 93.99 | 112.79 | 1.49 | 50 | 190.19 | 51.39 | 16 | 48 | 37.79 | 23690.52 | 1095.45 | 2343.43 | 249.4 | 184.51 | 30279.08 | 0.74 | 0.89 | 36.48 | 1.8 | 1 | 10
16 | 85 | CONCLUIDO | 1.022 | 97.85 | 93.88 | 119.85 | 1.57 | 47 | 191.72 | 51.39 | 17 | 45 | 38.33 | 23879.37 | 1086.92 | 2343.3 | 245.49 | 184.51 | 28342.21 | 0.75 | 0.89 | 36.48 | 1.69 | 1 | 10
17 | 85 | CONCLUIDO | 1.024 | 97.66 | 93.79 | 127.9 | 1.65 | 44 | 193.26 | 51.39 | 18 | 42 | 38.86 | 24068.93 | 1075.5 | 2343.43 | 242.54 | 184.51 | 26878.9 | 0.76 | 0.89 | 36.47 | 1.6 | 1 | 10
18 | 85 | CONCLUIDO | 1.0253 | 97.53 | 93.73 | 133.9 | 1.73 | 42 | 194.8 | 51.39 | 19 | 40 | 39.41 | 24259.23 | 1065.88 | 2343.28 | 240.36 | 184.51 | 25798.45 | 0.77 | 0.89 | 36.48 | 1.54 | 1 | 10
19 | 85 | CONCLUIDO | 1.0278 | 97.3 | 93.61 | 144.01 | 1.81 | 39 | 196.35 | 51.39 | 20 | 37 | 39.96 | 24450.27 | 1057.17 | 2343.26 | 236.24 | 184.51 | 23754.48 | 0.78 | 0.89 | 36.47 | 1.42 | 1 | 10
20 | 85 | CONCLUIDO | 1.0292 | 97.16 | 93.54 | 151.68 | 1.88 | 37 | 197.9 | 51.39 | 21 | 35 | 40.51 | 24642.07 | 1046.61 | 2343.31 | 233.95 | 184.51 | 22620.22 | 0.79 | 0.9 | 36.47 | 1.35 | 1 | 10
21 | 85 | CONCLUIDO | 1.0306 | 97.03 | 93.47 | 160.24 | 1.96 | 35 | 199.46 | 51.39 | 22 | 33 | 41.07 | 24834.62 | 1037.14 | 2343.31 | 231.65 | 184.51 | 21481.79 | 0.8 | 0.9 | 36.47 | 1.28 | 1 | 10
22 | 85 | CONCLUIDO | 1.0322 | 96.88 | 93.39 | 169.79 | 2.03 | 33 | 201.03 | 51.39 | 23 | 31 | 41.64 | 25027.94 | 1025.19 | 2343.25 | 229.01 | 184.51 | 20171.85 | 0.81 | 0.9 | 36.46 | 1.2 | 1 | 10
23 | 85 | CONCLUIDO | 1.0329 | 96.81 | 93.35 | 175.04 | 2.1 | 32 | 202.61 | 51.39 | 24 | 30 | 42.21 | 25222.04 | 1016.38 | 2343.33 | 227.97 | 184.51 | 19656.85 | 0.81 | 0.9 | 36.45 | 1.16 | 1 | 10
24 | 85 | CONCLUIDO | 1.0346 | 96.66 | 93.27 | 186.53 | 2.17 | 30 | 204.19 | 51.39 | 25 | 25 | 42.79 | 25417.05 | 1006.36 | 2343.35 | 224.7 | 184.51 | 18031.27 | 0.82 | 0.9 | 36.46 | 1.08 | 1 | 10
25 | 85 | CONCLUIDO | 1.0351 | 96.61 | 93.25 | 192.94 | 2.24 | 29 | 205.77 | 51.39 | 26 | 13 | 43.38 | 25612.75 | 1002.43 | 2343.47 | 224.04 | 184.51 | 17707.81 | 0.82 | 0.9 | 36.47 | 1.06 | 1 | 10
26 | 85 | CONCLUIDO | 1.0349 | 96.62 | 93.27 | 192.97 | 2.31 | 29 | 207.37 | 51.39 | 27 | 2 | 43.97 | 25809.25 | 1008.37 | 2343.33 | 224.07 | 184.51 | 17720.23 | 0.82 | 0.9 | 36.48 | 1.08 | 1 | 10
27 | 85 | CONCLUIDO | 1.0349 | 96.63 | 93.27 | 192.98 | 2.38 | 29 | 208.97 | 51.39 | 28 | 0 | 44.57 | 26006.56 | 1014.78 | 2343.4 | 224.19 | 184.51 | 17778.48 | 0.82 | 0.9 | 36.48 | 1.08 | 1 | 10
0 | 20 | CONCLUIDO | 0.8629 | 115.89 | 108.8 | 14.94 | 0.34 | 437 | 51.33 | 24.83 | 1 | 435 | 5.51 | 6564.78 | 604.82 | 2345.22 | 742.81 | 184.51 | 275052.44 | 0.25 | 0.77 | 37.1 | 16.56 | 1 | 10
1 | 20 | CONCLUIDO | 0.9694 | 103.15 | 99.13 | 31.98 | 0.66 | 186 | 52.47 | 24.83 | 2 | 184 | 5.64 | 6705.1 | 515.12 | 2344.17 | 420.42 | 184.51 | 115111.37 | 0.44 | 0.84 | 36.7 | 6.93 | 1 | 10
2 | 20 | CONCLUIDO | 1.0001 | 99.99 | 96.78 | 48.39 | 0.97 | 120 | 53.61 | 24.83 | 3 | 20 | 5.78 | 6845.59 | 470.44 | 2344.35 | 337.39 | 184.51 | 73924.66 | 0.55 | 0.87 | 36.73 | 4.57 | 1 | 10
3 | 20 | CONCLUIDO | 1.0002 | 99.98 | 96.78 | 48.79 | 1.27 | 119 | 54.75 | 24.83 | 4 | 0 | 5.92 | 6986.39 | 478.28 | 2344.44 | 336.07 | 184.51 | 73268.89 | 0.55 | 0.87 | 36.77 | 4.57 | 1 | 10
0 | 65 | CONCLUIDO | 0.6018 | 166.18 | 134.57 | 7.47 | 0.13 | 1081 | 133.21 | 46.47 | 1 | 1079 | 20.75 | 16663.42 | 1488.48 | 2348.65 | 1603.51 | 184.51 | 702182.03 | 0.12 | 0.62 | 38.18 | 42.27 | 1 | 10
1 | 65 | CONCLUIDO | 0.8169 | 122.41 | 108.52 | 15.14 | 0.26 | 430 | 134.55 | 46.47 | 2 | 428 | 21.09 | 16828.84 | 1192.11 | 2345.23 | 733.07 | 184.51 | 270214.04 | 0.25 | 0.77 | 37.11 | 16.29 | 1 | 10
2 | 65 | CONCLUIDO | 0.8946 | 111.78 | 102.3 | 22.9 | 0.39 | 268 | 135.9 | 46.47 | 3 | 266 | 21.43 | 16994.64 | 1113.52 | 2344.47 | 525.69 | 184.51 | 167334.94 | 0.35 | 0.82 | 36.85 | 10.09 | 1 | 10
3 | 65 | CONCLUIDO | 0.9353 | 106.92 | 99.46 | 30.76 | 0.52 | 194 | 137.25 | 46.47 | 4 | 192 | 21.78 | 17160.92 | 1071.62 | 2343.87 | 431.14 | 184.51 | 120432.09 | 0.43 | 0.84 | 36.72 | 7.25 | 1 | 10
4 | 65 | CONCLUIDO | 0.9604 | 104.12 | 97.83 | 38.87 | 0.64 | 151 | 138.6 | 46.47 | 5 | 149 | 22.13 | 17327.69 | 1043.26 | 2343.86 | 377.03 | 184.51 | 93588.74 | 0.49 | 0.86 | 36.65 | 5.63 | 1 | 10
5 | 65 | CONCLUIDO | 0.9778 | 102.27 | 96.75 | 47.19 | 0.76 | 123 | 139.95 | 46.47 | 6 | 121 | 22.49 | 17494.97 | 1020.17 | 2343.9 | 340.69 | 184.51 | 75560.88 | 0.54 | 0.87 | 36.61 | 4.54 | 1 | 10
6 | 65 | CONCLUIDO | 0.9894 | 101.07 | 96.06 | 55.42 | 0.88 | 104 | 141.31 | 46.47 | 7 | 102 | 22.85 | 17662.75 | 1002.01 | 2343.72 | 317.89 | 184.51 | 64254.47 | 0.58 | 0.87 | 36.58 | 3.86 | 1 | 10
7 | 65 | CONCLUIDO | 0.9982 | 100.18 | 95.55 | 63.7 | 0.99 | 90 | 142.68 | 46.47 | 8 | 88 | 23.21 | 17831.04 | 984.42 | 2343.66 | 300.81 | 184.51 | 55786.18 | 0.61 | 0.88 | 36.56 | 3.36 | 1 | 10
8 | 65 | CONCLUIDO | 1.0063 | 99.38 | 95.07 | 73.13 | 1.11 | 78 | 144.05 | 46.47 | 9 | 76 | 23.58 | 17999.83 | 967.82 | 2343.56 | 285.43 | 184.51 | 48157.21 | 0.65 | 0.88 | 36.53 | 2.88 | 1 | 10
9 | 65 | CONCLUIDO | 1.0115 | 98.87 | 94.78 | 81.24 | 1.22 | 70 | 145.42 | 46.47 | 10 | 68 | 23.95 | 18169.15 | 952.63 | 2343.4 | 275.73 | 184.51 | 43345.05 | 0.67 | 0.88 | 36.51 | 2.59 | 1 | 10
10 | 65 | CONCLUIDO | 1.0167 | 98.35 | 94.49 | 91.44 | 1.33 | 62 | 146.8 | 46.47 | 11 | 60 | 24.33 | 18338.99 | 937.64 | 2343.45 | 265.84 | 184.51 | 38438.21 | 0.69 | 0.89 | 36.5 | 2.29 | 1 | 10
11 | 65 | CONCLUIDO | 1.02 | 98.04 | 94.31 | 99.27 | 1.43 | 57 | 148.18 | 46.47 | 12 | 55 | 24.71 | 18509.36 | 924.2 | 2343.33 | 259.56 | 184.51 | 35325.8 | 0.71 | 0.89 | 36.5 | 2.12 | 1 | 10
12 | 65 | CONCLUIDO | 1.0244 | 97.62 | 94.05 | 110.65 | 1.54 | 51 | 149.56 | 46.47 | 13 | 49 | 25.1 | 18680.25 | 908 | 2343.43 | 251.45 | 184.51 | 31300.5 | 0.73 | 0.89 | 36.48 | 1.86 | 1 | 10
13 | 65 | CONCLUIDO | 1.0272 | 97.35 | 93.89 | 119.87 | 1.64 | 47 | 150.95 | 46.47 | 14 | 45 | 25.49 | 18851.69 | 894.04 | 2343.4 | 245.69 | 184.51 | 28440.27 | 0.75 | 0.89 | 36.49 | 1.7 | 1 | 10
14 | 65 | CONCLUIDO | 1.0297 | 97.11 | 93.76 | 130.83 | 1.74 | 43 | 152.35 | 46.47 | 15 | 41 | 25.88 | 19023.66 | 877.53 | 2343.34 | 241.48 | 184.51 | 26355.86 | 0.76 | 0.89 | 36.47 | 1.57 | 1 | 10
15 | 65 | CONCLUIDO | 1.032 | 96.9 | 93.63 | 140.44 | 1.84 | 40 | 153.75 | 46.47 | 16 | 36 | 26.28 | 19196.18 | 864.24 | 2343.36 | 236.9 | 184.51 | 24082.82 | 0.78 | 0.89 | 36.47 | 1.44 | 1 | 10
16 | 65 | CONCLUIDO | 1.0329 | 96.81 | 93.6 | 147.79 | 1.94 | 38 | 155.15 | 46.47 | 17 | 16 | 26.68 | 19369.26 | 856.18 | 2343.5 | 234.97 | 184.51 | 23124.39 | 0.79 | 0.89 | 36.5 | 1.41 | 1 | 10
17 | 65 | CONCLUIDO | 1.0327 | 96.84 | 93.62 | 147.82 | 2.04 | 38 | 156.56 | 46.47 | 18 | 1 | 27.09 | 19542.89 | 858.1 | 2343.48 | 235.19 | 184.51 | 23236.74 | 0.78 | 0.89 | 36.51 | 1.43 | 1 | 10
18 | 65 | CONCLUIDO | 1.0327 | 96.84 | 93.62 | 147.82 | 2.13 | 38 | 157.97 | 46.47 | 19 | 0 | 27.5 | 19717.08 | 864.6 | 2343.45 | 235.04 | 184.51 | 23161.35 | 0.79 | 0.89 | 36.52 | 1.43 | 1 | 10
0 | 75 | CONCLUIDO | 0.5556 | 179.97 | 140.36 | 6.89 | 0.12 | 1222 | 150.44 | 49.1 | 1 | 1220 | 25.34 | 18787.76 | 1680.44 | 2349.09 | 1799.13 | 184.51 | 799284.85 | 0.1 | 0.6 | 38.37 | 48.05 | 1 | 10
1 | 75 | CONCLUIDO | 0.787 | 127.07 | 110.28 | 13.93 | 0.23 | 475 | 151.83 | 49.1 | 2 | 473 | 25.73 | 18959.54 | 1314.34 | 2345.37 | 792.08 | 184.51 | 299493.75 | 0.23 | 0.76 | 37.17 | 18.04 | 1 | 10
2 | 75 | CONCLUIDO | 0.8728 | 114.57 | 103.31 | 21.08 | 0.35 | 294 | 153.23 | 49.1 | 3 | 292 | 26.13 | 19131.85 | 1222.85 | 2344.58 | 558.67 | 184.51 | 183696 | 0.33 | 0.81 | 36.91 | 11.09 | 1 | 10
3 | 75 | CONCLUIDO | 0.9184 | 108.88 | 100.13 | 28.34 | 0.46 | 212 | 154.63 | 49.1 | 4 | 210 | 26.53 | 19304.72 | 1176.07 | 2344.16 | 453.39 | 184.51 | 131464.3 | 0.41 | 0.84 | 36.75 | 7.92 | 1 | 10
4 | 75 | CONCLUIDO | 0.9458 | 105.73 | 98.38 | 35.56 | 0.57 | 166 | 156.03 | 49.1 | 5 | 164 | 26.94 | 19478.15 | 1146.38 | 2343.9 | 395.4 | 184.51 | 102702.3 | 0.47 | 0.85 | 36.67 | 6.18 | 1 | 10
5 | 75 | CONCLUIDO | 0.9643 | 103.71 | 97.27 | 42.91 | 0.67 | 136 | 157.44 | 49.1 | 6 | 134 | 27.35 | 19652.13 | 1123.88 | 2343.62 | 358.16 | 184.51 | 84228.86 | 0.52 | 0.86 | 36.63 | 5.07 | 1 | 10
6 | 75 | CONCLUIDO | 0.9779 | 102.26 | 96.47 | 50.33 | 0.78 | 115 | 158.86 | 49.1 | 7 | 113 | 27.77 | 19826.68 | 1105.52 | 2343.67 | 331.95 | 184.51 | 71230.98 | 0.56 | 0.87 | 36.59 | 4.27 | 1 | 10
7 | 75 | CONCLUIDO | 0.9885 | 101.17 | 95.86 | 58.1 | 0.88 | 99 | 160.28 | 49.1 | 8 | 97 | 28.19 | 20001.93 | 1089.28 | 2343.66 | 311.57 | 184.51 | 61118.47 | 0.59 | 0.87 | 36.56 | 3.67 | 1 | 10
8 | 75 | CONCLUIDO | 0.9966 | 100.34 | 95.41 | 65.8 | 0.99 | 87 | 161.71 | 49.1 | 9 | 85 | 28.61 | 20177.64 | 1074.97 | 2343.54 | 296.15 | 184.51 | 53468.37 | 0.62 | 0.88 | 36.55 | 3.21 | 1 | 10
9 | 75 | CONCLUIDO | 1.0036 | 99.64 | 95.02 | 74.04 | 1.09 | 77 | 163.13 | 49.1 | 10 | 75 | 29.04 | 20353.94 | 1060.22 | 2343.48 | 283.64 | 184.51 | 47263.87 | 0.65 | 0.88 | 36.52 | 2.82 | 1 | 10
10 | 75 | CONCLUIDO | 1.008 | 99.21 | 94.79 | 81.25 | 1.18 | 70 | 164.57 | 49.1 | 11 | 68 | 29.47 | 20530.82 | 1047.39 | 2343.48 | 275.81 | 184.51 | 43385.24 | 0.67 | 0.88 | 36.52 | 2.6 | 1 | 10
11 | 75 | CONCLUIDO | 1.0133 | 98.69 | 94.49 | 89.99 | 1.28 | 63 | 166.01 | 49.1 | 12 | 61 | 29.91 | 20708.3 | 1033.84 | 2343.51 | 265.59 | 184.51 | 38311.27 | 0.69 | 0.89 | 36.51 | 2.29 | 1 | 10
12 | 75 | CONCLUIDO | 1.0165 | 98.38 | 94.33 | 97.58 | 1.38 | 58 | 167.45 | 49.1 | 13 | 56 | 30.36 | 20886.38 | 1022.12 | 2343.42 | 260.29 | 184.51 | 35684.38 | 0.71 | 0.89 | 36.5 | 2.14 | 1 | 10
13 | 75 | CONCLUIDO | 1.0202 | 98.02 | 94.13 | 106.56 | 1.47 | 53 | 168.9 | 49.1 | 14 | 51 | 30.81 | 21065.06 | 1010.48 | 2343.29 | 253.35 | 184.51 | 32242.55 | 0.73 | 0.89 | 36.5 | 1.94 | 1 | 10
14 | 75 | CONCLUIDO | 1.0228 | 97.77 | 93.99 | 115.09 | 1.56 | 49 | 170.35 | 49.1 | 15 | 47 | 31.26 | 21244.37 | 997.48 | 2343.46 | 249.16 | 184.51 | 30165.6 | 0.74 | 0.89 | 36.48 | 1.8 | 1 | 10
15 | 75 | CONCLUIDO | 1.0257 | 97.49 | 93.84 | 125.12 | 1.65 | 45 | 171.81 | 49.1 | 16 | 43 | 31.72 | 21424.29 | 983.94 | 2343.37 | 243.9 | 184.51 | 27557.89 | 0.76 | 0.89 | 36.48 | 1.65 | 1 | 10
16 | 75 | CONCLUIDO | 1.028 | 97.27 | 93.71 | 133.88 | 1.74 | 42 | 173.28 | 49.1 | 17 | 40 | 32.18 | 21604.83 | 971.77 | 2343.45 | 239.96 | 184.51 | 25601.25 | 0.77 | 0.89 | 36.47 | 1.52 | 1 | 10
17 | 75 | CONCLUIDO | 1.0292 | 97.16 | 93.66 | 140.49 | 1.83 | 40 | 174.75 | 49.1 | 18 | 38 | 32.65 | 21786.02 | 962.24 | 2343.33 | 237.83 | 184.51 | 24545.14 | 0.78 | 0.89 | 36.48 | 1.47 | 1 | 10
18 | 75 | CONCLUIDO | 1.0315 | 96.95 | 93.54 | 151.69 | 1.91 | 37 | 176.22 | 49.1 | 19 | 35 | 33.13 | 21967.84 | 949.18 | 2343.43 | 234.16 | 184.51 | 22723.78 | 0.79 | 0.9 | 36.47 | 1.35 | 1 | 10
19 | 75 | CONCLUIDO | 1.033 | 96.81 | 93.46 | 160.22 | 2 | 35 | 177.7 | 49.1 | 20 | 32 | 33.61 | 22150.3 | 937.11 | 2343.25 | 231.64 | 184.51 | 21474.04 | 0.8 | 0.9 | 36.46 | 1.27 | 1 | 10
20 | 75 | CONCLUIDO | 1.0341 | 96.7 | 93.42 | 169.85 | 2.08 | 33 | 179.18 | 49.1 | 21 | 15 | 34.09 | 22333.43 | 927.8 | 2343.36 | 229.58 | 184.51 | 20456.39 | 0.8 | 0.9 | 36.47 | 1.22 | 1 | 10
21 | 75 | CONCLUIDO | 1.034 | 96.71 | 93.43 | 169.87 | 2.16 | 33 | 180.67 | 49.1 | 22 | 1 | 34.58 | 22517.21 | 930.18 | 2343.56 | 229.21 | 184.51 | 20270.38 | 0.8 | 0.9 | 36.49 | 1.24 | 1 | 10
22 | 75 | CONCLUIDO | 1.034 | 96.72 | 93.43 | 169.88 | 2.24 | 33 | 182.17 | 49.1 | 23 | 0 | 35.08 | 22701.78 | 937.06 | 2343.55 | 229.32 | 184.51 | 20325.79 | 0.8 | 0.9 | 36.49 | 1.24 | 1 | 10
0 | 95 | CONCLUIDO | 0.4694 | 213.04 | 153.51 | 6.01 | 0.1 | 1533 | 185.69 | 53.44 | 1 | 1531 | 36.26 | 23136.14 | 2102.93 | 2350.21 | 2238.72 | 184.51 | 1017524.58 | 0.08 | 0.55 | 38.93 | 61.16 | 1 | 10
1 | 95 | CONCLUIDO | 0.7298 | 137.02 | 113.64 | 12.13 | 0.19 | 562 | 187.21 | 53.44 | 2 | 560 | 36.77 | 23322.88 | 1554.5 | 2345.92 | 904.51 | 184.51 | 355276.93 | 0.2 | 0.74 | 37.3 | 21.39 | 1 | 10
2 | 95 | CONCLUIDO | 0.8295 | 120.56 | 105.25 | 18.3 | 0.28 | 345 | 188.73 | 53.44 | 3 | 343 | 37.29 | 23510.33 | 1434.14 | 2344.47 | 623.27 | 184.51 | 215740.39 | 0.3 | 0.8 | 36.99 | 13.03 | 1 | 10
3 | 95 | CONCLUIDO | 0.8826 | 113.3 | 101.56 | 24.47 | 0.37 | 249 | 190.25 | 53.44 | 4 | 247 | 37.82 | 23698.48 | 1377.71 | 2344.52 | 501.54 | 184.51 | 155356.52 | 0.37 | 0.82 | 36.8 | 9.35 | 1 | 10
4 | 95 | CONCLUIDO | 0.9162 | 109.15 | 99.46 | 30.76 | 0.46 | 194 | 191.78 | 53.44 | 5 | 192 | 38.35 | 23887.36 | 1342.7 | 2343.98 | 431.83 | 184.51 | 120776.6 | 0.43 | 0.84 | 36.7 | 7.25 | 1 | 10
5 | 95 | CONCLUIDO | 0.9389 | 106.51 | 98.12 | 37.03 | 0.55 | 159 | 193.32 | 53.44 | 6 | 157 | 38.89 | 24076.95 | 1318.2 | 2343.83 | 386.91 | 184.51 | 98490.27 | 0.48 | 0.85 | 36.66 | 5.92 | 1 | 10
6 | 95 | CONCLUIDO | 0.9555 | 104.66 | 97.2 | 43.52 | 0.64 | 134 | 194.86 | 53.44 | 7 | 132 | 39.43 | 24267.28 | 1299.39 | 2343.74 | 355.84 | 184.51 | 83077.97 | 0.52 | 0.86 | 36.63 | 5 | 1 | 10
7 | 95 | CONCLUIDO | 0.9683 | 103.28 | 96.49 | 49.91 | 0.72 | 116 | 196.41 | 53.44 | 8 | 114 | 39.98 | 24458.36 | 1283.04 | 2343.58 | 332.19 | 184.51 | 71345.06 | 0.56 | 0.87 | 36.59 | 4.29 | 1 | 10
8 | 95 | CONCLUIDO | 0.9772 | 102.33 | 96.03 | 55.94 | 0.81 | 103 | 197.97 | 53.44 | 9 | 101 | 40.53 | 24650.18 | 1270.16 | 2343.48 | 316.8 | 184.51 | 63716.59 | 0.58 | 0.87 | 36.58 | 3.83 | 1 | 10
9 | 95 | CONCLUIDO | 0.9854 | 101.48 | 95.59 | 62.34 | 0.89 | 92 | 199.53 | 53.44 | 10 | 90 | 41.1 | 24842.77 | 1257.76 | 2343.57 | 301.98 | 184.51 | 56360.15 | 0.61 | 0.88 | 36.56 | 3.39 | 1 | 10
10 | 95 | CONCLUIDO | 0.992 | 100.81 | 95.25 | 68.86 | 0.97 | 83 | 201.1 | 53.44 | 11 | 81 | 41.66 | 25036.12 | 1247.02 | 2343.66 | 291.25 | 184.51 | 51038.02 | 0.63 | 0.88 | 36.53 | 3.05 | 1 | 10
11 | 95 | CONCLUIDO | 0.9981 | 100.19 | 94.93 | 75.95 | 1.05 | 75 | 202.67 | 53.44 | 12 | 73 | 42.24 | 25230.25 | 1235.6 | 2343.44 | 280.58 | 184.51 | 45744.23 | 0.66 | 0.88 | 36.52 | 2.74 | 1 | 10
12 | 95 | CONCLUIDO | 1.0024 | 99.76 | 94.72 | 82.37 | 1.13 | 69 | 204.25 | 53.44 | 13 | 67 | 42.82 | 25425.3 | 1226.82 | 2343.4 | 273.56 | 184.51 | 42264.85 | 0.67 | 0.88 | 36.51 | 2.53 | 1 | 10
13 | 95 | CONCLUIDO | 1.0062 | 99.38 | 94.53 | 88.63 | 1.21 | 64 | 205.84 | 53.44 | 14 | 62 | 43.4 | 25621.03 | 1217.64 | 2343.33 | 267.52 | 184.51 | 39270.48 | 0.69 | 0.89 | 36.5 | 2.34 | 1 | 10
14 | 95 | CONCLUIDO | 1.0097 | 99.04 | 94.38 | 95.98 | 1.28 | 59 | 207.43 | 53.44 | 15 | 57 | 44 | 25817.56 | 1209.24 | 2343.48 | 261.75 | 184.51 | 36408.02 | 0.7 | 0.89 | 36.51 | 2.18 | 1 | 10
15 | 95 | CONCLUIDO | 1.013 | 98.71 | 94.2 | 102.76 | 1.36 | 55 | 209.03 | 53.44 | 16 | 53 | 44.6 | 26014.91 | 1200.6 | 2343.3 | 255.89 | 184.51 | 33502.78 | 0.72 | 0.89 | 36.5 | 2.01 | 1 | 10
16 | 95 | CONCLUIDO | 1.015 | 98.52 | 94.11 | 108.59 | 1.43 | 52 | 210.64 | 53.44 | 17 | 50 | 45.21 | 26213.09 | 1191.69 | 2343.39 | 253.22 | 184.51 | 32179.62 | 0.73 | 0.89 | 36.49 | 1.92 | 1 | 10
17 | 95 | CONCLUIDO | 1.0186 | 98.17 | 93.92 | 117.4 | 1.51 | 48 | 212.25 | 53.44 | 18 | 46 | 45.82 | 26412.11 | 1182.09 | 2343.4 | 247.03 | 184.51 | 29106.44 | 0.75 | 0.89 | 36.47 | 1.73 | 1 | 10
18 | 95 | CONCLUIDO | 1.02 | 98.04 | 93.86 | 122.43 | 1.58 | 46 | 213.87 | 53.44 | 19 | 44 | 46.44 | 26611.98 | 1174 | 2343.41 | 244.75 | 184.51 | 27976.25 | 0.75 | 0.89 | 36.48 | 1.67 | 1 | 10
19 | 95 | CONCLUIDO | 1.0222 | 97.83 | 93.76 | 130.83 | 1.65 | 43 | 215.5 | 53.44 | 20 | 41 | 47.07 | 26812.71 | 1166.63 | 2343.27 | 241.28 | 184.51 | 26253.16 | 0.76 | 0.89 | 36.48 | 1.57 | 1 | 10
20 | 95 | CONCLUIDO | 1.0236 | 97.69 | 93.7 | 137.12 | 1.72 | 41 | 217.14 | 53.44 | 21 | 39 | 47.7 | 27014.3 | 1160.59 | 2343.36 | 239.39 | 184.51 | 25322.04 | 0.77 | 0.89 | 36.47 | 1.51 | 1 | 10
21 | 95 | CONCLUIDO | 1.0254 | 97.53 | 93.61 | 144.01 | 1.79 | 39 | 218.78 | 53.44 | 22 | 37 | 48.34 | 27216.79 | 1153.05 | 2343.28 | 236.55 | 184.51 | 23909.55 | 0.78 | 0.89 | 36.46 | 1.42 | 1 | 10
22 | 95 | CONCLUIDO | 1.0269 | 97.38 | 93.54 | 151.68 | 1.85 | 37 | 220.43 | 53.44 | 23 | 35 | 48.99 | 27420.16 | 1143.37 | 2343.28 | 234.02 | 184.51 | 22657.61 | 0.79 | 0.9 | 36.46 | 1.35 | 1 | 10
23 | 95 | CONCLUIDO | 1.0285 | 97.23 | 93.46 | 160.22 | 1.92 | 35 | 222.08 | 53.44 | 24 | 33 | 49.65 | 27624.44 | 1135.05 | 2343.3 | 231.62 | 184.51 | 21464.71 | 0.8 | 0.9 | 36.46 | 1.27 | 1 | 10
24 | 95 | CONCLUIDO | 1.0294 | 97.14 | 93.41 | 164.84 | 1.99 | 34 | 223.75 | 53.44 | 25 | 32 | 50.31 | 27829.77 | 1126.24 | 2343.33 | 229.75 | 184.51 | 20534.69 | 0.8 | 0.9 | 36.46 | 1.22 | 1 | 10
25 | 95 | CONCLUIDO | 1.0311 | 96.98 | 93.32 | 174.98 | 2.05 | 32 | 225.42 | 53.44 | 26 | 30 | 50.98 | 28035.92 | 1119.01 | 2343.31 | 227.17 | 184.51 | 19257.15 | 0.81 | 0.9 | 36.45 | 1.13 | 1 | 10
26 | 95 | CONCLUIDO | 1.0318 | 96.92 | 93.3 | 180.58 | 2.11 | 31 | 227.1 | 53.44 | 27 | 29 | 51.66 | 28243 | 1111.21 | 2343.31 | 225.95 | 184.51 | 18652.46 | 0.82 | 0.9 | 36.46 | 1.11 | 1 | 10
27 | 95 | CONCLUIDO | 1.0326 | 96.85 | 93.26 | 186.52 | 2.18 | 30 | 228.79 | 53.44 | 28 | 28 | 52.35 | 28451.04 | 1102.5 | 2343.28 | 224.97 | 184.51 | 18167.36 | 0.82 | 0.9 | 36.45 | 1.07 | 1 | 10
28 | 95 | CONCLUIDO | 1.0341 | 96.71 | 93.19 | 199.7 | 2.24 | 28 | 230.48 | 53.44 | 29 | 26 | 53.05 | 28660.06 | 1094.48 | 2343.28 | 222.31 | 184.51 | 16847.01 | 0.83 | 0.9 | 36.46 | 1 | 1 | 10
29 | 95 | CONCLUIDO | 1.035 | 96.62 | 93.15 | 207 | 2.3 | 27 | 232.18 | 53.44 | 30 | 24 | 53.75 | 28870.05 | 1088.63 | 2343.25 | 221.17 | 184.51 | 16278.65 | 0.83 | 0.9 | 36.44 | 0.96 | 1 | 10
30 | 95 | CONCLUIDO | 1.0345 | 96.66 | 93.19 | 207.09 | 2.36 | 27 | 233.89 | 53.44 | 31 | 13 | 54.46 | 29081.05 | 1082.09 | 2343.26 | 221.92 | 184.51 | 16656.1 | 0.83 | 0.9 | 36.46 | 1 | 1 | 10
31 | 95 | CONCLUIDO | 1.0354 | 96.59 | 93.15 | 214.96 | 2.41 | 26 | 235.61 | 53.44 | 32 | 3 | 55.18 | 29293.06 | 1085.86 | 2343.32 | 220.23 | 184.51 | 15817.24 | 0.84 | 0.9 | 36.47 | 0.96 | 1 | 10
32 | 95 | CONCLUIDO | 1.0353 | 96.59 | 93.15 | 214.97 | 2.47 | 26 | 237.34 | 53.44 | 33 | 0 | 55.91 | 29506.09 | 1093 | 2343.39 | 220.02 | 184.51 | 15712.61 | 0.84 | 0.9 | 36.48 | 0.96 | 1 | 10
0 | 55 | CONCLUIDO | 0.651 | 153.61 | 128.98 | 8.2 | 0.15 | 944 | 116.05 | 43.4 | 1 | 942 | 16.65 | 14546.17 | 1301.97 | 2347.21 | 1416.32 | 184.51 | 609272.46 | 0.13 | 0.65 | 37.97 | 36.7 | 1 | 10
1 | 55 | CONCLUIDO | 0.847 | 118.06 | 106.78 | 16.64 | 0.3 | 385 | 117.34 | 43.4 | 2 | 383 | 16.94 | 14705.49 | 1067.06 | 2344.99 | 675.28 | 184.51 | 241544.82 | 0.27 | 0.78 | 37.03 | 14.55 | 1 | 10
2 | 55 | CONCLUIDO | 0.917 | 109.05 | 101.23 | 25.31 | 0.45 | 240 | 118.63 | 43.4 | 3 | 238 | 17.23 | 14865.24 | 998.98 | 2344.43 | 489.79 | 184.51 | 149526.28 | 0.38 | 0.83 | 36.8 | 9.01 | 1 | 10
3 | 55 | CONCLUIDO | 0.953 | 104.93 | 98.69 | 34.03 | 0.59 | 174 | 119.93 | 43.4 | 4 | 172 | 17.53 | 15025.44 | 960.67 | 2343.95 | 405.79 | 184.51 | 107855.84 | 0.45 | 0.85 | 36.68 | 6.49 | 1 | 10
4 | 55 | CONCLUIDO | 0.9751 | 102.55 | 97.25 | 43.22 | 0.73 | 135 | 121.23 | 43.4 | 5 | 133 | 17.83 | 15186.08 | 932.79 | 2343.86 | 356.94 | 184.51 | 83626.57 | 0.52 | 0.86 | 36.64 | 5.04 | 1 | 10
5 | 55 | CONCLUIDO | 0.9905 | 100.96 | 96.25 | 52.5 | 0.86 | 110 | 122.54 | 43.4 | 6 | 108 | 18.14 | 15347.16 | 910.1 | 2343.66 | 324.35 | 184.51 | 67455.19 | 0.57 | 0.87 | 36.58 | 4.05 | 1 | 10
6 | 55 | CONCLUIDO | 1.0012 | 99.88 | 95.59 | 62.34 | 1 | 92 | 123.85 | 43.4 | 7 | 90 | 18.45 | 15508.69 | 889.28 | 2343.59 | 302.31 | 184.51 | 56526.39 | 0.61 | 0.88 | 36.56 | 3.4 | 1 | 10
7 | 55 | CONCLUIDO | 1.0093 | 99.08 | 95.11 | 72.23 | 1.13 | 79 | 125.16 | 43.4 | 8 | 77 | 18.76 | 15670.68 | 869.86 | 2343.64 | 286.19 | 184.51 | 48530.91 | 0.64 | 0.88 | 36.53 | 2.91 | 1 | 10
8 | 55 | CONCLUIDO | 1.0155 | 98.47 | 94.74 | 82.38 | 1.26 | 69 | 126.48 | 43.4 | 9 | 67 | 19.08 | 15833.12 | 851.54 | 2343.44 | 273.92 | 184.51 | 42446.8 | 0.67 | 0.88 | 36.52 | 2.55 | 1 | 10
9 | 55 | CONCLUIDO | 1.0209 | 97.96 | 94.41 | 92.87 | 1.38 | 61 | 127.8 | 43.4 | 10 | 59 | 19.4 | 15996.02 | 833.28 | 2343.37 | 263.11 | 184.51 | 37082.06 | 0.7 | 0.89 | 36.5 | 2.22 | 1 | 10
10 | 55 | CONCLUIDO | 1.0244 | 97.62 | 94.22 | 102.78 | 1.5 | 55 | 129.13 | 43.4 | 11 | 53 | 19.73 | 16159.39 | 815.61 | 2343.38 | 256.24 | 184.51 | 33674.65 | 0.72 | 0.89 | 36.5 | 2.03 | 1 | 10
11 | 55 | CONCLUIDO | 1.0282 | 97.26 | 94 | 115.11 | 1.63 | 49 | 130.45 | 43.4 | 12 | 47 | 20.05 | 16323.22 | 797.07 | 2343.26 | 249.46 | 184.51 | 30317.18 | 0.74 | 0.89 | 36.49 | 1.81 | 1 | 10
12 | 55 | CONCLUIDO | 1.0306 | 97.03 | 93.87 | 125.16 | 1.74 | 45 | 131.79 | 43.4 | 13 | 23 | 20.39 | 16487.53 | 783.83 | 2343.38 | 244.17 | 184.51 | 27691.24 | 0.76 | 0.89 | 36.5 | 1.68 | 1 | 10
13 | 55 | CONCLUIDO | 1.031 | 97 | 93.86 | 127.99 | 1.86 | 44 | 133.12 | 43.4 | 14 | 0 | 20.72 | 16652.31 | 785.53 | 2343.54 | 243.02 | 184.51 | 27119.12 | 0.76 | 0.89 | 36.53 | 1.67 | 1 | 10

## gráficos
Selecione o eixo X:
Selecione o eixo Y:
Selecione o eixo Z:
Eixo X | Eixo Y | Eixo Z
0 | 0 | 0
0 | 0 | 0
0 | 0 | 0
0 | 0 | 0
0 | 0 | 0
0 | 0 | 0
0 | 0 | 0
0 | 0 | 0
0 | 0 | 0
0 | 0 | 0
0 | 0 | 0
0 | 0 | 0
0 | 0 | 0
0 | 0 | 0
0 | 0 | 0
0 | 0 | 0
0 | 0 | 0
0 | 0 | 0
0 | 0 | 0
0 | 0 | 0
0 | 0 | 0
0 | 0 | 0
0 | 0 | 0
0 | 0 | 0
0 | 0 | 0
0 | 0 | 0
0 | 0 | 0
0 | 0 | 0
0 | 0 | 0
0 | 0 | 0
0 | 0 | 0
0 | 0 | 0
0 | 0 | 0
0 | 0 | 0
0 | 0 | 0
0 | 0 | 0
0 | 0 | 0
0 | 0 | 0
0 | 0 | 0
0 | 0 | 0
0 | 0 | 0
0 | 0 | 0
0 | 0 | 0
0 | 0 | 0
0 | 0 | 0
0 | 0 | 0
0 | 0 | 0
0 | 0 | 0
0 | 0 | 0
0 | 0 | 0
0 | 0 | 0
0 | 0 | 0
0 | 0 | 0
0 | 0 | 0
0 | 0 | 0
0 | 0 | 0
0 | 0 | 0
0 | 0 | 0
0 | 0 | 0
0 | 0 | 0
0 | 0 | 0
0 | 0 | 0
0 | 0 | 0
0 | 0 | 0
0 | 0 | 0
0 | 0 | 0
0 | 0 | 0
0 | 0 | 0
0 | 0 | 0
0 | 0 | 0
0 | 0 | 0
0 | 0 | 0
0 | 0 | 0
0 | 0 | 0
0 | 0 | 0
0 | 0 | 0
0 | 0 | 0
0 | 0 | 0
0 | 0 | 0
0 | 0 | 0
0 | 0 | 0
0 | 0 | 0
0 | 0 | 0
0 | 0 | 0
0 | 0 | 0
0 | 0 | 0
0 | 0 | 0
0 | 0 | 0
0 | 0 | 0
0 | 0 | 0
0 | 0 | 0
0 | 0 | 0
0 | 0 | 0
0 | 0 | 0
0 | 0 | 0
0 | 0 | 0
0 | 0 | 0
0 | 0 | 0
0 | 0 | 0
0 | 0 | 0
0 | 0 | 0
0 | 0 | 0
0 | 0 | 0
0 | 0 | 0
0 | 0 | 0
0 | 0 | 0
0 | 0 | 0
0 | 0 | 0
0 | 0 | 0
0 | 0 | 0
0 | 0 | 0
0 | 0 | 0
0 | 0 | 0
0 | 0 | 0
0 | 0 | 0
0 | 0 | 0
0 | 0 | 0
0 | 0 | 0
0 | 0 | 0
0 | 0 | 0
0 | 0 | 0
0 | 0 | 0
0 | 0 | 0
0 | 0 | 0
0 | 0 | 0
0 | 0 | 0
0 | 0 | 0
0 | 0 | 0
0 | 0 | 0
0 | 0 | 0
0 | 0 | 0
0 | 0 | 0
0 | 0 | 0
0 | 0 | 0
0 | 0 | 0
0 | 0 | 0
0 | 0 | 0
0 | 0 | 0
0 | 0 | 0
0 | 0 | 0
0 | 0 | 0
0 | 0 | 0
0 | 0 | 0
0 | 0 | 0
0 | 0 | 0
0 | 0 | 0
0 | 0 | 0
0 | 0 | 0
0 | 0 | 0
0 | 0 | 0
0 | 0 | 0
0 | 0 | 0
0 | 0 | 0
0 | 0 | 0
0 | 0 | 0
0 | 0 | 0
0 | 0 | 0
0 | 0 | 0
0 | 0 | 0
0 | 0 | 0
0 | 0 | 0
0 | 0 | 0
0 | 0 | 0
0 | 0 | 0
0 | 0 | 0
0 | 0 | 0
0 | 0 | 0
0 | 0 | 0
0 | 0 | 0
0 | 0 | 0
0 | 0 | 0
0 | 0 | 0
0 | 0 | 0
0 | 0 | 0
0 | 0 | 0
0 | 0 | 0
0 | 0 | 0
0 | 0 | 0
0 | 0 | 0
0 | 0 | 0
0 | 0 | 0
0 | 0 | 0
0 | 0 | 0
0 | 0 | 0
0 | 0 | 0
0 | 0 | 0
0 | 0 | 0
0 | 0 | 0
0 | 0 | 0
0 | 0 | 0
0 | 0 | 0
0 | 0 | 0
0 | 0 | 0
0 | 0 | 0
0 | 0 | 0
0 | 0 | 0
0 | 0 | 0
0 | 0 | 0
0 | 0 | 0
0 | 0 | 0
0 | 0 | 0
0 | 0 | 0
0 | 0 | 0
0 | 0 | 0
0 | 0 | 0
0 | 0 | 0
0 | 0 | 0
0 | 0 | 0
0 | 0 | 0
0 | 0 | 0
0 | 0 | 0
0 | 0 | 0
0 | 0 | 0
0 | 0 | 0
0 | 0 | 0
0 | 0 | 0
0 | 0 | 0
0 | 0 | 0
0 | 0 | 0
0 | 0 | 0
0 | 0 | 0
0 | 0 | 0
0 | 0 | 0
0 | 0 | 0
0 | 0 | 0
0 | 0 | 0
0 | 0 | 0
0 | 0 | 0
0 | 0 | 0
0 | 0 | 0
0 | 0 | 0
0 | 0 | 0
0 | 0 | 0
0 | 0 | 0
0 | 0 | 0
0 | 0 | 0
0 | 0 | 0
0 | 0 | 0
0 | 0 | 0
0 | 0 | 0
0 | 0 | 0
0 | 0 | 0
0 | 0 | 0
0 | 0 | 0
0 | 0 | 0
0 | 0 | 0
0 | 0 | 0
0 | 0 | 0
0 | 0 | 0
0 | 0 | 0
0 | 0 | 0
0 | 0 | 0
0 | 0 | 0
0 | 0 | 0
0 | 0 | 0
0 | 0 | 0
0 | 0 | 0
0 | 0 | 0
0 | 0 | 0
0 | 0 | 0
0 | 0 | 0
0 | 0 | 0
0 | 0 | 0
0 | 0 | 0
0 | 0 | 0
0 | 0 | 0
0 | 0 | 0
0 | 0 | 0
0 | 0 | 0
0 | 0 | 0
0 | 0 | 0
0 | 0 | 0
0 | 0 | 0
0 | 0 | 0
0 | 0 | 0
0 | 0 | 0
0 | 0 | 0
0 | 0 | 0
0 | 0 | 0
0 | 0 | 0
0 | 0 | 0
0 | 0 | 0
0 | 0 | 0
0 | 0 | 0
0 | 0 | 0
0 | 0 | 0
0 | 0 | 0
0 | 0 | 0
0 | 0 | 0
0 | 0 | 0
0 | 0 | 0
0 | 0 | 0
0 | 0 | 0
0 | 0 | 0
0 | 0 | 0
0 | 0 | 0
0 | 0 | 0
0 | 0 | 0
0 | 0 | 0
0 | 0 | 0
0 | 0 | 0
0 | 0 | 0
0 | 0 | 0
0 | 0 | 0
0 | 0 | 0
0 | 0 | 0
0 | 0 | 0
0 | 0 | 0

## hidden (hidden)
Unnamed: 0
Volume de calda [L]
STATUS
Capacidade operacional [ha/h]
Tempo de missao [h]
Tempo util [h]
Tempo por voo [min]
Autonomia Projetada [h]
N° Voos
MTOW [kg]
Massa Estrutura [kg]
Combustível [kg]
Abastecimentos
Massa gerador
Potência gerador [W]
Combustível consumido [L]
Calda cons [L]
Distância percorrida [km]
Distância Pulverizando [km]
RTL ACUMULADO[m]
EOC [km/km]
EOC [h/h]
Tempo de manobra [h]
Tempo rtl_rtw [h]
V pulv [m/s]
V desloc [m/s]