## RESULTADOS_18
Unnamed: 0 | Volume de calda [L] | STATUS | Capacidade operacional [ha/h] | Tempo de missao [h] | Tempo util [h] | Tempo por voo [min] | Autonomia Projetada [h] | N° Voos | MTOW [kg] | Massa Estrutura [kg] | Combustível [kg] | Abastecimentos | Massa gerador | Potência gerador [W] | Combustível consumido [L] | Calda cons [L] | Distância percorrida [km] | Distância Pulverizando [km] | RTL ACUMULADO[m] | EOC [km/km] | EOC [h/h] | Tempo de manobra [h] | Tempo rtl_rtw [h] | V pulv [m/s] | V desloc [m/s]
0 | 100 | CONCLUIDO | 2.8473 | 35.12 | 23.74 | 6.25 | 0.09 | 228 | 194.77 | 54.38 | 1 | 226 | 39.4 | 24256.19 | 308.08 | 5802.03 | 482.82 | 84.51 | 198275.3 | 0.18 | 0.5 | 0.5 | 11.66 | 2 | 10
1 | 100 | CONCLUIDO | 5.0503 | 19.8 | 14.91 | 14.67 | 0.18 | 61 | 196.32 | 54.38 | 2 | 9 | 39.95 | 24447.22 | 153.55 | 5798.03 | 179.25 | 84.51 | 47326.83 | 0.47 | 0.8 | 0.3 | 2.85 | 2 | 10
2 | 100 | CONCLUIDO | 5.101 | 19.6 | 14.79 | 15.04 | 0.27 | 59 | 197.88 | 54.38 | 3 | 0 | 40.5 | 24639 | 152.12 | 5799.02 | 174.78 | 84.51 | 45098.48 | 0.48 | 0.8 | 0.31 | 2.73 | 2 | 10

## RESULTADOS_6
Unnamed: 0 | Volume de calda [L] | STATUS | Capacidade operacional [ha/h] | Tempo de missao [h] | Tempo util [h] | Tempo por voo [min] | Autonomia Projetada [h] | N° Voos | MTOW [kg] | Massa Estrutura [kg] | Combustível [kg] | Abastecimentos | Massa gerador | Potência gerador [W] | Combustível consumido [L] | Calda cons [L] | Distância percorrida [km] | Distância Pulverizando [km] | RTL ACUMULADO[m] | EOC [km/km] | EOC [h/h] | Tempo de manobra [h] | Tempo rtl_rtw [h] | V pulv [m/s] | V desloc [m/s]
0 | 40 | CONCLUIDO | 4.2288 | 23.65 | 18.93 | 7.73 | 0.2 | 147 | 89.87 | 37.55 | 1 | 1 | 11.32 | 11317.98 | 123.8 | 5800.3 | 311.08 | 84.51 | 112810.98 | 0.27 | 0.63 | 0.56 | 6.86 | 2 | 10
1 | 40 | CONCLUIDO | 4.2432 | 23.57 | 18.87 | 7.75 | 0.39 | 146 | 91.1 | 37.55 | 2 | 0 | 11.54 | 11468.97 | 124.78 | 5800.24 | 309 | 84.51 | 111776.44 | 0.27 | 0.63 | 0.56 | 6.8 | 2 | 10

## RESULTADOS_4
Unnamed: 0 | Volume de calda [L] | STATUS | Capacidade operacional [ha/h] | Tempo de missao [h] | Tempo util [h] | Tempo por voo [min] | Autonomia Projetada [h] | N° Voos | MTOW [kg] | Massa Estrutura [kg] | Combustível [kg] | Abastecimentos | Massa gerador | Potência gerador [W] | Combustível consumido [L] | Calda cons [L] | Distância percorrida [km] | Distância Pulverizando [km] | RTL ACUMULADO[m] | EOC [km/km] | EOC [h/h] | Tempo de manobra [h] | Tempo rtl_rtw [h] | V pulv [m/s] | V desloc [m/s]
0 | 30 | CONCLUIDO | 3.8488 | 25.98 | 21.12 | 6.53 | 0.24 | 194 | 71.52 | 32.27 | 1 | 0 | 8.25 | 9054.6 | 120.6 | 5803.28 | 382.69 | 84.51 | 148379.13 | 0.22 | 0.56 | 0.7 | 9.05 | 2 | 10

## RESULTADOS_1
Unnamed: 0 | Volume de calda [L] | STATUS | Capacidade operacional [ha/h] | Tempo de missao [h] | Tempo util [h] | Tempo por voo [min] | Autonomia Projetada [h] | N° Voos | MTOW [kg] | Massa Estrutura [kg] | Combustível [kg] | Abastecimentos | Massa gerador | Potência gerador [W] | Combustível consumido [L] | Calda cons [L] | Distância percorrida [km] | Distância Pulverizando [km] | RTL ACUMULADO[m] | EOC [km/km] | EOC [h/h] | Tempo de manobra [h] | Tempo rtl_rtw [h] | V pulv [m/s] | V desloc [m/s]
0 | 15 | CONCLUIDO | 2.7625 | 36.2 | 30.2 | 4.68 | 0.43 | 387 | 39.78 | 19.54 | 1 | 0 | 4.24 | 5140 | 118.36 | 5807.51 | 681.06 | 84.51 | 296598.59 | 0.12 | 0.39 | 1.27 | 18.12 | 2 | 10

## RESULTADOS_12
Unnamed: 0 | Volume de calda [L] | STATUS | Capacidade operacional [ha/h] | Tempo de missao [h] | Tempo util [h] | Tempo por voo [min] | Autonomia Projetada [h] | N° Voos | MTOW [kg] | Massa Estrutura [kg] | Combustível [kg] | Abastecimentos | Massa gerador | Potência gerador [W] | Combustível consumido [L] | Calda cons [L] | Distância percorrida [km] | Distância Pulverizando [km] | RTL ACUMULADO[m] | EOC [km/km] | EOC [h/h] | Tempo de manobra [h] | Tempo rtl_rtw [h] | V pulv [m/s] | V desloc [m/s]
0 | 70 | CONCLUIDO | 4.1825 | 23.91 | 18.1 | 8.76 | 0.12 | 124 | 141.81 | 47.83 | 1 | 121 | 22.98 | 17723.39 | 169.08 | 5798.99 | 290.15 | 84.51 | 102460.21 | 0.29 | 0.66 | 0.33 | 6.03 | 2 | 10
1 | 70 | CONCLUIDO | 4.8738 | 20.52 | 15.86 | 11.33 | 0.25 | 84 | 143.17 | 47.83 | 2 | 0 | 23.34 | 17891.86 | 135.27 | 5799.02 | 209.85 | 84.51 | 62510.27 | 0.4 | 0.75 | 0.38 | 3.8 | 2 | 10

## RESULTADOS_16
Unnamed: 0 | Volume de calda [L] | STATUS | Capacidade operacional [ha/h] | Tempo de missao [h] | Tempo util [h] | Tempo por voo [min] | Autonomia Projetada [h] | N° Voos | MTOW [kg] | Massa Estrutura [kg] | Combustível [kg] | Abastecimentos | Massa gerador | Potência gerador [W] | Combustível consumido [L] | Calda cons [L] | Distância percorrida [km] | Distância Pulverizando [km] | RTL ACUMULADO[m] | EOC [km/km] | EOC [h/h] | Tempo de manobra [h] | Tempo rtl_rtw [h] | V pulv [m/s] | V desloc [m/s]
0 | 90 | CONCLUIDO | 3.2575 | 30.7 | 21.56 | 6.84 | 0.1 | 189 | 176.73 | 52.44 | 1 | 187 | 33.29 | 22031.19 | 256.26 | 5801.07 | 407.98 | 84.51 | 161047.75 | 0.21 | 0.55 | 0.45 | 9.48 | 2 | 10
1 | 90 | CONCLUIDO | 5.0286 | 19.89 | 15.12 | 13.74 | 0.2 | 66 | 178.21 | 52.44 | 2 | 0 | 33.77 | 22213.89 | 146.6 | 5798.5 | 185.51 | 84.51 | 50427.68 | 0.46 | 0.79 | 0.33 | 3.05 | 2 | 10

## RESULTADOS_0
Unnamed: 0 | Volume de calda [L] | STATUS | Capacidade operacional [ha/h] | Tempo de missao [h] | Tempo util [h] | Tempo por voo [min] | Autonomia Projetada [h] | N° Voos | MTOW [kg] | Massa Estrutura [kg] | Combustível [kg] | Abastecimentos | Massa gerador | Potência gerador [W] | Combustível consumido [L] | Calda cons [L] | Distância percorrida [km] | Distância Pulverizando [km] | RTL ACUMULADO[m] | EOC [km/km] | EOC [h/h] | Tempo de manobra [h] | Tempo rtl_rtw [h] | V pulv [m/s] | V desloc [m/s]
0 | 10 | CONCLUIDO | 2.1181 | 47.21 | 39.14 | 4.06 | 0.64 | 578 | 26.11 | 12.1 | 1 | 0 | 3.01 | 3454.41 | 112.66 | 5813.96 | 974.96 | 84.51 | 442592.59 | 0.09 | 0.3 | 1.82 | 27.05 | 2 | 10

## RESULTADOS_7
Unnamed: 0 | Volume de calda [L] | STATUS | Capacidade operacional [ha/h] | Tempo de missao [h] | Tempo util [h] | Tempo por voo [min] | Autonomia Projetada [h] | N° Voos | MTOW [kg] | Massa Estrutura [kg] | Combustível [kg] | Abastecimentos | Massa gerador | Potência gerador [W] | Combustível consumido [L] | Calda cons [L] | Distância percorrida [km] | Distância Pulverizando [km] | RTL ACUMULADO[m] | EOC [km/km] | EOC [h/h] | Tempo de manobra [h] | Tempo rtl_rtw [h] | V pulv [m/s] | V desloc [m/s]
0 | 45 | CONCLUIDO | 4.374 | 22.86 | 18.18 | 8.33 | 0.18 | 131 | 98.71 | 39.72 | 1 | 1 | 12.99 | 12407.75 | 125.55 | 5801.86 | 285.94 | 84.51 | 100320.44 | 0.3 | 0.65 | 0.52 | 6.11 | 2 | 10
1 | 45 | CONCLUIDO | 4.39 | 22.78 | 18.12 | 8.36 | 0.35 | 130 | 99.95 | 39.72 | 2 | 0 | 13.24 | 12561.45 | 126.35 | 5801.86 | 283.79 | 84.51 | 99251.53 | 0.3 | 0.66 | 0.52 | 6.05 | 2 | 10

## RESULTADOS_10
Unnamed: 0 | Volume de calda [L] | STATUS | Capacidade operacional [ha/h] | Tempo de missao [h] | Tempo util [h] | Tempo por voo [min] | Autonomia Projetada [h] | N° Voos | MTOW [kg] | Massa Estrutura [kg] | Combustível [kg] | Abastecimentos | Massa gerador | Potência gerador [W] | Combustível consumido [L] | Calda cons [L] | Distância percorrida [km] | Distância Pulverizando [km] | RTL ACUMULADO[m] | EOC [km/km] | EOC [h/h] | Tempo de manobra [h] | Tempo rtl_rtw [h] | V pulv [m/s] | V desloc [m/s]
0 | 60 | CONCLUIDO | 4.5761 | 21.85 | 17.04 | 9.74 | 0.14 | 105 | 124.63 | 45 | 1 | 38 | 18.64 | 15605.44 | 136.67 | 5799.48 | 250.4 | 84.51 | 82681.6 | 0.34 | 0.7 | 0.4 | 4.97 | 2 | 10
1 | 60 | CONCLUIDO | 4.7043 | 21.26 | 16.62 | 10.18 | 0.28 | 98 | 125.95 | 45 | 2 | 0 | 18.95 | 15767.7 | 132.15 | 5799.52 | 234.84 | 84.51 | 74937.08 | 0.36 | 0.72 | 0.42 | 4.55 | 2 | 10

## RESULTADOS_14
Unnamed: 0 | Volume de calda [L] | STATUS | Capacidade operacional [ha/h] | Tempo de missao [h] | Tempo util [h] | Tempo por voo [min] | Autonomia Projetada [h] | N° Voos | MTOW [kg] | Massa Estrutura [kg] | Combustível [kg] | Abastecimentos | Massa gerador | Potência gerador [W] | Combustível consumido [L] | Calda cons [L] | Distância percorrida [km] | Distância Pulverizando [km] | RTL ACUMULADO[m] | EOC [km/km] | EOC [h/h] | Tempo de manobra [h] | Tempo rtl_rtw [h] | V pulv [m/s] | V desloc [m/s]
0 | 80 | CONCLUIDO | 3.6849 | 27.14 | 19.79 | 7.61 | 0.11 | 156 | 159.12 | 50.28 | 1 | 154 | 27.84 | 19859.16 | 211.96 | 5800.1 | 347.63 | 84.51 | 131038.59 | 0.24 | 0.6 | 0.39 | 7.72 | 2 | 10
1 | 80 | CONCLUIDO | 4.948 | 20.21 | 15.5 | 12.57 | 0.22 | 74 | 160.54 | 50.28 | 2 | 0 | 28.26 | 20034.4 | 141.46 | 5797.73 | 198.21 | 84.51 | 56740.17 | 0.43 | 0.77 | 0.35 | 3.44 | 2 | 10

## RESULTADOS_5
Unnamed: 0 | Volume de calda [L] | STATUS | Capacidade operacional [ha/h] | Tempo de missao [h] | Tempo util [h] | Tempo por voo [min] | Autonomia Projetada [h] | N° Voos | MTOW [kg] | Massa Estrutura [kg] | Combustível [kg] | Abastecimentos | Massa gerador | Potência gerador [W] | Combustível consumido [L] | Calda cons [L] | Distância percorrida [km] | Distância Pulverizando [km] | RTL ACUMULADO[m] | EOC [km/km] | EOC [h/h] | Tempo de manobra [h] | Tempo rtl_rtw [h] | V pulv [m/s] | V desloc [m/s]
0 | 35 | CONCLUIDO | 4.0604 | 24.63 | 19.86 | 7.14 | 0.22 | 167 | 80.84 | 35.1 | 1 | 0 | 9.74 | 10204.21 | 122.12 | 5802.19 | 341.26 | 84.51 | 127802.33 | 0.25 | 0.6 | 0.62 | 7.79 | 2 | 10

## RESULTADOS_8
Unnamed: 0 | Volume de calda [L] | STATUS | Capacidade operacional [ha/h] | Tempo de missao [h] | Tempo util [h] | Tempo por voo [min] | Autonomia Projetada [h] | N° Voos | MTOW [kg] | Massa Estrutura [kg] | Combustível [kg] | Abastecimentos | Massa gerador | Potência gerador [W] | Combustível consumido [L] | Calda cons [L] | Distância percorrida [km] | Distância Pulverizando [km] | RTL ACUMULADO[m] | EOC [km/km] | EOC [h/h] | Tempo de manobra [h] | Tempo rtl_rtw [h] | V pulv [m/s] | V desloc [m/s]
0 | 50 | CONCLUIDO | 4.4966 | 22.24 | 17.58 | 8.94 | 0.16 | 118 | 107.41 | 41.65 | 1 | 1 | 14.77 | 13481.73 | 127.28 | 5800.41 | 266.41 | 84.51 | 90622.09 | 0.32 | 0.68 | 0.48 | 5.51 | 2 | 10
1 | 50 | CONCLUIDO | 4.5147 | 22.15 | 17.51 | 8.98 | 0.32 | 117 | 108.68 | 41.65 | 2 | 0 | 15.03 | 13638.32 | 127.86 | 5800.35 | 264.12 | 84.51 | 89481.68 | 0.32 | 0.68 | 0.48 | 5.44 | 2 | 10

## RESULTADOS_3
Unnamed: 0 | Volume de calda [L] | STATUS | Capacidade operacional [ha/h] | Tempo de missao [h] | Tempo util [h] | Tempo por voo [min] | Autonomia Projetada [h] | N° Voos | MTOW [kg] | Massa Estrutura [kg] | Combustível [kg] | Abastecimentos | Massa gerador | Potência gerador [W] | Combustível consumido [L] | Calda cons [L] | Distância percorrida [km] | Distância Pulverizando [km] | RTL ACUMULADO[m] | EOC [km/km] | EOC [h/h] | Tempo de manobra [h] | Tempo rtl_rtw [h] | V pulv [m/s] | V desloc [m/s]
0 | 25 | CONCLUIDO | 3.5734 | 27.98 | 22.95 | 5.91 | 0.28 | 233 | 61.76 | 28.92 | 1 | 0 | 6.84 | 7851.41 | 119.99 | 5801.84 | 443.08 | 84.51 | 178381.74 | 0.19 | 0.52 | 0.81 | 10.88 | 2 | 10

## RESULTADOS_15
Unnamed: 0 | Volume de calda [L] | STATUS | Capacidade operacional [ha/h] | Tempo de missao [h] | Tempo util [h] | Tempo por voo [min] | Autonomia Projetada [h] | N° Voos | MTOW [kg] | Massa Estrutura [kg] | Combustível [kg] | Abastecimentos | Massa gerador | Potência gerador [W] | Combustível consumido [L] | Calda cons [L] | Distância percorrida [km] | Distância Pulverizando [km] | RTL ACUMULADO[m] | EOC [km/km] | EOC [h/h] | Tempo de manobra [h] | Tempo rtl_rtw [h] | V pulv [m/s] | V desloc [m/s]
0 | 85 | CONCLUIDO | 3.4708 | 28.81 | 20.61 | 7.19 | 0.11 | 172 | 167.88 | 51.39 | 1 | 170 | 30.49 | 20939.59 | 233.18 | 5801.71 | 375.72 | 84.51 | 145007.41 | 0.22 | 0.58 | 0.41 | 8.54 | 2 | 10
1 | 85 | CONCLUIDO | 4.9879 | 20.05 | 15.3 | 13.12 | 0.21 | 70 | 169.33 | 51.39 | 2 | 0 | 30.94 | 21118.46 | 143.8 | 5797.16 | 191.78 | 84.51 | 53543.82 | 0.44 | 0.78 | 0.34 | 3.24 | 2 | 10

## RESULTADOS_2
Unnamed: 0 | Volume de calda [L] | STATUS | Capacidade operacional [ha/h] | Tempo de missao [h] | Tempo util [h] | Tempo por voo [min] | Autonomia Projetada [h] | N° Voos | MTOW [kg] | Massa Estrutura [kg] | Combustível [kg] | Abastecimentos | Massa gerador | Potência gerador [W] | Combustível consumido [L] | Calda cons [L] | Distância percorrida [km] | Distância Pulverizando [km] | RTL ACUMULADO[m] | EOC [km/km] | EOC [h/h] | Tempo de manobra [h] | Tempo rtl_rtw [h] | V pulv [m/s] | V desloc [m/s]
0 | 20 | CONCLUIDO | 3.2271 | 30.99 | 25.68 | 5.3 | 0.34 | 291 | 51.33 | 24.83 | 1 | 0 | 5.51 | 6564.78 | 119.49 | 5807.44 | 532.68 | 84.51 | 222887.78 | 0.16 | 0.46 | 0.98 | 13.6 | 2 | 10

## RESULTADOS_11
Unnamed: 0 | Volume de calda [L] | STATUS | Capacidade operacional [ha/h] | Tempo de missao [h] | Tempo util [h] | Tempo por voo [min] | Autonomia Projetada [h] | N° Voos | MTOW [kg] | Massa Estrutura [kg] | Combustível [kg] | Abastecimentos | Massa gerador | Potência gerador [W] | Combustível consumido [L] | Calda cons [L] | Distância percorrida [km] | Distância Pulverizando [km] | RTL ACUMULADO[m] | EOC [km/km] | EOC [h/h] | Tempo de manobra [h] | Tempo rtl_rtw [h] | V pulv [m/s] | V desloc [m/s]
0 | 65 | CONCLUIDO | 4.4248 | 22.6 | 17.4 | 9.4 | 0.13 | 111 | 133.21 | 46.47 | 1 | 86 | 20.75 | 16663.42 | 149.92 | 5800.29 | 264.85 | 84.51 | 89873.82 | 0.32 | 0.68 | 0.35 | 5.33 | 2 | 10
1 | 65 | CONCLUIDO | 4.7758 | 20.94 | 16.28 | 10.73 | 0.26 | 91 | 134.55 | 46.47 | 2 | 0 | 21.09 | 16828.84 | 134.24 | 5798.22 | 223.82 | 84.51 | 69458.2 | 0.38 | 0.73 | 0.4 | 4.22 | 2 | 10

## RESULTADOS_13
Unnamed: 0 | Volume de calda [L] | STATUS | Capacidade operacional [ha/h] | Tempo de missao [h] | Tempo util [h] | Tempo por voo [min] | Autonomia Projetada [h] | N° Voos | MTOW [kg] | Massa Estrutura [kg] | Combustível [kg] | Abastecimentos | Massa gerador | Potência gerador [W] | Combustível consumido [L] | Calda cons [L] | Distância percorrida [km] | Distância Pulverizando [km] | RTL ACUMULADO[m] | EOC [km/km] | EOC [h/h] | Tempo de manobra [h] | Tempo rtl_rtw [h] | V pulv [m/s] | V desloc [m/s]
0 | 75 | CONCLUIDO | 3.9261 | 25.47 | 18.92 | 8.11 | 0.12 | 140 | 150.44 | 49.1 | 1 | 138 | 25.34 | 18787.76 | 190.42 | 5800.27 | 317.64 | 84.51 | 116122.77 | 0.27 | 0.63 | 0.37 | 6.85 | 2 | 10
1 | 75 | CONCLUIDO | 4.8973 | 20.42 | 15.73 | 11.95 | 0.23 | 79 | 151.83 | 49.1 | 2 | 0 | 25.73 | 18959.54 | 139.03 | 5797.74 | 205.53 | 84.51 | 60376.39 | 0.41 | 0.76 | 0.37 | 3.66 | 2 | 10

## RESULTADOS_17
Unnamed: 0 | Volume de calda [L] | STATUS | Capacidade operacional [ha/h] | Tempo de missao [h] | Tempo util [h] | Tempo por voo [min] | Autonomia Projetada [h] | N° Voos | MTOW [kg] | Massa Estrutura [kg] | Combustível [kg] | Abastecimentos | Massa gerador | Potência gerador [W] | Combustível consumido [L] | Calda cons [L] | Distância percorrida [km] | Distância Pulverizando [km] | RTL ACUMULADO[m] | EOC [km/km] | EOC [h/h] | Tempo de manobra [h] | Tempo rtl_rtw [h] | V pulv [m/s] | V desloc [m/s]
0 | 95 | CONCLUIDO | 3.0473 | 32.82 | 22.61 | 6.52 | 0.1 | 208 | 185.69 | 53.44 | 1 | 206 | 36.26 | 23136.14 | 281.3 | 5801.3 | 443.76 | 84.51 | 178844.3 | 0.19 | 0.53 | 0.47 | 10.53 | 2 | 10
1 | 95 | CONCLUIDO | 5.0524 | 19.79 | 14.98 | 14.27 | 0.19 | 63 | 187.21 | 53.44 | 2 | 1 | 36.77 | 23322.88 | 149.38 | 5797.86 | 181.01 | 84.51 | 48196.2 | 0.47 | 0.79 | 0.32 | 2.91 | 2 | 10
2 | 95 | CONCLUIDO | 5.078 | 19.69 | 14.92 | 14.44 | 0.28 | 62 | 188.73 | 53.44 | 3 | 0 | 37.29 | 23510.33 | 149.37 | 5797.86 | 178.86 | 84.51 | 47126.59 | 0.47 | 0.8 | 0.32 | 2.85 | 2 | 10

## RESULTADOS_9
Unnamed: 0 | Volume de calda [L] | STATUS | Capacidade operacional [ha/h] | Tempo de missao [h] | Tempo util [h] | Tempo por voo [min] | Autonomia Projetada [h] | N° Voos | MTOW [kg] | Massa Estrutura [kg] | Combustível [kg] | Abastecimentos | Massa gerador | Potência gerador [W] | Combustível consumido [L] | Calda cons [L] | Distância percorrida [km] | Distância Pulverizando [km] | RTL ACUMULADO[m] | EOC [km/km] | EOC [h/h] | Tempo de manobra [h] | Tempo rtl_rtw [h] | V pulv [m/s] | V desloc [m/s]
0 | 55 | CONCLUIDO | 4.5744 | 21.86 | 17.17 | 9.45 | 0.15 | 109 | 116.05 | 43.4 | 1 | 7 | 16.65 | 14546.17 | 130.23 | 5800.27 | 253.22 | 84.51 | 84071.17 | 0.33 | 0.69 | 0.45 | 5.1 | 2 | 10
1 | 55 | CONCLUIDO | 4.611 | 21.69 | 17.05 | 9.56 | 0.3 | 107 | 117.34 | 43.4 | 2 | 0 | 16.94 | 14705.49 | 130.14 | 5800.6 | 248.74 | 84.51 | 81838.62 | 0.34 | 0.7 | 0.45 | 4.98 | 2 | 10

## resultados
Unnamed: 0 | Volume de calda [L] | STATUS | Capacidade operacional [ha/h] | Tempo de missao [h] | Tempo util [h] | Tempo por voo [min] | Autonomia Projetada [h] | N° Voos | MTOW [kg] | Massa Estrutura [kg] | Combustível [kg] | Abastecimentos | Massa gerador | Potência gerador [W] | Combustível consumido [L] | Calda cons [L] | Distância percorrida [km] | Distância Pulverizando [km] | RTL ACUMULADO[m] | EOC [km/km] | EOC [h/h] | Tempo de manobra [h] | Tempo rtl_rtw [h] | V pulv [m/s] | V desloc [m/s]
0 | 100 | CONCLUIDO | 2.8473 | 35.12 | 23.74 | 6.25 | 0.09 | 228 | 194.77 | 54.38 | 1 | 226 | 39.4 | 24256.19 | 308.08 | 5802.03 | 482.82 | 84.51 | 198275.3 | 0.18 | 0.5 | 0.5 | 11.66 | 2 | 10
1 | 100 | CONCLUIDO | 5.0503 | 19.8 | 14.91 | 14.67 | 0.18 | 61 | 196.32 | 54.38 | 2 | 9 | 39.95 | 24447.22 | 153.55 | 5798.03 | 179.25 | 84.51 | 47326.83 | 0.47 | 0.8 | 0.3 | 2.85 | 2 | 10
2 | 100 | CONCLUIDO | 5.101 | 19.6 | 14.79 | 15.04 | 0.27 | 59 | 197.88 | 54.38 | 3 | 0 | 40.5 | 24639 | 152.12 | 5799.02 | 174.78 | 84.51 | 45098.48 | 0.48 | 0.8 | 0.31 | 2.73 | 2 | 10
0 | 40 | CONCLUIDO | 4.2288 | 23.65 | 18.93 | 7.73 | 0.2 | 147 | 89.87 | 37.55 | 1 | 1 | 11.32 | 11317.98 | 123.8 | 5800.3 | 311.08 | 84.51 | 112810.98 | 0.27 | 0.63 | 0.56 | 6.86 | 2 | 10
1 | 40 | CONCLUIDO | 4.2432 | 23.57 | 18.87 | 7.75 | 0.39 | 146 | 91.1 | 37.55 | 2 | 0 | 11.54 | 11468.97 | 124.78 | 5800.24 | 309 | 84.51 | 111776.44 | 0.27 | 0.63 | 0.56 | 6.8 | 2 | 10
0 | 30 | CONCLUIDO | 3.8488 | 25.98 | 21.12 | 6.53 | 0.24 | 194 | 71.52 | 32.27 | 1 | 0 | 8.25 | 9054.6 | 120.6 | 5803.28 | 382.69 | 84.51 | 148379.13 | 0.22 | 0.56 | 0.7 | 9.05 | 2 | 10
0 | 15 | CONCLUIDO | 2.7625 | 36.2 | 30.2 | 4.68 | 0.43 | 387 | 39.78 | 19.54 | 1 | 0 | 4.24 | 5140 | 118.36 | 5807.51 | 681.06 | 84.51 | 296598.59 | 0.12 | 0.39 | 1.27 | 18.12 | 2 | 10
0 | 70 | CONCLUIDO | 4.1825 | 23.91 | 18.1 | 8.76 | 0.12 | 124 | 141.81 | 47.83 | 1 | 121 | 22.98 | 17723.39 | 169.08 | 5798.99 | 290.15 | 84.51 | 102460.21 | 0.29 | 0.66 | 0.33 | 6.03 | 2 | 10
1 | 70 | CONCLUIDO | 4.8738 | 20.52 | 15.86 | 11.33 | 0.25 | 84 | 143.17 | 47.83 | 2 | 0 | 23.34 | 17891.86 | 135.27 | 5799.02 | 209.85 | 84.51 | 62510.27 | 0.4 | 0.75 | 0.38 | 3.8 | 2 | 10
0 | 90 | CONCLUIDO | 3.2575 | 30.7 | 21.56 | 6.84 | 0.1 | 189 | 176.73 | 52.44 | 1 | 187 | 33.29 | 22031.19 | 256.26 | 5801.07 | 407.98 | 84.51 | 161047.75 | 0.21 | 0.55 | 0.45 | 9.48 | 2 | 10
1 | 90 | CONCLUIDO | 5.0286 | 19.89 | 15.12 | 13.74 | 0.2 | 66 | 178.21 | 52.44 | 2 | 0 | 33.77 | 22213.89 | 146.6 | 5798.5 | 185.51 | 84.51 | 50427.68 | 0.46 | 0.79 | 0.33 | 3.05 | 2 | 10
0 | 10 | CONCLUIDO | 2.1181 | 47.21 | 39.14 | 4.06 | 0.64 | 578 | 26.11 | 12.1 | 1 | 0 | 3.01 | 3454.41 | 112.66 | 5813.96 | 974.96 | 84.51 | 442592.59 | 0.09 | 0.3 | 1.82 | 27.05 | 2 | 10
0 | 45 | CONCLUIDO | 4.374 | 22.86 | 18.18 | 8.33 | 0.18 | 131 | 98.71 | 39.72 | 1 | 1 | 12.99 | 12407.75 | 125.55 | 5801.86 | 285.94 | 84.51 | 100320.44 | 0.3 | 0.65 | 0.52 | 6.11 | 2 | 10
1 | 45 | CONCLUIDO | 4.39 | 22.78 | 18.12 | 8.36 | 0.35 | 130 | 99.95 | 39.72 | 2 | 0 | 13.24 | 12561.45 | 126.35 | 5801.86 | 283.79 | 84.51 | 99251.53 | 0.3 | 0.66 | 0.52 | 6.05 | 2 | 10
0 | 60 | CONCLUIDO | 4.5761 | 21.85 | 17.04 | 9.74 | 0.14 | 105 | 124.63 | 45 | 1 | 38 | 18.64 | 15605.44 | 136.67 | 5799.48 | 250.4 | 84.51 | 82681.6 | 0.34 | 0.7 | 0.4 | 4.97 | 2 | 10
1 | 60 | CONCLUIDO | 4.7043 | 21.26 | 16.62 | 10.18 | 0.28 | 98 | 125.95 | 45 | 2 | 0 | 18.95 | 15767.7 | 132.15 | 5799.52 | 234.84 | 84.51 | 74937.08 | 0.36 | 0.72 | 0.42 | 4.55 | 2 | 10
0 | 80 | CONCLUIDO | 3.6849 | 27.14 | 19.79 | 7.61 | 0.11 | 156 | 159.12 | 50.28 | 1 | 154 | 27.84 | 19859.16 | 211.96 | 5800.1 | 347.63 | 84.51 | 131038.59 | 0.24 | 0.6 | 0.39 | 7.72 | 2 | 10
1 | 80 | CONCLUIDO | 4.948 | 20.21 | 15.5 | 12.57 | 0.22 | 74 | 160.54 | 50.28 | 2 | 0 | 28.26 | 20034.4 | 141.46 | 5797.73 | 198.21 | 84.51 | 56740.17 | 0.43 | 0.77 | 0.35 | 3.44 | 2 | 10
0 | 35 | CONCLUIDO | 4.0604 | 24.63 | 19.86 | 7.14 | 0.22 | 167 | 80.84 | 35.1 | 1 | 0 | 9.74 | 10204.21 | 122.12 | 5802.19 | 341.26 | 84.51 | 127802.33 | 0.25 | 0.6 | 0.62 | 7.79 | 2 | 10
0 | 50 | CONCLUIDO | 4.4966 | 22.24 | 17.58 | 8.94 | 0.16 | 118 | 107.41 | 41.65 | 1 | 1 | 14.77 | 13481.73 | 127.28 | 5800.41 | 266.41 | 84.51 | 90622.09 | 0.32 | 0.68 | 0.48 | 5.51 | 2 | 10
1 | 50 | CONCLUIDO | 4.5147 | 22.15 | 17.51 | 8.98 | 0.32 | 117 | 108.68 | 41.65 | 2 | 0 | 15.03 | 13638.32 | 127.86 | 5800.35 | 264.12 | 84.51 | 89481.68 | 0.32 | 0.68 | 0.48 | 5.44 | 2 | 10
0 | 25 | CONCLUIDO | 3.5734 | 27.98 | 22.95 | 5.91 | 0.28 | 233 | 61.76 | 28.92 | 1 | 0 | 6.84 | 7851.41 | 119.99 | 5801.84 | 443.08 | 84.51 | 178381.74 | 0.19 | 0.52 | 0.81 | 10.88 | 2 | 10
0 | 85 | CONCLUIDO | 3.4708 | 28.81 | 20.61 | 7.19 | 0.11 | 172 | 167.88 | 51.39 | 1 | 170 | 30.49 | 20939.59 | 233.18 | 5801.71 | 375.72 | 84.51 | 145007.41 | 0.22 | 0.58 | 0.41 | 8.54 | 2 | 10
1 | 85 | CONCLUIDO | 4.9879 | 20.05 | 15.3 | 13.12 | 0.21 | 70 | 169.33 | 51.39 | 2 | 0 | 30.94 | 21118.46 | 143.8 | 5797.16 | 191.78 | 84.51 | 53543.82 | 0.44 | 0.78 | 0.34 | 3.24 | 2 | 10
0 | 20 | CONCLUIDO | 3.2271 | 30.99 | 25.68 | 5.3 | 0.34 | 291 | 51.33 | 24.83 | 1 | 0 | 5.51 | 6564.78 | 119.49 | 5807.44 | 532.68 | 84.51 | 222887.78 | 0.16 | 0.46 | 0.98 | 13.6 | 2 | 10
0 | 65 | CONCLUIDO | 4.4248 | 22.6 | 17.4 | 9.4 | 0.13 | 111 | 133.21 | 46.47 | 1 | 86 | 20.75 | 16663.42 | 149.92 | 5800.29 | 264.85 | 84.51 | 89873.82 | 0.32 | 0.68 | 0.35 | 5.33 | 2 | 10
1 | 65 | CONCLUIDO | 4.7758 | 20.94 | 16.28 | 10.73 | 0.26 | 91 | 134.55 | 46.47 | 2 | 0 | 21.09 | 16828.84 | 134.24 | 5798.22 | 223.82 | 84.51 | 69458.2 | 0.38 | 0.73 | 0.4 | 4.22 | 2 | 10
0 | 75 | CONCLUIDO | 3.9261 | 25.47 | 18.92 | 8.11 | 0.12 | 140 | 150.44 | 49.1 | 1 | 138 | 25.34 | 18787.76 | 190.42 | 5800.27 | 317.64 | 84.51 | 116122.77 | 0.27 | 0.63 | 0.37 | 6.85 | 2 | 10
1 | 75 | CONCLUIDO | 4.8973 | 20.42 | 15.73 | 11.95 | 0.23 | 79 | 151.83 | 49.1 | 2 | 0 | 25.73 | 18959.54 | 139.03 | 5797.74 | 205.53 | 84.51 | 60376.39 | 0.41 | 0.76 | 0.37 | 3.66 | 2 | 10
0 | 95 | CONCLUIDO | 3.0473 | 32.82 | 22.61 | 6.52 | 0.1 | 208 | 185.69 | 53.44 | 1 | 206 | 36.26 | 23136.14 | 281.3 | 5801.3 | 443.76 | 84.51 | 178844.3 | 0.19 | 0.53 | 0.47 | 10.53 | 2 | 10
1 | 95 | CONCLUIDO | 5.0524 | 19.79 | 14.98 | 14.27 | 0.19 | 63 | 187.21 | 53.44 | 2 | 1 | 36.77 | 23322.88 | 149.38 | 5797.86 | 181.01 | 84.51 | 48196.2 | 0.47 | 0.79 | 0.32 | 2.91 | 2 | 10
2 | 95 | CONCLUIDO | 5.078 | 19.69 | 14.92 | 14.44 | 0.28 | 62 | 188.73 | 53.44 | 3 | 0 | 37.29 | 23510.33 | 149.37 | 5797.86 | 178.86 | 84.51 | 47126.59 | 0.47 | 0.8 | 0.32 | 2.85 | 2 | 10
0 | 55 | CONCLUIDO | 4.5744 | 21.86 | 17.17 | 9.45 | 0.15 | 109 | 116.05 | 43.4 | 1 | 7 | 16.65 | 14546.17 | 130.23 | 5800.27 | 253.22 | 84.51 | 84071.17 | 0.33 | 0.69 | 0.45 | 5.1 | 2 | 10
1 | 55 | CONCLUIDO | 4.611 | 21.69 | 17.05 | 9.56 | 0.3 | 107 | 117.34 | 43.4 | 2 | 0 | 16.94 | 14705.49 | 130.14 | 5800.6 | 248.74 | 84.51 | 81838.62 | 0.34 | 0.7 | 0.45 | 4.98 | 2 | 10

## gráficos
Selecione o eixo X:
Selecione o eixo Y:
Selecione o eixo Z:
Eixo X | Eixo Y | Eixo Z
0 | 0 | 0
0 | 0 | 0
0 | 0 | 0
0 | 0 | 0
0 | 0 | 0
0 | 0 | 0
0 | 0 | 0
0 | 0 | 0
0 | 0 | 0
0 | 0 | 0
0 | 0 | 0
0 | 0 | 0
0 | 0 | 0
0 | 0 | 0
0 | 0 | 0
0 | 0 | 0
0 | 0 | 0
0 | 0 | 0
0 | 0 | 0
0 | 0 | 0
0 | 0 | 0
0 | 0 | 0
0 | 0 | 0
0 | 0 | 0
0 | 0 | 0
0 | 0 | 0
0 | 0 | 0
0 | 0 | 0
0 | 0 | 0
0 | 0 | 0
0 | 0 | 0
0 | 0 | 0
0 | 0 | 0
0 | 0 | 0

## hidden (hidden)
Unnamed: 0
Volume de calda [L]
STATUS
Capacidade operacional [ha/h]
Tempo de missao [h]
Tempo util [h]
Tempo por voo [min]
Autonomia Projetada [h]
N° Voos
MTOW [kg]
Massa Estrutura [kg]
Combustível [kg]
Abastecimentos
Massa gerador
Potência gerador [W]
Combustível consumido [L]
Calda cons [L]
Distância percorrida [km]
Distância Pulverizando [km]
RTL ACUMULADO[m]
EOC [km/km]
EOC [h/h]
Tempo de manobra [h]
Tempo rtl_rtw [h]
V pulv [m/s]
V desloc [m/s]