## RESULTADOS_18
Unnamed: 0 | Volume de calda [L] | STATUS | Capacidade operacional [ha/h] | Tempo de missao [h] | Tempo util [h] | Tempo por voo [min] | Autonomia Projetada [h] | N° Voos | MTOW [kg] | Massa Estrutura [kg] | Combustível [kg] | Abastecimentos | Massa gerador | Potência gerador [W] | Combustível consumido [L] | Calda cons [L] | Distância percorrida [km] | Distância Pulverizando [km] | RTL ACUMULADO[m] | EOC [km/km] | EOC [h/h] | Tempo de manobra [h] | Tempo rtl_rtw [h] | V pulv [m/s] | V desloc [m/s]
0 | 100 | CONCLUIDO | 1.2054 | 82.96 | 57.77 | 5.95 | 0.09 | 583 | 194.77 | 54.38 | 1 | 581 | 39.4 | 24256.19 | 789.57 | 6252.54 | 1172.16 | 144.23 | 505893.06 | 0.12 | 0.42 | 7.98 | 29.83 | 2 | 10
1 | 100 | CONCLUIDO | 2.2412 | 44.62 | 35.69 | 12.98 | 0.18 | 165 | 196.32 | 54.38 | 2 | 163 | 39.95 | 24447.22 | 453.38 | 6246.82 | 418.89 | 144.23 | 131347.53 | 0.34 | 0.69 | 7.3 | 7.77 | 2 | 10
2 | 100 | CONCLUIDO | 2.6269 | 38.07 | 32.05 | 21.37 | 0.27 | 90 | 197.88 | 54.38 | 3 | 88 | 40.5 | 24639 | 369.5 | 6245.47 | 296.11 | 144.23 | 70333.2 | 0.49 | 0.77 | 7.17 | 4.14 | 2 | 10
3 | 100 | CONCLUIDO | 2.7807 | 35.96 | 30.92 | 28.54 | 0.36 | 65 | 199.44 | 54.38 | 4 | 8 | 41.06 | 24831.54 | 327.6 | 6246.49 | 254.94 | 144.23 | 49872.91 | 0.57 | 0.79 | 7.2 | 3 | 2 | 10
4 | 100 | CONCLUIDO | 2.7873 | 35.88 | 30.87 | 28.94 | 0.44 | 64 | 201.01 | 54.38 | 5 | 0 | 41.63 | 25024.84 | 328.7 | 6245.84 | 252.88 | 144.23 | 48844.52 | 0.57 | 0.79 | 7.22 | 2.96 | 2 | 10

## RESULTADOS_6
Unnamed: 0 | Volume de calda [L] | STATUS | Capacidade operacional [ha/h] | Tempo de missao [h] | Tempo util [h] | Tempo por voo [min] | Autonomia Projetada [h] | N° Voos | MTOW [kg] | Massa Estrutura [kg] | Combustível [kg] | Abastecimentos | Massa gerador | Potência gerador [W] | Combustível consumido [L] | Calda cons [L] | Distância percorrida [km] | Distância Pulverizando [km] | RTL ACUMULADO[m] | EOC [km/km] | EOC [h/h] | Tempo de manobra [h] | Tempo rtl_rtw [h] | V pulv [m/s] | V desloc [m/s]
0 | 40 | CONCLUIDO | 2.3529 | 42.5 | 36.97 | 11.68 | 0.2 | 190 | 89.87 | 37.55 | 1 | 140 | 11.32 | 11317.98 | 256.96 | 6247.17 | 459.94 | 144.23 | 151743.87 | 0.31 | 0.66 | 7.42 | 9.05 | 2 | 10
1 | 40 | CONCLUIDO | 2.4939 | 40.1 | 35.19 | 13.45 | 0.39 | 157 | 91.1 | 37.55 | 2 | 0 | 11.54 | 11468.97 | 236.67 | 6248.88 | 394.65 | 144.23 | 119263.59 | 0.37 | 0.7 | 7.49 | 7.27 | 2 | 10

## RESULTADOS_4
Unnamed: 0 | Volume de calda [L] | STATUS | Capacidade operacional [ha/h] | Tempo de missao [h] | Tempo util [h] | Tempo por voo [min] | Autonomia Projetada [h] | N° Voos | MTOW [kg] | Massa Estrutura [kg] | Combustível [kg] | Abastecimentos | Massa gerador | Potência gerador [W] | Combustível consumido [L] | Calda cons [L] | Distância percorrida [km] | Distância Pulverizando [km] | RTL ACUMULADO[m] | EOC [km/km] | EOC [h/h] | Tempo de manobra [h] | Tempo rtl_rtw [h] | V pulv [m/s] | V desloc [m/s]
0 | 30 | CONCLUIDO | 2.3398 | 42.74 | 37.64 | 10.81 | 0.24 | 209 | 71.52 | 32.27 | 1 | 2 | 8.25 | 9054.6 | 218.22 | 6250.11 | 475.49 | 144.23 | 159424.97 | 0.3 | 0.65 | 7.64 | 9.72 | 2 | 10
1 | 30 | CONCLUIDO | 2.3408 | 42.72 | 37.63 | 10.8 | 0.48 | 209 | 72.7 | 32.27 | 2 | 0 | 8.43 | 9200.25 | 221.29 | 6249.72 | 474.82 | 144.23 | 159089.26 | 0.3 | 0.65 | 7.64 | 9.71 | 2 | 10

## RESULTADOS_1
Unnamed: 0 | Volume de calda [L] | STATUS | Capacidade operacional [ha/h] | Tempo de missao [h] | Tempo util [h] | Tempo por voo [min] | Autonomia Projetada [h] | N° Voos | MTOW [kg] | Massa Estrutura [kg] | Combustível [kg] | Abastecimentos | Massa gerador | Potência gerador [W] | Combustível consumido [L] | Calda cons [L] | Distância percorrida [km] | Distância Pulverizando [km] | RTL ACUMULADO[m] | EOC [km/km] | EOC [h/h] | Tempo de manobra [h] | Tempo rtl_rtw [h] | V pulv [m/s] | V desloc [m/s]
0 | 15 | CONCLUIDO | 1.8629 | 53.68 | 47.36 | 6.83 | 0.43 | 416 | 39.78 | 19.54 | 1 | 0 | 4.24 | 5140 | 187.19 | 6255.3 | 794.34 | 144.23 | 317817.34 | 0.18 | 0.52 | 8.26 | 19.43 | 2 | 10

## RESULTADOS_12
Unnamed: 0 | Volume de calda [L] | STATUS | Capacidade operacional [ha/h] | Tempo de missao [h] | Tempo util [h] | Tempo por voo [min] | Autonomia Projetada [h] | N° Voos | MTOW [kg] | Massa Estrutura [kg] | Combustível [kg] | Abastecimentos | Massa gerador | Potência gerador [W] | Combustível consumido [L] | Calda cons [L] | Distância percorrida [km] | Distância Pulverizando [km] | RTL ACUMULADO[m] | EOC [km/km] | EOC [h/h] | Tempo de manobra [h] | Tempo rtl_rtw [h] | V pulv [m/s] | V desloc [m/s]
0 | 70 | CONCLUIDO | 1.7132 | 58.37 | 45.71 | 7.6 | 0.12 | 361 | 141.81 | 47.83 | 1 | 359 | 22.98 | 17723.39 | 492.37 | 6249.22 | 759.36 | 144.23 | 300602.36 | 0.19 | 0.54 | 7.64 | 17.79 | 2 | 10
1 | 70 | CONCLUIDO | 2.5883 | 38.63 | 33.17 | 17.77 | 0.25 | 112 | 143.17 | 47.83 | 2 | 96 | 23.34 | 17891.86 | 305.39 | 6246.99 | 333.19 | 144.23 | 88758.6 | 0.43 | 0.74 | 7.23 | 5.25 | 2 | 10
2 | 70 | CONCLUIDO | 2.7049 | 36.97 | 32.11 | 21.17 | 0.37 | 91 | 144.54 | 47.83 | 3 | 0 | 23.71 | 18060.85 | 281.65 | 6246.68 | 293.65 | 144.23 | 69096.84 | 0.49 | 0.76 | 7.3 | 4.2 | 2 | 10

## RESULTADOS_16
Unnamed: 0 | Volume de calda [L] | STATUS | Capacidade operacional [ha/h] | Tempo de missao [h] | Tempo util [h] | Tempo por voo [min] | Autonomia Projetada [h] | N° Voos | MTOW [kg] | Massa Estrutura [kg] | Combustível [kg] | Abastecimentos | Massa gerador | Potência gerador [W] | Combustível consumido [L] | Calda cons [L] | Distância percorrida [km] | Distância Pulverizando [km] | RTL ACUMULADO[m] | EOC [km/km] | EOC [h/h] | Tempo de manobra [h] | Tempo rtl_rtw [h] | V pulv [m/s] | V desloc [m/s]
0 | 90 | CONCLUIDO | 1.3688 | 73.06 | 52.96 | 6.39 | 0.1 | 497 | 176.73 | 52.44 | 1 | 495 | 33.29 | 22031.19 | 674.95 | 6250.74 | 1007.75 | 144.23 | 424117.81 | 0.14 | 0.46 | 7.84 | 25.03 | 2 | 10
1 | 90 | CONCLUIDO | 2.3499 | 42.56 | 34.87 | 14.14 | 0.2 | 148 | 178.21 | 52.44 | 2 | 146 | 33.77 | 22213.89 | 405.53 | 6246.67 | 391.49 | 144.23 | 117728.61 | 0.37 | 0.7 | 7.27 | 6.96 | 2 | 10
2 | 90 | CONCLUIDO | 2.7134 | 36.85 | 31.59 | 23.69 | 0.3 | 80 | 179.7 | 52.44 | 3 | 62 | 34.26 | 22397.24 | 324.25 | 6245.9 | 279.4 | 144.23 | 62024.62 | 0.52 | 0.78 | 7.18 | 3.68 | 2 | 10
3 | 90 | CONCLUIDO | 2.7672 | 36.14 | 31.19 | 26.36 | 0.39 | 71 | 181.19 | 52.44 | 4 | 0 | 34.75 | 22581.25 | 311.63 | 6245.91 | 263.18 | 144.23 | 53961.74 | 0.55 | 0.79 | 7.24 | 3.28 | 2 | 10

## RESULTADOS_0
Unnamed: 0 | Volume de calda [L] | STATUS | Capacidade operacional [ha/h] | Tempo de missao [h] | Tempo util [h] | Tempo por voo [min] | Autonomia Projetada [h] | N° Voos | MTOW [kg] | Massa Estrutura [kg] | Combustível [kg] | Abastecimentos | Massa gerador | Potência gerador [W] | Combustível consumido [L] | Calda cons [L] | Distância percorrida [km] | Distância Pulverizando [km] | RTL ACUMULADO[m] | EOC [km/km] | EOC [h/h] | Tempo de manobra [h] | Tempo rtl_rtw [h] | V pulv [m/s] | V desloc [m/s]
0 | 10 | CONCLUIDO | 1.5262 | 65.52 | 56.96 | 5.49 | 0.64 | 622 | 26.11 | 12.1 | 1 | 0 | 3.01 | 3454.41 | 164.88 | 6259.88 | 1109.43 | 144.23 | 474330.19 | 0.13 | 0.43 | 8.87 | 29.02 | 2 | 10

## RESULTADOS_7
Unnamed: 0 | Volume de calda [L] | STATUS | Capacidade operacional [ha/h] | Tempo de missao [h] | Tempo util [h] | Tempo por voo [min] | Autonomia Projetada [h] | N° Voos | MTOW [kg] | Massa Estrutura [kg] | Combustível [kg] | Abastecimentos | Massa gerador | Potência gerador [W] | Combustível consumido [L] | Calda cons [L] | Distância percorrida [km] | Distância Pulverizando [km] | RTL ACUMULADO[m] | EOC [km/km] | EOC [h/h] | Tempo de manobra [h] | Tempo rtl_rtw [h] | V pulv [m/s] | V desloc [m/s]
0 | 45 | CONCLUIDO | 2.2378 | 44.69 | 38.28 | 10.68 | 0.18 | 215 | 98.71 | 39.72 | 1 | 207 | 12.99 | 12407.75 | 294.35 | 6247.76 | 506.43 | 144.23 | 174864.31 | 0.28 | 0.64 | 7.4 | 10.36 | 2 | 10
1 | 45 | CONCLUIDO | 2.5449 | 39.29 | 34.43 | 14.75 | 0.35 | 140 | 99.95 | 39.72 | 2 | 0 | 13.24 | 12561.45 | 244.07 | 6248.64 | 369.23 | 144.23 | 106639.05 | 0.39 | 0.71 | 7.45 | 6.51 | 2 | 10

## RESULTADOS_10
Unnamed: 0 | Volume de calda [L] | STATUS | Capacidade operacional [ha/h] | Tempo de missao [h] | Tempo util [h] | Tempo por voo [min] | Autonomia Projetada [h] | N° Voos | MTOW [kg] | Massa Estrutura [kg] | Combustível [kg] | Abastecimentos | Massa gerador | Potência gerador [W] | Combustível consumido [L] | Calda cons [L] | Distância percorrida [km] | Distância Pulverizando [km] | RTL ACUMULADO[m] | EOC [km/km] | EOC [h/h] | Tempo de manobra [h] | Tempo rtl_rtw [h] | V pulv [m/s] | V desloc [m/s]
0 | 60 | CONCLUIDO | 1.9091 | 52.38 | 42.56 | 8.48 | 0.14 | 301 | 124.63 | 45 | 1 | 299 | 18.64 | 15605.44 | 411.3 | 6248.27 | 652.21 | 144.23 | 247327.33 | 0.22 | 0.58 | 7.53 | 14.63 | 2 | 10
1 | 60 | CONCLUIDO | 2.6499 | 37.74 | 32.87 | 18.43 | 0.28 | 107 | 125.95 | 45 | 2 | 18 | 18.95 | 15767.7 | 266.55 | 6246.71 | 319.3 | 144.23 | 81838.63 | 0.45 | 0.75 | 7.32 | 4.96 | 2 | 10
2 | 60 | CONCLUIDO | 2.6638 | 37.54 | 32.72 | 18.7 | 0.42 | 105 | 127.27 | 45 | 3 | 0 | 19.27 | 15930.42 | 266.96 | 6247.44 | 313.75 | 144.23 | 79075.26 | 0.46 | 0.75 | 7.33 | 4.81 | 2 | 10

## RESULTADOS_14
Unnamed: 0 | Volume de calda [L] | STATUS | Capacidade operacional [ha/h] | Tempo de missao [h] | Tempo util [h] | Tempo por voo [min] | Autonomia Projetada [h] | N° Voos | MTOW [kg] | Massa Estrutura [kg] | Combustível [kg] | Abastecimentos | Massa gerador | Potência gerador [W] | Combustível consumido [L] | Calda cons [L] | Distância percorrida [km] | Distância Pulverizando [km] | RTL ACUMULADO[m] | EOC [km/km] | EOC [h/h] | Tempo de manobra [h] | Tempo rtl_rtw [h] | V pulv [m/s] | V desloc [m/s]
0 | 80 | CONCLUIDO | 1.5357 | 65.12 | 49.1 | 6.93 | 0.11 | 425 | 159.12 | 50.28 | 1 | 423 | 27.84 | 19859.16 | 578.58 | 6250.04 | 874.75 | 144.23 | 357976.65 | 0.16 | 0.5 | 7.75 | 21.17 | 2 | 10
1 | 80 | CONCLUIDO | 2.4743 | 40.42 | 33.94 | 15.78 | 0.22 | 129 | 160.54 | 50.28 | 2 | 127 | 28.26 | 20034.4 | 355.1 | 6247.04 | 359.22 | 144.23 | 101692.36 | 0.4 | 0.72 | 7.25 | 6.02 | 2 | 10
2 | 80 | CONCLUIDO | 2.7386 | 36.52 | 31.61 | 23.71 | 0.33 | 80 | 161.97 | 50.28 | 3 | 6 | 28.69 | 20210.21 | 295.2 | 6246.59 | 277.44 | 144.23 | 61043.88 | 0.52 | 0.78 | 7.26 | 3.7 | 2 | 10
3 | 80 | CONCLUIDO | 2.7444 | 36.44 | 31.57 | 23.98 | 0.43 | 79 | 163.4 | 50.28 | 4 | 0 | 29.12 | 20386.62 | 296.77 | 6246.67 | 275.47 | 144.23 | 60064.91 | 0.52 | 0.78 | 7.27 | 3.65 | 2 | 10

## RESULTADOS_5
Unnamed: 0 | Volume de calda [L] | STATUS | Capacidade operacional [ha/h] | Tempo de missao [h] | Tempo util [h] | Tempo por voo [min] | Autonomia Projetada [h] | N° Voos | MTOW [kg] | Massa Estrutura [kg] | Combustível [kg] | Abastecimentos | Massa gerador | Potência gerador [W] | Combustível consumido [L] | Calda cons [L] | Distância percorrida [km] | Distância Pulverizando [km] | RTL ACUMULADO[m] | EOC [km/km] | EOC [h/h] | Tempo de manobra [h] | Tempo rtl_rtw [h] | V pulv [m/s] | V desloc [m/s]
0 | 35 | CONCLUIDO | 2.3927 | 41.79 | 36.68 | 11.77 | 0.22 | 187 | 80.84 | 35.1 | 1 | 51 | 9.74 | 10204.21 | 231.56 | 6248.79 | 445.91 | 144.23 | 144746.37 | 0.32 | 0.67 | 7.52 | 8.76 | 2 | 10
1 | 35 | CONCLUIDO | 2.4231 | 41.27 | 36.28 | 12.09 | 0.43 | 180 | 82.04 | 35.1 | 2 | 0 | 9.94 | 10352.53 | 229.64 | 6248.54 | 429.95 | 144.23 | 136799.24 | 0.34 | 0.68 | 7.57 | 8.36 | 2 | 10

## RESULTADOS_8
Unnamed: 0 | Volume de calda [L] | STATUS | Capacidade operacional [ha/h] | Tempo de missao [h] | Tempo util [h] | Tempo por voo [min] | Autonomia Projetada [h] | N° Voos | MTOW [kg] | Massa Estrutura [kg] | Combustível [kg] | Abastecimentos | Massa gerador | Potência gerador [W] | Combustível consumido [L] | Calda cons [L] | Distância percorrida [km] | Distância Pulverizando [km] | RTL ACUMULADO[m] | EOC [km/km] | EOC [h/h] | Tempo de manobra [h] | Tempo rtl_rtw [h] | V pulv [m/s] | V desloc [m/s]
0 | 50 | CONCLUIDO | 2.1263 | 47.03 | 39.59 | 9.78 | 0.16 | 243 | 107.41 | 41.65 | 1 | 241 | 14.77 | 13481.73 | 333.23 | 6248.1 | 551.88 | 144.23 | 197450.06 | 0.26 | 0.62 | 7.43 | 11.67 | 2 | 10
1 | 50 | CONCLUIDO | 2.5911 | 38.59 | 33.76 | 16.08 | 0.32 | 126 | 108.68 | 41.65 | 2 | 0 | 15.03 | 13638.32 | 251.15 | 6248.27 | 347.35 | 144.23 | 95772.78 | 0.42 | 0.73 | 7.41 | 5.84 | 2 | 10

## RESULTADOS_3
Unnamed: 0 | Volume de calda [L] | STATUS | Capacidade operacional [ha/h] | Tempo de missao [h] | Tempo util [h] | Tempo por voo [min] | Autonomia Projetada [h] | N° Voos | MTOW [kg] | Massa Estrutura [kg] | Combustível [kg] | Abastecimentos | Massa gerador | Potência gerador [W] | Combustível consumido [L] | Calda cons [L] | Distância percorrida [km] | Distância Pulverizando [km] | RTL ACUMULADO[m] | EOC [km/km] | EOC [h/h] | Tempo de manobra [h] | Tempo rtl_rtw [h] | V pulv [m/s] | V desloc [m/s]
0 | 25 | CONCLUIDO | 2.225 | 44.94 | 39.66 | 9.48 | 0.28 | 251 | 61.76 | 28.92 | 1 | 0 | 6.84 | 7851.41 | 210.14 | 6250.55 | 540.74 | 144.23 | 191842.29 | 0.27 | 0.62 | 7.79 | 11.74 | 2 | 10

## RESULTADOS_15
Unnamed: 0 | Volume de calda [L] | STATUS | Capacidade operacional [ha/h] | Tempo de missao [h] | Tempo util [h] | Tempo por voo [min] | Autonomia Projetada [h] | N° Voos | MTOW [kg] | Massa Estrutura [kg] | Combustível [kg] | Abastecimentos | Massa gerador | Potência gerador [W] | Combustível consumido [L] | Calda cons [L] | Distância percorrida [km] | Distância Pulverizando [km] | RTL ACUMULADO[m] | EOC [km/km] | EOC [h/h] | Tempo de manobra [h] | Tempo rtl_rtw [h] | V pulv [m/s] | V desloc [m/s]
0 | 85 | CONCLUIDO | 1.4504 | 68.95 | 50.98 | 6.65 | 0.11 | 460 | 167.88 | 51.39 | 1 | 458 | 30.49 | 20939.59 | 625.59 | 6249.56 | 940.32 | 144.23 | 390587.91 | 0.15 | 0.48 | 7.78 | 23.06 | 2 | 10
1 | 85 | CONCLUIDO | 2.4092 | 41.51 | 34.42 | 14.86 | 0.21 | 139 | 169.33 | 51.39 | 2 | 137 | 30.94 | 21118.46 | 380.67 | 6246.61 | 376.16 | 144.23 | 110108.8 | 0.38 | 0.71 | 7.26 | 6.51 | 2 | 10
2 | 85 | CONCLUIDO | 2.7356 | 36.56 | 31.54 | 24.26 | 0.31 | 78 | 170.79 | 51.39 | 3 | 31 | 31.4 | 21297.94 | 306.87 | 6246.16 | 276.42 | 144.23 | 60544.87 | 0.52 | 0.78 | 7.21 | 3.63 | 2 | 10
3 | 85 | CONCLUIDO | 2.7576 | 36.26 | 31.35 | 25.08 | 0.41 | 75 | 172.25 | 51.39 | 4 | 0 | 31.86 | 21478.05 | 304.79 | 6246.79 | 268.59 | 144.23 | 56646.91 | 0.54 | 0.78 | 7.24 | 3.44 | 2 | 10

## RESULTADOS_2
Unnamed: 0 | Volume de calda [L] | STATUS | Capacidade operacional [ha/h] | Tempo de missao [h] | Tempo util [h] | Tempo por voo [min] | Autonomia Projetada [h] | N° Voos | MTOW [kg] | Massa Estrutura [kg] | Combustível [kg] | Abastecimentos | Massa gerador | Potência gerador [W] | Combustível consumido [L] | Calda cons [L] | Distância percorrida [km] | Distância Pulverizando [km] | RTL ACUMULADO[m] | EOC [km/km] | EOC [h/h] | Tempo de manobra [h] | Tempo rtl_rtw [h] | V pulv [m/s] | V desloc [m/s]
0 | 20 | CONCLUIDO | 2.0806 | 48.06 | 42.49 | 8.14 | 0.34 | 313 | 51.33 | 24.83 | 1 | 0 | 5.51 | 6564.78 | 199.7 | 6250.75 | 634.53 | 144.23 | 238426.04 | 0.23 | 0.58 | 7.94 | 14.56 | 2 | 10

## RESULTADOS_11
Unnamed: 0 | Volume de calda [L] | STATUS | Capacidade operacional [ha/h] | Tempo de missao [h] | Tempo util [h] | Tempo por voo [min] | Autonomia Projetada [h] | N° Voos | MTOW [kg] | Massa Estrutura [kg] | Combustível [kg] | Abastecimentos | Massa gerador | Potência gerador [W] | Combustível consumido [L] | Calda cons [L] | Distância percorrida [km] | Distância Pulverizando [km] | RTL ACUMULADO[m] | EOC [km/km] | EOC [h/h] | Tempo de manobra [h] | Tempo rtl_rtw [h] | V pulv [m/s] | V desloc [m/s]
0 | 65 | CONCLUIDO | 1.8108 | 55.22 | 44.06 | 8.01 | 0.13 | 330 | 133.21 | 46.47 | 1 | 328 | 20.75 | 16663.42 | 450.88 | 6248.74 | 704.04 | 144.23 | 273097.54 | 0.2 | 0.56 | 7.56 | 16.13 | 2 | 10
1 | 65 | CONCLUIDO | 2.6422 | 37.85 | 32.81 | 18.75 | 0.26 | 105 | 134.55 | 46.47 | 2 | 57 | 21.09 | 16828.84 | 280.34 | 6246.78 | 319.48 | 144.23 | 81939.2 | 0.45 | 0.75 | 7.26 | 4.89 | 2 | 10
2 | 65 | CONCLUIDO | 2.6901 | 37.17 | 32.35 | 20.01 | 0.39 | 97 | 135.9 | 46.47 | 3 | 0 | 21.43 | 16994.64 | 274.02 | 6247.37 | 301.34 | 144.23 | 72910.54 | 0.48 | 0.76 | 7.31 | 4.44 | 2 | 10

## RESULTADOS_13
Unnamed: 0 | Volume de calda [L] | STATUS | Capacidade operacional [ha/h] | Tempo de missao [h] | Tempo util [h] | Tempo por voo [min] | Autonomia Projetada [h] | N° Voos | MTOW [kg] | Massa Estrutura [kg] | Combustível [kg] | Abastecimentos | Massa gerador | Potência gerador [W] | Combustível consumido [L] | Calda cons [L] | Distância percorrida [km] | Distância Pulverizando [km] | RTL ACUMULADO[m] | EOC [km/km] | EOC [h/h] | Tempo de manobra [h] | Tempo rtl_rtw [h] | V pulv [m/s] | V desloc [m/s]
0 | 75 | CONCLUIDO | 1.6236 | 61.59 | 47.34 | 7.25 | 0.12 | 392 | 150.44 | 49.1 | 1 | 390 | 25.34 | 18787.76 | 534.34 | 6250.27 | 814.84 | 144.23 | 328187.34 | 0.18 | 0.52 | 7.68 | 19.4 | 2 | 10
1 | 75 | CONCLUIDO | 2.5308 | 39.51 | 33.57 | 16.78 | 0.23 | 120 | 151.83 | 49.1 | 2 | 117 | 25.73 | 18959.54 | 329.45 | 6246.5 | 346.9 | 144.23 | 95578.41 | 0.42 | 0.73 | 7.24 | 5.65 | 2 | 10
2 | 75 | CONCLUIDO | 2.7251 | 36.7 | 31.82 | 22.46 | 0.35 | 85 | 153.23 | 49.1 | 3 | 0 | 26.13 | 19131.85 | 286.96 | 6246.34 | 284.04 | 144.23 | 64321.4 | 0.51 | 0.77 | 7.28 | 3.91 | 2 | 10

## RESULTADOS_17
Unnamed: 0 | Volume de calda [L] | STATUS | Capacidade operacional [ha/h] | Tempo de missao [h] | Tempo util [h] | Tempo por voo [min] | Autonomia Projetada [h] | N° Voos | MTOW [kg] | Massa Estrutura [kg] | Combustível [kg] | Abastecimentos | Massa gerador | Potência gerador [W] | Combustível consumido [L] | Calda cons [L] | Distância percorrida [km] | Distância Pulverizando [km] | RTL ACUMULADO[m] | EOC [km/km] | EOC [h/h] | Tempo de manobra [h] | Tempo rtl_rtw [h] | V pulv [m/s] | V desloc [m/s]
0 | 95 | CONCLUIDO | 1.2863 | 77.74 | 55.25 | 6.16 | 0.1 | 538 | 185.69 | 53.44 | 1 | 536 | 36.26 | 23136.14 | 729.72 | 6251.8 | 1085.85 | 144.23 | 462962.78 | 0.13 | 0.44 | 7.91 | 27.31 | 2 | 10
1 | 95 | CONCLUIDO | 2.2965 | 43.54 | 35.27 | 13.56 | 0.19 | 156 | 187.21 | 53.44 | 2 | 154 | 36.77 | 23322.88 | 429.19 | 6246.87 | 404.34 | 144.23 | 124116 | 0.36 | 0.7 | 7.3 | 7.35 | 2 | 10
2 | 95 | CONCLUIDO | 2.6756 | 37.37 | 31.78 | 22.7 | 0.28 | 84 | 188.73 | 53.44 | 3 | 79 | 37.29 | 23510.33 | 345.97 | 6245.8 | 286.39 | 144.23 | 65503.33 | 0.5 | 0.77 | 7.17 | 3.87 | 2 | 10
3 | 95 | CONCLUIDO | 2.7818 | 35.95 | 30.99 | 27.75 | 0.37 | 67 | 190.25 | 53.44 | 4 | 2 | 37.82 | 23698.48 | 318.08 | 6246.84 | 256.91 | 144.23 | 50845.63 | 0.56 | 0.79 | 7.22 | 3.07 | 2 | 10
4 | 95 | CONCLUIDO | 2.781 | 35.96 | 31 | 27.76 | 0.46 | 67 | 191.78 | 53.44 | 5 | 0 | 38.35 | 23887.36 | 320.78 | 6246.77 | 257.33 | 144.23 | 51057.69 | 0.56 | 0.79 | 7.21 | 3.08 | 2 | 10

## RESULTADOS_9
Unnamed: 0 | Volume de calda [L] | STATUS | Capacidade operacional [ha/h] | Tempo de missao [h] | Tempo util [h] | Tempo por voo [min] | Autonomia Projetada [h] | N° Voos | MTOW [kg] | Massa Estrutura [kg] | Combustível [kg] | Abastecimentos | Massa gerador | Potência gerador [W] | Combustível consumido [L] | Calda cons [L] | Distância percorrida [km] | Distância Pulverizando [km] | RTL ACUMULADO[m] | EOC [km/km] | EOC [h/h] | Tempo de manobra [h] | Tempo rtl_rtw [h] | V pulv [m/s] | V desloc [m/s]
0 | 55 | CONCLUIDO | 2.0081 | 49.8 | 41.19 | 9.05 | 0.15 | 273 | 116.05 | 43.4 | 1 | 271 | 16.65 | 14546.17 | 373.69 | 6247.68 | 605.99 | 144.23 | 224354.32 | 0.24 | 0.6 | 7.49 | 13.27 | 2 | 10
1 | 55 | CONCLUIDO | 2.6252 | 38.09 | 33.26 | 17.35 | 0.3 | 115 | 117.34 | 43.4 | 2 | 0 | 16.94 | 14705.49 | 257.79 | 6249 | 331.04 | 144.23 | 87671.11 | 0.44 | 0.74 | 7.37 | 5.34 | 2 | 10

## resultados
Unnamed: 0 | Volume de calda [L] | STATUS | Capacidade operacional [ha/h] | Tempo de missao [h] | Tempo util [h] | Tempo por voo [min] | Autonomia Projetada [h] | N° Voos | MTOW [kg] | Massa Estrutura [kg] | Combustível [kg] | Abastecimentos | Massa gerador | Potência gerador [W] | Combustível consumido [L] | Calda cons [L] | Distância percorrida [km] | Distância Pulverizando [km] | RTL ACUMULADO[m] | EOC [km/km] | EOC [h/h] | Tempo de manobra [h] | Tempo rtl_rtw [h] | V pulv [m/s] | V desloc [m/s]
0 | 100 | CONCLUIDO | 1.2054 | 82.96 | 57.77 | 5.95 | 0.09 | 583 | 194.77 | 54.38 | 1 | 581 | 39.4 | 24256.19 | 789.57 | 6252.54 | 1172.16 | 144.23 | 505893.06 | 0.12 | 0.42 | 7.98 | 29.83 | 2 | 10
1 | 100 | CONCLUIDO | 2.2412 | 44.62 | 35.69 | 12.98 | 0.18 | 165 | 196.32 | 54.38 | 2 | 163 | 39.95 | 24447.22 | 453.38 | 6246.82 | 418.89 | 144.23 | 131347.53 | 0.34 | 0.69 | 7.3 | 7.77 | 2 | 10
2 | 100 | CONCLUIDO | 2.6269 | 38.07 | 32.05 | 21.37 | 0.27 | 90 | 197.88 | 54.38 | 3 | 88 | 40.5 | 24639 | 369.5 | 6245.47 | 296.11 | 144.23 | 70333.2 | 0.49 | 0.77 | 7.17 | 4.14 | 2 | 10
3 | 100 | CONCLUIDO | 2.7807 | 35.96 | 30.92 | 28.54 | 0.36 | 65 | 199.44 | 54.38 | 4 | 8 | 41.06 | 24831.54 | 327.6 | 6246.49 | 254.94 | 144.23 | 49872.91 | 0.57 | 0.79 | 7.2 | 3 | 2 | 10
4 | 100 | CONCLUIDO | 2.7873 | 35.88 | 30.87 | 28.94 | 0.44 | 64 | 201.01 | 54.38 | 5 | 0 | 41.63 | 25024.84 | 328.7 | 6245.84 | 252.88 | 144.23 | 48844.52 | 0.57 | 0.79 | 7.22 | 2.96 | 2 | 10
0 | 40 | CONCLUIDO | 2.3529 | 42.5 | 36.97 | 11.68 | 0.2 | 190 | 89.87 | 37.55 | 1 | 140 | 11.32 | 11317.98 | 256.96 | 6247.17 | 459.94 | 144.23 | 151743.87 | 0.31 | 0.66 | 7.42 | 9.05 | 2 | 10
1 | 40 | CONCLUIDO | 2.4939 | 40.1 | 35.19 | 13.45 | 0.39 | 157 | 91.1 | 37.55 | 2 | 0 | 11.54 | 11468.97 | 236.67 | 6248.88 | 394.65 | 144.23 | 119263.59 | 0.37 | 0.7 | 7.49 | 7.27 | 2 | 10
0 | 30 | CONCLUIDO | 2.3398 | 42.74 | 37.64 | 10.81 | 0.24 | 209 | 71.52 | 32.27 | 1 | 2 | 8.25 | 9054.6 | 218.22 | 6250.11 | 475.49 | 144.23 | 159424.97 | 0.3 | 0.65 | 7.64 | 9.72 | 2 | 10
1 | 30 | CONCLUIDO | 2.3408 | 42.72 | 37.63 | 10.8 | 0.48 | 209 | 72.7 | 32.27 | 2 | 0 | 8.43 | 9200.25 | 221.29 | 6249.72 | 474.82 | 144.23 | 159089.26 | 0.3 | 0.65 | 7.64 | 9.71 | 2 | 10
0 | 15 | CONCLUIDO | 1.8629 | 53.68 | 47.36 | 6.83 | 0.43 | 416 | 39.78 | 19.54 | 1 | 0 | 4.24 | 5140 | 187.19 | 6255.3 | 794.34 | 144.23 | 317817.34 | 0.18 | 0.52 | 8.26 | 19.43 | 2 | 10
0 | 70 | CONCLUIDO | 1.7132 | 58.37 | 45.71 | 7.6 | 0.12 | 361 | 141.81 | 47.83 | 1 | 359 | 22.98 | 17723.39 | 492.37 | 6249.22 | 759.36 | 144.23 | 300602.36 | 0.19 | 0.54 | 7.64 | 17.79 | 2 | 10
1 | 70 | CONCLUIDO | 2.5883 | 38.63 | 33.17 | 17.77 | 0.25 | 112 | 143.17 | 47.83 | 2 | 96 | 23.34 | 17891.86 | 305.39 | 6246.99 | 333.19 | 144.23 | 88758.6 | 0.43 | 0.74 | 7.23 | 5.25 | 2 | 10
2 | 70 | CONCLUIDO | 2.7049 | 36.97 | 32.11 | 21.17 | 0.37 | 91 | 144.54 | 47.83 | 3 | 0 | 23.71 | 18060.85 | 281.65 | 6246.68 | 293.65 | 144.23 | 69096.84 | 0.49 | 0.76 | 7.3 | 4.2 | 2 | 10
0 | 90 | CONCLUIDO | 1.3688 | 73.06 | 52.96 | 6.39 | 0.1 | 497 | 176.73 | 52.44 | 1 | 495 | 33.29 | 22031.19 | 674.95 | 6250.74 | 1007.75 | 144.23 | 424117.81 | 0.14 | 0.46 | 7.84 | 25.03 | 2 | 10
1 | 90 | CONCLUIDO | 2.3499 | 42.56 | 34.87 | 14.14 | 0.2 | 148 | 178.21 | 52.44 | 2 | 146 | 33.77 | 22213.89 | 405.53 | 6246.67 | 391.49 | 144.23 | 117728.61 | 0.37 | 0.7 | 7.27 | 6.96 | 2 | 10
2 | 90 | CONCLUIDO | 2.7134 | 36.85 | 31.59 | 23.69 | 0.3 | 80 | 179.7 | 52.44 | 3 | 62 | 34.26 | 22397.24 | 324.25 | 6245.9 | 279.4 | 144.23 | 62024.62 | 0.52 | 0.78 | 7.18 | 3.68 | 2 | 10
3 | 90 | CONCLUIDO | 2.7672 | 36.14 | 31.19 | 26.36 | 0.39 | 71 | 181.19 | 52.44 | 4 | 0 | 34.75 | 22581.25 | 311.63 | 6245.91 | 263.18 | 144.23 | 53961.74 | 0.55 | 0.79 | 7.24 | 3.28 | 2 | 10
0 | 10 | CONCLUIDO | 1.5262 | 65.52 | 56.96 | 5.49 | 0.64 | 622 | 26.11 | 12.1 | 1 | 0 | 3.01 | 3454.41 | 164.88 | 6259.88 | 1109.43 | 144.23 | 474330.19 | 0.13 | 0.43 | 8.87 | 29.02 | 2 | 10
0 | 45 | CONCLUIDO | 2.2378 | 44.69 | 38.28 | 10.68 | 0.18 | 215 | 98.71 | 39.72 | 1 | 207 | 12.99 | 12407.75 | 294.35 | 6247.76 | 506.43 | 144.23 | 174864.31 | 0.28 | 0.64 | 7.4 | 10.36 | 2 | 10
1 | 45 | CONCLUIDO | 2.5449 | 39.29 | 34.43 | 14.75 | 0.35 | 140 | 99.95 | 39.72 | 2 | 0 | 13.24 | 12561.45 | 244.07 | 6248.64 | 369.23 | 144.23 | 106639.05 | 0.39 | 0.71 | 7.45 | 6.51 | 2 | 10
0 | 60 | CONCLUIDO | 1.9091 | 52.38 | 42.56 | 8.48 | 0.14 | 301 | 124.63 | 45 | 1 | 299 | 18.64 | 15605.44 | 411.3 | 6248.27 | 652.21 | 144.23 | 247327.33 | 0.22 | 0.58 | 7.53 | 14.63 | 2 | 10
1 | 60 | CONCLUIDO | 2.6499 | 37.74 | 32.87 | 18.43 | 0.28 | 107 | 125.95 | 45 | 2 | 18 | 18.95 | 15767.7 | 266.55 | 6246.71 | 319.3 | 144.23 | 81838.63 | 0.45 | 0.75 | 7.32 | 4.96 | 2 | 10
2 | 60 | CONCLUIDO | 2.6638 | 37.54 | 32.72 | 18.7 | 0.42 | 105 | 127.27 | 45 | 3 | 0 | 19.27 | 15930.42 | 266.96 | 6247.44 | 313.75 | 144.23 | 79075.26 | 0.46 | 0.75 | 7.33 | 4.81 | 2 | 10
0 | 80 | CONCLUIDO | 1.5357 | 65.12 | 49.1 | 6.93 | 0.11 | 425 | 159.12 | 50.28 | 1 | 423 | 27.84 | 19859.16 | 578.58 | 6250.04 | 874.75 | 144.23 | 357976.65 | 0.16 | 0.5 | 7.75 | 21.17 | 2 | 10
1 | 80 | CONCLUIDO | 2.4743 | 40.42 | 33.94 | 15.78 | 0.22 | 129 | 160.54 | 50.28 | 2 | 127 | 28.26 | 20034.4 | 355.1 | 6247.04 | 359.22 | 144.23 | 101692.36 | 0.4 | 0.72 | 7.25 | 6.02 | 2 | 10
2 | 80 | CONCLUIDO | 2.7386 | 36.52 | 31.61 | 23.71 | 0.33 | 80 | 161.97 | 50.28 | 3 | 6 | 28.69 | 20210.21 | 295.2 | 6246.59 | 277.44 | 144.23 | 61043.88 | 0.52 | 0.78 | 7.26 | 3.7 | 2 | 10
3 | 80 | CONCLUIDO | 2.7444 | 36.44 | 31.57 | 23.98 | 0.43 | 79 | 163.4 | 50.28 | 4 | 0 | 29.12 | 20386.62 | 296.77 | 6246.67 | 275.47 | 144.23 | 60064.91 | 0.52 | 0.78 | 7.27 | 3.65 | 2 | 10
0 | 35 | CONCLUIDO | 2.3927 | 41.79 | 36.68 | 11.77 | 0.22 | 187 | 80.84 | 35.1 | 1 | 51 | 9.74 | 10204.21 | 231.56 | 6248.79 | 445.91 | 144.23 | 144746.37 | 0.32 | 0.67 | 7.52 | 8.76 | 2 | 10
1 | 35 | CONCLUIDO | 2.4231 | 41.27 | 36.28 | 12.09 | 0.43 | 180 | 82.04 | 35.1 | 2 | 0 | 9.94 | 10352.53 | 229.64 | 6248.54 | 429.95 | 144.23 | 136799.24 | 0.34 | 0.68 | 7.57 | 8.36 | 2 | 10
0 | 50 | CONCLUIDO | 2.1263 | 47.03 | 39.59 | 9.78 | 0.16 | 243 | 107.41 | 41.65 | 1 | 241 | 14.77 | 13481.73 | 333.23 | 6248.1 | 551.88 | 144.23 | 197450.06 | 0.26 | 0.62 | 7.43 | 11.67 | 2 | 10
1 | 50 | CONCLUIDO | 2.5911 | 38.59 | 33.76 | 16.08 | 0.32 | 126 | 108.68 | 41.65 | 2 | 0 | 15.03 | 13638.32 | 251.15 | 6248.27 | 347.35 | 144.23 | 95772.78 | 0.42 | 0.73 | 7.41 | 5.84 | 2 | 10
0 | 25 | CONCLUIDO | 2.225 | 44.94 | 39.66 | 9.48 | 0.28 | 251 | 61.76 | 28.92 | 1 | 0 | 6.84 | 7851.41 | 210.14 | 6250.55 | 540.74 | 144.23 | 191842.29 | 0.27 | 0.62 | 7.79 | 11.74 | 2 | 10
0 | 85 | CONCLUIDO | 1.4504 | 68.95 | 50.98 | 6.65 | 0.11 | 460 | 167.88 | 51.39 | 1 | 458 | 30.49 | 20939.59 | 625.59 | 6249.56 | 940.32 | 144.23 | 390587.91 | 0.15 | 0.48 | 7.78 | 23.06 | 2 | 10
1 | 85 | CONCLUIDO | 2.4092 | 41.51 | 34.42 | 14.86 | 0.21 | 139 | 169.33 | 51.39 | 2 | 137 | 30.94 | 21118.46 | 380.67 | 6246.61 | 376.16 | 144.23 | 110108.8 | 0.38 | 0.71 | 7.26 | 6.51 | 2 | 10
2 | 85 | CONCLUIDO | 2.7356 | 36.56 | 31.54 | 24.26 | 0.31 | 78 | 170.79 | 51.39 | 3 | 31 | 31.4 | 21297.94 | 306.87 | 6246.16 | 276.42 | 144.23 | 60544.87 | 0.52 | 0.78 | 7.21 | 3.63 | 2 | 10
3 | 85 | CONCLUIDO | 2.7576 | 36.26 | 31.35 | 25.08 | 0.41 | 75 | 172.25 | 51.39 | 4 | 0 | 31.86 | 21478.05 | 304.79 | 6246.79 | 268.59 | 144.23 | 56646.91 | 0.54 | 0.78 | 7.24 | 3.44 | 2 | 10
0 | 20 | CONCLUIDO | 2.0806 | 48.06 | 42.49 | 8.14 | 0.34 | 313 | 51.33 | 24.83 | 1 | 0 | 5.51 | 6564.78 | 199.7 | 6250.75 | 634.53 | 144.23 | 238426.04 | 0.23 | 0.58 | 7.94 | 14.56 | 2 | 10
0 | 65 | CONCLUIDO | 1.8108 | 55.22 | 44.06 | 8.01 | 0.13 | 330 | 133.21 | 46.47 | 1 | 328 | 20.75 | 16663.42 | 450.88 | 6248.74 | 704.04 | 144.23 | 273097.54 | 0.2 | 0.56 | 7.56 | 16.13 | 2 | 10
1 | 65 | CONCLUIDO | 2.6422 | 37.85 | 32.81 | 18.75 | 0.26 | 105 | 134.55 | 46.47 | 2 | 57 | 21.09 | 16828.84 | 280.34 | 6246.78 | 319.48 | 144.23 | 81939.2 | 0.45 | 0.75 | 7.26 | 4.89 | 2 | 10
2 | 65 | CONCLUIDO | 2.6901 | 37.17 | 32.35 | 20.01 | 0.39 | 97 | 135.9 | 46.47 | 3 | 0 | 21.43 | 16994.64 | 274.02 | 6247.37 | 301.34 | 144.23 | 72910.54 | 0.48 | 0.76 | 7.31 | 4.44 | 2 | 10
0 | 75 | CONCLUIDO | 1.6236 | 61.59 | 47.34 | 7.25 | 0.12 | 392 | 150.44 | 49.1 | 1 | 390 | 25.34 | 18787.76 | 534.34 | 6250.27 | 814.84 | 144.23 | 328187.34 | 0.18 | 0.52 | 7.68 | 19.4 | 2 | 10
1 | 75 | CONCLUIDO | 2.5308 | 39.51 | 33.57 | 16.78 | 0.23 | 120 | 151.83 | 49.1 | 2 | 117 | 25.73 | 18959.54 | 329.45 | 6246.5 | 346.9 | 144.23 | 95578.41 | 0.42 | 0.73 | 7.24 | 5.65 | 2 | 10
2 | 75 | CONCLUIDO | 2.7251 | 36.7 | 31.82 | 22.46 | 0.35 | 85 | 153.23 | 49.1 | 3 | 0 | 26.13 | 19131.85 | 286.96 | 6246.34 | 284.04 | 144.23 | 64321.4 | 0.51 | 0.77 | 7.28 | 3.91 | 2 | 10
0 | 95 | CONCLUIDO | 1.2863 | 77.74 | 55.25 | 6.16 | 0.1 | 538 | 185.69 | 53.44 | 1 | 536 | 36.26 | 23136.14 | 729.72 | 6251.8 | 1085.85 | 144.23 | 462962.78 | 0.13 | 0.44 | 7.91 | 27.31 | 2 | 10
1 | 95 | CONCLUIDO | 2.2965 | 43.54 | 35.27 | 13.56 | 0.19 | 156 | 187.21 | 53.44 | 2 | 154 | 36.77 | 23322.88 | 429.19 | 6246.87 | 404.34 | 144.23 | 124116 | 0.36 | 0.7 | 7.3 | 7.35 | 2 | 10
2 | 95 | CONCLUIDO | 2.6756 | 37.37 | 31.78 | 22.7 | 0.28 | 84 | 188.73 | 53.44 | 3 | 79 | 37.29 | 23510.33 | 345.97 | 6245.8 | 286.39 | 144.23 | 65503.33 | 0.5 | 0.77 | 7.17 | 3.87 | 2 | 10
3 | 95 | CONCLUIDO | 2.7818 | 35.95 | 30.99 | 27.75 | 0.37 | 67 | 190.25 | 53.44 | 4 | 2 | 37.82 | 23698.48 | 318.08 | 6246.84 | 256.91 | 144.23 | 50845.63 | 0.56 | 0.79 | 7.22 | 3.07 | 2 | 10
4 | 95 | CONCLUIDO | 2.781 | 35.96 | 31 | 27.76 | 0.46 | 67 | 191.78 | 53.44 | 5 | 0 | 38.35 | 23887.36 | 320.78 | 6246.77 | 257.33 | 144.23 | 51057.69 | 0.56 | 0.79 | 7.21 | 3.08 | 2 | 10
0 | 55 | CONCLUIDO | 2.0081 | 49.8 | 41.19 | 9.05 | 0.15 | 273 | 116.05 | 43.4 | 1 | 271 | 16.65 | 14546.17 | 373.69 | 6247.68 | 605.99 | 144.23 | 224354.32 | 0.24 | 0.6 | 7.49 | 13.27 | 2 | 10
1 | 55 | CONCLUIDO | 2.6252 | 38.09 | 33.26 | 17.35 | 0.3 | 115 | 117.34 | 43.4 | 2 | 0 | 16.94 | 14705.49 | 257.79 | 6249 | 331.04 | 144.23 | 87671.11 | 0.44 | 0.74 | 7.37 | 5.34 | 2 | 10

## gráficos
Selecione o eixo X:
Selecione o eixo Y:
Selecione o eixo Z:
Eixo X | Eixo Y | Eixo Z
0 | 0 | 0
0 | 0 | 0
0 | 0 | 0
0 | 0 | 0
0 | 0 | 0
0 | 0 | 0
0 | 0 | 0
0 | 0 | 0
0 | 0 | 0
0 | 0 | 0
0 | 0 | 0
0 | 0 | 0
0 | 0 | 0
0 | 0 | 0
0 | 0 | 0
0 | 0 | 0
0 | 0 | 0
0 | 0 | 0
0 | 0 | 0
0 | 0 | 0
0 | 0 | 0
0 | 0 | 0
0 | 0 | 0
0 | 0 | 0
0 | 0 | 0
0 | 0 | 0
0 | 0 | 0
0 | 0 | 0
0 | 0 | 0
0 | 0 | 0
0 | 0 | 0
0 | 0 | 0
0 | 0 | 0
0 | 0 | 0
0 | 0 | 0
0 | 0 | 0
0 | 0 | 0
0 | 0 | 0
0 | 0 | 0
0 | 0 | 0
0 | 0 | 0
0 | 0 | 0
0 | 0 | 0
0 | 0 | 0
0 | 0 | 0
0 | 0 | 0
0 | 0 | 0
0 | 0 | 0
0 | 0 | 0
0 | 0 | 0

## hidden (hidden)
Unnamed: 0
Volume de calda [L]
STATUS
Capacidade operacional [ha/h]
Tempo de missao [h]
Tempo util [h]
Tempo por voo [min]
Autonomia Projetada [h]
N° Voos
MTOW [kg]
Massa Estrutura [kg]
Combustível [kg]
Abastecimentos
Massa gerador
Potência gerador [W]
Combustível consumido [L]
Calda cons [L]
Distância percorrida [km]
Distância Pulverizando [km]
RTL ACUMULADO[m]
EOC [km/km]
EOC [h/h]
Tempo de manobra [h]
Tempo rtl_rtw [h]
V pulv [m/s]
V desloc [m/s]