## RESULTADOS_18
Unnamed: 0 | Volume de calda [L] | STATUS | Capacidade operacional [ha/h] | Tempo de missao [h] | Tempo util [h] | Tempo por voo [min] | Autonomia Projetada [h] | N° Voos | MTOW [kg] | Massa Estrutura [kg] | Combustível [kg] | Abastecimentos | Massa gerador | Potência gerador [W] | Combustível consumido [L] | Calda cons [L] | Distância percorrida [km] | Distância Pulverizando [km] | RTL ACUMULADO[m] | EOC [km/km] | EOC [h/h] | Tempo de manobra [h] | Tempo rtl_rtw [h] | V pulv [m/s] | V desloc [m/s]
0 | 100 | CONCLUIDO | 0.5873 | 170.26 | 120.07 | 5.88 | 0.09 | 1226 | 194.77 | 54.38 | 1 | 1224 | 39.4 | 24256.19 | 1662.68 | 9121.91 | 2380.22 | 233.37 | 1062800.46 | 0.1 | 0.42 | 23.36 | 62.74 | 2 | 10
1 | 100 | CONCLUIDO | 1.1049 | 90.51 | 74.11 | 12.46 | 0.18 | 357 | 196.32 | 54.38 | 2 | 355 | 39.95 | 24447.22 | 983.05 | 9109.21 | 814.25 | 233.37 | 284158.75 | 0.29 | 0.68 | 21.93 | 16.83 | 2 | 10
2 | 100 | CONCLUIDO | 1.2969 | 77.11 | 66.7 | 19.71 | 0.27 | 203 | 197.88 | 54.38 | 3 | 201 | 40.5 | 24639 | 839.52 | 9107.58 | 562.77 | 233.37 | 159188.55 | 0.41 | 0.76 | 21.68 | 9.43 | 2 | 10
3 | 100 | CONCLUIDO | 1.4018 | 71.34 | 63.53 | 28.03 | 0.36 | 136 | 199.44 | 54.38 | 4 | 134 | 41.06 | 24831.54 | 750.02 | 9107.43 | 455.36 | 233.37 | 105822.5 | 0.51 | 0.8 | 21.57 | 6.27 | 2 | 10
4 | 100 | CONCLUIDO | 1.4657 | 68.23 | 61.86 | 37.49 | 0.44 | 99 | 201.01 | 54.38 | 5 | 72 | 41.63 | 25024.84 | 678.32 | 9108.01 | 397.25 | 233.37 | 76948.08 | 0.59 | 0.82 | 21.55 | 4.6 | 2 | 10
5 | 100 | CONCLUIDO | 1.4767 | 67.72 | 61.59 | 39.73 | 0.53 | 93 | 202.58 | 54.38 | 6 | 0 | 42.2 | 25218.93 | 665.24 | 9108.08 | 386.08 | 233.37 | 71393.96 | 0.6 | 0.82 | 21.6 | 4.32 | 2 | 10

## RESULTADOS_6
Unnamed: 0 | Volume de calda [L] | STATUS | Capacidade operacional [ha/h] | Tempo de missao [h] | Tempo util [h] | Tempo por voo [min] | Autonomia Projetada [h] | N° Voos | MTOW [kg] | Massa Estrutura [kg] | Combustível [kg] | Abastecimentos | Massa gerador | Potência gerador [W] | Combustível consumido [L] | Calda cons [L] | Distância percorrida [km] | Distância Pulverizando [km] | RTL ACUMULADO[m] | EOC [km/km] | EOC [h/h] | Tempo de manobra [h] | Tempo rtl_rtw [h] | V pulv [m/s] | V desloc [m/s]
0 | 40 | CONCLUIDO | 1.1418 | 87.58 | 77.59 | 10.93 | 0.2 | 426 | 89.87 | 37.55 | 1 | 424 | 11.32 | 11317.98 | 586.85 | 9110.02 | 932.03 | 233.37 | 342706.89 | 0.25 | 0.65 | 22.06 | 20.31 | 2 | 10
1 | 40 | CONCLUIDO | 1.347 | 74.24 | 67.97 | 17.81 | 0.39 | 229 | 91.1 | 37.55 | 2 | 0 | 11.54 | 11468.97 | 461.61 | 9114.9 | 595.2 | 233.37 | 175273.42 | 0.39 | 0.75 | 22.01 | 10.69 | 2 | 10

## RESULTADOS_4
Unnamed: 0 | Volume de calda [L] | STATUS | Capacidade operacional [ha/h] | Tempo de missao [h] | Tempo util [h] | Tempo por voo [min] | Autonomia Projetada [h] | N° Voos | MTOW [kg] | Massa Estrutura [kg] | Combustível [kg] | Abastecimentos | Massa gerador | Potência gerador [W] | Combustível consumido [L] | Calda cons [L] | Distância percorrida [km] | Distância Pulverizando [km] | RTL ACUMULADO[m] | EOC [km/km] | EOC [h/h] | Tempo de manobra [h] | Tempo rtl_rtw [h] | V pulv [m/s] | V desloc [m/s]
0 | 30 | CONCLUIDO | 1.2567 | 79.57 | 72.64 | 13.33 | 0.24 | 327 | 71.52 | 32.27 | 1 | 157 | 8.25 | 9054.6 | 432.01 | 9111.86 | 755.66 | 233.37 | 255015.84 | 0.31 | 0.7 | 22.12 | 15.37 | 2 | 10
1 | 30 | CONCLUIDO | 1.2791 | 78.18 | 71.59 | 14.08 | 0.48 | 305 | 72.7 | 32.27 | 2 | 0 | 8.43 | 9200.25 | 425.74 | 9116.87 | 713.22 | 233.37 | 233905.51 | 0.33 | 0.71 | 22.26 | 14.31 | 2 | 10

## RESULTADOS_1
Unnamed: 0 | Volume de calda [L] | STATUS | Capacidade operacional [ha/h] | Tempo de missao [h] | Tempo util [h] | Tempo por voo [min] | Autonomia Projetada [h] | N° Voos | MTOW [kg] | Massa Estrutura [kg] | Combustível [kg] | Abastecimentos | Massa gerador | Potência gerador [W] | Combustível consumido [L] | Calda cons [L] | Distância percorrida [km] | Distância Pulverizando [km] | RTL ACUMULADO[m] | EOC [km/km] | EOC [h/h] | Tempo de manobra [h] | Tempo rtl_rtw [h] | V pulv [m/s] | V desloc [m/s]
0 | 15 | CONCLUIDO | 1.0612 | 94.23 | 85.79 | 8.48 | 0.43 | 607 | 39.78 | 19.54 | 1 | 0 | 4.24 | 5140 | 341.13 | 9122.46 | 1179.98 | 233.37 | 465775.34 | 0.2 | 0.59 | 23.14 | 28.48 | 2 | 10

## RESULTADOS_12
Unnamed: 0 | Volume de calda [L] | STATUS | Capacidade operacional [ha/h] | Tempo de missao [h] | Tempo util [h] | Tempo por voo [min] | Autonomia Projetada [h] | N° Voos | MTOW [kg] | Massa Estrutura [kg] | Combustível [kg] | Abastecimentos | Massa gerador | Potência gerador [W] | Combustível consumido [L] | Calda cons [L] | Distância percorrida [km] | Distância Pulverizando [km] | RTL ACUMULADO[m] | EOC [km/km] | EOC [h/h] | Tempo de manobra [h] | Tempo rtl_rtw [h] | V pulv [m/s] | V desloc [m/s]
0 | 70 | CONCLUIDO | 0.8348 | 119.78 | 95.25 | 7.4 | 0.12 | 772 | 141.81 | 47.83 | 1 | 770 | 22.98 | 17723.39 | 1054.95 | 9115.12 | 1532.96 | 233.37 | 641442.42 | 0.15 | 0.53 | 22.61 | 37.95 | 2 | 10
1 | 70 | CONCLUIDO | 1.2705 | 78.71 | 69.14 | 16.33 | 0.25 | 254 | 143.17 | 47.83 | 2 | 252 | 23.34 | 17891.86 | 701.64 | 9108.84 | 645.78 | 233.37 | 200438.1 | 0.36 | 0.73 | 21.76 | 11.87 | 2 | 10
2 | 70 | CONCLUIDO | 1.4271 | 70.07 | 63.77 | 27.14 | 0.37 | 141 | 144.54 | 47.83 | 3 | 91 | 23.71 | 18060.85 | 575.35 | 9107.32 | 461.15 | 233.37 | 108689.56 | 0.51 | 0.79 | 21.65 | 6.51 | 2 | 10
3 | 70 | CONCLUIDO | 1.4394 | 69.47 | 63.43 | 28.83 | 0.49 | 132 | 145.92 | 47.83 | 4 | 0 | 24.09 | 18230.35 | 566.73 | 9111 | 446.24 | 233.37 | 101281.45 | 0.52 | 0.8 | 21.73 | 6.16 | 2 | 10

## RESULTADOS_16
Unnamed: 0 | Volume de calda [L] | STATUS | Capacidade operacional [ha/h] | Tempo de missao [h] | Tempo util [h] | Tempo por voo [min] | Autonomia Projetada [h] | N° Voos | MTOW [kg] | Massa Estrutura [kg] | Combustível [kg] | Abastecimentos | Massa gerador | Potência gerador [W] | Combustível consumido [L] | Calda cons [L] | Distância percorrida [km] | Distância Pulverizando [km] | RTL ACUMULADO[m] | EOC [km/km] | EOC [h/h] | Tempo de manobra [h] | Tempo rtl_rtw [h] | V pulv [m/s] | V desloc [m/s]
0 | 90 | CONCLUIDO | 0.667 | 149.93 | 110.17 | 6.3 | 0.1 | 1050 | 176.73 | 52.44 | 1 | 1048 | 33.29 | 22031.19 | 1427.52 | 9119.72 | 2043.1 | 233.37 | 895118.7 | 0.11 | 0.46 | 23.04 | 52.85 | 2 | 10
1 | 90 | CONCLUIDO | 1.158 | 86.36 | 72.45 | 13.46 | 0.2 | 323 | 178.21 | 52.44 | 2 | 321 | 33.77 | 22213.89 | 890.09 | 9110.34 | 757.53 | 233.37 | 255968.66 | 0.31 | 0.7 | 21.88 | 15.17 | 2 | 10
2 | 90 | CONCLUIDO | 1.3384 | 74.72 | 65.79 | 21.57 | 0.3 | 183 | 179.7 | 52.44 | 3 | 181 | 34.26 | 22397.24 | 756.05 | 9108.34 | 531.59 | 233.37 | 143700.63 | 0.44 | 0.77 | 21.66 | 8.52 | 2 | 10
3 | 90 | CONCLUIDO | 1.4396 | 69.47 | 62.78 | 31.39 | 0.39 | 120 | 181.19 | 52.44 | 4 | 114 | 34.75 | 22581.25 | 662.51 | 9107.05 | 429.75 | 233.37 | 93095.79 | 0.54 | 0.81 | 21.55 | 5.52 | 2 | 10
4 | 90 | CONCLUIDO | 1.4677 | 68.13 | 62.05 | 36.15 | 0.49 | 103 | 182.69 | 52.44 | 5 | 0 | 35.25 | 22766.06 | 629.72 | 9108.58 | 400.75 | 233.37 | 78682 | 0.58 | 0.82 | 21.64 | 4.79 | 2 | 10

## RESULTADOS_0
Unnamed: 0 | Volume de calda [L] | STATUS | Capacidade operacional [ha/h] | Tempo de missao [h] | Tempo util [h] | Tempo por voo [min] | Autonomia Projetada [h] | N° Voos | MTOW [kg] | Massa Estrutura [kg] | Combustível [kg] | Abastecimentos | Massa gerador | Potência gerador [W] | Combustível consumido [L] | Calda cons [L] | Distância percorrida [km] | Distância Pulverizando [km] | RTL ACUMULADO[m] | EOC [km/km] | EOC [h/h] | Tempo de manobra [h] | Tempo rtl_rtw [h] | V pulv [m/s] | V desloc [m/s]
0 | 10 | CONCLUIDO | 0.8948 | 111.75 | 100 | 6.59 | 0.64 | 910 | 26.11 | 12.1 | 1 | 0 | 3.01 | 3454.41 | 290.46 | 9136.02 | 1645.79 | 233.37 | 697163.79 | 0.14 | 0.51 | 24.03 | 42.66 | 2 | 10

## RESULTADOS_7
Unnamed: 0 | Volume de calda [L] | STATUS | Capacidade operacional [ha/h] | Tempo de missao [h] | Tempo util [h] | Tempo por voo [min] | Autonomia Projetada [h] | N° Voos | MTOW [kg] | Massa Estrutura [kg] | Combustível [kg] | Abastecimentos | Massa gerador | Potência gerador [W] | Combustível consumido [L] | Calda cons [L] | Distância percorrida [km] | Distância Pulverizando [km] | RTL ACUMULADO[m] | EOC [km/km] | EOC [h/h] | Tempo de manobra [h] | Tempo rtl_rtw [h] | V pulv [m/s] | V desloc [m/s]
0 | 45 | CONCLUIDO | 1.0827 | 92.36 | 80.44 | 9.99 | 0.18 | 483 | 98.71 | 39.72 | 1 | 481 | 12.99 | 12407.75 | 664.43 | 9111.89 | 1028.52 | 233.37 | 390666.94 | 0.23 | 0.63 | 22.15 | 23.16 | 2 | 10
1 | 45 | CONCLUIDO | 1.3698 | 73 | 66.82 | 19.65 | 0.35 | 204 | 99.95 | 39.72 | 2 | 0 | 13.24 | 12561.45 | 478.87 | 9112.2 | 557.06 | 233.37 | 156328.8 | 0.42 | 0.76 | 21.95 | 9.55 | 2 | 10

## RESULTADOS_10
Unnamed: 0 | Volume de calda [L] | STATUS | Capacidade operacional [ha/h] | Tempo de missao [h] | Tempo util [h] | Tempo por voo [min] | Autonomia Projetada [h] | N° Voos | MTOW [kg] | Massa Estrutura [kg] | Combustível [kg] | Abastecimentos | Massa gerador | Potência gerador [W] | Combustível consumido [L] | Calda cons [L] | Distância percorrida [km] | Distância Pulverizando [km] | RTL ACUMULADO[m] | EOC [km/km] | EOC [h/h] | Tempo de manobra [h] | Tempo rtl_rtw [h] | V pulv [m/s] | V desloc [m/s]
0 | 60 | CONCLUIDO | 0.9279 | 107.77 | 88.97 | 8.19 | 0.14 | 652 | 124.63 | 45 | 1 | 650 | 18.64 | 15605.44 | 893.26 | 9113.64 | 1319.65 | 233.37 | 535387.95 | 0.18 | 0.57 | 22.41 | 31.68 | 2 | 10
1 | 60 | CONCLUIDO | 1.3318 | 75.09 | 67.41 | 18.64 | 0.28 | 217 | 125.95 | 45 | 2 | 214 | 18.95 | 15767.7 | 599.31 | 9108.46 | 587.38 | 233.37 | 171425.09 | 0.4 | 0.75 | 21.69 | 10.14 | 2 | 10
2 | 60 | CONCLUIDO | 1.4193 | 70.46 | 64.42 | 25.26 | 0.42 | 153 | 127.27 | 45 | 3 | 1 | 19.27 | 15930.42 | 530.87 | 9110.36 | 478.22 | 233.37 | 117164.37 | 0.49 | 0.79 | 21.8 | 7.15 | 2 | 10
3 | 60 | CONCLUIDO | 1.4192 | 70.46 | 64.42 | 25.26 | 0.55 | 153 | 128.59 | 45 | 4 | 0 | 19.59 | 16093.6 | 536.05 | 9110.45 | 478.17 | 233.37 | 117139.44 | 0.49 | 0.79 | 21.8 | 7.15 | 2 | 10

## RESULTADOS_14
Unnamed: 0 | Volume de calda [L] | STATUS | Capacidade operacional [ha/h] | Tempo de missao [h] | Tempo util [h] | Tempo por voo [min] | Autonomia Projetada [h] | N° Voos | MTOW [kg] | Massa Estrutura [kg] | Combustível [kg] | Abastecimentos | Massa gerador | Potência gerador [W] | Combustível consumido [L] | Calda cons [L] | Distância percorrida [km] | Distância Pulverizando [km] | RTL ACUMULADO[m] | EOC [km/km] | EOC [h/h] | Tempo de manobra [h] | Tempo rtl_rtw [h] | V pulv [m/s] | V desloc [m/s]
0 | 80 | CONCLUIDO | 0.7489 | 133.52 | 102.14 | 6.79 | 0.11 | 902 | 159.12 | 50.28 | 1 | 900 | 27.84 | 19859.16 | 1229.62 | 9117.2 | 1768.21 | 233.37 | 758417.18 | 0.13 | 0.5 | 22.82 | 44.83 | 2 | 10
1 | 80 | CONCLUIDO | 1.2127 | 82.46 | 70.82 | 14.7 | 0.22 | 289 | 160.54 | 50.28 | 2 | 287 | 28.26 | 20034.4 | 797.33 | 9109.71 | 702.05 | 233.37 | 228401.65 | 0.33 | 0.72 | 21.83 | 13.55 | 2 | 10
2 | 80 | CONCLUIDO | 1.3846 | 72.22 | 64.71 | 24.12 | 0.33 | 161 | 161.97 | 50.28 | 3 | 159 | 28.69 | 20210.21 | 667.02 | 9107.89 | 495.05 | 233.37 | 125538.36 | 0.47 | 0.78 | 21.62 | 7.44 | 2 | 10
3 | 80 | CONCLUIDO | 1.4552 | 68.72 | 62.66 | 32.41 | 0.43 | 116 | 163.4 | 50.28 | 4 | 16 | 29.12 | 20386.62 | 596.04 | 9108.59 | 420.99 | 233.37 | 88737.95 | 0.55 | 0.81 | 21.67 | 5.39 | 2 | 10
4 | 80 | CONCLUIDO | 1.4571 | 68.63 | 62.6 | 32.66 | 0.54 | 115 | 164.83 | 50.28 | 5 | 0 | 29.55 | 20563.61 | 599.49 | 9110.01 | 418.68 | 233.37 | 87586.3 | 0.56 | 0.81 | 21.68 | 5.33 | 2 | 10

## RESULTADOS_5
Unnamed: 0 | Volume de calda [L] | STATUS | Capacidade operacional [ha/h] | Tempo de missao [h] | Tempo util [h] | Tempo por voo [min] | Autonomia Projetada [h] | N° Voos | MTOW [kg] | Massa Estrutura [kg] | Combustível [kg] | Abastecimentos | Massa gerador | Potência gerador [W] | Combustível consumido [L] | Calda cons [L] | Distância percorrida [km] | Distância Pulverizando [km] | RTL ACUMULADO[m] | EOC [km/km] | EOC [h/h] | Tempo de manobra [h] | Tempo rtl_rtw [h] | V pulv [m/s] | V desloc [m/s]
0 | 35 | CONCLUIDO | 1.2047 | 83.01 | 74.78 | 12.19 | 0.22 | 368 | 80.84 | 35.1 | 1 | 353 | 9.74 | 10204.21 | 506.58 | 9110.17 | 835.35 | 233.37 | 294655.59 | 0.28 | 0.68 | 21.99 | 17.5 | 2 | 10
1 | 35 | CONCLUIDO | 1.318 | 75.87 | 69.49 | 15.97 | 0.43 | 261 | 82.04 | 35.1 | 2 | 0 | 9.94 | 10352.53 | 444.5 | 9112.98 | 644.88 | 233.37 | 199953.08 | 0.36 | 0.73 | 22.11 | 12.21 | 2 | 10

## RESULTADOS_8
Unnamed: 0 | Volume de calda [L] | STATUS | Capacidade operacional [ha/h] | Tempo de missao [h] | Tempo util [h] | Tempo por voo [min] | Autonomia Projetada [h] | N° Voos | MTOW [kg] | Massa Estrutura [kg] | Combustível [kg] | Abastecimentos | Massa gerador | Potência gerador [W] | Combustível consumido [L] | Calda cons [L] | Distância percorrida [km] | Distância Pulverizando [km] | RTL ACUMULADO[m] | EOC [km/km] | EOC [h/h] | Tempo de manobra [h] | Tempo rtl_rtw [h] | V pulv [m/s] | V desloc [m/s]
0 | 50 | CONCLUIDO | 1.0271 | 97.36 | 83.33 | 9.26 | 0.16 | 540 | 107.41 | 41.65 | 1 | 538 | 14.77 | 13481.73 | 741.38 | 9111.63 | 1126.55 | 233.37 | 439393.07 | 0.21 | 0.61 | 22.25 | 26.04 | 2 | 10
1 | 50 | CONCLUIDO | 1.3821 | 72.35 | 66.09 | 20.87 | 0.32 | 190 | 108.68 | 41.65 | 2 | 71 | 15.03 | 13638.32 | 501.71 | 9109.88 | 537.41 | 233.37 | 146577.2 | 0.43 | 0.77 | 21.79 | 8.83 | 2 | 10
2 | 50 | CONCLUIDO | 1.3892 | 71.98 | 65.86 | 21.48 | 0.48 | 184 | 109.96 | 41.65 | 3 | 0 | 15.31 | 13795.21 | 500.32 | 9111.89 | 525.87 | 233.37 | 140833.45 | 0.44 | 0.77 | 21.88 | 8.58 | 2 | 10

## RESULTADOS_3
Unnamed: 0 | Volume de calda [L] | STATUS | Capacidade operacional [ha/h] | Tempo de missao [h] | Tempo util [h] | Tempo por voo [min] | Autonomia Projetada [h] | N° Voos | MTOW [kg] | Massa Estrutura [kg] | Combustível [kg] | Abastecimentos | Massa gerador | Potência gerador [W] | Combustível consumido [L] | Calda cons [L] | Distância percorrida [km] | Distância Pulverizando [km] | RTL ACUMULADO[m] | EOC [km/km] | EOC [h/h] | Tempo de manobra [h] | Tempo rtl_rtw [h] | V pulv [m/s] | V desloc [m/s]
0 | 25 | CONCLUIDO | 1.232 | 81.17 | 74.3 | 12.21 | 0.28 | 365 | 61.76 | 28.92 | 1 | 2 | 6.84 | 7851.41 | 397.29 | 9115.25 | 803.86 | 233.37 | 278926.33 | 0.29 | 0.68 | 22.39 | 17.02 | 2 | 10
1 | 25 | CONCLUIDO | 1.2317 | 81.19 | 74.33 | 12.22 | 0.55 | 365 | 62.92 | 28.92 | 2 | 0 | 7 | 7994.37 | 404.34 | 9117.26 | 803.9 | 233.37 | 278943.15 | 0.29 | 0.68 | 22.41 | 17.04 | 2 | 10

## RESULTADOS_15
Unnamed: 0 | Volume de calda [L] | STATUS | Capacidade operacional [ha/h] | Tempo de missao [h] | Tempo util [h] | Tempo por voo [min] | Autonomia Projetada [h] | N° Voos | MTOW [kg] | Massa Estrutura [kg] | Combustível [kg] | Abastecimentos | Massa gerador | Potência gerador [W] | Combustível consumido [L] | Calda cons [L] | Distância percorrida [km] | Distância Pulverizando [km] | RTL ACUMULADO[m] | EOC [km/km] | EOC [h/h] | Tempo de manobra [h] | Tempo rtl_rtw [h] | V pulv [m/s] | V desloc [m/s]
0 | 85 | CONCLUIDO | 0.7075 | 141.35 | 106 | 6.54 | 0.11 | 973 | 167.88 | 51.39 | 1 | 971 | 30.49 | 20939.59 | 1325.21 | 9117.34 | 1899.78 | 233.37 | 823844.13 | 0.12 | 0.48 | 22.94 | 48.69 | 2 | 10
1 | 85 | CONCLUIDO | 1.1858 | 84.33 | 71.59 | 14.04 | 0.21 | 306 | 169.33 | 51.39 | 2 | 304 | 30.94 | 21118.46 | 843.32 | 9109.55 | 728.58 | 233.37 | 241578.69 | 0.32 | 0.71 | 21.84 | 14.32 | 2 | 10
2 | 85 | CONCLUIDO | 1.3619 | 73.43 | 65.23 | 22.75 | 0.31 | 172 | 170.79 | 51.39 | 3 | 170 | 31.4 | 21297.94 | 711.46 | 9108.6 | 512.58 | 233.37 | 134249.85 | 0.46 | 0.78 | 21.63 | 7.96 | 2 | 10
3 | 85 | CONCLUIDO | 1.4541 | 68.77 | 62.53 | 32.91 | 0.41 | 114 | 172.25 | 51.39 | 4 | 71 | 31.86 | 21478.05 | 621.11 | 9106.86 | 419.76 | 233.37 | 88131.57 | 0.56 | 0.81 | 21.59 | 5.27 | 2 | 10
4 | 85 | CONCLUIDO | 1.4616 | 68.42 | 62.35 | 34.32 | 0.51 | 109 | 173.71 | 51.39 | 5 | 0 | 32.32 | 21658.78 | 615.5 | 9109.36 | 410.52 | 233.37 | 83537.78 | 0.57 | 0.81 | 21.66 | 5.08 | 2 | 10

## RESULTADOS_2
Unnamed: 0 | Volume de calda [L] | STATUS | Capacidade operacional [ha/h] | Tempo de missao [h] | Tempo util [h] | Tempo por voo [min] | Autonomia Projetada [h] | N° Voos | MTOW [kg] | Massa Estrutura [kg] | Combustível [kg] | Abastecimentos | Massa gerador | Potência gerador [W] | Combustível consumido [L] | Calda cons [L] | Distância percorrida [km] | Distância Pulverizando [km] | RTL ACUMULADO[m] | EOC [km/km] | EOC [h/h] | Tempo de manobra [h] | Tempo rtl_rtw [h] | V pulv [m/s] | V desloc [m/s]
0 | 20 | CONCLUIDO | 1.1629 | 85.99 | 78.67 | 10.35 | 0.34 | 456 | 51.33 | 24.83 | 1 | 0 | 5.51 | 6564.78 | 373.01 | 9120.7 | 945.68 | 233.37 | 349378.28 | 0.25 | 0.64 | 22.7 | 21.37 | 2 | 10

## RESULTADOS_11
Unnamed: 0 | Volume de calda [L] | STATUS | Capacidade operacional [ha/h] | Tempo de missao [h] | Tempo util [h] | Tempo por voo [min] | Autonomia Projetada [h] | N° Voos | MTOW [kg] | Massa Estrutura [kg] | Combustível [kg] | Abastecimentos | Massa gerador | Potência gerador [W] | Combustível consumido [L] | Calda cons [L] | Distância percorrida [km] | Distância Pulverizando [km] | RTL ACUMULADO[m] | EOC [km/km] | EOC [h/h] | Tempo de manobra [h] | Tempo rtl_rtw [h] | V pulv [m/s] | V desloc [m/s]
0 | 65 | CONCLUIDO | 0.8804 | 113.58 | 92.05 | 7.77 | 0.13 | 711 | 133.21 | 46.47 | 1 | 709 | 20.75 | 16663.42 | 972.55 | 9113.97 | 1424.44 | 233.37 | 587484.84 | 0.16 | 0.55 | 22.51 | 34.76 | 2 | 10
1 | 65 | CONCLUIDO | 1.3007 | 76.88 | 68.28 | 17.36 | 0.26 | 236 | 134.55 | 46.47 | 2 | 234 | 21.09 | 16828.84 | 651.14 | 9109.15 | 616.84 | 233.37 | 186059.59 | 0.38 | 0.74 | 21.71 | 11.01 | 2 | 10
2 | 65 | CONCLUIDO | 1.4281 | 70.02 | 63.95 | 26.83 | 0.39 | 143 | 135.9 | 46.47 | 3 | 22 | 21.43 | 16994.64 | 548.31 | 9109.24 | 463.58 | 233.37 | 109893.85 | 0.5 | 0.79 | 21.75 | 6.69 | 2 | 10
3 | 65 | CONCLUIDO | 1.4299 | 69.94 | 63.89 | 27 | 0.52 | 142 | 137.25 | 46.47 | 4 | 0 | 21.78 | 17160.92 | 551.31 | 9109.61 | 461.16 | 233.37 | 108692.13 | 0.51 | 0.79 | 21.76 | 6.62 | 2 | 10

## RESULTADOS_13
Unnamed: 0 | Volume de calda [L] | STATUS | Capacidade operacional [ha/h] | Tempo de missao [h] | Tempo util [h] | Tempo por voo [min] | Autonomia Projetada [h] | N° Voos | MTOW [kg] | Massa Estrutura [kg] | Combustível [kg] | Abastecimentos | Massa gerador | Potência gerador [W] | Combustível consumido [L] | Calda cons [L] | Distância percorrida [km] | Distância Pulverizando [km] | RTL ACUMULADO[m] | EOC [km/km] | EOC [h/h] | Tempo de manobra [h] | Tempo rtl_rtw [h] | V pulv [m/s] | V desloc [m/s]
0 | 75 | CONCLUIDO | 0.7907 | 126.48 | 98.66 | 7.08 | 0.12 | 836 | 150.44 | 49.1 | 1 | 834 | 25.34 | 18787.76 | 1140.73 | 9118.64 | 1649.05 | 233.37 | 699163.06 | 0.14 | 0.51 | 22.71 | 41.35 | 2 | 10
1 | 75 | CONCLUIDO | 1.2408 | 80.59 | 70 | 15.44 | 0.23 | 272 | 151.83 | 49.1 | 2 | 270 | 25.73 | 18959.54 | 749.95 | 9109.65 | 674.81 | 233.37 | 214865.46 | 0.35 | 0.72 | 21.79 | 12.73 | 2 | 10
2 | 75 | CONCLUIDO | 1.4073 | 71.06 | 64.2 | 25.68 | 0.35 | 150 | 153.23 | 49.1 | 3 | 143 | 26.13 | 19131.85 | 619.4 | 9107.61 | 477.95 | 233.37 | 117046.03 | 0.49 | 0.79 | 21.59 | 6.93 | 2 | 10
3 | 75 | CONCLUIDO | 1.4482 | 69.05 | 63.02 | 30.74 | 0.46 | 123 | 154.63 | 49.1 | 4 | 0 | 26.53 | 19304.72 | 580.32 | 9109.04 | 431.94 | 233.37 | 94176.84 | 0.54 | 0.8 | 21.72 | 5.75 | 2 | 10

## RESULTADOS_17
Unnamed: 0 | Volume de calda [L] | STATUS | Capacidade operacional [ha/h] | Tempo de missao [h] | Tempo util [h] | Tempo por voo [min] | Autonomia Projetada [h] | N° Voos | MTOW [kg] | Massa Estrutura [kg] | Combustível [kg] | Abastecimentos | Massa gerador | Potência gerador [W] | Combustível consumido [L] | Calda cons [L] | Distância percorrida [km] | Distância Pulverizando [km] | RTL ACUMULADO[m] | EOC [km/km] | EOC [h/h] | Tempo de manobra [h] | Tempo rtl_rtw [h] | V pulv [m/s] | V desloc [m/s]
0 | 95 | CONCLUIDO | 0.6267 | 159.56 | 114.88 | 6.08 | 0.1 | 1134 | 185.69 | 53.44 | 1 | 1132 | 36.26 | 23136.14 | 1540.03 | 9121.6 | 2202.54 | 233.37 | 974419.54 | 0.11 | 0.44 | 23.22 | 57.56 | 2 | 10
1 | 95 | CONCLUIDO | 1.131 | 88.42 | 73.29 | 12.93 | 0.19 | 340 | 187.21 | 53.44 | 2 | 338 | 36.77 | 23322.88 | 936.78 | 9109.98 | 786.2 | 233.37 | 270220.25 | 0.3 | 0.69 | 21.9 | 16.02 | 2 | 10
2 | 95 | CONCLUIDO | 1.318 | 75.87 | 66.22 | 20.59 | 0.28 | 193 | 188.73 | 53.44 | 3 | 191 | 37.29 | 23510.33 | 797.69 | 9108.17 | 546.48 | 233.37 | 151093.38 | 0.43 | 0.77 | 21.66 | 8.95 | 2 | 10
3 | 95 | CONCLUIDO | 1.4214 | 70.35 | 63.12 | 29.59 | 0.37 | 128 | 190.25 | 53.44 | 4 | 126 | 37.82 | 23698.48 | 707.75 | 9107.15 | 441.83 | 233.37 | 99094.38 | 0.53 | 0.8 | 21.55 | 5.86 | 2 | 10
4 | 95 | CONCLUIDO | 1.4721 | 67.93 | 61.81 | 37.85 | 0.46 | 98 | 191.78 | 53.44 | 5 | 24 | 38.35 | 23887.36 | 646.28 | 9108.11 | 394.14 | 233.37 | 75399.65 | 0.59 | 0.82 | 21.6 | 4.55 | 2 | 10
5 | 95 | CONCLUIDO | 1.4742 | 67.83 | 61.76 | 38.2 | 0.55 | 97 | 193.32 | 53.44 | 6 | 0 | 38.89 | 24076.95 | 648.01 | 9109.26 | 391.29 | 233.37 | 73979.79 | 0.6 | 0.82 | 21.62 | 4.49 | 2 | 10

## RESULTADOS_9
Unnamed: 0 | Volume de calda [L] | STATUS | Capacidade operacional [ha/h] | Tempo de missao [h] | Tempo util [h] | Tempo por voo [min] | Autonomia Projetada [h] | N° Voos | MTOW [kg] | Massa Estrutura [kg] | Combustível [kg] | Abastecimentos | Massa gerador | Potência gerador [W] | Combustível consumido [L] | Calda cons [L] | Distância percorrida [km] | Distância Pulverizando [km] | RTL ACUMULADO[m] | EOC [km/km] | EOC [h/h] | Tempo de manobra [h] | Tempo rtl_rtw [h] | V pulv [m/s] | V desloc [m/s]
0 | 55 | CONCLUIDO | 0.9759 | 102.47 | 86.15 | 8.67 | 0.15 | 596 | 116.05 | 43.4 | 1 | 594 | 16.65 | 14546.17 | 817.05 | 9113.59 | 1222.24 | 233.37 | 486961.36 | 0.19 | 0.59 | 22.35 | 28.86 | 2 | 10
1 | 55 | CONCLUIDO | 1.3649 | 73.27 | 66.45 | 20.14 | 0.3 | 198 | 117.34 | 43.4 | 2 | 176 | 16.94 | 14705.49 | 545.73 | 9107.61 | 554.27 | 233.37 | 154966.16 | 0.42 | 0.76 | 21.68 | 9.19 | 2 | 10
2 | 55 | CONCLUIDO | 1.4057 | 71.14 | 65.07 | 23.38 | 0.45 | 167 | 118.63 | 43.4 | 3 | 0 | 17.23 | 14865.24 | 516.06 | 9111.96 | 499.85 | 233.37 | 127910.24 | 0.47 | 0.78 | 21.83 | 7.79 | 2 | 10

## resultados
Unnamed: 0 | Volume de calda [L] | STATUS | Capacidade operacional [ha/h] | Tempo de missao [h] | Tempo util [h] | Tempo por voo [min] | Autonomia Projetada [h] | N° Voos | MTOW [kg] | Massa Estrutura [kg] | Combustível [kg] | Abastecimentos | Massa gerador | Potência gerador [W] | Combustível consumido [L] | Calda cons [L] | Distância percorrida [km] | Distância Pulverizando [km] | RTL ACUMULADO[m] | EOC [km/km] | EOC [h/h] | Tempo de manobra [h] | Tempo rtl_rtw [h] | V pulv [m/s] | V desloc [m/s]
0 | 100 | CONCLUIDO | 0.5873 | 170.26 | 120.07 | 5.88 | 0.09 | 1226 | 194.77 | 54.38 | 1 | 1224 | 39.4 | 24256.19 | 1662.68 | 9121.91 | 2380.22 | 233.37 | 1062800.46 | 0.1 | 0.42 | 23.36 | 62.74 | 2 | 10
1 | 100 | CONCLUIDO | 1.1049 | 90.51 | 74.11 | 12.46 | 0.18 | 357 | 196.32 | 54.38 | 2 | 355 | 39.95 | 24447.22 | 983.05 | 9109.21 | 814.25 | 233.37 | 284158.75 | 0.29 | 0.68 | 21.93 | 16.83 | 2 | 10
2 | 100 | CONCLUIDO | 1.2969 | 77.11 | 66.7 | 19.71 | 0.27 | 203 | 197.88 | 54.38 | 3 | 201 | 40.5 | 24639 | 839.52 | 9107.58 | 562.77 | 233.37 | 159188.55 | 0.41 | 0.76 | 21.68 | 9.43 | 2 | 10
3 | 100 | CONCLUIDO | 1.4018 | 71.34 | 63.53 | 28.03 | 0.36 | 136 | 199.44 | 54.38 | 4 | 134 | 41.06 | 24831.54 | 750.02 | 9107.43 | 455.36 | 233.37 | 105822.5 | 0.51 | 0.8 | 21.57 | 6.27 | 2 | 10
4 | 100 | CONCLUIDO | 1.4657 | 68.23 | 61.86 | 37.49 | 0.44 | 99 | 201.01 | 54.38 | 5 | 72 | 41.63 | 25024.84 | 678.32 | 9108.01 | 397.25 | 233.37 | 76948.08 | 0.59 | 0.82 | 21.55 | 4.6 | 2 | 10
5 | 100 | CONCLUIDO | 1.4767 | 67.72 | 61.59 | 39.73 | 0.53 | 93 | 202.58 | 54.38 | 6 | 0 | 42.2 | 25218.93 | 665.24 | 9108.08 | 386.08 | 233.37 | 71393.96 | 0.6 | 0.82 | 21.6 | 4.32 | 2 | 10
0 | 40 | CONCLUIDO | 1.1418 | 87.58 | 77.59 | 10.93 | 0.2 | 426 | 89.87 | 37.55 | 1 | 424 | 11.32 | 11317.98 | 586.85 | 9110.02 | 932.03 | 233.37 | 342706.89 | 0.25 | 0.65 | 22.06 | 20.31 | 2 | 10
1 | 40 | CONCLUIDO | 1.347 | 74.24 | 67.97 | 17.81 | 0.39 | 229 | 91.1 | 37.55 | 2 | 0 | 11.54 | 11468.97 | 461.61 | 9114.9 | 595.2 | 233.37 | 175273.42 | 0.39 | 0.75 | 22.01 | 10.69 | 2 | 10
0 | 30 | CONCLUIDO | 1.2567 | 79.57 | 72.64 | 13.33 | 0.24 | 327 | 71.52 | 32.27 | 1 | 157 | 8.25 | 9054.6 | 432.01 | 9111.86 | 755.66 | 233.37 | 255015.84 | 0.31 | 0.7 | 22.12 | 15.37 | 2 | 10
1 | 30 | CONCLUIDO | 1.2791 | 78.18 | 71.59 | 14.08 | 0.48 | 305 | 72.7 | 32.27 | 2 | 0 | 8.43 | 9200.25 | 425.74 | 9116.87 | 713.22 | 233.37 | 233905.51 | 0.33 | 0.71 | 22.26 | 14.31 | 2 | 10
0 | 15 | CONCLUIDO | 1.0612 | 94.23 | 85.79 | 8.48 | 0.43 | 607 | 39.78 | 19.54 | 1 | 0 | 4.24 | 5140 | 341.13 | 9122.46 | 1179.98 | 233.37 | 465775.34 | 0.2 | 0.59 | 23.14 | 28.48 | 2 | 10
0 | 70 | CONCLUIDO | 0.8348 | 119.78 | 95.25 | 7.4 | 0.12 | 772 | 141.81 | 47.83 | 1 | 770 | 22.98 | 17723.39 | 1054.95 | 9115.12 | 1532.96 | 233.37 | 641442.42 | 0.15 | 0.53 | 22.61 | 37.95 | 2 | 10
1 | 70 | CONCLUIDO | 1.2705 | 78.71 | 69.14 | 16.33 | 0.25 | 254 | 143.17 | 47.83 | 2 | 252 | 23.34 | 17891.86 | 701.64 | 9108.84 | 645.78 | 233.37 | 200438.1 | 0.36 | 0.73 | 21.76 | 11.87 | 2 | 10
2 | 70 | CONCLUIDO | 1.4271 | 70.07 | 63.77 | 27.14 | 0.37 | 141 | 144.54 | 47.83 | 3 | 91 | 23.71 | 18060.85 | 575.35 | 9107.32 | 461.15 | 233.37 | 108689.56 | 0.51 | 0.79 | 21.65 | 6.51 | 2 | 10
3 | 70 | CONCLUIDO | 1.4394 | 69.47 | 63.43 | 28.83 | 0.49 | 132 | 145.92 | 47.83 | 4 | 0 | 24.09 | 18230.35 | 566.73 | 9111 | 446.24 | 233.37 | 101281.45 | 0.52 | 0.8 | 21.73 | 6.16 | 2 | 10
0 | 90 | CONCLUIDO | 0.667 | 149.93 | 110.17 | 6.3 | 0.1 | 1050 | 176.73 | 52.44 | 1 | 1048 | 33.29 | 22031.19 | 1427.52 | 9119.72 | 2043.1 | 233.37 | 895118.7 | 0.11 | 0.46 | 23.04 | 52.85 | 2 | 10
1 | 90 | CONCLUIDO | 1.158 | 86.36 | 72.45 | 13.46 | 0.2 | 323 | 178.21 | 52.44 | 2 | 321 | 33.77 | 22213.89 | 890.09 | 9110.34 | 757.53 | 233.37 | 255968.66 | 0.31 | 0.7 | 21.88 | 15.17 | 2 | 10
2 | 90 | CONCLUIDO | 1.3384 | 74.72 | 65.79 | 21.57 | 0.3 | 183 | 179.7 | 52.44 | 3 | 181 | 34.26 | 22397.24 | 756.05 | 9108.34 | 531.59 | 233.37 | 143700.63 | 0.44 | 0.77 | 21.66 | 8.52 | 2 | 10
3 | 90 | CONCLUIDO | 1.4396 | 69.47 | 62.78 | 31.39 | 0.39 | 120 | 181.19 | 52.44 | 4 | 114 | 34.75 | 22581.25 | 662.51 | 9107.05 | 429.75 | 233.37 | 93095.79 | 0.54 | 0.81 | 21.55 | 5.52 | 2 | 10
4 | 90 | CONCLUIDO | 1.4677 | 68.13 | 62.05 | 36.15 | 0.49 | 103 | 182.69 | 52.44 | 5 | 0 | 35.25 | 22766.06 | 629.72 | 9108.58 | 400.75 | 233.37 | 78682 | 0.58 | 0.82 | 21.64 | 4.79 | 2 | 10
0 | 10 | CONCLUIDO | 0.8948 | 111.75 | 100 | 6.59 | 0.64 | 910 | 26.11 | 12.1 | 1 | 0 | 3.01 | 3454.41 | 290.46 | 9136.02 | 1645.79 | 233.37 | 697163.79 | 0.14 | 0.51 | 24.03 | 42.66 | 2 | 10
0 | 45 | CONCLUIDO | 1.0827 | 92.36 | 80.44 | 9.99 | 0.18 | 483 | 98.71 | 39.72 | 1 | 481 | 12.99 | 12407.75 | 664.43 | 9111.89 | 1028.52 | 233.37 | 390666.94 | 0.23 | 0.63 | 22.15 | 23.16 | 2 | 10
1 | 45 | CONCLUIDO | 1.3698 | 73 | 66.82 | 19.65 | 0.35 | 204 | 99.95 | 39.72 | 2 | 0 | 13.24 | 12561.45 | 478.87 | 9112.2 | 557.06 | 233.37 | 156328.8 | 0.42 | 0.76 | 21.95 | 9.55 | 2 | 10
0 | 60 | CONCLUIDO | 0.9279 | 107.77 | 88.97 | 8.19 | 0.14 | 652 | 124.63 | 45 | 1 | 650 | 18.64 | 15605.44 | 893.26 | 9113.64 | 1319.65 | 233.37 | 535387.95 | 0.18 | 0.57 | 22.41 | 31.68 | 2 | 10
1 | 60 | CONCLUIDO | 1.3318 | 75.09 | 67.41 | 18.64 | 0.28 | 217 | 125.95 | 45 | 2 | 214 | 18.95 | 15767.7 | 599.31 | 9108.46 | 587.38 | 233.37 | 171425.09 | 0.4 | 0.75 | 21.69 | 10.14 | 2 | 10
2 | 60 | CONCLUIDO | 1.4193 | 70.46 | 64.42 | 25.26 | 0.42 | 153 | 127.27 | 45 | 3 | 1 | 19.27 | 15930.42 | 530.87 | 9110.36 | 478.22 | 233.37 | 117164.37 | 0.49 | 0.79 | 21.8 | 7.15 | 2 | 10
3 | 60 | CONCLUIDO | 1.4192 | 70.46 | 64.42 | 25.26 | 0.55 | 153 | 128.59 | 45 | 4 | 0 | 19.59 | 16093.6 | 536.05 | 9110.45 | 478.17 | 233.37 | 117139.44 | 0.49 | 0.79 | 21.8 | 7.15 | 2 | 10
0 | 80 | CONCLUIDO | 0.7489 | 133.52 | 102.14 | 6.79 | 0.11 | 902 | 159.12 | 50.28 | 1 | 900 | 27.84 | 19859.16 | 1229.62 | 9117.2 | 1768.21 | 233.37 | 758417.18 | 0.13 | 0.5 | 22.82 | 44.83 | 2 | 10
1 | 80 | CONCLUIDO | 1.2127 | 82.46 | 70.82 | 14.7 | 0.22 | 289 | 160.54 | 50.28 | 2 | 287 | 28.26 | 20034.4 | 797.33 | 9109.71 | 702.05 | 233.37 | 228401.65 | 0.33 | 0.72 | 21.83 | 13.55 | 2 | 10
2 | 80 | CONCLUIDO | 1.3846 | 72.22 | 64.71 | 24.12 | 0.33 | 161 | 161.97 | 50.28 | 3 | 159 | 28.69 | 20210.21 | 667.02 | 9107.89 | 495.05 | 233.37 | 125538.36 | 0.47 | 0.78 | 21.62 | 7.44 | 2 | 10
3 | 80 | CONCLUIDO | 1.4552 | 68.72 | 62.66 | 32.41 | 0.43 | 116 | 163.4 | 50.28 | 4 | 16 | 29.12 | 20386.62 | 596.04 | 9108.59 | 420.99 | 233.37 | 88737.95 | 0.55 | 0.81 | 21.67 | 5.39 | 2 | 10
4 | 80 | CONCLUIDO | 1.4571 | 68.63 | 62.6 | 32.66 | 0.54 | 115 | 164.83 | 50.28 | 5 | 0 | 29.55 | 20563.61 | 599.49 | 9110.01 | 418.68 | 233.37 | 87586.3 | 0.56 | 0.81 | 21.68 | 5.33 | 2 | 10
0 | 35 | CONCLUIDO | 1.2047 | 83.01 | 74.78 | 12.19 | 0.22 | 368 | 80.84 | 35.1 | 1 | 353 | 9.74 | 10204.21 | 506.58 | 9110.17 | 835.35 | 233.37 | 294655.59 | 0.28 | 0.68 | 21.99 | 17.5 | 2 | 10
1 | 35 | CONCLUIDO | 1.318 | 75.87 | 69.49 | 15.97 | 0.43 | 261 | 82.04 | 35.1 | 2 | 0 | 9.94 | 10352.53 | 444.5 | 9112.98 | 644.88 | 233.37 | 199953.08 | 0.36 | 0.73 | 22.11 | 12.21 | 2 | 10
0 | 50 | CONCLUIDO | 1.0271 | 97.36 | 83.33 | 9.26 | 0.16 | 540 | 107.41 | 41.65 | 1 | 538 | 14.77 | 13481.73 | 741.38 | 9111.63 | 1126.55 | 233.37 | 439393.07 | 0.21 | 0.61 | 22.25 | 26.04 | 2 | 10
1 | 50 | CONCLUIDO | 1.3821 | 72.35 | 66.09 | 20.87 | 0.32 | 190 | 108.68 | 41.65 | 2 | 71 | 15.03 | 13638.32 | 501.71 | 9109.88 | 537.41 | 233.37 | 146577.2 | 0.43 | 0.77 | 21.79 | 8.83 | 2 | 10
2 | 50 | CONCLUIDO | 1.3892 | 71.98 | 65.86 | 21.48 | 0.48 | 184 | 109.96 | 41.65 | 3 | 0 | 15.31 | 13795.21 | 500.32 | 9111.89 | 525.87 | 233.37 | 140833.45 | 0.44 | 0.77 | 21.88 | 8.58 | 2 | 10
0 | 25 | CONCLUIDO | 1.232 | 81.17 | 74.3 | 12.21 | 0.28 | 365 | 61.76 | 28.92 | 1 | 2 | 6.84 | 7851.41 | 397.29 | 9115.25 | 803.86 | 233.37 | 278926.33 | 0.29 | 0.68 | 22.39 | 17.02 | 2 | 10
1 | 25 | CONCLUIDO | 1.2317 | 81.19 | 74.33 | 12.22 | 0.55 | 365 | 62.92 | 28.92 | 2 | 0 | 7 | 7994.37 | 404.34 | 9117.26 | 803.9 | 233.37 | 278943.15 | 0.29 | 0.68 | 22.41 | 17.04 | 2 | 10
0 | 85 | CONCLUIDO | 0.7075 | 141.35 | 106 | 6.54 | 0.11 | 973 | 167.88 | 51.39 | 1 | 971 | 30.49 | 20939.59 | 1325.21 | 9117.34 | 1899.78 | 233.37 | 823844.13 | 0.12 | 0.48 | 22.94 | 48.69 | 2 | 10
1 | 85 | CONCLUIDO | 1.1858 | 84.33 | 71.59 | 14.04 | 0.21 | 306 | 169.33 | 51.39 | 2 | 304 | 30.94 | 21118.46 | 843.32 | 9109.55 | 728.58 | 233.37 | 241578.69 | 0.32 | 0.71 | 21.84 | 14.32 | 2 | 10
2 | 85 | CONCLUIDO | 1.3619 | 73.43 | 65.23 | 22.75 | 0.31 | 172 | 170.79 | 51.39 | 3 | 170 | 31.4 | 21297.94 | 711.46 | 9108.6 | 512.58 | 233.37 | 134249.85 | 0.46 | 0.78 | 21.63 | 7.96 | 2 | 10
3 | 85 | CONCLUIDO | 1.4541 | 68.77 | 62.53 | 32.91 | 0.41 | 114 | 172.25 | 51.39 | 4 | 71 | 31.86 | 21478.05 | 621.11 | 9106.86 | 419.76 | 233.37 | 88131.57 | 0.56 | 0.81 | 21.59 | 5.27 | 2 | 10
4 | 85 | CONCLUIDO | 1.4616 | 68.42 | 62.35 | 34.32 | 0.51 | 109 | 173.71 | 51.39 | 5 | 0 | 32.32 | 21658.78 | 615.5 | 9109.36 | 410.52 | 233.37 | 83537.78 | 0.57 | 0.81 | 21.66 | 5.08 | 2 | 10
0 | 20 | CONCLUIDO | 1.1629 | 85.99 | 78.67 | 10.35 | 0.34 | 456 | 51.33 | 24.83 | 1 | 0 | 5.51 | 6564.78 | 373.01 | 9120.7 | 945.68 | 233.37 | 349378.28 | 0.25 | 0.64 | 22.7 | 21.37 | 2 | 10
0 | 65 | CONCLUIDO | 0.8804 | 113.58 | 92.05 | 7.77 | 0.13 | 711 | 133.21 | 46.47 | 1 | 709 | 20.75 | 16663.42 | 972.55 | 9113.97 | 1424.44 | 233.37 | 587484.84 | 0.16 | 0.55 | 22.51 | 34.76 | 2 | 10
1 | 65 | CONCLUIDO | 1.3007 | 76.88 | 68.28 | 17.36 | 0.26 | 236 | 134.55 | 46.47 | 2 | 234 | 21.09 | 16828.84 | 651.14 | 9109.15 | 616.84 | 233.37 | 186059.59 | 0.38 | 0.74 | 21.71 | 11.01 | 2 | 10
2 | 65 | CONCLUIDO | 1.4281 | 70.02 | 63.95 | 26.83 | 0.39 | 143 | 135.9 | 46.47 | 3 | 22 | 21.43 | 16994.64 | 548.31 | 9109.24 | 463.58 | 233.37 | 109893.85 | 0.5 | 0.79 | 21.75 | 6.69 | 2 | 10
3 | 65 | CONCLUIDO | 1.4299 | 69.94 | 63.89 | 27 | 0.52 | 142 | 137.25 | 46.47 | 4 | 0 | 21.78 | 17160.92 | 551.31 | 9109.61 | 461.16 | 233.37 | 108692.13 | 0.51 | 0.79 | 21.76 | 6.62 | 2 | 10
0 | 75 | CONCLUIDO | 0.7907 | 126.48 | 98.66 | 7.08 | 0.12 | 836 | 150.44 | 49.1 | 1 | 834 | 25.34 | 18787.76 | 1140.73 | 9118.64 | 1649.05 | 233.37 | 699163.06 | 0.14 | 0.51 | 22.71 | 41.35 | 2 | 10
1 | 75 | CONCLUIDO | 1.2408 | 80.59 | 70 | 15.44 | 0.23 | 272 | 151.83 | 49.1 | 2 | 270 | 25.73 | 18959.54 | 749.95 | 9109.65 | 674.81 | 233.37 | 214865.46 | 0.35 | 0.72 | 21.79 | 12.73 | 2 | 10
2 | 75 | CONCLUIDO | 1.4073 | 71.06 | 64.2 | 25.68 | 0.35 | 150 | 153.23 | 49.1 | 3 | 143 | 26.13 | 19131.85 | 619.4 | 9107.61 | 477.95 | 233.37 | 117046.03 | 0.49 | 0.79 | 21.59 | 6.93 | 2 | 10
3 | 75 | CONCLUIDO | 1.4482 | 69.05 | 63.02 | 30.74 | 0.46 | 123 | 154.63 | 49.1 | 4 | 0 | 26.53 | 19304.72 | 580.32 | 9109.04 | 431.94 | 233.37 | 94176.84 | 0.54 | 0.8 | 21.72 | 5.75 | 2 | 10
0 | 95 | CONCLUIDO | 0.6267 | 159.56 | 114.88 | 6.08 | 0.1 | 1134 | 185.69 | 53.44 | 1 | 1132 | 36.26 | 23136.14 | 1540.03 | 9121.6 | 2202.54 | 233.37 | 974419.54 | 0.11 | 0.44 | 23.22 | 57.56 | 2 | 10
1 | 95 | CONCLUIDO | 1.131 | 88.42 | 73.29 | 12.93 | 0.19 | 340 | 187.21 | 53.44 | 2 | 338 | 36.77 | 23322.88 | 936.78 | 9109.98 | 786.2 | 233.37 | 270220.25 | 0.3 | 0.69 | 21.9 | 16.02 | 2 | 10
2 | 95 | CONCLUIDO | 1.318 | 75.87 | 66.22 | 20.59 | 0.28 | 193 | 188.73 | 53.44 | 3 | 191 | 37.29 | 23510.33 | 797.69 | 9108.17 | 546.48 | 233.37 | 151093.38 | 0.43 | 0.77 | 21.66 | 8.95 | 2 | 10
3 | 95 | CONCLUIDO | 1.4214 | 70.35 | 63.12 | 29.59 | 0.37 | 128 | 190.25 | 53.44 | 4 | 126 | 37.82 | 23698.48 | 707.75 | 9107.15 | 441.83 | 233.37 | 99094.38 | 0.53 | 0.8 | 21.55 | 5.86 | 2 | 10
4 | 95 | CONCLUIDO | 1.4721 | 67.93 | 61.81 | 37.85 | 0.46 | 98 | 191.78 | 53.44 | 5 | 24 | 38.35 | 23887.36 | 646.28 | 9108.11 | 394.14 | 233.37 | 75399.65 | 0.59 | 0.82 | 21.6 | 4.55 | 2 | 10
5 | 95 | CONCLUIDO | 1.4742 | 67.83 | 61.76 | 38.2 | 0.55 | 97 | 193.32 | 53.44 | 6 | 0 | 38.89 | 24076.95 | 648.01 | 9109.26 | 391.29 | 233.37 | 73979.79 | 0.6 | 0.82 | 21.62 | 4.49 | 2 | 10
0 | 55 | CONCLUIDO | 0.9759 | 102.47 | 86.15 | 8.67 | 0.15 | 596 | 116.05 | 43.4 | 1 | 594 | 16.65 | 14546.17 | 817.05 | 9113.59 | 1222.24 | 233.37 | 486961.36 | 0.19 | 0.59 | 22.35 | 28.86 | 2 | 10
1 | 55 | CONCLUIDO | 1.3649 | 73.27 | 66.45 | 20.14 | 0.3 | 198 | 117.34 | 43.4 | 2 | 176 | 16.94 | 14705.49 | 545.73 | 9107.61 | 554.27 | 233.37 | 154966.16 | 0.42 | 0.76 | 21.68 | 9.19 | 2 | 10
2 | 55 | CONCLUIDO | 1.4057 | 71.14 | 65.07 | 23.38 | 0.45 | 167 | 118.63 | 43.4 | 3 | 0 | 17.23 | 14865.24 | 516.06 | 9111.96 | 499.85 | 233.37 | 127910.24 | 0.47 | 0.78 | 21.83 | 7.79 | 2 | 10

## gráficos
Selecione o eixo X:
Selecione o eixo Y:
Selecione o eixo Z:
Eixo X | Eixo Y | Eixo Z
0 | 0 | 0
0 | 0 | 0
0 | 0 | 0
0 | 0 | 0
0 | 0 | 0
0 | 0 | 0
0 | 0 | 0
0 | 0 | 0
0 | 0 | 0
0 | 0 | 0
0 | 0 | 0
0 | 0 | 0
0 | 0 | 0
0 | 0 | 0
0 | 0 | 0
0 | 0 | 0
0 | 0 | 0
0 | 0 | 0
0 | 0 | 0
0 | 0 | 0
0 | 0 | 0
0 | 0 | 0
0 | 0 | 0
0 | 0 | 0
0 | 0 | 0
0 | 0 | 0
0 | 0 | 0
0 | 0 | 0
0 | 0 | 0
0 | 0 | 0
0 | 0 | 0
0 | 0 | 0
0 | 0 | 0
0 | 0 | 0
0 | 0 | 0
0 | 0 | 0
0 | 0 | 0
0 | 0 | 0
0 | 0 | 0
0 | 0 | 0
0 | 0 | 0
0 | 0 | 0
0 | 0 | 0
0 | 0 | 0
0 | 0 | 0
0 | 0 | 0
0 | 0 | 0
0 | 0 | 0
0 | 0 | 0
0 | 0 | 0
0 | 0 | 0
0 | 0 | 0
0 | 0 | 0
0 | 0 | 0
0 | 0 | 0
0 | 0 | 0
0 | 0 | 0
0 | 0 | 0
0 | 0 | 0
0 | 0 | 0
0 | 0 | 0
0 | 0 | 0

## hidden (hidden)
Unnamed: 0
Volume de calda [L]
STATUS
Capacidade operacional [ha/h]
Tempo de missao [h]
Tempo util [h]
Tempo por voo [min]
Autonomia Projetada [h]
N° Voos
MTOW [kg]
Massa Estrutura [kg]
Combustível [kg]
Abastecimentos
Massa gerador
Potência gerador [W]
Combustível consumido [L]
Calda cons [L]
Distância percorrida [km]
Distância Pulverizando [km]
RTL ACUMULADO[m]
EOC [km/km]
EOC [h/h]
Tempo de manobra [h]
Tempo rtl_rtw [h]
V pulv [m/s]
V desloc [m/s]