## RESULTADOS_18
Unnamed: 0 | Volume de calda [L] | STATUS | Capacidade operacional [ha/h] | Tempo de missao [h] | Tempo util [h] | Tempo por voo [min] | Autonomia Projetada [h] | N° Voos | MTOW [kg] | Massa Estrutura [kg] | Combustível [kg] | Abastecimentos | Massa gerador | Potência gerador [W] | Combustível consumido [L] | Calda cons [L] | Distância percorrida [km] | Distância Pulverizando [km] | RTL ACUMULADO[m] | EOC [km/km] | EOC [h/h] | Tempo de manobra [h] | Tempo rtl_rtw [h] | V pulv [m/s] | V desloc [m/s]
0 | 100 | CONCLUIDO | 17.4326 | 5.74 | 2.4 | 6.87 | 0.09 | 21 | 194.77 | 54.38 | 1 | 19 | 39.4 | 24256.19 | 27.24 | 1321.72 | 24.82 | 13.91 | 5508.17 | 0.56 | 0.84 | 0.09 | 0.35 | 2 | 10
1 | 100 | CONCLUIDO | 18.3197 | 5.46 | 2.36 | 9.43 | 0.18 | 15 | 196.32 | 54.38 | 2 | 0 | 39.95 | 24447.22 | 24.4 | 1321.68 | 23.21 | 13.91 | 4737.49 | 0.6 | 0.86 | 0.1 | 0.31 | 2 | 10

## RESULTADOS_6
Unnamed: 0 | Volume de calda [L] | STATUS | Capacidade operacional [ha/h] | Tempo de missao [h] | Tempo util [h] | Tempo por voo [min] | Autonomia Projetada [h] | N° Voos | MTOW [kg] | Massa Estrutura [kg] | Combustível [kg] | Abastecimentos | Massa gerador | Potência gerador [W] | Combustível consumido [L] | Calda cons [L] | Distância percorrida [km] | Distância Pulverizando [km] | RTL ACUMULADO[m] | EOC [km/km] | EOC [h/h] | Tempo de manobra [h] | Tempo rtl_rtw [h] | V pulv [m/s] | V desloc [m/s]
0 | 40 | CONCLUIDO | 18.6916 | 5.35 | 2.77 | 4.88 | 0.2 | 34 | 89.87 | 37.55 | 1 | 0 | 11.32 | 11317.98 | 18.09 | 1321.16 | 35.07 | 13.91 | 10570.93 | 0.4 | 0.73 | 0.15 | 0.72 | 2 | 10

## RESULTADOS_4
Unnamed: 0 | Volume de calda [L] | STATUS | Capacidade operacional [ha/h] | Tempo de missao [h] | Tempo util [h] | Tempo por voo [min] | Autonomia Projetada [h] | N° Voos | MTOW [kg] | Massa Estrutura [kg] | Combustível [kg] | Abastecimentos | Massa gerador | Potência gerador [W] | Combustível consumido [L] | Calda cons [L] | Distância percorrida [km] | Distância Pulverizando [km] | RTL ACUMULADO[m] | EOC [km/km] | EOC [h/h] | Tempo de manobra [h] | Tempo rtl_rtw [h] | V pulv [m/s] | V desloc [m/s]
0 | 30 | CONCLUIDO | 18.0225 | 5.55 | 3 | 4.01 | 0.24 | 45 | 71.52 | 32.27 | 1 | 0 | 8.25 | 9054.6 | 17.26 | 1322.06 | 42.08 | 13.91 | 14020.72 | 0.33 | 0.67 | 0.18 | 0.95 | 2 | 10

## RESULTADOS_1
Unnamed: 0 | Volume de calda [L] | STATUS | Capacidade operacional [ha/h] | Tempo de missao [h] | Tempo util [h] | Tempo por voo [min] | Autonomia Projetada [h] | N° Voos | MTOW [kg] | Massa Estrutura [kg] | Combustível [kg] | Abastecimentos | Massa gerador | Potência gerador [W] | Combustível consumido [L] | Calda cons [L] | Distância percorrida [km] | Distância Pulverizando [km] | RTL ACUMULADO[m] | EOC [km/km] | EOC [h/h] | Tempo de manobra [h] | Tempo rtl_rtw [h] | V pulv [m/s] | V desloc [m/s]
0 | 15 | CONCLUIDO | 15.0194 | 6.66 | 3.97 | 2.68 | 0.43 | 89 | 39.78 | 19.54 | 1 | 0 | 4.24 | 5140 | 15.71 | 1324.2 | 70.22 | 13.91 | 27871.47 | 0.2 | 0.51 | 0.31 | 1.92 | 2 | 10

## RESULTADOS_12
Unnamed: 0 | Volume de calda [L] | STATUS | Capacidade operacional [ha/h] | Tempo de missao [h] | Tempo util [h] | Tempo por voo [min] | Autonomia Projetada [h] | N° Voos | MTOW [kg] | Massa Estrutura [kg] | Combustível [kg] | Abastecimentos | Massa gerador | Potência gerador [W] | Combustível consumido [L] | Calda cons [L] | Distância percorrida [km] | Distância Pulverizando [km] | RTL ACUMULADO[m] | EOC [km/km] | EOC [h/h] | Tempo de manobra [h] | Tempo rtl_rtw [h] | V pulv [m/s] | V desloc [m/s]
0 | 70 | CONCLUIDO | 18.9833 | 5.27 | 2.46 | 7.39 | 0.12 | 20 | 141.81 | 47.83 | 1 | 0 | 22.98 | 17723.39 | 20.91 | 1320.9 | 26.24 | 13.91 | 6223.21 | 0.53 | 0.82 | 0.11 | 0.41 | 2 | 10

## RESULTADOS_16
Unnamed: 0 | Volume de calda [L] | STATUS | Capacidade operacional [ha/h] | Tempo de missao [h] | Tempo util [h] | Tempo por voo [min] | Autonomia Projetada [h] | N° Voos | MTOW [kg] | Massa Estrutura [kg] | Combustível [kg] | Abastecimentos | Massa gerador | Potência gerador [W] | Combustível consumido [L] | Calda cons [L] | Distância percorrida [km] | Distância Pulverizando [km] | RTL ACUMULADO[m] | EOC [km/km] | EOC [h/h] | Tempo de manobra [h] | Tempo rtl_rtw [h] | V pulv [m/s] | V desloc [m/s]
0 | 90 | CONCLUIDO | 18.4341 | 5.42 | 2.36 | 7.88 | 0.1 | 18 | 176.73 | 52.44 | 1 | 16 | 33.29 | 22031.19 | 23.72 | 1320.99 | 24.09 | 13.91 | 5158.6 | 0.58 | 0.86 | 0.07 | 0.32 | 2 | 10
1 | 90 | CONCLUIDO | 18.6867 | 5.35 | 2.36 | 8.86 | 0.2 | 16 | 178.21 | 52.44 | 2 | 0 | 33.77 | 22213.89 | 23.01 | 1322.05 | 23.25 | 13.91 | 4750.92 | 0.6 | 0.86 | 0.09 | 0.31 | 2 | 10

## RESULTADOS_0
Unnamed: 0 | Volume de calda [L] | STATUS | Capacidade operacional [ha/h] | Tempo de missao [h] | Tempo util [h] | Tempo por voo [min] | Autonomia Projetada [h] | N° Voos | MTOW [kg] | Massa Estrutura [kg] | Combustível [kg] | Abastecimentos | Massa gerador | Potência gerador [W] | Combustível consumido [L] | Calda cons [L] | Distância percorrida [km] | Distância Pulverizando [km] | RTL ACUMULADO[m] | EOC [km/km] | EOC [h/h] | Tempo de manobra [h] | Tempo rtl_rtw [h] | V pulv [m/s] | V desloc [m/s]
0 | 10 | CONCLUIDO | 12.4125 | 8.06 | 4.93 | 2.22 | 0.64 | 133 | 26.11 | 12.1 | 1 | 0 | 3.01 | 3454.41 | 14.33 | 1326.69 | 98.25 | 13.91 | 41665.83 | 0.14 | 0.41 | 0.44 | 2.87 | 2 | 10

## RESULTADOS_7
Unnamed: 0 | Volume de calda [L] | STATUS | Capacidade operacional [ha/h] | Tempo de missao [h] | Tempo util [h] | Tempo por voo [min] | Autonomia Projetada [h] | N° Voos | MTOW [kg] | Massa Estrutura [kg] | Combustível [kg] | Abastecimentos | Massa gerador | Potência gerador [W] | Combustível consumido [L] | Calda cons [L] | Distância percorrida [km] | Distância Pulverizando [km] | RTL ACUMULADO[m] | EOC [km/km] | EOC [h/h] | Tempo de manobra [h] | Tempo rtl_rtw [h] | V pulv [m/s] | V desloc [m/s]
0 | 45 | CONCLUIDO | 18.7696 | 5.33 | 2.7 | 5.23 | 0.18 | 31 | 98.71 | 39.72 | 1 | 0 | 12.99 | 12407.75 | 18.78 | 1320.98 | 33.26 | 13.91 | 9678.21 | 0.42 | 0.75 | 0.14 | 0.65 | 2 | 10

## RESULTADOS_10
Unnamed: 0 | Volume de calda [L] | STATUS | Capacidade operacional [ha/h] | Tempo de missao [h] | Tempo util [h] | Tempo por voo [min] | Autonomia Projetada [h] | N° Voos | MTOW [kg] | Massa Estrutura [kg] | Combustível [kg] | Abastecimentos | Massa gerador | Potência gerador [W] | Combustível consumido [L] | Calda cons [L] | Distância percorrida [km] | Distância Pulverizando [km] | RTL ACUMULADO[m] | EOC [km/km] | EOC [h/h] | Tempo de manobra [h] | Tempo rtl_rtw [h] | V pulv [m/s] | V desloc [m/s]
0 | 60 | CONCLUIDO | 19.0911 | 5.24 | 2.52 | 6.57 | 0.14 | 23 | 124.63 | 45 | 1 | 0 | 18.64 | 15605.44 | 19.83 | 1320.98 | 27.83 | 13.91 | 7004.13 | 0.5 | 0.8 | 0.12 | 0.47 | 2 | 10

## RESULTADOS_14
Unnamed: 0 | Volume de calda [L] | STATUS | Capacidade operacional [ha/h] | Tempo de missao [h] | Tempo util [h] | Tempo por voo [min] | Autonomia Projetada [h] | N° Voos | MTOW [kg] | Massa Estrutura [kg] | Combustível [kg] | Abastecimentos | Massa gerador | Potência gerador [W] | Combustível consumido [L] | Calda cons [L] | Distância percorrida [km] | Distância Pulverizando [km] | RTL ACUMULADO[m] | EOC [km/km] | EOC [h/h] | Tempo de manobra [h] | Tempo rtl_rtw [h] | V pulv [m/s] | V desloc [m/s]
0 | 80 | CONCLUIDO | 18.8206 | 5.31 | 2.41 | 8.03 | 0.11 | 18 | 159.12 | 50.28 | 1 | 5 | 27.84 | 19859.16 | 21.92 | 1321.32 | 25.2 | 13.91 | 5716.54 | 0.55 | 0.84 | 0.09 | 0.36 | 2 | 10
1 | 80 | CONCLUIDO | 18.7373 | 5.34 | 2.43 | 8.11 | 0.22 | 18 | 160.54 | 50.28 | 2 | 0 | 28.26 | 20034.4 | 22.24 | 1321.98 | 25.5 | 13.91 | 5863.15 | 0.55 | 0.83 | 0.1 | 0.38 | 2 | 10

## RESULTADOS_5
Unnamed: 0 | Volume de calda [L] | STATUS | Capacidade operacional [ha/h] | Tempo de missao [h] | Tempo util [h] | Tempo por voo [min] | Autonomia Projetada [h] | N° Voos | MTOW [kg] | Massa Estrutura [kg] | Combustível [kg] | Abastecimentos | Massa gerador | Potência gerador [W] | Combustível consumido [L] | Calda cons [L] | Distância percorrida [km] | Distância Pulverizando [km] | RTL ACUMULADO[m] | EOC [km/km] | EOC [h/h] | Tempo de manobra [h] | Tempo rtl_rtw [h] | V pulv [m/s] | V desloc [m/s]
0 | 35 | CONCLUIDO | 18.3777 | 5.44 | 2.88 | 4.43 | 0.22 | 39 | 80.84 | 35.1 | 1 | 0 | 9.74 | 10204.21 | 17.77 | 1321.79 | 38.29 | 13.91 | 12155.68 | 0.36 | 0.7 | 0.17 | 0.83 | 2 | 10

## RESULTADOS_8
Unnamed: 0 | Volume de calda [L] | STATUS | Capacidade operacional [ha/h] | Tempo de missao [h] | Tempo util [h] | Tempo por voo [min] | Autonomia Projetada [h] | N° Voos | MTOW [kg] | Massa Estrutura [kg] | Combustível [kg] | Abastecimentos | Massa gerador | Potência gerador [W] | Combustível consumido [L] | Calda cons [L] | Distância percorrida [km] | Distância Pulverizando [km] | RTL ACUMULADO[m] | EOC [km/km] | EOC [h/h] | Tempo de manobra [h] | Tempo rtl_rtw [h] | V pulv [m/s] | V desloc [m/s]
0 | 50 | CONCLUIDO | 18.8709 | 5.3 | 2.64 | 5.66 | 0.16 | 28 | 107.41 | 41.65 | 1 | 0 | 14.77 | 13481.73 | 19.21 | 1321.95 | 31.35 | 13.91 | 8739.69 | 0.44 | 0.77 | 0.14 | 0.59 | 2 | 10

## RESULTADOS_3
Unnamed: 0 | Volume de calda [L] | STATUS | Capacidade operacional [ha/h] | Tempo de missao [h] | Tempo util [h] | Tempo por voo [min] | Autonomia Projetada [h] | N° Voos | MTOW [kg] | Massa Estrutura [kg] | Combustível [kg] | Abastecimentos | Massa gerador | Potência gerador [W] | Combustível consumido [L] | Calda cons [L] | Distância percorrida [km] | Distância Pulverizando [km] | RTL ACUMULADO[m] | EOC [km/km] | EOC [h/h] | Tempo de manobra [h] | Tempo rtl_rtw [h] | V pulv [m/s] | V desloc [m/s]
0 | 25 | CONCLUIDO | 17.3578 | 5.76 | 3.22 | 3.57 | 0.28 | 54 | 61.76 | 28.92 | 1 | 0 | 6.84 | 7851.41 | 16.96 | 1323.48 | 47.93 | 13.91 | 16901.98 | 0.29 | 0.63 | 0.22 | 1.16 | 2 | 10

## RESULTADOS_15
Unnamed: 0 | Volume de calda [L] | STATUS | Capacidade operacional [ha/h] | Tempo de missao [h] | Tempo util [h] | Tempo por voo [min] | Autonomia Projetada [h] | N° Voos | MTOW [kg] | Massa Estrutura [kg] | Combustível [kg] | Abastecimentos | Massa gerador | Potência gerador [W] | Combustível consumido [L] | Calda cons [L] | Distância percorrida [km] | Distância Pulverizando [km] | RTL ACUMULADO[m] | EOC [km/km] | EOC [h/h] | Tempo de manobra [h] | Tempo rtl_rtw [h] | V pulv [m/s] | V desloc [m/s]
0 | 85 | CONCLUIDO | 18.509 | 5.4 | 2.42 | 8.07 | 0.11 | 18 | 167.88 | 51.39 | 1 | 12 | 30.49 | 20939.59 | 23.23 | 1321.27 | 25.91 | 13.91 | 6069.5 | 0.54 | 0.84 | 0.08 | 0.37 | 2 | 10
1 | 85 | CONCLUIDO | 18.7159 | 5.34 | 2.39 | 8.45 | 0.21 | 17 | 169.33 | 51.39 | 2 | 0 | 30.94 | 21118.46 | 22.63 | 1321.17 | 24.36 | 13.91 | 5301.85 | 0.57 | 0.84 | 0.1 | 0.35 | 2 | 10

## RESULTADOS_2
Unnamed: 0 | Volume de calda [L] | STATUS | Capacidade operacional [ha/h] | Tempo de missao [h] | Tempo util [h] | Tempo por voo [min] | Autonomia Projetada [h] | N° Voos | MTOW [kg] | Massa Estrutura [kg] | Combustível [kg] | Abastecimentos | Massa gerador | Potência gerador [W] | Combustível consumido [L] | Calda cons [L] | Distância percorrida [km] | Distância Pulverizando [km] | RTL ACUMULADO[m] | EOC [km/km] | EOC [h/h] | Tempo de manobra [h] | Tempo rtl_rtw [h] | V pulv [m/s] | V desloc [m/s]
0 | 20 | CONCLUIDO | 16.5168 | 6.05 | 3.49 | 3.12 | 0.34 | 67 | 51.33 | 24.83 | 1 | 0 | 5.51 | 6564.78 | 16.32 | 1323.22 | 56.1 | 13.91 | 20921.55 | 0.25 | 0.58 | 0.25 | 1.44 | 2 | 10

## RESULTADOS_11
Unnamed: 0 | Volume de calda [L] | STATUS | Capacidade operacional [ha/h] | Tempo de missao [h] | Tempo util [h] | Tempo por voo [min] | Autonomia Projetada [h] | N° Voos | MTOW [kg] | Massa Estrutura [kg] | Combustível [kg] | Abastecimentos | Massa gerador | Potência gerador [W] | Combustível consumido [L] | Calda cons [L] | Distância percorrida [km] | Distância Pulverizando [km] | RTL ACUMULADO[m] | EOC [km/km] | EOC [h/h] | Tempo de manobra [h] | Tempo rtl_rtw [h] | V pulv [m/s] | V desloc [m/s]
0 | 65 | CONCLUIDO | 18.9404 | 5.28 | 2.5 | 6.82 | 0.13 | 22 | 133.21 | 46.47 | 1 | 0 | 20.75 | 16663.42 | 20.59 | 1321.24 | 27.22 | 13.91 | 6704.85 | 0.51 | 0.81 | 0.12 | 0.45 | 2 | 10

## RESULTADOS_13
Unnamed: 0 | Volume de calda [L] | STATUS | Capacidade operacional [ha/h] | Tempo de missao [h] | Tempo util [h] | Tempo por voo [min] | Autonomia Projetada [h] | N° Voos | MTOW [kg] | Massa Estrutura [kg] | Combustível [kg] | Abastecimentos | Massa gerador | Potência gerador [W] | Combustível consumido [L] | Calda cons [L] | Distância percorrida [km] | Distância Pulverizando [km] | RTL ACUMULADO[m] | EOC [km/km] | EOC [h/h] | Tempo de manobra [h] | Tempo rtl_rtw [h] | V pulv [m/s] | V desloc [m/s]
0 | 75 | CONCLUIDO | 19.0557 | 5.25 | 2.39 | 7.55 | 0.12 | 19 | 150.44 | 49.1 | 1 | 0 | 25.34 | 18787.76 | 21.12 | 1321.35 | 23.46 | 13.91 | 4837.52 | 0.59 | 0.85 | 0.12 | 0.34 | 2 | 10

## RESULTADOS_17
Unnamed: 0 | Volume de calda [L] | STATUS | Capacidade operacional [ha/h] | Tempo de missao [h] | Tempo util [h] | Tempo por voo [min] | Autonomia Projetada [h] | N° Voos | MTOW [kg] | Massa Estrutura [kg] | Combustível [kg] | Abastecimentos | Massa gerador | Potência gerador [W] | Combustível consumido [L] | Calda cons [L] | Distância percorrida [km] | Distância Pulverizando [km] | RTL ACUMULADO[m] | EOC [km/km] | EOC [h/h] | Tempo de manobra [h] | Tempo rtl_rtw [h] | V pulv [m/s] | V desloc [m/s]
0 | 95 | CONCLUIDO | 18.0705 | 5.53 | 2.36 | 7.45 | 0.1 | 19 | 185.69 | 53.44 | 1 | 17 | 36.26 | 23136.14 | 25.11 | 1321.39 | 23.58 | 13.91 | 4899.11 | 0.59 | 0.86 | 0.08 | 0.31 | 2 | 10
1 | 95 | CONCLUIDO | 18.5922 | 5.38 | 2.35 | 9.41 | 0.19 | 15 | 187.21 | 53.44 | 2 | 0 | 36.77 | 23322.88 | 23.54 | 1320.87 | 22.86 | 13.91 | 4561.28 | 0.61 | 0.86 | 0.1 | 0.3 | 2 | 10

## RESULTADOS_9
Unnamed: 0 | Volume de calda [L] | STATUS | Capacidade operacional [ha/h] | Tempo de missao [h] | Tempo util [h] | Tempo por voo [min] | Autonomia Projetada [h] | N° Voos | MTOW [kg] | Massa Estrutura [kg] | Combustível [kg] | Abastecimentos | Massa gerador | Potência gerador [W] | Combustível consumido [L] | Calda cons [L] | Distância percorrida [km] | Distância Pulverizando [km] | RTL ACUMULADO[m] | EOC [km/km] | EOC [h/h] | Tempo de manobra [h] | Tempo rtl_rtw [h] | V pulv [m/s] | V desloc [m/s]
0 | 55 | CONCLUIDO | 19.0668 | 5.24 | 2.56 | 6.15 | 0.15 | 25 | 116.05 | 43.4 | 1 | 0 | 16.65 | 14546.17 | 19.42 | 1322.14 | 29.09 | 13.91 | 7622.98 | 0.48 | 0.79 | 0.13 | 0.51 | 2 | 10

## resultados
Unnamed: 0 | Volume de calda [L] | STATUS | Capacidade operacional [ha/h] | Tempo de missao [h] | Tempo util [h] | Tempo por voo [min] | Autonomia Projetada [h] | N° Voos | MTOW [kg] | Massa Estrutura [kg] | Combustível [kg] | Abastecimentos | Massa gerador | Potência gerador [W] | Combustível consumido [L] | Calda cons [L] | Distância percorrida [km] | Distância Pulverizando [km] | RTL ACUMULADO[m] | EOC [km/km] | EOC [h/h] | Tempo de manobra [h] | Tempo rtl_rtw [h] | V pulv [m/s] | V desloc [m/s]
0 | 100 | CONCLUIDO | 17.4326 | 5.74 | 2.4 | 6.87 | 0.09 | 21 | 194.77 | 54.38 | 1 | 19 | 39.4 | 24256.19 | 27.24 | 1321.72 | 24.82 | 13.91 | 5508.17 | 0.56 | 0.84 | 0.09 | 0.35 | 2 | 10
1 | 100 | CONCLUIDO | 18.3197 | 5.46 | 2.36 | 9.43 | 0.18 | 15 | 196.32 | 54.38 | 2 | 0 | 39.95 | 24447.22 | 24.4 | 1321.68 | 23.21 | 13.91 | 4737.49 | 0.6 | 0.86 | 0.1 | 0.31 | 2 | 10
0 | 40 | CONCLUIDO | 18.6916 | 5.35 | 2.77 | 4.88 | 0.2 | 34 | 89.87 | 37.55 | 1 | 0 | 11.32 | 11317.98 | 18.09 | 1321.16 | 35.07 | 13.91 | 10570.93 | 0.4 | 0.73 | 0.15 | 0.72 | 2 | 10
0 | 30 | CONCLUIDO | 18.0225 | 5.55 | 3 | 4.01 | 0.24 | 45 | 71.52 | 32.27 | 1 | 0 | 8.25 | 9054.6 | 17.26 | 1322.06 | 42.08 | 13.91 | 14020.72 | 0.33 | 0.67 | 0.18 | 0.95 | 2 | 10
0 | 15 | CONCLUIDO | 15.0194 | 6.66 | 3.97 | 2.68 | 0.43 | 89 | 39.78 | 19.54 | 1 | 0 | 4.24 | 5140 | 15.71 | 1324.2 | 70.22 | 13.91 | 27871.47 | 0.2 | 0.51 | 0.31 | 1.92 | 2 | 10
0 | 70 | CONCLUIDO | 18.9833 | 5.27 | 2.46 | 7.39 | 0.12 | 20 | 141.81 | 47.83 | 1 | 0 | 22.98 | 17723.39 | 20.91 | 1320.9 | 26.24 | 13.91 | 6223.21 | 0.53 | 0.82 | 0.11 | 0.41 | 2 | 10
0 | 90 | CONCLUIDO | 18.4341 | 5.42 | 2.36 | 7.88 | 0.1 | 18 | 176.73 | 52.44 | 1 | 16 | 33.29 | 22031.19 | 23.72 | 1320.99 | 24.09 | 13.91 | 5158.6 | 0.58 | 0.86 | 0.07 | 0.32 | 2 | 10
1 | 90 | CONCLUIDO | 18.6867 | 5.35 | 2.36 | 8.86 | 0.2 | 16 | 178.21 | 52.44 | 2 | 0 | 33.77 | 22213.89 | 23.01 | 1322.05 | 23.25 | 13.91 | 4750.92 | 0.6 | 0.86 | 0.09 | 0.31 | 2 | 10
0 | 10 | CONCLUIDO | 12.4125 | 8.06 | 4.93 | 2.22 | 0.64 | 133 | 26.11 | 12.1 | 1 | 0 | 3.01 | 3454.41 | 14.33 | 1326.69 | 98.25 | 13.91 | 41665.83 | 0.14 | 0.41 | 0.44 | 2.87 | 2 | 10
0 | 45 | CONCLUIDO | 18.7696 | 5.33 | 2.7 | 5.23 | 0.18 | 31 | 98.71 | 39.72 | 1 | 0 | 12.99 | 12407.75 | 18.78 | 1320.98 | 33.26 | 13.91 | 9678.21 | 0.42 | 0.75 | 0.14 | 0.65 | 2 | 10
0 | 60 | CONCLUIDO | 19.0911 | 5.24 | 2.52 | 6.57 | 0.14 | 23 | 124.63 | 45 | 1 | 0 | 18.64 | 15605.44 | 19.83 | 1320.98 | 27.83 | 13.91 | 7004.13 | 0.5 | 0.8 | 0.12 | 0.47 | 2 | 10
0 | 80 | CONCLUIDO | 18.8206 | 5.31 | 2.41 | 8.03 | 0.11 | 18 | 159.12 | 50.28 | 1 | 5 | 27.84 | 19859.16 | 21.92 | 1321.32 | 25.2 | 13.91 | 5716.54 | 0.55 | 0.84 | 0.09 | 0.36 | 2 | 10
1 | 80 | CONCLUIDO | 18.7373 | 5.34 | 2.43 | 8.11 | 0.22 | 18 | 160.54 | 50.28 | 2 | 0 | 28.26 | 20034.4 | 22.24 | 1321.98 | 25.5 | 13.91 | 5863.15 | 0.55 | 0.83 | 0.1 | 0.38 | 2 | 10
0 | 35 | CONCLUIDO | 18.3777 | 5.44 | 2.88 | 4.43 | 0.22 | 39 | 80.84 | 35.1 | 1 | 0 | 9.74 | 10204.21 | 17.77 | 1321.79 | 38.29 | 13.91 | 12155.68 | 0.36 | 0.7 | 0.17 | 0.83 | 2 | 10
0 | 50 | CONCLUIDO | 18.8709 | 5.3 | 2.64 | 5.66 | 0.16 | 28 | 107.41 | 41.65 | 1 | 0 | 14.77 | 13481.73 | 19.21 | 1321.95 | 31.35 | 13.91 | 8739.69 | 0.44 | 0.77 | 0.14 | 0.59 | 2 | 10
0 | 25 | CONCLUIDO | 17.3578 | 5.76 | 3.22 | 3.57 | 0.28 | 54 | 61.76 | 28.92 | 1 | 0 | 6.84 | 7851.41 | 16.96 | 1323.48 | 47.93 | 13.91 | 16901.98 | 0.29 | 0.63 | 0.22 | 1.16 | 2 | 10
0 | 85 | CONCLUIDO | 18.509 | 5.4 | 2.42 | 8.07 | 0.11 | 18 | 167.88 | 51.39 | 1 | 12 | 30.49 | 20939.59 | 23.23 | 1321.27 | 25.91 | 13.91 | 6069.5 | 0.54 | 0.84 | 0.08 | 0.37 | 2 | 10
1 | 85 | CONCLUIDO | 18.7159 | 5.34 | 2.39 | 8.45 | 0.21 | 17 | 169.33 | 51.39 | 2 | 0 | 30.94 | 21118.46 | 22.63 | 1321.17 | 24.36 | 13.91 | 5301.85 | 0.57 | 0.84 | 0.1 | 0.35 | 2 | 10
0 | 20 | CONCLUIDO | 16.5168 | 6.05 | 3.49 | 3.12 | 0.34 | 67 | 51.33 | 24.83 | 1 | 0 | 5.51 | 6564.78 | 16.32 | 1323.22 | 56.1 | 13.91 | 20921.55 | 0.25 | 0.58 | 0.25 | 1.44 | 2 | 10
0 | 65 | CONCLUIDO | 18.9404 | 5.28 | 2.5 | 6.82 | 0.13 | 22 | 133.21 | 46.47 | 1 | 0 | 20.75 | 16663.42 | 20.59 | 1321.24 | 27.22 | 13.91 | 6704.85 | 0.51 | 0.81 | 0.12 | 0.45 | 2 | 10
0 | 75 | CONCLUIDO | 19.0557 | 5.25 | 2.39 | 7.55 | 0.12 | 19 | 150.44 | 49.1 | 1 | 0 | 25.34 | 18787.76 | 21.12 | 1321.35 | 23.46 | 13.91 | 4837.52 | 0.59 | 0.85 | 0.12 | 0.34 | 2 | 10
0 | 95 | CONCLUIDO | 18.0705 | 5.53 | 2.36 | 7.45 | 0.1 | 19 | 185.69 | 53.44 | 1 | 17 | 36.26 | 23136.14 | 25.11 | 1321.39 | 23.58 | 13.91 | 4899.11 | 0.59 | 0.86 | 0.08 | 0.31 | 2 | 10
1 | 95 | CONCLUIDO | 18.5922 | 5.38 | 2.35 | 9.41 | 0.19 | 15 | 187.21 | 53.44 | 2 | 0 | 36.77 | 23322.88 | 23.54 | 1320.87 | 22.86 | 13.91 | 4561.28 | 0.61 | 0.86 | 0.1 | 0.3 | 2 | 10
0 | 55 | CONCLUIDO | 19.0668 | 5.24 | 2.56 | 6.15 | 0.15 | 25 | 116.05 | 43.4 | 1 | 0 | 16.65 | 14546.17 | 19.42 | 1322.14 | 29.09 | 13.91 | 7622.98 | 0.48 | 0.79 | 0.13 | 0.51 | 2 | 10

## gráficos
Selecione o eixo X:
Selecione o eixo Y:
Selecione o eixo Z:
Eixo X | Eixo Y | Eixo Z
0 | 0 | 0
0 | 0 | 0
0 | 0 | 0
0 | 0 | 0
0 | 0 | 0
0 | 0 | 0
0 | 0 | 0
0 | 0 | 0
0 | 0 | 0
0 | 0 | 0
0 | 0 | 0
0 | 0 | 0
0 | 0 | 0
0 | 0 | 0
0 | 0 | 0
0 | 0 | 0
0 | 0 | 0
0 | 0 | 0
0 | 0 | 0
0 | 0 | 0
0 | 0 | 0
0 | 0 | 0
0 | 0 | 0
0 | 0 | 0

## hidden (hidden)
Unnamed: 0
Volume de calda [L]
STATUS
Capacidade operacional [ha/h]
Tempo de missao [h]
Tempo util [h]
Tempo por voo [min]
Autonomia Projetada [h]
N° Voos
MTOW [kg]
Massa Estrutura [kg]
Combustível [kg]
Abastecimentos
Massa gerador
Potência gerador [W]
Combustível consumido [L]
Calda cons [L]
Distância percorrida [km]
Distância Pulverizando [km]
RTL ACUMULADO[m]
EOC [km/km]
EOC [h/h]
Tempo de manobra [h]
Tempo rtl_rtw [h]
V pulv [m/s]
V desloc [m/s]