## RESULTADOS_18
Unnamed: 0 | Volume de calda [L] | STATUS | Capacidade operacional [ha/h] | Tempo de missao [h] | Tempo util [h] | Tempo por voo [min] | Autonomia Projetada [h] | N° Voos | MTOW [kg] | Massa Estrutura [kg] | Combustível [kg] | Abastecimentos | Massa gerador | Potência gerador [W] | Combustível consumido [L] | Calda cons [L] | Distância percorrida [km] | Distância Pulverizando [km] | RTL ACUMULADO[m] | EOC [km/km] | EOC [h/h] | Tempo de manobra [h] | Tempo rtl_rtw [h] | V pulv [m/s] | V desloc [m/s]
0 | 100 | CONCLUIDO | 9.5552 | 10.47 | 5.77 | 6.18 | 0.09 | 56 | 194.77 | 54.38 | 1 | 54 | 39.4 | 24256.19 | 75.88 | 1371.28 | 61.39 | 24.3 | 17535.35 | 0.4 | 0.71 | 1.25 | 1.13 | 2 | 10
1 | 100 | CONCLUIDO | 11.7497 | 8.51 | 5.1 | 13.3 | 0.18 | 23 | 196.32 | 54.38 | 2 | 21 | 39.95 | 24447.22 | 60.09 | 1370.97 | 40.32 | 24.3 | 7164.26 | 0.6 | 0.81 | 1.2 | 0.46 | 2 | 10
2 | 100 | CONCLUIDO | 12.4194 | 8.05 | 4.95 | 19.81 | 0.27 | 15 | 197.88 | 54.38 | 3 | 2 | 40.5 | 24639 | 52.49 | 1371.25 | 35.3 | 24.3 | 4695.18 | 0.69 | 0.83 | 1.2 | 0.31 | 2 | 10
3 | 100 | CONCLUIDO | 12.4288 | 8.05 | 4.95 | 19.78 | 0.36 | 15 | 199.44 | 54.38 | 4 | 0 | 41.06 | 24831.54 | 52.79 | 1371.24 | 35.15 | 24.3 | 4618.21 | 0.69 | 0.83 | 1.2 | 0.3 | 2 | 10

## RESULTADOS_6
Unnamed: 0 | Volume de calda [L] | STATUS | Capacidade operacional [ha/h] | Tempo de missao [h] | Tempo util [h] | Tempo por voo [min] | Autonomia Projetada [h] | N° Voos | MTOW [kg] | Massa Estrutura [kg] | Combustível [kg] | Abastecimentos | Massa gerador | Potência gerador [W] | Combustível consumido [L] | Calda cons [L] | Distância percorrida [km] | Distância Pulverizando [km] | RTL ACUMULADO[m] | EOC [km/km] | EOC [h/h] | Tempo de manobra [h] | Tempo rtl_rtw [h] | V pulv [m/s] | V desloc [m/s]
0 | 40 | CONCLUIDO | 12.4456 | 8.04 | 5.42 | 9.03 | 0.2 | 36 | 89.87 | 37.55 | 1 | 0 | 11.32 | 11317.98 | 36.33 | 1372.84 | 48.72 | 24.3 | 11296.68 | 0.5 | 0.76 | 1.26 | 0.77 | 2 | 10

## RESULTADOS_4
Unnamed: 0 | Volume de calda [L] | STATUS | Capacidade operacional [ha/h] | Tempo de missao [h] | Tempo util [h] | Tempo por voo [min] | Autonomia Projetada [h] | N° Voos | MTOW [kg] | Massa Estrutura [kg] | Combustível [kg] | Abastecimentos | Massa gerador | Potência gerador [W] | Combustível consumido [L] | Calda cons [L] | Distância percorrida [km] | Distância Pulverizando [km] | RTL ACUMULADO[m] | EOC [km/km] | EOC [h/h] | Tempo de manobra [h] | Tempo rtl_rtw [h] | V pulv [m/s] | V desloc [m/s]
0 | 30 | CONCLUIDO | 12.1687 | 8.22 | 5.64 | 7.2 | 0.24 | 47 | 71.52 | 32.27 | 1 | 0 | 8.25 | 9054.6 | 32.98 | 1371.64 | 55.59 | 24.3 | 14679.93 | 0.44 | 0.73 | 1.29 | 1 | 2 | 10

## RESULTADOS_1
Unnamed: 0 | Volume de calda [L] | STATUS | Capacidade operacional [ha/h] | Tempo de missao [h] | Tempo util [h] | Tempo por voo [min] | Autonomia Projetada [h] | N° Voos | MTOW [kg] | Massa Estrutura [kg] | Combustível [kg] | Abastecimentos | Massa gerador | Potência gerador [W] | Combustível consumido [L] | Calda cons [L] | Distância percorrida [km] | Distância Pulverizando [km] | RTL ACUMULADO[m] | EOC [km/km] | EOC [h/h] | Tempo de manobra [h] | Tempo rtl_rtw [h] | V pulv [m/s] | V desloc [m/s]
0 | 15 | CONCLUIDO | 10.6828 | 9.36 | 6.63 | 4.28 | 0.43 | 93 | 39.78 | 19.54 | 1 | 0 | 4.24 | 5140 | 26.36 | 1373.24 | 84.4 | 24.3 | 28851.65 | 0.29 | 0.62 | 1.43 | 1.98 | 2 | 10

## RESULTADOS_12
Unnamed: 0 | Volume de calda [L] | STATUS | Capacidade operacional [ha/h] | Tempo de missao [h] | Tempo util [h] | Tempo por voo [min] | Autonomia Projetada [h] | N° Voos | MTOW [kg] | Massa Estrutura [kg] | Combustível [kg] | Abastecimentos | Massa gerador | Potência gerador [W] | Combustível consumido [L] | Calda cons [L] | Distância percorrida [km] | Distância Pulverizando [km] | RTL ACUMULADO[m] | EOC [km/km] | EOC [h/h] | Tempo de manobra [h] | Tempo rtl_rtw [h] | V pulv [m/s] | V desloc [m/s]
0 | 70 | CONCLUIDO | 11.2486 | 8.89 | 5.48 | 8.02 | 0.12 | 41 | 141.81 | 47.83 | 1 | 39 | 22.98 | 17723.39 | 54.91 | 1371 | 52.17 | 24.3 | 12997.64 | 0.47 | 0.75 | 1.23 | 0.83 | 2 | 10
1 | 70 | CONCLUIDO | 12.6289 | 7.92 | 5.08 | 14.52 | 0.25 | 21 | 143.17 | 47.83 | 2 | 0 | 23.34 | 17891.86 | 44.57 | 1371.07 | 39.01 | 24.3 | 6518.32 | 0.62 | 0.81 | 1.22 | 0.44 | 2 | 10

## RESULTADOS_16
Unnamed: 0 | Volume de calda [L] | STATUS | Capacidade operacional [ha/h] | Tempo de missao [h] | Tempo util [h] | Tempo por voo [min] | Autonomia Projetada [h] | N° Voos | MTOW [kg] | Massa Estrutura [kg] | Combustível [kg] | Abastecimentos | Massa gerador | Potência gerador [W] | Combustível consumido [L] | Calda cons [L] | Distância percorrida [km] | Distância Pulverizando [km] | RTL ACUMULADO[m] | EOC [km/km] | EOC [h/h] | Tempo de manobra [h] | Tempo rtl_rtw [h] | V pulv [m/s] | V desloc [m/s]
0 | 90 | CONCLUIDO | 10.0767 | 9.92 | 5.69 | 6.69 | 0.1 | 51 | 176.73 | 52.44 | 1 | 49 | 33.29 | 22031.19 | 69.46 | 1371.71 | 58.6 | 24.3 | 16162.47 | 0.41 | 0.72 | 1.25 | 1.04 | 2 | 10
1 | 90 | CONCLUIDO | 12.1692 | 8.22 | 5.05 | 14.43 | 0.2 | 21 | 178.21 | 52.44 | 2 | 18 | 33.77 | 22213.89 | 53.53 | 1370.97 | 38.71 | 24.3 | 6370.2 | 0.63 | 0.82 | 1.2 | 0.41 | 2 | 10
2 | 90 | CONCLUIDO | 12.4827 | 8.01 | 4.99 | 17.6 | 0.3 | 17 | 179.7 | 52.44 | 3 | 0 | 34.26 | 22397.24 | 49.64 | 1371.23 | 36.2 | 24.3 | 5133.62 | 0.67 | 0.83 | 1.21 | 0.34 | 2 | 10

## RESULTADOS_0
Unnamed: 0 | Volume de calda [L] | STATUS | Capacidade operacional [ha/h] | Tempo de missao [h] | Tempo util [h] | Tempo por voo [min] | Autonomia Projetada [h] | N° Voos | MTOW [kg] | Massa Estrutura [kg] | Combustível [kg] | Abastecimentos | Massa gerador | Potência gerador [W] | Combustível consumido [L] | Calda cons [L] | Distância percorrida [km] | Distância Pulverizando [km] | RTL ACUMULADO[m] | EOC [km/km] | EOC [h/h] | Tempo de manobra [h] | Tempo rtl_rtw [h] | V pulv [m/s] | V desloc [m/s]
0 | 10 | CONCLUIDO | 9.2526 | 10.81 | 7.63 | 3.32 | 0.64 | 138 | 26.11 | 12.1 | 1 | 0 | 3.01 | 3454.41 | 22.23 | 1373.63 | 113.05 | 24.3 | 42951.56 | 0.21 | 0.54 | 1.58 | 2.98 | 2 | 10

## RESULTADOS_7
Unnamed: 0 | Volume de calda [L] | STATUS | Capacidade operacional [ha/h] | Tempo de missao [h] | Tempo util [h] | Tempo por voo [min] | Autonomia Projetada [h] | N° Voos | MTOW [kg] | Massa Estrutura [kg] | Combustível [kg] | Abastecimentos | Massa gerador | Potência gerador [W] | Combustível consumido [L] | Calda cons [L] | Distância percorrida [km] | Distância Pulverizando [km] | RTL ACUMULADO[m] | EOC [km/km] | EOC [h/h] | Tempo de manobra [h] | Tempo rtl_rtw [h] | V pulv [m/s] | V desloc [m/s]
0 | 45 | CONCLUIDO | 12.5791 | 7.95 | 5.3 | 9.94 | 0.18 | 32 | 98.71 | 39.72 | 1 | 4 | 12.99 | 12407.75 | 37.65 | 1371.93 | 45.35 | 24.3 | 9631.08 | 0.54 | 0.78 | 1.25 | 0.66 | 2 | 10
1 | 45 | CONCLUIDO | 12.5993 | 7.94 | 5.29 | 9.92 | 0.35 | 32 | 99.95 | 39.72 | 2 | 0 | 13.24 | 12561.45 | 37.67 | 1371.85 | 45.16 | 24.3 | 9538.66 | 0.54 | 0.78 | 1.24 | 0.65 | 2 | 10

## RESULTADOS_10
Unnamed: 0 | Volume de calda [L] | STATUS | Capacidade operacional [ha/h] | Tempo de missao [h] | Tempo util [h] | Tempo por voo [min] | Autonomia Projetada [h] | N° Voos | MTOW [kg] | Massa Estrutura [kg] | Combustível [kg] | Abastecimentos | Massa gerador | Potência gerador [W] | Combustível consumido [L] | Calda cons [L] | Distância percorrida [km] | Distância Pulverizando [km] | RTL ACUMULADO[m] | EOC [km/km] | EOC [h/h] | Tempo de manobra [h] | Tempo rtl_rtw [h] | V pulv [m/s] | V desloc [m/s]
0 | 60 | CONCLUIDO | 11.9625 | 8.36 | 5.33 | 9.14 | 0.14 | 35 | 124.63 | 45 | 1 | 33 | 18.64 | 15605.44 | 47.1 | 1371.49 | 47.51 | 24.3 | 10700.17 | 0.51 | 0.77 | 1.22 | 0.69 | 2 | 10
1 | 60 | CONCLUIDO | 12.6877 | 7.88 | 5.14 | 12.84 | 0.28 | 24 | 125.95 | 45 | 2 | 0 | 18.95 | 15767.7 | 41.57 | 1370.84 | 40.8 | 24.3 | 7396.14 | 0.6 | 0.8 | 1.22 | 0.49 | 2 | 10

## RESULTADOS_14
Unnamed: 0 | Volume de calda [L] | STATUS | Capacidade operacional [ha/h] | Tempo de missao [h] | Tempo util [h] | Tempo por voo [min] | Autonomia Projetada [h] | N° Voos | MTOW [kg] | Massa Estrutura [kg] | Combustível [kg] | Abastecimentos | Massa gerador | Potência gerador [W] | Combustível consumido [L] | Calda cons [L] | Distância percorrida [km] | Distância Pulverizando [km] | RTL ACUMULADO[m] | EOC [km/km] | EOC [h/h] | Tempo de manobra [h] | Tempo rtl_rtw [h] | V pulv [m/s] | V desloc [m/s]
0 | 80 | CONCLUIDO | 10.6521 | 9.39 | 5.58 | 7.28 | 0.11 | 46 | 159.12 | 50.28 | 1 | 44 | 27.84 | 19859.16 | 62.34 | 1371.36 | 55.29 | 24.3 | 14531.69 | 0.44 | 0.74 | 1.24 | 0.94 | 2 | 10
1 | 80 | CONCLUIDO | 12.5738 | 7.95 | 5.02 | 15.84 | 0.22 | 19 | 160.54 | 50.28 | 2 | 5 | 28.26 | 20034.4 | 47.3 | 1370.79 | 37.46 | 24.3 | 5752.17 | 0.65 | 0.82 | 1.2 | 0.37 | 2 | 10
2 | 80 | CONCLUIDO | 12.5479 | 7.97 | 5.03 | 15.89 | 0.33 | 19 | 161.97 | 50.28 | 3 | 0 | 28.69 | 20210.21 | 47.33 | 1371.08 | 37.71 | 24.3 | 5879.89 | 0.64 | 0.82 | 1.21 | 0.39 | 2 | 10

## RESULTADOS_5
Unnamed: 0 | Volume de calda [L] | STATUS | Capacidade operacional [ha/h] | Tempo de missao [h] | Tempo util [h] | Tempo por voo [min] | Autonomia Projetada [h] | N° Voos | MTOW [kg] | Massa Estrutura [kg] | Combustível [kg] | Abastecimentos | Massa gerador | Potência gerador [W] | Combustível consumido [L] | Calda cons [L] | Distância percorrida [km] | Distância Pulverizando [km] | RTL ACUMULADO[m] | EOC [km/km] | EOC [h/h] | Tempo de manobra [h] | Tempo rtl_rtw [h] | V pulv [m/s] | V desloc [m/s]
0 | 35 | CONCLUIDO | 12.3495 | 8.1 | 5.5 | 8.05 | 0.22 | 41 | 80.84 | 35.1 | 1 | 0 | 9.74 | 10204.21 | 34.45 | 1372.18 | 51.37 | 24.3 | 12598.05 | 0.47 | 0.75 | 1.27 | 0.85 | 2 | 10

## RESULTADOS_8
Unnamed: 0 | Volume de calda [L] | STATUS | Capacidade operacional [ha/h] | Tempo de missao [h] | Tempo util [h] | Tempo por voo [min] | Autonomia Projetada [h] | N° Voos | MTOW [kg] | Massa Estrutura [kg] | Combustível [kg] | Abastecimentos | Massa gerador | Potência gerador [W] | Combustível consumido [L] | Calda cons [L] | Distância percorrida [km] | Distância Pulverizando [km] | RTL ACUMULADO[m] | EOC [km/km] | EOC [h/h] | Tempo de manobra [h] | Tempo rtl_rtw [h] | V pulv [m/s] | V desloc [m/s]
0 | 50 | CONCLUIDO | 12.5139 | 7.99 | 5.27 | 10.19 | 0.16 | 31 | 107.41 | 41.65 | 1 | 15 | 14.77 | 13481.73 | 39.53 | 1371.39 | 44.89 | 24.3 | 9410.38 | 0.54 | 0.78 | 1.23 | 0.62 | 2 | 10
1 | 50 | CONCLUIDO | 12.6099 | 7.93 | 5.25 | 10.86 | 0.32 | 29 | 108.68 | 41.65 | 2 | 0 | 15.03 | 13638.32 | 39.28 | 1371.12 | 43.78 | 24.3 | 8863.01 | 0.56 | 0.79 | 1.25 | 0.61 | 2 | 10

## RESULTADOS_3
Unnamed: 0 | Volume de calda [L] | STATUS | Capacidade operacional [ha/h] | Tempo de missao [h] | Tempo util [h] | Tempo por voo [min] | Autonomia Projetada [h] | N° Voos | MTOW [kg] | Massa Estrutura [kg] | Combustível [kg] | Abastecimentos | Massa gerador | Potência gerador [W] | Combustível consumido [L] | Calda cons [L] | Distância percorrida [km] | Distância Pulverizando [km] | RTL ACUMULADO[m] | EOC [km/km] | EOC [h/h] | Tempo de manobra [h] | Tempo rtl_rtw [h] | V pulv [m/s] | V desloc [m/s]
0 | 25 | CONCLUIDO | 11.9016 | 8.4 | 5.83 | 6.24 | 0.28 | 56 | 61.76 | 28.92 | 1 | 0 | 6.84 | 7851.41 | 30.9 | 1373.22 | 60.42 | 24.3 | 17048.6 | 0.4 | 0.71 | 1.33 | 1.18 | 2 | 10

## RESULTADOS_15
Unnamed: 0 | Volume de calda [L] | STATUS | Capacidade operacional [ha/h] | Tempo de missao [h] | Tempo util [h] | Tempo por voo [min] | Autonomia Projetada [h] | N° Voos | MTOW [kg] | Massa Estrutura [kg] | Combustível [kg] | Abastecimentos | Massa gerador | Potência gerador [W] | Combustível consumido [L] | Calda cons [L] | Distância percorrida [km] | Distância Pulverizando [km] | RTL ACUMULADO[m] | EOC [km/km] | EOC [h/h] | Tempo de manobra [h] | Tempo rtl_rtw [h] | V pulv [m/s] | V desloc [m/s]
0 | 85 | CONCLUIDO | 10.404 | 9.61 | 5.61 | 7.02 | 0.11 | 48 | 167.88 | 51.39 | 1 | 46 | 30.49 | 20939.59 | 65.6 | 1371.24 | 56.27 | 24.3 | 15010.78 | 0.43 | 0.73 | 1.24 | 0.97 | 2 | 10
1 | 85 | CONCLUIDO | 12.3656 | 8.09 | 5.04 | 15.11 | 0.21 | 20 | 169.33 | 51.39 | 2 | 12 | 30.94 | 21118.46 | 50.39 | 1371.6 | 38.14 | 24.3 | 6086.52 | 0.64 | 0.82 | 1.2 | 0.39 | 2 | 10
2 | 85 | CONCLUIDO | 12.5135 | 7.99 | 5.01 | 16.7 | 0.31 | 18 | 170.79 | 51.39 | 3 | 0 | 31.4 | 21297.94 | 48.71 | 1371.65 | 36.9 | 24.3 | 5478.65 | 0.66 | 0.82 | 1.21 | 0.36 | 2 | 10

## RESULTADOS_2
Unnamed: 0 | Volume de calda [L] | STATUS | Capacidade operacional [ha/h] | Tempo de missao [h] | Tempo util [h] | Tempo por voo [min] | Autonomia Projetada [h] | N° Voos | MTOW [kg] | Massa Estrutura [kg] | Combustível [kg] | Abastecimentos | Massa gerador | Potência gerador [W] | Combustível consumido [L] | Calda cons [L] | Distância percorrida [km] | Distância Pulverizando [km] | RTL ACUMULADO[m] | EOC [km/km] | EOC [h/h] | Tempo de manobra [h] | Tempo rtl_rtw [h] | V pulv [m/s] | V desloc [m/s]
0 | 20 | CONCLUIDO | 11.4395 | 8.74 | 6.14 | 5.26 | 0.34 | 70 | 51.33 | 24.83 | 1 | 0 | 5.51 | 6564.78 | 29.22 | 1373.03 | 69.92 | 24.3 | 21726.5 | 0.35 | 0.67 | 1.36 | 1.49 | 2 | 10

## RESULTADOS_11
Unnamed: 0 | Volume de calda [L] | STATUS | Capacidade operacional [ha/h] | Tempo de missao [h] | Tempo util [h] | Tempo por voo [min] | Autonomia Projetada [h] | N° Voos | MTOW [kg] | Massa Estrutura [kg] | Combustível [kg] | Abastecimentos | Massa gerador | Potência gerador [W] | Combustível consumido [L] | Calda cons [L] | Distância percorrida [km] | Distância Pulverizando [km] | RTL ACUMULADO[m] | EOC [km/km] | EOC [h/h] | Tempo de manobra [h] | Tempo rtl_rtw [h] | V pulv [m/s] | V desloc [m/s]
0 | 65 | CONCLUIDO | 11.6257 | 8.6 | 5.39 | 8.51 | 0.13 | 38 | 133.21 | 46.47 | 1 | 36 | 20.75 | 16663.42 | 50.94 | 1370.9 | 49.41 | 24.3 | 11634.37 | 0.49 | 0.77 | 1.22 | 0.74 | 2 | 10
1 | 65 | CONCLUIDO | 12.6245 | 7.92 | 5.11 | 13.34 | 0.26 | 23 | 134.55 | 46.47 | 2 | 0 | 21.09 | 16828.84 | 43.15 | 1371.14 | 40.25 | 24.3 | 7126.14 | 0.6 | 0.81 | 1.22 | 0.47 | 2 | 10

## RESULTADOS_13
Unnamed: 0 | Volume de calda [L] | STATUS | Capacidade operacional [ha/h] | Tempo de missao [h] | Tempo util [h] | Tempo por voo [min] | Autonomia Projetada [h] | N° Voos | MTOW [kg] | Massa Estrutura [kg] | Combustível [kg] | Abastecimentos | Massa gerador | Potência gerador [W] | Combustível consumido [L] | Calda cons [L] | Distância percorrida [km] | Distância Pulverizando [km] | RTL ACUMULADO[m] | EOC [km/km] | EOC [h/h] | Tempo de manobra [h] | Tempo rtl_rtw [h] | V pulv [m/s] | V desloc [m/s]
0 | 75 | CONCLUIDO | 11.0021 | 9.09 | 5.5 | 7.67 | 0.12 | 43 | 150.44 | 49.1 | 1 | 41 | 25.34 | 18787.76 | 58.36 | 1371.36 | 52.68 | 24.3 | 13243.11 | 0.46 | 0.75 | 1.23 | 0.85 | 2 | 10
1 | 75 | CONCLUIDO | 12.6095 | 7.93 | 5.04 | 15.13 | 0.23 | 20 | 151.83 | 49.1 | 2 | 3 | 25.73 | 18959.54 | 45.5 | 1371.28 | 37.86 | 24.3 | 5949.58 | 0.64 | 0.82 | 1.21 | 0.4 | 2 | 10
2 | 75 | CONCLUIDO | 12.6081 | 7.93 | 5.04 | 15.13 | 0.35 | 20 | 153.23 | 49.1 | 3 | 0 | 26.13 | 19131.85 | 45.82 | 1371.13 | 37.84 | 24.3 | 5937.52 | 0.64 | 0.82 | 1.22 | 0.4 | 2 | 10

## RESULTADOS_17
Unnamed: 0 | Volume de calda [L] | STATUS | Capacidade operacional [ha/h] | Tempo de missao [h] | Tempo util [h] | Tempo por voo [min] | Autonomia Projetada [h] | N° Voos | MTOW [kg] | Massa Estrutura [kg] | Combustível [kg] | Abastecimentos | Massa gerador | Potência gerador [W] | Combustível consumido [L] | Calda cons [L] | Distância percorrida [km] | Distância Pulverizando [km] | RTL ACUMULADO[m] | EOC [km/km] | EOC [h/h] | Tempo de manobra [h] | Tempo rtl_rtw [h] | V pulv [m/s] | V desloc [m/s]
0 | 95 | CONCLUIDO | 9.8385 | 10.16 | 5.72 | 6.48 | 0.1 | 53 | 185.69 | 53.44 | 1 | 51 | 36.26 | 23136.14 | 72.5 | 1371.5 | 59.78 | 24.3 | 16741.79 | 0.41 | 0.72 | 1.25 | 1.08 | 2 | 10
1 | 95 | CONCLUIDO | 11.9577 | 8.36 | 5.08 | 13.84 | 0.19 | 22 | 187.21 | 53.44 | 2 | 20 | 36.77 | 23322.88 | 56.51 | 1371.11 | 39.52 | 24.3 | 6765.62 | 0.61 | 0.81 | 1.2 | 0.43 | 2 | 10
2 | 95 | CONCLUIDO | 12.455 | 8.03 | 4.96 | 18.62 | 0.28 | 16 | 188.73 | 53.44 | 3 | 0 | 37.29 | 23510.33 | 50.85 | 1370.95 | 35.88 | 24.3 | 4977.4 | 0.68 | 0.83 | 1.2 | 0.32 | 2 | 10

## RESULTADOS_9
Unnamed: 0 | Volume de calda [L] | STATUS | Capacidade operacional [ha/h] | Tempo de missao [h] | Tempo util [h] | Tempo por voo [min] | Autonomia Projetada [h] | N° Voos | MTOW [kg] | Massa Estrutura [kg] | Combustível [kg] | Abastecimentos | Massa gerador | Potência gerador [W] | Combustível consumido [L] | Calda cons [L] | Distância percorrida [km] | Distância Pulverizando [km] | RTL ACUMULADO[m] | EOC [km/km] | EOC [h/h] | Tempo de manobra [h] | Tempo rtl_rtw [h] | V pulv [m/s] | V desloc [m/s]
0 | 55 | CONCLUIDO | 12.3419 | 8.1 | 5.25 | 9.85 | 0.15 | 32 | 116.05 | 43.4 | 1 | 28 | 16.65 | 14546.17 | 42.8 | 1371.16 | 45.17 | 24.3 | 9542.31 | 0.54 | 0.78 | 1.21 | 0.61 | 2 | 10
1 | 55 | CONCLUIDO | 12.6752 | 7.89 | 5.18 | 11.96 | 0.3 | 26 | 117.34 | 43.4 | 2 | 0 | 16.94 | 14705.49 | 40.59 | 1371.47 | 42.12 | 24.3 | 8048.08 | 0.58 | 0.8 | 1.23 | 0.54 | 2 | 10

## resultados
Unnamed: 0 | Volume de calda [L] | STATUS | Capacidade operacional [ha/h] | Tempo de missao [h] | Tempo util [h] | Tempo por voo [min] | Autonomia Projetada [h] | N° Voos | MTOW [kg] | Massa Estrutura [kg] | Combustível [kg] | Abastecimentos | Massa gerador | Potência gerador [W] | Combustível consumido [L] | Calda cons [L] | Distância percorrida [km] | Distância Pulverizando [km] | RTL ACUMULADO[m] | EOC [km/km] | EOC [h/h] | Tempo de manobra [h] | Tempo rtl_rtw [h] | V pulv [m/s] | V desloc [m/s]
0 | 100 | CONCLUIDO | 9.5552 | 10.47 | 5.77 | 6.18 | 0.09 | 56 | 194.77 | 54.38 | 1 | 54 | 39.4 | 24256.19 | 75.88 | 1371.28 | 61.39 | 24.3 | 17535.35 | 0.4 | 0.71 | 1.25 | 1.13 | 2 | 10
1 | 100 | CONCLUIDO | 11.7497 | 8.51 | 5.1 | 13.3 | 0.18 | 23 | 196.32 | 54.38 | 2 | 21 | 39.95 | 24447.22 | 60.09 | 1370.97 | 40.32 | 24.3 | 7164.26 | 0.6 | 0.81 | 1.2 | 0.46 | 2 | 10
2 | 100 | CONCLUIDO | 12.4194 | 8.05 | 4.95 | 19.81 | 0.27 | 15 | 197.88 | 54.38 | 3 | 2 | 40.5 | 24639 | 52.49 | 1371.25 | 35.3 | 24.3 | 4695.18 | 0.69 | 0.83 | 1.2 | 0.31 | 2 | 10
3 | 100 | CONCLUIDO | 12.4288 | 8.05 | 4.95 | 19.78 | 0.36 | 15 | 199.44 | 54.38 | 4 | 0 | 41.06 | 24831.54 | 52.79 | 1371.24 | 35.15 | 24.3 | 4618.21 | 0.69 | 0.83 | 1.2 | 0.3 | 2 | 10
0 | 40 | CONCLUIDO | 12.4456 | 8.04 | 5.42 | 9.03 | 0.2 | 36 | 89.87 | 37.55 | 1 | 0 | 11.32 | 11317.98 | 36.33 | 1372.84 | 48.72 | 24.3 | 11296.68 | 0.5 | 0.76 | 1.26 | 0.77 | 2 | 10
0 | 30 | CONCLUIDO | 12.1687 | 8.22 | 5.64 | 7.2 | 0.24 | 47 | 71.52 | 32.27 | 1 | 0 | 8.25 | 9054.6 | 32.98 | 1371.64 | 55.59 | 24.3 | 14679.93 | 0.44 | 0.73 | 1.29 | 1 | 2 | 10
0 | 15 | CONCLUIDO | 10.6828 | 9.36 | 6.63 | 4.28 | 0.43 | 93 | 39.78 | 19.54 | 1 | 0 | 4.24 | 5140 | 26.36 | 1373.24 | 84.4 | 24.3 | 28851.65 | 0.29 | 0.62 | 1.43 | 1.98 | 2 | 10
0 | 70 | CONCLUIDO | 11.2486 | 8.89 | 5.48 | 8.02 | 0.12 | 41 | 141.81 | 47.83 | 1 | 39 | 22.98 | 17723.39 | 54.91 | 1371 | 52.17 | 24.3 | 12997.64 | 0.47 | 0.75 | 1.23 | 0.83 | 2 | 10
1 | 70 | CONCLUIDO | 12.6289 | 7.92 | 5.08 | 14.52 | 0.25 | 21 | 143.17 | 47.83 | 2 | 0 | 23.34 | 17891.86 | 44.57 | 1371.07 | 39.01 | 24.3 | 6518.32 | 0.62 | 0.81 | 1.22 | 0.44 | 2 | 10
0 | 90 | CONCLUIDO | 10.0767 | 9.92 | 5.69 | 6.69 | 0.1 | 51 | 176.73 | 52.44 | 1 | 49 | 33.29 | 22031.19 | 69.46 | 1371.71 | 58.6 | 24.3 | 16162.47 | 0.41 | 0.72 | 1.25 | 1.04 | 2 | 10
1 | 90 | CONCLUIDO | 12.1692 | 8.22 | 5.05 | 14.43 | 0.2 | 21 | 178.21 | 52.44 | 2 | 18 | 33.77 | 22213.89 | 53.53 | 1370.97 | 38.71 | 24.3 | 6370.2 | 0.63 | 0.82 | 1.2 | 0.41 | 2 | 10
2 | 90 | CONCLUIDO | 12.4827 | 8.01 | 4.99 | 17.6 | 0.3 | 17 | 179.7 | 52.44 | 3 | 0 | 34.26 | 22397.24 | 49.64 | 1371.23 | 36.2 | 24.3 | 5133.62 | 0.67 | 0.83 | 1.21 | 0.34 | 2 | 10
0 | 10 | CONCLUIDO | 9.2526 | 10.81 | 7.63 | 3.32 | 0.64 | 138 | 26.11 | 12.1 | 1 | 0 | 3.01 | 3454.41 | 22.23 | 1373.63 | 113.05 | 24.3 | 42951.56 | 0.21 | 0.54 | 1.58 | 2.98 | 2 | 10
0 | 45 | CONCLUIDO | 12.5791 | 7.95 | 5.3 | 9.94 | 0.18 | 32 | 98.71 | 39.72 | 1 | 4 | 12.99 | 12407.75 | 37.65 | 1371.93 | 45.35 | 24.3 | 9631.08 | 0.54 | 0.78 | 1.25 | 0.66 | 2 | 10
1 | 45 | CONCLUIDO | 12.5993 | 7.94 | 5.29 | 9.92 | 0.35 | 32 | 99.95 | 39.72 | 2 | 0 | 13.24 | 12561.45 | 37.67 | 1371.85 | 45.16 | 24.3 | 9538.66 | 0.54 | 0.78 | 1.24 | 0.65 | 2 | 10
0 | 60 | CONCLUIDO | 11.9625 | 8.36 | 5.33 | 9.14 | 0.14 | 35 | 124.63 | 45 | 1 | 33 | 18.64 | 15605.44 | 47.1 | 1371.49 | 47.51 | 24.3 | 10700.17 | 0.51 | 0.77 | 1.22 | 0.69 | 2 | 10
1 | 60 | CONCLUIDO | 12.6877 | 7.88 | 5.14 | 12.84 | 0.28 | 24 | 125.95 | 45 | 2 | 0 | 18.95 | 15767.7 | 41.57 | 1370.84 | 40.8 | 24.3 | 7396.14 | 0.6 | 0.8 | 1.22 | 0.49 | 2 | 10
0 | 80 | CONCLUIDO | 10.6521 | 9.39 | 5.58 | 7.28 | 0.11 | 46 | 159.12 | 50.28 | 1 | 44 | 27.84 | 19859.16 | 62.34 | 1371.36 | 55.29 | 24.3 | 14531.69 | 0.44 | 0.74 | 1.24 | 0.94 | 2 | 10
1 | 80 | CONCLUIDO | 12.5738 | 7.95 | 5.02 | 15.84 | 0.22 | 19 | 160.54 | 50.28 | 2 | 5 | 28.26 | 20034.4 | 47.3 | 1370.79 | 37.46 | 24.3 | 5752.17 | 0.65 | 0.82 | 1.2 | 0.37 | 2 | 10
2 | 80 | CONCLUIDO | 12.5479 | 7.97 | 5.03 | 15.89 | 0.33 | 19 | 161.97 | 50.28 | 3 | 0 | 28.69 | 20210.21 | 47.33 | 1371.08 | 37.71 | 24.3 | 5879.89 | 0.64 | 0.82 | 1.21 | 0.39 | 2 | 10
0 | 35 | CONCLUIDO | 12.3495 | 8.1 | 5.5 | 8.05 | 0.22 | 41 | 80.84 | 35.1 | 1 | 0 | 9.74 | 10204.21 | 34.45 | 1372.18 | 51.37 | 24.3 | 12598.05 | 0.47 | 0.75 | 1.27 | 0.85 | 2 | 10
0 | 50 | CONCLUIDO | 12.5139 | 7.99 | 5.27 | 10.19 | 0.16 | 31 | 107.41 | 41.65 | 1 | 15 | 14.77 | 13481.73 | 39.53 | 1371.39 | 44.89 | 24.3 | 9410.38 | 0.54 | 0.78 | 1.23 | 0.62 | 2 | 10
1 | 50 | CONCLUIDO | 12.6099 | 7.93 | 5.25 | 10.86 | 0.32 | 29 | 108.68 | 41.65 | 2 | 0 | 15.03 | 13638.32 | 39.28 | 1371.12 | 43.78 | 24.3 | 8863.01 | 0.56 | 0.79 | 1.25 | 0.61 | 2 | 10
0 | 25 | CONCLUIDO | 11.9016 | 8.4 | 5.83 | 6.24 | 0.28 | 56 | 61.76 | 28.92 | 1 | 0 | 6.84 | 7851.41 | 30.9 | 1373.22 | 60.42 | 24.3 | 17048.6 | 0.4 | 0.71 | 1.33 | 1.18 | 2 | 10
0 | 85 | CONCLUIDO | 10.404 | 9.61 | 5.61 | 7.02 | 0.11 | 48 | 167.88 | 51.39 | 1 | 46 | 30.49 | 20939.59 | 65.6 | 1371.24 | 56.27 | 24.3 | 15010.78 | 0.43 | 0.73 | 1.24 | 0.97 | 2 | 10
1 | 85 | CONCLUIDO | 12.3656 | 8.09 | 5.04 | 15.11 | 0.21 | 20 | 169.33 | 51.39 | 2 | 12 | 30.94 | 21118.46 | 50.39 | 1371.6 | 38.14 | 24.3 | 6086.52 | 0.64 | 0.82 | 1.2 | 0.39 | 2 | 10
2 | 85 | CONCLUIDO | 12.5135 | 7.99 | 5.01 | 16.7 | 0.31 | 18 | 170.79 | 51.39 | 3 | 0 | 31.4 | 21297.94 | 48.71 | 1371.65 | 36.9 | 24.3 | 5478.65 | 0.66 | 0.82 | 1.21 | 0.36 | 2 | 10
0 | 20 | CONCLUIDO | 11.4395 | 8.74 | 6.14 | 5.26 | 0.34 | 70 | 51.33 | 24.83 | 1 | 0 | 5.51 | 6564.78 | 29.22 | 1373.03 | 69.92 | 24.3 | 21726.5 | 0.35 | 0.67 | 1.36 | 1.49 | 2 | 10
0 | 65 | CONCLUIDO | 11.6257 | 8.6 | 5.39 | 8.51 | 0.13 | 38 | 133.21 | 46.47 | 1 | 36 | 20.75 | 16663.42 | 50.94 | 1370.9 | 49.41 | 24.3 | 11634.37 | 0.49 | 0.77 | 1.22 | 0.74 | 2 | 10
1 | 65 | CONCLUIDO | 12.6245 | 7.92 | 5.11 | 13.34 | 0.26 | 23 | 134.55 | 46.47 | 2 | 0 | 21.09 | 16828.84 | 43.15 | 1371.14 | 40.25 | 24.3 | 7126.14 | 0.6 | 0.81 | 1.22 | 0.47 | 2 | 10
0 | 75 | CONCLUIDO | 11.0021 | 9.09 | 5.5 | 7.67 | 0.12 | 43 | 150.44 | 49.1 | 1 | 41 | 25.34 | 18787.76 | 58.36 | 1371.36 | 52.68 | 24.3 | 13243.11 | 0.46 | 0.75 | 1.23 | 0.85 | 2 | 10
1 | 75 | CONCLUIDO | 12.6095 | 7.93 | 5.04 | 15.13 | 0.23 | 20 | 151.83 | 49.1 | 2 | 3 | 25.73 | 18959.54 | 45.5 | 1371.28 | 37.86 | 24.3 | 5949.58 | 0.64 | 0.82 | 1.21 | 0.4 | 2 | 10
2 | 75 | CONCLUIDO | 12.6081 | 7.93 | 5.04 | 15.13 | 0.35 | 20 | 153.23 | 49.1 | 3 | 0 | 26.13 | 19131.85 | 45.82 | 1371.13 | 37.84 | 24.3 | 5937.52 | 0.64 | 0.82 | 1.22 | 0.4 | 2 | 10
0 | 95 | CONCLUIDO | 9.8385 | 10.16 | 5.72 | 6.48 | 0.1 | 53 | 185.69 | 53.44 | 1 | 51 | 36.26 | 23136.14 | 72.5 | 1371.5 | 59.78 | 24.3 | 16741.79 | 0.41 | 0.72 | 1.25 | 1.08 | 2 | 10
1 | 95 | CONCLUIDO | 11.9577 | 8.36 | 5.08 | 13.84 | 0.19 | 22 | 187.21 | 53.44 | 2 | 20 | 36.77 | 23322.88 | 56.51 | 1371.11 | 39.52 | 24.3 | 6765.62 | 0.61 | 0.81 | 1.2 | 0.43 | 2 | 10
2 | 95 | CONCLUIDO | 12.455 | 8.03 | 4.96 | 18.62 | 0.28 | 16 | 188.73 | 53.44 | 3 | 0 | 37.29 | 23510.33 | 50.85 | 1370.95 | 35.88 | 24.3 | 4977.4 | 0.68 | 0.83 | 1.2 | 0.32 | 2 | 10
0 | 55 | CONCLUIDO | 12.3419 | 8.1 | 5.25 | 9.85 | 0.15 | 32 | 116.05 | 43.4 | 1 | 28 | 16.65 | 14546.17 | 42.8 | 1371.16 | 45.17 | 24.3 | 9542.31 | 0.54 | 0.78 | 1.21 | 0.61 | 2 | 10
1 | 55 | CONCLUIDO | 12.6752 | 7.89 | 5.18 | 11.96 | 0.3 | 26 | 117.34 | 43.4 | 2 | 0 | 16.94 | 14705.49 | 40.59 | 1371.47 | 42.12 | 24.3 | 8048.08 | 0.58 | 0.8 | 1.23 | 0.54 | 2 | 10

## gráficos
Selecione o eixo X:
Selecione o eixo Y:
Selecione o eixo Z:
Eixo X | Eixo Y | Eixo Z
0 | 0 | 0
0 | 0 | 0
0 | 0 | 0
0 | 0 | 0
0 | 0 | 0
0 | 0 | 0
0 | 0 | 0
0 | 0 | 0
0 | 0 | 0
0 | 0 | 0
0 | 0 | 0
0 | 0 | 0
0 | 0 | 0
0 | 0 | 0
0 | 0 | 0
0 | 0 | 0
0 | 0 | 0
0 | 0 | 0
0 | 0 | 0
0 | 0 | 0
0 | 0 | 0
0 | 0 | 0
0 | 0 | 0
0 | 0 | 0
0 | 0 | 0
0 | 0 | 0
0 | 0 | 0
0 | 0 | 0
0 | 0 | 0
0 | 0 | 0
0 | 0 | 0
0 | 0 | 0
0 | 0 | 0
0 | 0 | 0
0 | 0 | 0
0 | 0 | 0
0 | 0 | 0
0 | 0 | 0

## hidden (hidden)
Unnamed: 0
Volume de calda [L]
STATUS
Capacidade operacional [ha/h]
Tempo de missao [h]
Tempo util [h]
Tempo por voo [min]
Autonomia Projetada [h]
N° Voos
MTOW [kg]
Massa Estrutura [kg]
Combustível [kg]
Abastecimentos
Massa gerador
Potência gerador [W]
Combustível consumido [L]
Calda cons [L]
Distância percorrida [km]
Distância Pulverizando [km]
RTL ACUMULADO[m]
EOC [km/km]
EOC [h/h]
Tempo de manobra [h]
Tempo rtl_rtw [h]
V pulv [m/s]
V desloc [m/s]