## RESULTADOS_18
Unnamed: 0 | Volume de calda [L] | STATUS | Capacidade operacional [ha/h] | Tempo de missao [h] | Tempo util [h] | Tempo por voo [min] | Autonomia Projetada [h] | N° Voos | MTOW [kg] | Massa Estrutura [kg] | Combustível [kg] | Abastecimentos | Massa gerador | Potência gerador [W] | Combustível consumido [L] | Calda cons [L] | Distância percorrida [km] | Distância Pulverizando [km] | RTL ACUMULADO[m] | EOC [km/km] | EOC [h/h] | Tempo de manobra [h] | Tempo rtl_rtw [h] | V pulv [m/s] | V desloc [m/s]
0 | 100 | CONCLUIDO | 2.3161 | 43.18 | 29.3 | 6.02 | 0.09 | 292 | 194.77 | 54.38 | 1 | 290 | 39.4 | 24256.19 | 403.25 | 3270.31 | 372.65 | 83.53 | 141679.74 | 0.22 | 0.62 | 8.17 | 8.75 | 2 | 10
1 | 100 | CONCLUIDO | 3.2495 | 30.77 | 23.82 | 12.54 | 0.18 | 114 | 196.32 | 54.38 | 2 | 112 | 39.95 | 24447.22 | 313.67 | 3267.7 | 193.92 | 83.53 | 53205.38 | 0.43 | 0.77 | 7.88 | 3.28 | 2 | 10
2 | 100 | CONCLUIDO | 3.6212 | 27.62 | 22.45 | 19.81 | 0.27 | 68 | 197.88 | 54.38 | 3 | 66 | 40.5 | 24639 | 280.02 | 3266.79 | 149.39 | 83.53 | 31168.51 | 0.56 | 0.81 | 7.8 | 1.91 | 2 | 10
3 | 100 | CONCLUIDO | 3.8145 | 26.22 | 21.87 | 27.92 | 0.36 | 47 | 199.44 | 54.38 | 4 | 45 | 41.06 | 24831.54 | 255.97 | 3266.42 | 130.38 | 83.53 | 21769.53 | 0.64 | 0.83 | 7.77 | 1.33 | 2 | 10
4 | 100 | CONCLUIDO | 3.9351 | 25.41 | 21.53 | 36.92 | 0.44 | 35 | 201.01 | 54.38 | 5 | 16 | 41.63 | 25024.84 | 233.19 | 3267.06 | 118.8 | 83.53 | 16040.55 | 0.7 | 0.85 | 7.76 | 0.99 | 2 | 10
5 | 100 | CONCLUIDO | 3.9424 | 25.36 | 21.53 | 37.99 | 0.53 | 34 | 202.58 | 54.38 | 6 | 0 | 42.2 | 25218.93 | 232.68 | 3266.97 | 117.77 | 83.53 | 15528.73 | 0.71 | 0.85 | 7.79 | 0.99 | 2 | 10

## RESULTADOS_6
Unnamed: 0 | Volume de calda [L] | STATUS | Capacidade operacional [ha/h] | Tempo de missao [h] | Tempo util [h] | Tempo por voo [min] | Autonomia Projetada [h] | N° Voos | MTOW [kg] | Massa Estrutura [kg] | Combustível [kg] | Abastecimentos | Massa gerador | Potência gerador [W] | Combustível consumido [L] | Calda cons [L] | Distância percorrida [km] | Distância Pulverizando [km] | RTL ACUMULADO[m] | EOC [km/km] | EOC [h/h] | Tempo de manobra [h] | Tempo rtl_rtw [h] | V pulv [m/s] | V desloc [m/s]
0 | 40 | CONCLUIDO | 3.4745 | 28.78 | 24.37 | 11.16 | 0.2 | 131 | 89.87 | 37.55 | 1 | 129 | 11.32 | 11317.98 | 180.64 | 3268.87 | 211.42 | 83.53 | 61869.9 | 0.4 | 0.75 | 7.91 | 3.82 | 2 | 10
1 | 40 | CONCLUIDO | 3.7709 | 26.52 | 23.01 | 16.63 | 0.39 | 83 | 91.1 | 37.55 | 2 | 0 | 11.54 | 11468.97 | 156.73 | 3268.13 | 163.74 | 83.53 | 38271.21 | 0.51 | 0.79 | 7.93 | 2.47 | 2 | 10

## RESULTADOS_4
Unnamed: 0 | Volume de calda [L] | STATUS | Capacidade operacional [ha/h] | Tempo de missao [h] | Tempo util [h] | Tempo por voo [min] | Autonomia Projetada [h] | N° Voos | MTOW [kg] | Massa Estrutura [kg] | Combustível [kg] | Abastecimentos | Massa gerador | Potência gerador [W] | Combustível consumido [L] | Calda cons [L] | Distância percorrida [km] | Distância Pulverizando [km] | RTL ACUMULADO[m] | EOC [km/km] | EOC [h/h] | Tempo de manobra [h] | Tempo rtl_rtw [h] | V pulv [m/s] | V desloc [m/s]
0 | 30 | CONCLUIDO | 3.6496 | 27.4 | 23.83 | 12.88 | 0.24 | 111 | 71.52 | 32.27 | 1 | 18 | 8.25 | 9054.6 | 140.49 | 3269.03 | 189.9 | 83.53 | 51211.7 | 0.44 | 0.77 | 8 | 3.28 | 2 | 10
1 | 30 | CONCLUIDO | 3.6519 | 27.38 | 23.83 | 13 | 0.48 | 110 | 72.7 | 32.27 | 2 | 0 | 8.43 | 9200.25 | 141.8 | 3270.22 | 188.92 | 83.53 | 50725.66 | 0.44 | 0.77 | 8.02 | 3.28 | 2 | 10

## RESULTADOS_1
Unnamed: 0 | Volume de calda [L] | STATUS | Capacidade operacional [ha/h] | Tempo de missao [h] | Tempo util [h] | Tempo por voo [min] | Autonomia Projetada [h] | N° Voos | MTOW [kg] | Massa Estrutura [kg] | Combustível [kg] | Abastecimentos | Massa gerador | Potência gerador [W] | Combustível consumido [L] | Calda cons [L] | Distância percorrida [km] | Distância Pulverizando [km] | RTL ACUMULADO[m] | EOC [km/km] | EOC [h/h] | Tempo de manobra [h] | Tempo rtl_rtw [h] | V pulv [m/s] | V desloc [m/s]
0 | 15 | CONCLUIDO | 3.2001 | 31.25 | 27.12 | 7.43 | 0.43 | 219 | 39.78 | 19.54 | 1 | 0 | 4.24 | 5140 | 108.37 | 3273.45 | 290.99 | 83.53 | 101212.31 | 0.29 | 0.67 | 8.34 | 6.56 | 2 | 10

## RESULTADOS_12
Unnamed: 0 | Volume de calda [L] | STATUS | Capacidade operacional [ha/h] | Tempo de missao [h] | Tempo util [h] | Tempo por voo [min] | Autonomia Projetada [h] | N° Voos | MTOW [kg] | Massa Estrutura [kg] | Combustível [kg] | Abastecimentos | Massa gerador | Potência gerador [W] | Combustível consumido [L] | Calda cons [L] | Distância percorrida [km] | Distância Pulverizando [km] | RTL ACUMULADO[m] | EOC [km/km] | EOC [h/h] | Tempo de manobra [h] | Tempo rtl_rtw [h] | V pulv [m/s] | V desloc [m/s]
0 | 70 | CONCLUIDO | 2.8399 | 35.21 | 26.83 | 7.56 | 0.12 | 213 | 141.81 | 47.83 | 1 | 211 | 22.98 | 17723.39 | 294.24 | 3269.95 | 291.94 | 83.53 | 101718.59 | 0.29 | 0.68 | 8.04 | 6.28 | 2 | 10
1 | 70 | CONCLUIDO | 3.6236 | 27.6 | 22.94 | 16.39 | 0.25 | 84 | 143.17 | 47.83 | 2 | 82 | 23.34 | 17891.86 | 229.61 | 3267.07 | 164.67 | 83.53 | 38731.34 | 0.51 | 0.8 | 7.84 | 2.4 | 2 | 10
2 | 70 | CONCLUIDO | 3.8956 | 25.67 | 22 | 26.4 | 0.37 | 50 | 144.54 | 47.83 | 3 | 23 | 23.71 | 18060.85 | 196.95 | 3267.29 | 133.22 | 83.53 | 23174.08 | 0.63 | 0.83 | 7.81 | 1.46 | 2 | 10
3 | 70 | CONCLUIDO | 3.9088 | 25.58 | 21.97 | 27.46 | 0.49 | 48 | 145.92 | 47.83 | 4 | 0 | 24.09 | 18230.35 | 196.49 | 3267.71 | 131.6 | 83.53 | 22372.58 | 0.63 | 0.83 | 7.83 | 1.43 | 2 | 10

## RESULTADOS_16
Unnamed: 0 | Volume de calda [L] | STATUS | Capacidade operacional [ha/h] | Tempo de missao [h] | Tempo util [h] | Tempo por voo [min] | Autonomia Projetada [h] | N° Voos | MTOW [kg] | Massa Estrutura [kg] | Combustível [kg] | Abastecimentos | Massa gerador | Potência gerador [W] | Combustível consumido [L] | Calda cons [L] | Distância percorrida [km] | Distância Pulverizando [km] | RTL ACUMULADO[m] | EOC [km/km] | EOC [h/h] | Tempo de manobra [h] | Tempo rtl_rtw [h] | V pulv [m/s] | V desloc [m/s]
0 | 90 | CONCLUIDO | 2.4833 | 40.27 | 28.43 | 6.44 | 0.1 | 265 | 176.73 | 52.44 | 1 | 263 | 33.29 | 22031.19 | 365.73 | 3269.99 | 343.8 | 83.53 | 127387.47 | 0.24 | 0.64 | 8.14 | 7.87 | 2 | 10
1 | 90 | CONCLUIDO | 3.3749 | 29.63 | 23.51 | 13.56 | 0.2 | 104 | 178.21 | 52.44 | 2 | 102 | 33.77 | 22213.89 | 286.01 | 3267.65 | 183.89 | 83.53 | 48237.88 | 0.45 | 0.78 | 7.85 | 2.97 | 2 | 10
2 | 90 | CONCLUIDO | 3.7111 | 26.95 | 22.32 | 21.6 | 0.3 | 62 | 179.7 | 52.44 | 3 | 60 | 34.26 | 22397.24 | 254.46 | 3266.64 | 145.04 | 83.53 | 29022.47 | 0.58 | 0.82 | 7.79 | 1.78 | 2 | 10
3 | 90 | CONCLUIDO | 3.904 | 25.61 | 21.7 | 31 | 0.39 | 42 | 181.19 | 52.44 | 4 | 36 | 34.75 | 22581.25 | 225.57 | 3266.61 | 124.68 | 83.53 | 18944.62 | 0.67 | 0.84 | 7.76 | 1.16 | 2 | 10
4 | 90 | CONCLUIDO | 3.9338 | 25.42 | 21.65 | 34.18 | 0.49 | 38 | 182.69 | 52.44 | 5 | 0 | 35.25 | 22766.06 | 219.53 | 3267.73 | 121.51 | 83.53 | 17379.99 | 0.69 | 0.84 | 7.8 | 1.11 | 2 | 10

## RESULTADOS_0
Unnamed: 0 | Volume de calda [L] | STATUS | Capacidade operacional [ha/h] | Tempo de missao [h] | Tempo util [h] | Tempo por voo [min] | Autonomia Projetada [h] | N° Voos | MTOW [kg] | Massa Estrutura [kg] | Combustível [kg] | Abastecimentos | Massa gerador | Potência gerador [W] | Combustível consumido [L] | Calda cons [L] | Distância percorrida [km] | Distância Pulverizando [km] | RTL ACUMULADO[m] | EOC [km/km] | EOC [h/h] | Tempo de manobra [h] | Tempo rtl_rtw [h] | V pulv [m/s] | V desloc [m/s]
0 | 10 | CONCLUIDO | 2.8067 | 35.63 | 30.35 | 5.57 | 0.64 | 327 | 26.11 | 12.1 | 1 | 0 | 3.01 | 3454.41 | 88.71 | 3276.9 | 391.48 | 83.53 | 150920.45 | 0.21 | 0.6 | 8.66 | 9.78 | 2 | 10

## RESULTADOS_7
Unnamed: 0 | Volume de calda [L] | STATUS | Capacidade operacional [ha/h] | Tempo de missao [h] | Tempo util [h] | Tempo por voo [min] | Autonomia Projetada [h] | N° Voos | MTOW [kg] | Massa Estrutura [kg] | Combustível [kg] | Abastecimentos | Massa gerador | Potência gerador [W] | Combustível consumido [L] | Calda cons [L] | Distância percorrida [km] | Distância Pulverizando [km] | RTL ACUMULADO[m] | EOC [km/km] | EOC [h/h] | Tempo de manobra [h] | Tempo rtl_rtw [h] | V pulv [m/s] | V desloc [m/s]
0 | 45 | CONCLUIDO | 3.3582 | 29.78 | 24.79 | 10.19 | 0.18 | 146 | 98.71 | 39.72 | 1 | 144 | 12.99 | 12407.75 | 201.27 | 3267.38 | 225.71 | 83.53 | 68941.1 | 0.37 | 0.74 | 7.92 | 4.24 | 2 | 10
1 | 45 | CONCLUIDO | 3.8086 | 26.26 | 22.75 | 18.44 | 0.35 | 74 | 99.95 | 39.72 | 2 | 0 | 13.24 | 12561.45 | 163.09 | 3268.74 | 155.75 | 83.53 | 34321.49 | 0.54 | 0.8 | 7.91 | 2.2 | 2 | 10

## RESULTADOS_10
Unnamed: 0 | Volume de calda [L] | STATUS | Capacidade operacional [ha/h] | Tempo de missao [h] | Tempo util [h] | Tempo por voo [min] | Autonomia Projetada [h] | N° Voos | MTOW [kg] | Massa Estrutura [kg] | Combustível [kg] | Abastecimentos | Massa gerador | Potência gerador [W] | Combustível consumido [L] | Calda cons [L] | Distância percorrida [km] | Distância Pulverizando [km] | RTL ACUMULADO[m] | EOC [km/km] | EOC [h/h] | Tempo de manobra [h] | Tempo rtl_rtw [h] | V pulv [m/s] | V desloc [m/s]
0 | 60 | CONCLUIDO | 3.0362 | 32.94 | 26.02 | 8.35 | 0.14 | 187 | 124.63 | 45 | 1 | 185 | 18.64 | 15605.44 | 258.17 | 3268.73 | 265.98 | 83.53 | 88867.67 | 0.31 | 0.7 | 7.99 | 5.48 | 2 | 10
1 | 60 | CONCLUIDO | 3.7628 | 26.58 | 22.6 | 18.84 | 0.28 | 72 | 125.95 | 45 | 2 | 70 | 18.95 | 15767.7 | 197.84 | 3267.49 | 154.51 | 83.53 | 33707.47 | 0.54 | 0.81 | 7.8 | 2.06 | 2 | 10
2 | 60 | CONCLUIDO | 3.884 | 25.75 | 22.18 | 23.77 | 0.42 | 56 | 127.27 | 45 | 3 | 0 | 19.27 | 15930.42 | 183.48 | 3267.99 | 138.39 | 83.53 | 25728.34 | 0.6 | 0.82 | 7.84 | 1.64 | 2 | 10

## RESULTADOS_14
Unnamed: 0 | Volume de calda [L] | STATUS | Capacidade operacional [ha/h] | Tempo de missao [h] | Tempo util [h] | Tempo por voo [min] | Autonomia Projetada [h] | N° Voos | MTOW [kg] | Massa Estrutura [kg] | Combustível [kg] | Abastecimentos | Massa gerador | Potência gerador [W] | Combustível consumido [L] | Calda cons [L] | Distância percorrida [km] | Distância Pulverizando [km] | RTL ACUMULADO[m] | EOC [km/km] | EOC [h/h] | Tempo de manobra [h] | Tempo rtl_rtw [h] | V pulv [m/s] | V desloc [m/s]
0 | 80 | CONCLUIDO | 2.6554 | 37.66 | 27.63 | 6.94 | 0.11 | 239 | 159.12 | 50.28 | 1 | 237 | 27.84 | 19859.16 | 329.98 | 3268.42 | 318.27 | 83.53 | 114756.54 | 0.26 | 0.66 | 8.09 | 7.08 | 2 | 10
1 | 80 | CONCLUIDO | 3.4962 | 28.6 | 23.25 | 14.84 | 0.22 | 94 | 160.54 | 50.28 | 2 | 92 | 28.26 | 20034.4 | 258.94 | 3266.96 | 174.88 | 83.53 | 43781.95 | 0.48 | 0.78 | 7.85 | 2.71 | 2 | 10
2 | 80 | CONCLUIDO | 3.8163 | 26.2 | 22.11 | 24.12 | 0.33 | 55 | 161.97 | 50.28 | 3 | 53 | 28.69 | 20210.21 | 225.2 | 3266.57 | 137.88 | 83.53 | 25478.92 | 0.61 | 0.83 | 7.78 | 1.57 | 2 | 10
3 | 80 | CONCLUIDO | 3.9288 | 25.45 | 21.77 | 31.11 | 0.43 | 42 | 163.4 | 50.28 | 4 | 1 | 29.12 | 20386.62 | 207.51 | 3267.15 | 125.8 | 83.53 | 19502.86 | 0.66 | 0.84 | 7.8 | 1.24 | 2 | 10
4 | 80 | CONCLUIDO | 3.9286 | 25.45 | 21.78 | 31.11 | 0.54 | 42 | 164.83 | 50.28 | 5 | 0 | 29.55 | 20563.61 | 209.11 | 3267.06 | 125.81 | 83.53 | 19510.05 | 0.66 | 0.84 | 7.81 | 1.24 | 2 | 10

## RESULTADOS_5
Unnamed: 0 | Volume de calda [L] | STATUS | Capacidade operacional [ha/h] | Tempo de missao [h] | Tempo util [h] | Tempo por voo [min] | Autonomia Projetada [h] | N° Voos | MTOW [kg] | Massa Estrutura [kg] | Combustível [kg] | Abastecimentos | Massa gerador | Potência gerador [W] | Combustível consumido [L] | Calda cons [L] | Distância percorrida [km] | Distância Pulverizando [km] | RTL ACUMULADO[m] | EOC [km/km] | EOC [h/h] | Tempo de manobra [h] | Tempo rtl_rtw [h] | V pulv [m/s] | V desloc [m/s]
0 | 35 | CONCLUIDO | 3.6002 | 27.78 | 23.9 | 12.47 | 0.22 | 115 | 80.84 | 35.1 | 1 | 105 | 9.74 | 10204.21 | 158.02 | 3267.9 | 196.11 | 83.53 | 54295.06 | 0.43 | 0.76 | 7.89 | 3.36 | 2 | 10
1 | 35 | CONCLUIDO | 3.7157 | 26.91 | 23.38 | 14.77 | 0.43 | 95 | 82.04 | 35.1 | 2 | 0 | 9.94 | 10352.53 | 149.97 | 3268.77 | 175.52 | 83.53 | 44098.05 | 0.48 | 0.78 | 7.97 | 2.84 | 2 | 10

## RESULTADOS_8
Unnamed: 0 | Volume de calda [L] | STATUS | Capacidade operacional [ha/h] | Tempo de missao [h] | Tempo util [h] | Tempo por voo [min] | Autonomia Projetada [h] | N° Voos | MTOW [kg] | Massa Estrutura [kg] | Combustível [kg] | Abastecimentos | Massa gerador | Potência gerador [W] | Combustível consumido [L] | Calda cons [L] | Distância percorrida [km] | Distância Pulverizando [km] | RTL ACUMULADO[m] | EOC [km/km] | EOC [h/h] | Tempo de manobra [h] | Tempo rtl_rtw [h] | V pulv [m/s] | V desloc [m/s]
0 | 50 | CONCLUIDO | 3.2438 | 30.83 | 25.24 | 9.46 | 0.16 | 160 | 107.41 | 41.65 | 1 | 158 | 14.77 | 13481.73 | 221.26 | 3268.92 | 239.5 | 83.53 | 75764.92 | 0.35 | 0.72 | 7.96 | 4.69 | 2 | 10
1 | 50 | CONCLUIDO | 3.8409 | 26.04 | 22.51 | 20.16 | 0.32 | 67 | 108.68 | 41.65 | 2 | 9 | 15.03 | 13638.32 | 170.16 | 3268.21 | 148.64 | 83.53 | 30797.74 | 0.56 | 0.81 | 7.87 | 1.97 | 2 | 10
2 | 50 | CONCLUIDO | 3.8414 | 26.03 | 22.51 | 20.16 | 0.48 | 67 | 109.96 | 41.65 | 3 | 0 | 15.31 | 13795.21 | 171.51 | 3267.83 | 148.24 | 83.53 | 30598.54 | 0.56 | 0.81 | 7.88 | 1.97 | 2 | 10

## RESULTADOS_3
Unnamed: 0 | Volume de calda [L] | STATUS | Capacidade operacional [ha/h] | Tempo de missao [h] | Tempo util [h] | Tempo por voo [min] | Autonomia Projetada [h] | N° Voos | MTOW [kg] | Massa Estrutura [kg] | Combustível [kg] | Abastecimentos | Massa gerador | Potência gerador [W] | Combustível consumido [L] | Calda cons [L] | Distância percorrida [km] | Distância Pulverizando [km] | RTL ACUMULADO[m] | EOC [km/km] | EOC [h/h] | Tempo de manobra [h] | Tempo rtl_rtw [h] | V pulv [m/s] | V desloc [m/s]
0 | 25 | CONCLUIDO | 3.5559 | 28.12 | 24.49 | 11.13 | 0.28 | 132 | 61.76 | 28.92 | 1 | 0 | 6.84 | 7851.41 | 131.56 | 3269.17 | 209.95 | 83.53 | 61131.12 | 0.4 | 0.75 | 8.08 | 3.95 | 2 | 10

## RESULTADOS_15
Unnamed: 0 | Volume de calda [L] | STATUS | Capacidade operacional [ha/h] | Tempo de missao [h] | Tempo util [h] | Tempo por voo [min] | Autonomia Projetada [h] | N° Voos | MTOW [kg] | Massa Estrutura [kg] | Combustível [kg] | Abastecimentos | Massa gerador | Potência gerador [W] | Combustível consumido [L] | Calda cons [L] | Distância percorrida [km] | Distância Pulverizando [km] | RTL ACUMULADO[m] | EOC [km/km] | EOC [h/h] | Tempo de manobra [h] | Tempo rtl_rtw [h] | V pulv [m/s] | V desloc [m/s]
0 | 85 | CONCLUIDO | 2.5677 | 38.95 | 28.03 | 6.67 | 0.11 | 252 | 167.88 | 51.39 | 1 | 250 | 30.49 | 20939.59 | 347.84 | 3268.95 | 331.33 | 83.53 | 121218.07 | 0.25 | 0.65 | 8.11 | 7.48 | 2 | 10
1 | 85 | CONCLUIDO | 3.434 | 29.12 | 23.39 | 14.18 | 0.21 | 99 | 169.33 | 51.39 | 2 | 97 | 30.94 | 21118.46 | 272.68 | 3267.24 | 180.14 | 83.53 | 46387.64 | 0.46 | 0.78 | 7.85 | 2.85 | 2 | 10
2 | 85 | CONCLUIDO | 3.7623 | 26.58 | 22.21 | 22.58 | 0.31 | 59 | 170.79 | 51.39 | 3 | 57 | 31.4 | 21297.94 | 239.32 | 3267.38 | 141.18 | 83.53 | 27106.95 | 0.59 | 0.82 | 7.79 | 1.67 | 2 | 10
3 | 85 | CONCLUIDO | 3.9267 | 25.47 | 21.7 | 31.76 | 0.41 | 41 | 172.25 | 51.39 | 4 | 17 | 31.86 | 21478.05 | 214.64 | 3267.14 | 124.1 | 83.53 | 18661.76 | 0.67 | 0.84 | 7.78 | 1.16 | 2 | 10
4 | 85 | CONCLUIDO | 3.9318 | 25.43 | 21.71 | 32.56 | 0.51 | 40 | 173.71 | 51.39 | 5 | 0 | 32.32 | 21658.78 | 214.74 | 3266.79 | 123.57 | 83.53 | 18397.91 | 0.68 | 0.84 | 7.8 | 1.17 | 2 | 10

## RESULTADOS_2
Unnamed: 0 | Volume de calda [L] | STATUS | Capacidade operacional [ha/h] | Tempo de missao [h] | Tempo util [h] | Tempo por voo [min] | Autonomia Projetada [h] | N° Voos | MTOW [kg] | Massa Estrutura [kg] | Combustível [kg] | Abastecimentos | Massa gerador | Potência gerador [W] | Combustível consumido [L] | Calda cons [L] | Distância percorrida [km] | Distância Pulverizando [km] | RTL ACUMULADO[m] | EOC [km/km] | EOC [h/h] | Tempo de manobra [h] | Tempo rtl_rtw [h] | V pulv [m/s] | V desloc [m/s]
0 | 20 | CONCLUIDO | 3.4244 | 29.2 | 25.44 | 9.25 | 0.34 | 165 | 51.33 | 24.83 | 1 | 0 | 5.51 | 6564.78 | 121.04 | 3272.1 | 239.24 | 83.53 | 75608.16 | 0.35 | 0.72 | 8.16 | 4.89 | 2 | 10

## RESULTADOS_11
Unnamed: 0 | Volume de calda [L] | STATUS | Capacidade operacional [ha/h] | Tempo de missao [h] | Tempo util [h] | Tempo por voo [min] | Autonomia Projetada [h] | N° Voos | MTOW [kg] | Massa Estrutura [kg] | Combustível [kg] | Abastecimentos | Massa gerador | Potência gerador [W] | Combustível consumido [L] | Calda cons [L] | Distância percorrida [km] | Distância Pulverizando [km] | RTL ACUMULADO[m] | EOC [km/km] | EOC [h/h] | Tempo de manobra [h] | Tempo rtl_rtw [h] | V pulv [m/s] | V desloc [m/s]
0 | 65 | CONCLUIDO | 2.9378 | 34.04 | 26.41 | 7.92 | 0.13 | 200 | 133.21 | 46.47 | 1 | 198 | 20.75 | 16663.42 | 276.11 | 3268.79 | 279.02 | 83.53 | 95321.92 | 0.3 | 0.69 | 8 | 5.86 | 2 | 10
1 | 65 | CONCLUIDO | 3.6891 | 27.11 | 22.8 | 17.54 | 0.26 | 78 | 134.55 | 46.47 | 2 | 76 | 21.09 | 16828.84 | 214.5 | 3267.36 | 160.78 | 83.53 | 36813.6 | 0.52 | 0.8 | 7.82 | 2.26 | 2 | 10
2 | 65 | CONCLUIDO | 3.9007 | 25.64 | 22.04 | 25.43 | 0.39 | 52 | 135.9 | 46.47 | 3 | 2 | 21.43 | 16994.64 | 189.4 | 3267.34 | 133.6 | 83.53 | 23351.96 | 0.63 | 0.83 | 7.84 | 1.5 | 2 | 10
3 | 65 | CONCLUIDO | 3.8974 | 25.66 | 22.06 | 25.46 | 0.52 | 52 | 137.25 | 46.47 | 4 | 0 | 21.78 | 17160.92 | 190.78 | 3267.26 | 134.3 | 83.53 | 23703.64 | 0.62 | 0.83 | 7.84 | 1.52 | 2 | 10

## RESULTADOS_13
Unnamed: 0 | Volume de calda [L] | STATUS | Capacidade operacional [ha/h] | Tempo de missao [h] | Tempo util [h] | Tempo por voo [min] | Autonomia Projetada [h] | N° Voos | MTOW [kg] | Massa Estrutura [kg] | Combustível [kg] | Abastecimentos | Massa gerador | Potência gerador [W] | Combustível consumido [L] | Calda cons [L] | Distância percorrida [km] | Distância Pulverizando [km] | RTL ACUMULADO[m] | EOC [km/km] | EOC [h/h] | Tempo de manobra [h] | Tempo rtl_rtw [h] | V pulv [m/s] | V desloc [m/s]
0 | 75 | CONCLUIDO | 2.746 | 36.42 | 27.23 | 7.23 | 0.12 | 226 | 150.44 | 49.1 | 1 | 224 | 25.34 | 18787.76 | 312.07 | 3268.83 | 305.01 | 83.53 | 108187.11 | 0.27 | 0.67 | 8.07 | 6.68 | 2 | 10
1 | 75 | CONCLUIDO | 3.559 | 28.1 | 23.1 | 15.57 | 0.23 | 89 | 151.83 | 49.1 | 2 | 87 | 25.73 | 18959.54 | 244.74 | 3267.41 | 170.57 | 83.53 | 41655.45 | 0.49 | 0.79 | 7.83 | 2.56 | 2 | 10
2 | 75 | CONCLUIDO | 3.8725 | 25.82 | 21.99 | 25.87 | 0.35 | 51 | 153.23 | 49.1 | 3 | 46 | 26.13 | 19131.85 | 209.4 | 3266.95 | 134.05 | 83.53 | 23583.91 | 0.62 | 0.83 | 7.78 | 1.45 | 2 | 10
3 | 75 | CONCLUIDO | 3.9176 | 25.53 | 21.87 | 29.17 | 0.46 | 45 | 154.63 | 49.1 | 4 | 0 | 26.53 | 19304.72 | 202 | 3267.59 | 128.57 | 83.53 | 20876.23 | 0.65 | 0.83 | 7.82 | 1.33 | 2 | 10

## RESULTADOS_17
Unnamed: 0 | Volume de calda [L] | STATUS | Capacidade operacional [ha/h] | Tempo de missao [h] | Tempo util [h] | Tempo por voo [min] | Autonomia Projetada [h] | N° Voos | MTOW [kg] | Massa Estrutura [kg] | Combustível [kg] | Abastecimentos | Massa gerador | Potência gerador [W] | Combustível consumido [L] | Calda cons [L] | Distância percorrida [km] | Distância Pulverizando [km] | RTL ACUMULADO[m] | EOC [km/km] | EOC [h/h] | Tempo de manobra [h] | Tempo rtl_rtw [h] | V pulv [m/s] | V desloc [m/s]
0 | 95 | CONCLUIDO | 2.4004 | 41.66 | 28.84 | 6.23 | 0.1 | 278 | 185.69 | 53.44 | 1 | 276 | 36.26 | 23136.14 | 384.08 | 3268.95 | 357.96 | 83.53 | 134403.73 | 0.23 | 0.63 | 8.15 | 8.29 | 2 | 10
1 | 95 | CONCLUIDO | 3.3124 | 30.19 | 23.66 | 13.03 | 0.19 | 109 | 187.21 | 53.44 | 2 | 107 | 36.77 | 23322.88 | 299.82 | 3268.24 | 189.15 | 83.53 | 50844.19 | 0.44 | 0.77 | 7.85 | 3.12 | 2 | 10
2 | 95 | CONCLUIDO | 3.668 | 27.26 | 22.38 | 20.65 | 0.28 | 65 | 188.73 | 53.44 | 3 | 63 | 37.29 | 23510.33 | 267.35 | 3267.08 | 146.78 | 83.53 | 29878.84 | 0.57 | 0.82 | 7.79 | 1.83 | 2 | 10
3 | 95 | CONCLUIDO | 3.8514 | 25.96 | 21.82 | 29.09 | 0.37 | 45 | 190.25 | 53.44 | 4 | 43 | 37.82 | 23698.48 | 242 | 3266.8 | 129.05 | 83.53 | 21113.88 | 0.65 | 0.84 | 7.76 | 1.28 | 2 | 10
4 | 95 | CONCLUIDO | 3.941 | 25.37 | 21.57 | 35.94 | 0.46 | 36 | 191.78 | 53.44 | 5 | 3 | 38.35 | 23887.36 | 226.57 | 3266.88 | 119.2 | 83.53 | 16235.58 | 0.7 | 0.85 | 7.78 | 1.03 | 2 | 10
5 | 95 | CONCLUIDO | 3.9401 | 25.38 | 21.57 | 35.95 | 0.55 | 36 | 193.32 | 53.44 | 6 | 0 | 38.89 | 24076.95 | 228.28 | 3267.19 | 119.26 | 83.53 | 16266.2 | 0.7 | 0.85 | 7.79 | 1.03 | 2 | 10

## RESULTADOS_9
Unnamed: 0 | Volume de calda [L] | STATUS | Capacidade operacional [ha/h] | Tempo de missao [h] | Tempo util [h] | Tempo por voo [min] | Autonomia Projetada [h] | N° Voos | MTOW [kg] | Massa Estrutura [kg] | Combustível [kg] | Abastecimentos | Massa gerador | Potência gerador [W] | Combustível consumido [L] | Calda cons [L] | Distância percorrida [km] | Distância Pulverizando [km] | RTL ACUMULADO[m] | EOC [km/km] | EOC [h/h] | Tempo de manobra [h] | Tempo rtl_rtw [h] | V pulv [m/s] | V desloc [m/s]
0 | 55 | CONCLUIDO | 3.1377 | 31.87 | 25.63 | 8.84 | 0.15 | 174 | 116.05 | 43.4 | 1 | 172 | 16.65 | 14546.17 | 239.9 | 3267.64 | 252.8 | 83.53 | 82345.55 | 0.33 | 0.71 | 7.98 | 5.08 | 2 | 10
1 | 55 | CONCLUIDO | 3.8227 | 26.16 | 22.48 | 20.13 | 0.3 | 67 | 117.34 | 43.4 | 2 | 56 | 16.94 | 14705.49 | 181.66 | 3267.16 | 149.81 | 83.53 | 31382.6 | 0.56 | 0.81 | 7.81 | 1.93 | 2 | 10
2 | 55 | CONCLUIDO | 3.8651 | 25.87 | 22.33 | 21.97 | 0.45 | 61 | 118.63 | 43.4 | 3 | 0 | 17.23 | 14865.24 | 177.42 | 3268.32 | 142.48 | 83.53 | 27751.64 | 0.59 | 0.82 | 7.87 | 1.79 | 2 | 10

## resultados
Unnamed: 0 | Volume de calda [L] | STATUS | Capacidade operacional [ha/h] | Tempo de missao [h] | Tempo util [h] | Tempo por voo [min] | Autonomia Projetada [h] | N° Voos | MTOW [kg] | Massa Estrutura [kg] | Combustível [kg] | Abastecimentos | Massa gerador | Potência gerador [W] | Combustível consumido [L] | Calda cons [L] | Distância percorrida [km] | Distância Pulverizando [km] | RTL ACUMULADO[m] | EOC [km/km] | EOC [h/h] | Tempo de manobra [h] | Tempo rtl_rtw [h] | V pulv [m/s] | V desloc [m/s]
0 | 100 | CONCLUIDO | 2.3161 | 43.18 | 29.3 | 6.02 | 0.09 | 292 | 194.77 | 54.38 | 1 | 290 | 39.4 | 24256.19 | 403.25 | 3270.31 | 372.65 | 83.53 | 141679.74 | 0.22 | 0.62 | 8.17 | 8.75 | 2 | 10
1 | 100 | CONCLUIDO | 3.2495 | 30.77 | 23.82 | 12.54 | 0.18 | 114 | 196.32 | 54.38 | 2 | 112 | 39.95 | 24447.22 | 313.67 | 3267.7 | 193.92 | 83.53 | 53205.38 | 0.43 | 0.77 | 7.88 | 3.28 | 2 | 10
2 | 100 | CONCLUIDO | 3.6212 | 27.62 | 22.45 | 19.81 | 0.27 | 68 | 197.88 | 54.38 | 3 | 66 | 40.5 | 24639 | 280.02 | 3266.79 | 149.39 | 83.53 | 31168.51 | 0.56 | 0.81 | 7.8 | 1.91 | 2 | 10
3 | 100 | CONCLUIDO | 3.8145 | 26.22 | 21.87 | 27.92 | 0.36 | 47 | 199.44 | 54.38 | 4 | 45 | 41.06 | 24831.54 | 255.97 | 3266.42 | 130.38 | 83.53 | 21769.53 | 0.64 | 0.83 | 7.77 | 1.33 | 2 | 10
4 | 100 | CONCLUIDO | 3.9351 | 25.41 | 21.53 | 36.92 | 0.44 | 35 | 201.01 | 54.38 | 5 | 16 | 41.63 | 25024.84 | 233.19 | 3267.06 | 118.8 | 83.53 | 16040.55 | 0.7 | 0.85 | 7.76 | 0.99 | 2 | 10
5 | 100 | CONCLUIDO | 3.9424 | 25.36 | 21.53 | 37.99 | 0.53 | 34 | 202.58 | 54.38 | 6 | 0 | 42.2 | 25218.93 | 232.68 | 3266.97 | 117.77 | 83.53 | 15528.73 | 0.71 | 0.85 | 7.79 | 0.99 | 2 | 10
0 | 40 | CONCLUIDO | 3.4745 | 28.78 | 24.37 | 11.16 | 0.2 | 131 | 89.87 | 37.55 | 1 | 129 | 11.32 | 11317.98 | 180.64 | 3268.87 | 211.42 | 83.53 | 61869.9 | 0.4 | 0.75 | 7.91 | 3.82 | 2 | 10
1 | 40 | CONCLUIDO | 3.7709 | 26.52 | 23.01 | 16.63 | 0.39 | 83 | 91.1 | 37.55 | 2 | 0 | 11.54 | 11468.97 | 156.73 | 3268.13 | 163.74 | 83.53 | 38271.21 | 0.51 | 0.79 | 7.93 | 2.47 | 2 | 10
0 | 30 | CONCLUIDO | 3.6496 | 27.4 | 23.83 | 12.88 | 0.24 | 111 | 71.52 | 32.27 | 1 | 18 | 8.25 | 9054.6 | 140.49 | 3269.03 | 189.9 | 83.53 | 51211.7 | 0.44 | 0.77 | 8 | 3.28 | 2 | 10
1 | 30 | CONCLUIDO | 3.6519 | 27.38 | 23.83 | 13 | 0.48 | 110 | 72.7 | 32.27 | 2 | 0 | 8.43 | 9200.25 | 141.8 | 3270.22 | 188.92 | 83.53 | 50725.66 | 0.44 | 0.77 | 8.02 | 3.28 | 2 | 10
0 | 15 | CONCLUIDO | 3.2001 | 31.25 | 27.12 | 7.43 | 0.43 | 219 | 39.78 | 19.54 | 1 | 0 | 4.24 | 5140 | 108.37 | 3273.45 | 290.99 | 83.53 | 101212.31 | 0.29 | 0.67 | 8.34 | 6.56 | 2 | 10
0 | 70 | CONCLUIDO | 2.8399 | 35.21 | 26.83 | 7.56 | 0.12 | 213 | 141.81 | 47.83 | 1 | 211 | 22.98 | 17723.39 | 294.24 | 3269.95 | 291.94 | 83.53 | 101718.59 | 0.29 | 0.68 | 8.04 | 6.28 | 2 | 10
1 | 70 | CONCLUIDO | 3.6236 | 27.6 | 22.94 | 16.39 | 0.25 | 84 | 143.17 | 47.83 | 2 | 82 | 23.34 | 17891.86 | 229.61 | 3267.07 | 164.67 | 83.53 | 38731.34 | 0.51 | 0.8 | 7.84 | 2.4 | 2 | 10
2 | 70 | CONCLUIDO | 3.8956 | 25.67 | 22 | 26.4 | 0.37 | 50 | 144.54 | 47.83 | 3 | 23 | 23.71 | 18060.85 | 196.95 | 3267.29 | 133.22 | 83.53 | 23174.08 | 0.63 | 0.83 | 7.81 | 1.46 | 2 | 10
3 | 70 | CONCLUIDO | 3.9088 | 25.58 | 21.97 | 27.46 | 0.49 | 48 | 145.92 | 47.83 | 4 | 0 | 24.09 | 18230.35 | 196.49 | 3267.71 | 131.6 | 83.53 | 22372.58 | 0.63 | 0.83 | 7.83 | 1.43 | 2 | 10
0 | 90 | CONCLUIDO | 2.4833 | 40.27 | 28.43 | 6.44 | 0.1 | 265 | 176.73 | 52.44 | 1 | 263 | 33.29 | 22031.19 | 365.73 | 3269.99 | 343.8 | 83.53 | 127387.47 | 0.24 | 0.64 | 8.14 | 7.87 | 2 | 10
1 | 90 | CONCLUIDO | 3.3749 | 29.63 | 23.51 | 13.56 | 0.2 | 104 | 178.21 | 52.44 | 2 | 102 | 33.77 | 22213.89 | 286.01 | 3267.65 | 183.89 | 83.53 | 48237.88 | 0.45 | 0.78 | 7.85 | 2.97 | 2 | 10
2 | 90 | CONCLUIDO | 3.7111 | 26.95 | 22.32 | 21.6 | 0.3 | 62 | 179.7 | 52.44 | 3 | 60 | 34.26 | 22397.24 | 254.46 | 3266.64 | 145.04 | 83.53 | 29022.47 | 0.58 | 0.82 | 7.79 | 1.78 | 2 | 10
3 | 90 | CONCLUIDO | 3.904 | 25.61 | 21.7 | 31 | 0.39 | 42 | 181.19 | 52.44 | 4 | 36 | 34.75 | 22581.25 | 225.57 | 3266.61 | 124.68 | 83.53 | 18944.62 | 0.67 | 0.84 | 7.76 | 1.16 | 2 | 10
4 | 90 | CONCLUIDO | 3.9338 | 25.42 | 21.65 | 34.18 | 0.49 | 38 | 182.69 | 52.44 | 5 | 0 | 35.25 | 22766.06 | 219.53 | 3267.73 | 121.51 | 83.53 | 17379.99 | 0.69 | 0.84 | 7.8 | 1.11 | 2 | 10
0 | 10 | CONCLUIDO | 2.8067 | 35.63 | 30.35 | 5.57 | 0.64 | 327 | 26.11 | 12.1 | 1 | 0 | 3.01 | 3454.41 | 88.71 | 3276.9 | 391.48 | 83.53 | 150920.45 | 0.21 | 0.6 | 8.66 | 9.78 | 2 | 10
0 | 45 | CONCLUIDO | 3.3582 | 29.78 | 24.79 | 10.19 | 0.18 | 146 | 98.71 | 39.72 | 1 | 144 | 12.99 | 12407.75 | 201.27 | 3267.38 | 225.71 | 83.53 | 68941.1 | 0.37 | 0.74 | 7.92 | 4.24 | 2 | 10
1 | 45 | CONCLUIDO | 3.8086 | 26.26 | 22.75 | 18.44 | 0.35 | 74 | 99.95 | 39.72 | 2 | 0 | 13.24 | 12561.45 | 163.09 | 3268.74 | 155.75 | 83.53 | 34321.49 | 0.54 | 0.8 | 7.91 | 2.2 | 2 | 10
0 | 60 | CONCLUIDO | 3.0362 | 32.94 | 26.02 | 8.35 | 0.14 | 187 | 124.63 | 45 | 1 | 185 | 18.64 | 15605.44 | 258.17 | 3268.73 | 265.98 | 83.53 | 88867.67 | 0.31 | 0.7 | 7.99 | 5.48 | 2 | 10
1 | 60 | CONCLUIDO | 3.7628 | 26.58 | 22.6 | 18.84 | 0.28 | 72 | 125.95 | 45 | 2 | 70 | 18.95 | 15767.7 | 197.84 | 3267.49 | 154.51 | 83.53 | 33707.47 | 0.54 | 0.81 | 7.8 | 2.06 | 2 | 10
2 | 60 | CONCLUIDO | 3.884 | 25.75 | 22.18 | 23.77 | 0.42 | 56 | 127.27 | 45 | 3 | 0 | 19.27 | 15930.42 | 183.48 | 3267.99 | 138.39 | 83.53 | 25728.34 | 0.6 | 0.82 | 7.84 | 1.64 | 2 | 10
0 | 80 | CONCLUIDO | 2.6554 | 37.66 | 27.63 | 6.94 | 0.11 | 239 | 159.12 | 50.28 | 1 | 237 | 27.84 | 19859.16 | 329.98 | 3268.42 | 318.27 | 83.53 | 114756.54 | 0.26 | 0.66 | 8.09 | 7.08 | 2 | 10
1 | 80 | CONCLUIDO | 3.4962 | 28.6 | 23.25 | 14.84 | 0.22 | 94 | 160.54 | 50.28 | 2 | 92 | 28.26 | 20034.4 | 258.94 | 3266.96 | 174.88 | 83.53 | 43781.95 | 0.48 | 0.78 | 7.85 | 2.71 | 2 | 10
2 | 80 | CONCLUIDO | 3.8163 | 26.2 | 22.11 | 24.12 | 0.33 | 55 | 161.97 | 50.28 | 3 | 53 | 28.69 | 20210.21 | 225.2 | 3266.57 | 137.88 | 83.53 | 25478.92 | 0.61 | 0.83 | 7.78 | 1.57 | 2 | 10
3 | 80 | CONCLUIDO | 3.9288 | 25.45 | 21.77 | 31.11 | 0.43 | 42 | 163.4 | 50.28 | 4 | 1 | 29.12 | 20386.62 | 207.51 | 3267.15 | 125.8 | 83.53 | 19502.86 | 0.66 | 0.84 | 7.8 | 1.24 | 2 | 10
4 | 80 | CONCLUIDO | 3.9286 | 25.45 | 21.78 | 31.11 | 0.54 | 42 | 164.83 | 50.28 | 5 | 0 | 29.55 | 20563.61 | 209.11 | 3267.06 | 125.81 | 83.53 | 19510.05 | 0.66 | 0.84 | 7.81 | 1.24 | 2 | 10
0 | 35 | CONCLUIDO | 3.6002 | 27.78 | 23.9 | 12.47 | 0.22 | 115 | 80.84 | 35.1 | 1 | 105 | 9.74 | 10204.21 | 158.02 | 3267.9 | 196.11 | 83.53 | 54295.06 | 0.43 | 0.76 | 7.89 | 3.36 | 2 | 10
1 | 35 | CONCLUIDO | 3.7157 | 26.91 | 23.38 | 14.77 | 0.43 | 95 | 82.04 | 35.1 | 2 | 0 | 9.94 | 10352.53 | 149.97 | 3268.77 | 175.52 | 83.53 | 44098.05 | 0.48 | 0.78 | 7.97 | 2.84 | 2 | 10
0 | 50 | CONCLUIDO | 3.2438 | 30.83 | 25.24 | 9.46 | 0.16 | 160 | 107.41 | 41.65 | 1 | 158 | 14.77 | 13481.73 | 221.26 | 3268.92 | 239.5 | 83.53 | 75764.92 | 0.35 | 0.72 | 7.96 | 4.69 | 2 | 10
1 | 50 | CONCLUIDO | 3.8409 | 26.04 | 22.51 | 20.16 | 0.32 | 67 | 108.68 | 41.65 | 2 | 9 | 15.03 | 13638.32 | 170.16 | 3268.21 | 148.64 | 83.53 | 30797.74 | 0.56 | 0.81 | 7.87 | 1.97 | 2 | 10
2 | 50 | CONCLUIDO | 3.8414 | 26.03 | 22.51 | 20.16 | 0.48 | 67 | 109.96 | 41.65 | 3 | 0 | 15.31 | 13795.21 | 171.51 | 3267.83 | 148.24 | 83.53 | 30598.54 | 0.56 | 0.81 | 7.88 | 1.97 | 2 | 10
0 | 25 | CONCLUIDO | 3.5559 | 28.12 | 24.49 | 11.13 | 0.28 | 132 | 61.76 | 28.92 | 1 | 0 | 6.84 | 7851.41 | 131.56 | 3269.17 | 209.95 | 83.53 | 61131.12 | 0.4 | 0.75 | 8.08 | 3.95 | 2 | 10
0 | 85 | CONCLUIDO | 2.5677 | 38.95 | 28.03 | 6.67 | 0.11 | 252 | 167.88 | 51.39 | 1 | 250 | 30.49 | 20939.59 | 347.84 | 3268.95 | 331.33 | 83.53 | 121218.07 | 0.25 | 0.65 | 8.11 | 7.48 | 2 | 10
1 | 85 | CONCLUIDO | 3.434 | 29.12 | 23.39 | 14.18 | 0.21 | 99 | 169.33 | 51.39 | 2 | 97 | 30.94 | 21118.46 | 272.68 | 3267.24 | 180.14 | 83.53 | 46387.64 | 0.46 | 0.78 | 7.85 | 2.85 | 2 | 10
2 | 85 | CONCLUIDO | 3.7623 | 26.58 | 22.21 | 22.58 | 0.31 | 59 | 170.79 | 51.39 | 3 | 57 | 31.4 | 21297.94 | 239.32 | 3267.38 | 141.18 | 83.53 | 27106.95 | 0.59 | 0.82 | 7.79 | 1.67 | 2 | 10
3 | 85 | CONCLUIDO | 3.9267 | 25.47 | 21.7 | 31.76 | 0.41 | 41 | 172.25 | 51.39 | 4 | 17 | 31.86 | 21478.05 | 214.64 | 3267.14 | 124.1 | 83.53 | 18661.76 | 0.67 | 0.84 | 7.78 | 1.16 | 2 | 10
4 | 85 | CONCLUIDO | 3.9318 | 25.43 | 21.71 | 32.56 | 0.51 | 40 | 173.71 | 51.39 | 5 | 0 | 32.32 | 21658.78 | 214.74 | 3266.79 | 123.57 | 83.53 | 18397.91 | 0.68 | 0.84 | 7.8 | 1.17 | 2 | 10
0 | 20 | CONCLUIDO | 3.4244 | 29.2 | 25.44 | 9.25 | 0.34 | 165 | 51.33 | 24.83 | 1 | 0 | 5.51 | 6564.78 | 121.04 | 3272.1 | 239.24 | 83.53 | 75608.16 | 0.35 | 0.72 | 8.16 | 4.89 | 2 | 10
0 | 65 | CONCLUIDO | 2.9378 | 34.04 | 26.41 | 7.92 | 0.13 | 200 | 133.21 | 46.47 | 1 | 198 | 20.75 | 16663.42 | 276.11 | 3268.79 | 279.02 | 83.53 | 95321.92 | 0.3 | 0.69 | 8 | 5.86 | 2 | 10
1 | 65 | CONCLUIDO | 3.6891 | 27.11 | 22.8 | 17.54 | 0.26 | 78 | 134.55 | 46.47 | 2 | 76 | 21.09 | 16828.84 | 214.5 | 3267.36 | 160.78 | 83.53 | 36813.6 | 0.52 | 0.8 | 7.82 | 2.26 | 2 | 10
2 | 65 | CONCLUIDO | 3.9007 | 25.64 | 22.04 | 25.43 | 0.39 | 52 | 135.9 | 46.47 | 3 | 2 | 21.43 | 16994.64 | 189.4 | 3267.34 | 133.6 | 83.53 | 23351.96 | 0.63 | 0.83 | 7.84 | 1.5 | 2 | 10
3 | 65 | CONCLUIDO | 3.8974 | 25.66 | 22.06 | 25.46 | 0.52 | 52 | 137.25 | 46.47 | 4 | 0 | 21.78 | 17160.92 | 190.78 | 3267.26 | 134.3 | 83.53 | 23703.64 | 0.62 | 0.83 | 7.84 | 1.52 | 2 | 10
0 | 75 | CONCLUIDO | 2.746 | 36.42 | 27.23 | 7.23 | 0.12 | 226 | 150.44 | 49.1 | 1 | 224 | 25.34 | 18787.76 | 312.07 | 3268.83 | 305.01 | 83.53 | 108187.11 | 0.27 | 0.67 | 8.07 | 6.68 | 2 | 10
1 | 75 | CONCLUIDO | 3.559 | 28.1 | 23.1 | 15.57 | 0.23 | 89 | 151.83 | 49.1 | 2 | 87 | 25.73 | 18959.54 | 244.74 | 3267.41 | 170.57 | 83.53 | 41655.45 | 0.49 | 0.79 | 7.83 | 2.56 | 2 | 10
2 | 75 | CONCLUIDO | 3.8725 | 25.82 | 21.99 | 25.87 | 0.35 | 51 | 153.23 | 49.1 | 3 | 46 | 26.13 | 19131.85 | 209.4 | 3266.95 | 134.05 | 83.53 | 23583.91 | 0.62 | 0.83 | 7.78 | 1.45 | 2 | 10
3 | 75 | CONCLUIDO | 3.9176 | 25.53 | 21.87 | 29.17 | 0.46 | 45 | 154.63 | 49.1 | 4 | 0 | 26.53 | 19304.72 | 202 | 3267.59 | 128.57 | 83.53 | 20876.23 | 0.65 | 0.83 | 7.82 | 1.33 | 2 | 10
0 | 95 | CONCLUIDO | 2.4004 | 41.66 | 28.84 | 6.23 | 0.1 | 278 | 185.69 | 53.44 | 1 | 276 | 36.26 | 23136.14 | 384.08 | 3268.95 | 357.96 | 83.53 | 134403.73 | 0.23 | 0.63 | 8.15 | 8.29 | 2 | 10
1 | 95 | CONCLUIDO | 3.3124 | 30.19 | 23.66 | 13.03 | 0.19 | 109 | 187.21 | 53.44 | 2 | 107 | 36.77 | 23322.88 | 299.82 | 3268.24 | 189.15 | 83.53 | 50844.19 | 0.44 | 0.77 | 7.85 | 3.12 | 2 | 10
2 | 95 | CONCLUIDO | 3.668 | 27.26 | 22.38 | 20.65 | 0.28 | 65 | 188.73 | 53.44 | 3 | 63 | 37.29 | 23510.33 | 267.35 | 3267.08 | 146.78 | 83.53 | 29878.84 | 0.57 | 0.82 | 7.79 | 1.83 | 2 | 10
3 | 95 | CONCLUIDO | 3.8514 | 25.96 | 21.82 | 29.09 | 0.37 | 45 | 190.25 | 53.44 | 4 | 43 | 37.82 | 23698.48 | 242 | 3266.8 | 129.05 | 83.53 | 21113.88 | 0.65 | 0.84 | 7.76 | 1.28 | 2 | 10
4 | 95 | CONCLUIDO | 3.941 | 25.37 | 21.57 | 35.94 | 0.46 | 36 | 191.78 | 53.44 | 5 | 3 | 38.35 | 23887.36 | 226.57 | 3266.88 | 119.2 | 83.53 | 16235.58 | 0.7 | 0.85 | 7.78 | 1.03 | 2 | 10
5 | 95 | CONCLUIDO | 3.9401 | 25.38 | 21.57 | 35.95 | 0.55 | 36 | 193.32 | 53.44 | 6 | 0 | 38.89 | 24076.95 | 228.28 | 3267.19 | 119.26 | 83.53 | 16266.2 | 0.7 | 0.85 | 7.79 | 1.03 | 2 | 10
0 | 55 | CONCLUIDO | 3.1377 | 31.87 | 25.63 | 8.84 | 0.15 | 174 | 116.05 | 43.4 | 1 | 172 | 16.65 | 14546.17 | 239.9 | 3267.64 | 252.8 | 83.53 | 82345.55 | 0.33 | 0.71 | 7.98 | 5.08 | 2 | 10
1 | 55 | CONCLUIDO | 3.8227 | 26.16 | 22.48 | 20.13 | 0.3 | 67 | 117.34 | 43.4 | 2 | 56 | 16.94 | 14705.49 | 181.66 | 3267.16 | 149.81 | 83.53 | 31382.6 | 0.56 | 0.81 | 7.81 | 1.93 | 2 | 10
2 | 55 | CONCLUIDO | 3.8651 | 25.87 | 22.33 | 21.97 | 0.45 | 61 | 118.63 | 43.4 | 3 | 0 | 17.23 | 14865.24 | 177.42 | 3268.32 | 142.48 | 83.53 | 27751.64 | 0.59 | 0.82 | 7.87 | 1.79 | 2 | 10

## gráficos
Selecione o eixo X:
Selecione o eixo Y:
Selecione o eixo Z:
Eixo X | Eixo Y | Eixo Z
0 | 0 | 0
0 | 0 | 0
0 | 0 | 0
0 | 0 | 0
0 | 0 | 0
0 | 0 | 0
0 | 0 | 0
0 | 0 | 0
0 | 0 | 0
0 | 0 | 0
0 | 0 | 0
0 | 0 | 0
0 | 0 | 0
0 | 0 | 0
0 | 0 | 0
0 | 0 | 0
0 | 0 | 0
0 | 0 | 0
0 | 0 | 0
0 | 0 | 0
0 | 0 | 0
0 | 0 | 0
0 | 0 | 0
0 | 0 | 0
0 | 0 | 0
0 | 0 | 0
0 | 0 | 0
0 | 0 | 0
0 | 0 | 0
0 | 0 | 0
0 | 0 | 0
0 | 0 | 0
0 | 0 | 0
0 | 0 | 0
0 | 0 | 0
0 | 0 | 0
0 | 0 | 0
0 | 0 | 0
0 | 0 | 0
0 | 0 | 0
0 | 0 | 0
0 | 0 | 0
0 | 0 | 0
0 | 0 | 0
0 | 0 | 0
0 | 0 | 0
0 | 0 | 0
0 | 0 | 0
0 | 0 | 0
0 | 0 | 0
0 | 0 | 0
0 | 0 | 0
0 | 0 | 0
0 | 0 | 0
0 | 0 | 0
0 | 0 | 0
0 | 0 | 0
0 | 0 | 0
0 | 0 | 0
0 | 0 | 0

## hidden (hidden)
Unnamed: 0
Volume de calda [L]
STATUS
Capacidade operacional [ha/h]
Tempo de missao [h]
Tempo util [h]
Tempo por voo [min]
Autonomia Projetada [h]
N° Voos
MTOW [kg]
Massa Estrutura [kg]
Combustível [kg]
Abastecimentos
Massa gerador
Potência gerador [W]
Combustível consumido [L]
Calda cons [L]
Distância percorrida [km]
Distância Pulverizando [km]
RTL ACUMULADO[m]
EOC [km/km]
EOC [h/h]
Tempo de manobra [h]
Tempo rtl_rtw [h]
V pulv [m/s]
V desloc [m/s]