## RESULTADOS_18
Unnamed: 0 | Volume de calda [L] | STATUS | Capacidade operacional [ha/h] | Tempo de missao [h] | Tempo util [h] | Tempo por voo [min] | Autonomia Projetada [h] | N° Voos | MTOW [kg] | Massa Estrutura [kg] | Combustível [kg] | Abastecimentos | Massa gerador | Potência gerador [W] | Combustível consumido [L] | Calda cons [L] | Distância percorrida [km] | Distância Pulverizando [km] | RTL ACUMULADO[m] | EOC [km/km] | EOC [h/h] | Tempo de manobra [h] | Tempo rtl_rtw [h] | V pulv [m/s] | V desloc [m/s]
0 | 100 | CONCLUIDO | 5.0625 | 19.75 | 12.38 | 5.94 | 0.09 | 125 | 194.77 | 54.38 | 1 | 123 | 39.4 | 24256.19 | 171.15 | 445.84 | 180.04 | 48.45 | 59402.09 | 0.27 | 0.56 | 0.36 | 3.65 | 2 | 10
1 | 100 | CONCLUIDO | 6.7683 | 14.77 | 10.24 | 11.81 | 0.18 | 52 | 196.32 | 54.38 | 2 | 50 | 39.95 | 24447.22 | 139.64 | 445.78 | 111.02 | 48.45 | 25257.06 | 0.44 | 0.67 | 0.22 | 1.51 | 2 | 10
2 | 100 | CONCLUIDO | 7.486 | 13.36 | 9.6 | 17.99 | 0.27 | 32 | 197.88 | 54.38 | 3 | 30 | 40.5 | 24639 | 129.14 | 445.64 | 89.07 | 48.45 | 14380.42 | 0.54 | 0.72 | 0.21 | 0.87 | 2 | 10
3 | 100 | CONCLUIDO | 7.7796 | 12.85 | 9.4 | 23.51 | 0.36 | 24 | 199.44 | 54.38 | 4 | 22 | 41.06 | 24831.54 | 124.97 | 445.67 | 83.01 | 48.45 | 11391.56 | 0.58 | 0.73 | 0.2 | 0.68 | 2 | 10
4 | 100 | CONCLUIDO | 8.0651 | 12.4 | 9.14 | 28.87 | 0.44 | 19 | 201.01 | 54.38 | 5 | 17 | 41.63 | 25024.84 | 119.71 | 445.6 | 74.15 | 48.45 | 6985.66 | 0.65 | 0.75 | 0.19 | 0.42 | 2 | 10
5 | 100 | CONCLUIDO | 8.1844 | 12.22 | 9.12 | 36.47 | 0.53 | 15 | 202.58 | 54.38 | 6 | 13 | 42.2 | 25218.93 | 117.23 | 445.54 | 73.55 | 48.45 | 6704.02 | 0.66 | 0.75 | 0.19 | 0.4 | 2 | 10
6 | 100 | CONCLUIDO | 8.2645 | 12.1 | 9.08 | 41.9 | 0.61 | 13 | 204.16 | 54.38 | 7 | 11 | 42.78 | 25413.94 | 115.01 | 445.54 | 72.2 | 48.45 | 6039.02 | 0.67 | 0.76 | 0.19 | 0.36 | 2 | 10
7 | 100 | CONCLUIDO | 8.4 | 11.9 | 8.96 | 48.87 | 0.69 | 11 | 205.75 | 54.38 | 8 | 9 | 43.37 | 25609.61 | 111.59 | 445.6 | 68.41 | 48.45 | 4156.11 | 0.71 | 0.77 | 0.18 | 0.24 | 2 | 10
8 | 100 | CONCLUIDO | 8.4289 | 11.86 | 8.96 | 53.75 | 0.77 | 10 | 207.34 | 54.38 | 9 | 8 | 43.96 | 25806.1 | 109.79 | 445.57 | 68.26 | 48.45 | 4085.47 | 0.71 | 0.77 | 0.18 | 0.24 | 2 | 10
9 | 100 | CONCLUIDO | 8.4674 | 11.81 | 8.94 | 59.62 | 0.85 | 9 | 208.94 | 54.38 | 10 | 7 | 44.56 | 26003.41 | 107.82 | 445.54 | 67.79 | 48.45 | 3856.39 | 0.71 | 0.77 | 0.18 | 0.22 | 2 | 10
10 | 100 | CONCLUIDO | 8.4962 | 11.77 | 8.94 | 67.07 | 0.93 | 8 | 210.55 | 54.38 | 11 | 6 | 45.17 | 26201.54 | 106.07 | 445.57 | 67.83 | 48.45 | 3878.05 | 0.71 | 0.77 | 0.18 | 0.22 | 2 | 10
11 | 100 | CONCLUIDO | 8.4768 | 11.8 | 8.97 | 67.27 | 1 | 8 | 212.16 | 54.38 | 12 | 6 | 45.78 | 26400.51 | 104.64 | 445.59 | 68.91 | 48.45 | 4418.63 | 0.7 | 0.77 | 0.18 | 0.25 | 2 | 10
12 | 100 | CONCLUIDO | 8.5753 | 11.66 | 8.87 | 76.05 | 1.08 | 7 | 213.78 | 54.38 | 13 | 5 | 46.4 | 26600.32 | 102.03 | 445.54 | 65.61 | 48.45 | 2775.91 | 0.74 | 0.77 | 0.17 | 0.15 | 2 | 10
13 | 100 | CONCLUIDO | 8.6207 | 11.6 | 8.85 | 88.5 | 1.15 | 6 | 215.41 | 54.38 | 14 | 4 | 47.03 | 26801 | 97.54 | 445.54 | 64.83 | 48.45 | 2390.74 | 0.75 | 0.78 | 0.17 | 0.13 | 2 | 10
14 | 100 | CONCLUIDO | 8.5987 | 11.63 | 8.88 | 88.8 | 1.23 | 6 | 217.04 | 54.38 | 15 | 2 | 47.66 | 27002.55 | 96.39 | 445.54 | 65.75 | 48.45 | 2852.19 | 0.74 | 0.77 | 0.18 | 0.16 | 2 | 10
15 | 100 | CONCLUIDO | 8.5991 | 11.63 | 8.88 | 88.79 | 1.3 | 6 | 218.68 | 54.38 | 16 | 0 | 48.31 | 27204.98 | 96.9 | 445.57 | 65.66 | 48.45 | 2803.07 | 0.74 | 0.77 | 0.18 | 0.16 | 2 | 10

## RESULTADOS_6
Unnamed: 0 | Volume de calda [L] | STATUS | Capacidade operacional [ha/h] | Tempo de missao [h] | Tempo util [h] | Tempo por voo [min] | Autonomia Projetada [h] | N° Voos | MTOW [kg] | Massa Estrutura [kg] | Combustível [kg] | Abastecimentos | Massa gerador | Potência gerador [W] | Combustível consumido [L] | Calda cons [L] | Distância percorrida [km] | Distância Pulverizando [km] | RTL ACUMULADO[m] | EOC [km/km] | EOC [h/h] | Tempo de manobra [h] | Tempo rtl_rtw [h] | V pulv [m/s] | V desloc [m/s]
0 | 40 | CONCLUIDO | 7.4588 | 13.41 | 10.31 | 10.15 | 0.2 | 61 | 89.87 | 37.55 | 1 | 59 | 11.32 | 11317.98 | 83.16 | 445.56 | 112.21 | 48.45 | 25804.22 | 0.43 | 0.67 | 0.26 | 1.59 | 2 | 10
1 | 40 | CONCLUIDO | 8.4471 | 11.84 | 9.39 | 20.86 | 0.39 | 27 | 91.1 | 37.55 | 2 | 25 | 11.54 | 11468.97 | 71.22 | 445.65 | 82.34 | 48.45 | 11039.33 | 0.59 | 0.73 | 0.2 | 0.66 | 2 | 10
2 | 40 | CONCLUIDO | 8.718 | 11.47 | 9.21 | 32.5 | 0.57 | 17 | 92.32 | 37.55 | 3 | 15 | 11.77 | 11620.34 | 65.05 | 445.54 | 76.57 | 48.45 | 8206.66 | 0.63 | 0.75 | 0.19 | 0.49 | 2 | 10
3 | 40 | CONCLUIDO | 8.8757 | 11.27 | 9.08 | 41.91 | 0.75 | 13 | 93.55 | 37.55 | 4 | 3 | 12 | 11772.07 | 60.08 | 445.66 | 71.99 | 48.45 | 5935.61 | 0.67 | 0.76 | 0.2 | 0.36 | 2 | 10
4 | 40 | CONCLUIDO | 8.867 | 11.28 | 9.09 | 41.96 | 0.93 | 13 | 94.79 | 37.55 | 5 | 0 | 12.23 | 11924.18 | 60.75 | 445.67 | 72.37 | 48.45 | 6123.35 | 0.67 | 0.76 | 0.2 | 0.37 | 2 | 10

## RESULTADOS_4
Unnamed: 0 | Volume de calda [L] | STATUS | Capacidade operacional [ha/h] | Tempo de missao [h] | Tempo util [h] | Tempo por voo [min] | Autonomia Projetada [h] | N° Voos | MTOW [kg] | Massa Estrutura [kg] | Combustível [kg] | Abastecimentos | Massa gerador | Potência gerador [W] | Combustível consumido [L] | Calda cons [L] | Distância percorrida [km] | Distância Pulverizando [km] | RTL ACUMULADO[m] | EOC [km/km] | EOC [h/h] | Tempo de manobra [h] | Tempo rtl_rtw [h] | V pulv [m/s] | V desloc [m/s]
0 | 30 | CONCLUIDO | 7.7394 | 12.92 | 10.28 | 12.1 | 0.24 | 51 | 71.52 | 32.27 | 1 | 49 | 8.25 | 9054.6 | 69.37 | 445.59 | 113.07 | 48.45 | 26287.42 | 0.43 | 0.67 | 0.21 | 1.56 | 2 | 10
1 | 30 | CONCLUIDO | 8.6711 | 11.53 | 9.35 | 25.49 | 0.48 | 22 | 72.7 | 32.27 | 2 | 20 | 8.43 | 9200.25 | 57.01 | 445.62 | 81 | 48.45 | 10394.25 | 0.6 | 0.74 | 0.2 | 0.62 | 2 | 10
2 | 30 | CONCLUIDO | 8.9122 | 11.22 | 9.13 | 34.23 | 0.71 | 16 | 73.88 | 32.27 | 3 | 0 | 8.61 | 9346.23 | 52.66 | 445.56 | 73.16 | 48.45 | 6503.52 | 0.66 | 0.75 | 0.21 | 0.41 | 2 | 10

## RESULTADOS_1
Unnamed: 0 | Volume de calda [L] | STATUS | Capacidade operacional [ha/h] | Tempo de missao [h] | Tempo util [h] | Tempo por voo [min] | Autonomia Projetada [h] | N° Voos | MTOW [kg] | Massa Estrutura [kg] | Combustível [kg] | Abastecimentos | Massa gerador | Potência gerador [W] | Combustível consumido [L] | Calda cons [L] | Distância percorrida [km] | Distância Pulverizando [km] | RTL ACUMULADO[m] | EOC [km/km] | EOC [h/h] | Tempo de manobra [h] | Tempo rtl_rtw [h] | V pulv [m/s] | V desloc [m/s]
0 | 15 | CONCLUIDO | 8.5659 | 11.67 | 9.62 | 18.04 | 0.43 | 32 | 39.78 | 19.54 | 1 | 4 | 4.24 | 5140 | 37.44 | 445.64 | 88.86 | 48.45 | 14273.28 | 0.55 | 0.71 | 0.24 | 0.9 | 2 | 10
1 | 15 | CONCLUIDO | 8.5929 | 11.64 | 9.59 | 18.57 | 0.84 | 31 | 40.89 | 19.54 | 2 | 0 | 4.35 | 5277.26 | 38.24 | 445.64 | 87.75 | 48.45 | 13727.05 | 0.55 | 0.72 | 0.25 | 0.87 | 2 | 10

## RESULTADOS_12
Unnamed: 0 | Volume de calda [L] | STATUS | Capacidade operacional [ha/h] | Tempo de missao [h] | Tempo util [h] | Tempo por voo [min] | Autonomia Projetada [h] | N° Voos | MTOW [kg] | Massa Estrutura [kg] | Combustível [kg] | Abastecimentos | Massa gerador | Potência gerador [W] | Combustível consumido [L] | Calda cons [L] | Distância percorrida [km] | Distância Pulverizando [km] | RTL ACUMULADO[m] | EOC [km/km] | EOC [h/h] | Tempo de manobra [h] | Tempo rtl_rtw [h] | V pulv [m/s] | V desloc [m/s]
0 | 70 | CONCLUIDO | 6.1359 | 16.3 | 11.38 | 7.34 | 0.12 | 93 | 141.81 | 47.83 | 1 | 91 | 22.98 | 17723.39 | 127.36 | 445.76 | 147.26 | 48.45 | 43168.55 | 0.33 | 0.6 | 0.31 | 2.65 | 2 | 10
1 | 70 | CONCLUIDO | 7.5514 | 13.24 | 9.86 | 14.79 | 0.25 | 40 | 143.17 | 47.83 | 2 | 38 | 23.34 | 17891.86 | 107.7 | 445.59 | 97.88 | 48.45 | 18745.95 | 0.49 | 0.7 | 0.22 | 1.14 | 2 | 10
2 | 70 | CONCLUIDO | 7.9681 | 12.55 | 9.57 | 22.09 | 0.37 | 26 | 144.54 | 47.83 | 3 | 24 | 23.71 | 18060.85 | 101.94 | 445.6 | 89 | 48.45 | 14374.4 | 0.54 | 0.72 | 0.2 | 0.85 | 2 | 10
3 | 70 | CONCLUIDO | 8.4278 | 11.87 | 9.12 | 30.39 | 0.49 | 18 | 145.92 | 47.83 | 4 | 16 | 24.09 | 18230.35 | 94.2 | 445.57 | 73.38 | 48.45 | 6605.62 | 0.66 | 0.75 | 0.19 | 0.4 | 2 | 10
4 | 70 | CONCLUIDO | 8.5625 | 11.68 | 9.05 | 38.77 | 0.6 | 14 | 147.3 | 47.83 | 5 | 12 | 24.47 | 18400.38 | 90.64 | 445.54 | 70.95 | 48.45 | 5409.27 | 0.68 | 0.76 | 0.19 | 0.32 | 2 | 10
5 | 70 | CONCLUIDO | 8.631 | 11.59 | 9.01 | 45.06 | 0.71 | 12 | 148.68 | 47.83 | 6 | 10 | 24.85 | 18570.94 | 87.82 | 445.54 | 69.97 | 48.45 | 4928.5 | 0.69 | 0.76 | 0.18 | 0.29 | 2 | 10
6 | 70 | CONCLUIDO | 8.7285 | 11.46 | 8.94 | 53.64 | 0.83 | 10 | 150.07 | 47.83 | 7 | 8 | 25.24 | 18742.03 | 83.96 | 445.54 | 67.7 | 48.45 | 3803.06 | 0.72 | 0.77 | 0.18 | 0.22 | 2 | 10
7 | 70 | CONCLUIDO | 8.7315 | 11.45 | 8.96 | 59.76 | 0.94 | 9 | 151.46 | 47.83 | 8 | 7 | 25.63 | 18913.66 | 79.89 | 445.54 | 68.69 | 48.45 | 4304.7 | 0.71 | 0.77 | 0.18 | 0.24 | 2 | 10
8 | 70 | CONCLUIDO | 8.7706 | 11.4 | 8.94 | 67.07 | 1.04 | 8 | 152.85 | 47.83 | 9 | 1 | 26.03 | 19085.83 | 79.5 | 445.56 | 67.68 | 48.45 | 3805.75 | 0.72 | 0.77 | 0.18 | 0.22 | 2 | 10
9 | 70 | CONCLUIDO | 8.7764 | 11.39 | 8.93 | 67.01 | 1.15 | 8 | 154.25 | 47.83 | 10 | 0 | 26.43 | 19258.55 | 79.92 | 445.54 | 67.3 | 48.45 | 3616.45 | 0.72 | 0.77 | 0.19 | 0.21 | 2 | 10

## RESULTADOS_16
Unnamed: 0 | Volume de calda [L] | STATUS | Capacidade operacional [ha/h] | Tempo de missao [h] | Tempo util [h] | Tempo por voo [min] | Autonomia Projetada [h] | N° Voos | MTOW [kg] | Massa Estrutura [kg] | Combustível [kg] | Abastecimentos | Massa gerador | Potência gerador [W] | Combustível consumido [L] | Calda cons [L] | Distância percorrida [km] | Distância Pulverizando [km] | RTL ACUMULADO[m] | EOC [km/km] | EOC [h/h] | Tempo de manobra [h] | Tempo rtl_rtw [h] | V pulv [m/s] | V desloc [m/s]
0 | 90 | CONCLUIDO | 5.4002 | 18.52 | 12.04 | 6.34 | 0.1 | 114 | 176.73 | 52.44 | 1 | 112 | 33.29 | 22031.19 | 156.26 | 445.9 | 168.79 | 48.45 | 53831.55 | 0.29 | 0.57 | 0.35 | 3.32 | 2 | 10
1 | 90 | CONCLUIDO | 6.8838 | 14.53 | 10.36 | 12.69 | 0.2 | 49 | 178.21 | 52.44 | 2 | 47 | 33.77 | 22213.89 | 132.41 | 445.6 | 115.5 | 48.45 | 27508.43 | 0.42 | 0.66 | 0.23 | 1.64 | 2 | 10
2 | 90 | CONCLUIDO | 7.6843 | 13.01 | 9.53 | 19.05 | 0.3 | 30 | 179.7 | 52.44 | 3 | 28 | 34.26 | 22397.24 | 119.62 | 445.72 | 86.73 | 48.45 | 13218.67 | 0.56 | 0.72 | 0.21 | 0.8 | 2 | 10
3 | 90 | CONCLUIDO | 7.9856 | 12.52 | 9.32 | 25.42 | 0.39 | 22 | 181.19 | 52.44 | 4 | 20 | 34.75 | 22581.25 | 115.16 | 445.58 | 79.93 | 48.45 | 9858.51 | 0.61 | 0.74 | 0.2 | 0.6 | 2 | 10
4 | 90 | CONCLUIDO | 8.1099 | 12.33 | 9.27 | 30.9 | 0.49 | 18 | 182.69 | 52.44 | 5 | 16 | 35.25 | 22766.06 | 112.49 | 445.61 | 78.54 | 48.45 | 9186.95 | 0.62 | 0.74 | 0.2 | 0.55 | 2 | 10
5 | 90 | CONCLUIDO | 8.3789 | 11.93 | 9.02 | 38.64 | 0.58 | 14 | 184.19 | 52.44 | 6 | 12 | 35.75 | 22951.43 | 107.36 | 445.57 | 70.09 | 48.45 | 4979.21 | 0.69 | 0.76 | 0.18 | 0.29 | 2 | 10
6 | 90 | CONCLUIDO | 8.4205 | 11.88 | 9.03 | 45.14 | 0.67 | 12 | 185.7 | 52.44 | 7 | 10 | 36.26 | 23137.49 | 105.84 | 445.54 | 70.6 | 48.45 | 5244.85 | 0.69 | 0.76 | 0.18 | 0.31 | 2 | 10
7 | 90 | CONCLUIDO | 8.4678 | 11.81 | 9 | 49.08 | 0.76 | 11 | 187.22 | 52.44 | 8 | 9 | 36.78 | 23324.24 | 101.75 | 445.59 | 69.62 | 48.45 | 4758.58 | 0.7 | 0.76 | 0.18 | 0.28 | 2 | 10
8 | 90 | CONCLUIDO | 8.5555 | 11.69 | 8.95 | 59.65 | 0.85 | 9 | 188.74 | 52.44 | 9 | 7 | 37.3 | 23511.69 | 99.65 | 445.54 | 67.94 | 48.45 | 3931.97 | 0.71 | 0.77 | 0.18 | 0.23 | 2 | 10
9 | 90 | CONCLUIDO | 8.5964 | 11.63 | 8.93 | 66.96 | 0.93 | 8 | 190.26 | 52.44 | 10 | 6 | 37.82 | 23699.85 | 96.95 | 445.57 | 67.36 | 48.45 | 3643.42 | 0.72 | 0.77 | 0.18 | 0.21 | 2 | 10
10 | 90 | CONCLUIDO | 8.5724 | 11.67 | 8.96 | 67.2 | 1.02 | 8 | 191.79 | 52.44 | 11 | 6 | 38.35 | 23888.73 | 95.46 | 445.54 | 68.48 | 48.45 | 4206.21 | 0.71 | 0.77 | 0.18 | 0.24 | 2 | 10
11 | 90 | CONCLUIDO | 8.6267 | 11.59 | 8.92 | 76.48 | 1.1 | 7 | 193.33 | 52.44 | 12 | 5 | 38.89 | 24078.33 | 93.67 | 445.54 | 67.26 | 48.45 | 3602.41 | 0.72 | 0.77 | 0.18 | 0.2 | 2 | 10
12 | 90 | CONCLUIDO | 8.6511 | 11.56 | 8.89 | 76.2 | 1.18 | 7 | 194.88 | 52.44 | 13 | 2 | 39.43 | 24268.67 | 89.25 | 445.59 | 66 | 48.45 | 2969.74 | 0.73 | 0.77 | 0.18 | 0.17 | 2 | 10
13 | 90 | CONCLUIDO | 8.698 | 11.5 | 8.86 | 88.63 | 1.27 | 6 | 196.42 | 52.44 | 14 | 0 | 39.98 | 24459.75 | 89.54 | 445.56 | 65.07 | 48.45 | 2509.47 | 0.74 | 0.78 | 0.18 | 0.14 | 2 | 10

## RESULTADOS_0
Unnamed: 0 | Volume de calda [L] | STATUS | Capacidade operacional [ha/h] | Tempo de missao [h] | Tempo util [h] | Tempo por voo [min] | Autonomia Projetada [h] | N° Voos | MTOW [kg] | Massa Estrutura [kg] | Combustível [kg] | Abastecimentos | Massa gerador | Potência gerador [W] | Combustível consumido [L] | Calda cons [L] | Distância percorrida [km] | Distância Pulverizando [km] | RTL ACUMULADO[m] | EOC [km/km] | EOC [h/h] | Tempo de manobra [h] | Tempo rtl_rtw [h] | V pulv [m/s] | V desloc [m/s]
0 | 10 | CONCLUIDO | 8.2224 | 12.16 | 10 | 13.05 | 0.64 | 46 | 26.11 | 12.1 | 1 | 0 | 3.01 | 3454.41 | 28.84 | 445.95 | 100.22 | 48.45 | 19887.37 | 0.48 | 0.69 | 0.29 | 1.28 | 2 | 10

## RESULTADOS_7
Unnamed: 0 | Volume de calda [L] | STATUS | Capacidade operacional [ha/h] | Tempo de missao [h] | Tempo util [h] | Tempo por voo [min] | Autonomia Projetada [h] | N° Voos | MTOW [kg] | Massa Estrutura [kg] | Combustível [kg] | Abastecimentos | Massa gerador | Potência gerador [W] | Combustível consumido [L] | Calda cons [L] | Distância percorrida [km] | Distância Pulverizando [km] | RTL ACUMULADO[m] | EOC [km/km] | EOC [h/h] | Tempo de manobra [h] | Tempo rtl_rtw [h] | V pulv [m/s] | V desloc [m/s]
0 | 45 | CONCLUIDO | 7.175 | 13.94 | 10.57 | 9.47 | 0.18 | 67 | 98.71 | 39.72 | 1 | 65 | 12.99 | 12407.75 | 91.54 | 445.68 | 120.57 | 48.45 | 29956.18 | 0.4 | 0.65 | 0.27 | 1.85 | 2 | 10
1 | 45 | CONCLUIDO | 8.2934 | 12.06 | 9.47 | 19.6 | 0.35 | 29 | 99.95 | 39.72 | 2 | 27 | 13.24 | 12561.45 | 77.86 | 445.61 | 84.88 | 48.45 | 12299.93 | 0.57 | 0.73 | 0.21 | 0.75 | 2 | 10
2 | 45 | CONCLUIDO | 8.7087 | 11.48 | 9.12 | 30.42 | 0.52 | 18 | 101.2 | 39.72 | 3 | 16 | 13.49 | 12715.54 | 70.79 | 445.57 | 73.65 | 48.45 | 6740.32 | 0.66 | 0.75 | 0.19 | 0.4 | 2 | 10
3 | 45 | CONCLUIDO | 8.8179 | 11.34 | 9.09 | 41.93 | 0.69 | 13 | 102.45 | 39.72 | 4 | 10 | 13.74 | 12870.03 | 65.59 | 445.58 | 72.46 | 48.45 | 6168 | 0.67 | 0.76 | 0.19 | 0.36 | 2 | 10
4 | 45 | CONCLUIDO | 8.9102 | 11.22 | 9.01 | 49.14 | 0.85 | 11 | 103.71 | 39.72 | 5 | 0 | 14 | 13024.91 | 63.01 | 445.62 | 69.59 | 48.45 | 4743.67 | 0.7 | 0.76 | 0.19 | 0.29 | 2 | 10

## RESULTADOS_10
Unnamed: 0 | Volume de calda [L] | STATUS | Capacidade operacional [ha/h] | Tempo de missao [h] | Tempo util [h] | Tempo por voo [min] | Autonomia Projetada [h] | N° Voos | MTOW [kg] | Massa Estrutura [kg] | Combustível [kg] | Abastecimentos | Massa gerador | Potência gerador [W] | Combustível consumido [L] | Calda cons [L] | Distância percorrida [km] | Distância Pulverizando [km] | RTL ACUMULADO[m] | EOC [km/km] | EOC [h/h] | Tempo de manobra [h] | Tempo rtl_rtw [h] | V pulv [m/s] | V desloc [m/s]
0 | 60 | CONCLUIDO | 6.525 | 15.33 | 11.07 | 8 | 0.14 | 83 | 124.63 | 45 | 1 | 81 | 18.64 | 15605.44 | 113.35 | 445.81 | 137.2 | 48.45 | 38191.28 | 0.35 | 0.62 | 0.29 | 2.35 | 2 | 10
1 | 60 | CONCLUIDO | 7.821 | 12.79 | 9.73 | 16.22 | 0.28 | 36 | 125.95 | 45 | 2 | 34 | 18.95 | 15767.7 | 96.6 | 445.61 | 93.61 | 48.45 | 16629.62 | 0.52 | 0.71 | 0.22 | 1.01 | 2 | 10
2 | 60 | CONCLUIDO | 8.282 | 12.07 | 9.35 | 24.4 | 0.42 | 23 | 127.27 | 45 | 3 | 21 | 19.27 | 15930.42 | 89.75 | 445.66 | 81.26 | 48.45 | 10518.7 | 0.6 | 0.73 | 0.2 | 0.63 | 2 | 10
3 | 60 | CONCLUIDO | 8.4926 | 11.78 | 9.21 | 32.5 | 0.55 | 17 | 128.59 | 45 | 4 | 15 | 19.59 | 16093.6 | 85.19 | 445.59 | 76.62 | 48.45 | 8229.07 | 0.63 | 0.75 | 0.19 | 0.49 | 2 | 10
4 | 60 | CONCLUIDO | 8.6699 | 11.53 | 9.07 | 41.86 | 0.68 | 13 | 129.92 | 45 | 5 | 11 | 19.92 | 16257.24 | 80.34 | 445.54 | 71.91 | 48.45 | 5896.4 | 0.67 | 0.76 | 0.19 | 0.35 | 2 | 10
5 | 60 | CONCLUIDO | 8.8039 | 11.36 | 8.97 | 53.83 | 0.81 | 10 | 131.25 | 45 | 6 | 8 | 20.25 | 16421.36 | 74.77 | 445.54 | 68.64 | 48.45 | 4275.13 | 0.71 | 0.77 | 0.18 | 0.25 | 2 | 10
6 | 60 | CONCLUIDO | 8.8417 | 11.31 | 8.95 | 59.65 | 0.93 | 9 | 132.58 | 45 | 7 | 2 | 20.59 | 16585.95 | 72.68 | 445.54 | 67.8 | 48.45 | 3860.12 | 0.71 | 0.77 | 0.18 | 0.23 | 2 | 10
7 | 60 | CONCLUIDO | 8.8352 | 11.32 | 8.96 | 59.71 | 1.06 | 9 | 133.92 | 45 | 8 | 0 | 20.93 | 16751.02 | 73.28 | 445.56 | 67.87 | 48.45 | 3896.48 | 0.71 | 0.77 | 0.19 | 0.23 | 2 | 10

## RESULTADOS_14
Unnamed: 0 | Volume de calda [L] | STATUS | Capacidade operacional [ha/h] | Tempo de missao [h] | Tempo util [h] | Tempo por voo [min] | Autonomia Projetada [h] | N° Voos | MTOW [kg] | Massa Estrutura [kg] | Combustível [kg] | Abastecimentos | Massa gerador | Potência gerador [W] | Combustível consumido [L] | Calda cons [L] | Distância percorrida [km] | Distância Pulverizando [km] | RTL ACUMULADO[m] | EOC [km/km] | EOC [h/h] | Tempo de manobra [h] | Tempo rtl_rtw [h] | V pulv [m/s] | V desloc [m/s]
0 | 80 | CONCLUIDO | 5.7456 | 17.4 | 11.73 | 6.77 | 0.11 | 104 | 159.12 | 50.28 | 1 | 102 | 27.84 | 19859.16 | 141.88 | 445.77 | 158.57 | 48.45 | 48771.87 | 0.31 | 0.59 | 0.33 | 3 | 2 | 10
1 | 80 | CONCLUIDO | 7.2696 | 13.76 | 10.01 | 13.65 | 0.22 | 44 | 160.54 | 50.28 | 2 | 42 | 28.26 | 20034.4 | 118.78 | 445.68 | 103.02 | 48.45 | 21297.24 | 0.47 | 0.69 | 0.23 | 1.29 | 2 | 10
2 | 80 | CONCLUIDO | 7.9796 | 12.53 | 9.34 | 20.75 | 0.33 | 27 | 161.97 | 50.28 | 3 | 25 | 28.69 | 20210.21 | 108.3 | 445.63 | 80.4 | 48.45 | 10068.53 | 0.6 | 0.74 | 0.2 | 0.61 | 2 | 10
3 | 80 | CONCLUIDO | 8.1829 | 12.22 | 9.25 | 27.75 | 0.43 | 20 | 163.4 | 50.28 | 4 | 18 | 29.12 | 20386.62 | 105.35 | 445.68 | 77.72 | 48.45 | 8765.19 | 0.62 | 0.74 | 0.2 | 0.53 | 2 | 10
4 | 80 | CONCLUIDO | 8.3372 | 11.99 | 9.15 | 34.33 | 0.54 | 16 | 164.83 | 50.28 | 5 | 14 | 29.55 | 20563.61 | 101.84 | 445.54 | 74.72 | 48.45 | 7285.72 | 0.65 | 0.75 | 0.19 | 0.43 | 2 | 10
5 | 80 | CONCLUIDO | 8.4614 | 11.82 | 9.07 | 41.88 | 0.64 | 13 | 166.27 | 50.28 | 6 | 11 | 29.99 | 20741.2 | 98.22 | 445.55 | 72.15 | 48.45 | 6017.47 | 0.67 | 0.76 | 0.18 | 0.35 | 2 | 10
6 | 80 | CONCLUIDO | 8.5531 | 11.69 | 9.01 | 49.16 | 0.74 | 11 | 167.72 | 50.28 | 7 | 9 | 30.44 | 20919.39 | 95.71 | 445.54 | 70.24 | 48.45 | 5068.49 | 0.69 | 0.76 | 0.18 | 0.29 | 2 | 10
7 | 80 | CONCLUIDO | 8.558 | 11.68 | 9.04 | 54.23 | 0.84 | 10 | 169.17 | 50.28 | 8 | 8 | 30.89 | 21098.19 | 93.09 | 445.54 | 71.09 | 48.45 | 5502.35 | 0.68 | 0.76 | 0.18 | 0.32 | 2 | 10
8 | 80 | CONCLUIDO | 8.6331 | 11.58 | 8.97 | 59.79 | 0.94 | 9 | 170.62 | 50.28 | 9 | 7 | 31.34 | 21277.6 | 88.68 | 445.58 | 68.69 | 48.45 | 4305.85 | 0.71 | 0.77 | 0.18 | 0.25 | 2 | 10
9 | 80 | CONCLUIDO | 8.6818 | 11.52 | 8.94 | 67.02 | 1.03 | 8 | 172.08 | 50.28 | 10 | 6 | 31.8 | 21457.64 | 85.68 | 445.57 | 67.69 | 48.45 | 3810.23 | 0.72 | 0.77 | 0.18 | 0.21 | 2 | 10
10 | 80 | CONCLUIDO | 8.7583 | 11.42 | 8.87 | 76.01 | 1.12 | 7 | 173.55 | 50.28 | 11 | 0 | 32.27 | 21638.31 | 84.31 | 445.57 | 65.06 | 48.45 | 2502.04 | 0.74 | 0.77 | 0.18 | 0.15 | 2 | 10

## RESULTADOS_5
Unnamed: 0 | Volume de calda [L] | STATUS | Capacidade operacional [ha/h] | Tempo de missao [h] | Tempo util [h] | Tempo por voo [min] | Autonomia Projetada [h] | N° Voos | MTOW [kg] | Massa Estrutura [kg] | Combustível [kg] | Abastecimentos | Massa gerador | Potência gerador [W] | Combustível consumido [L] | Calda cons [L] | Distância percorrida [km] | Distância Pulverizando [km] | RTL ACUMULADO[m] | EOC [km/km] | EOC [h/h] | Tempo de manobra [h] | Tempo rtl_rtw [h] | V pulv [m/s] | V desloc [m/s]
0 | 35 | CONCLUIDO | 7.7508 | 12.9 | 10.06 | 10.98 | 0.22 | 55 | 80.84 | 35.1 | 1 | 53 | 9.74 | 10204.21 | 74.78 | 445.64 | 103.89 | 48.45 | 21673.99 | 0.47 | 0.68 | 0.24 | 1.34 | 2 | 10
1 | 35 | CONCLUIDO | 8.4722 | 11.8 | 9.48 | 22.75 | 0.43 | 25 | 82.04 | 35.1 | 2 | 23 | 9.94 | 10352.53 | 65.46 | 445.56 | 85.56 | 48.45 | 12661.76 | 0.57 | 0.72 | 0.2 | 0.76 | 2 | 10
2 | 35 | CONCLUIDO | 8.8797 | 11.26 | 9.11 | 36.45 | 0.63 | 15 | 83.25 | 35.1 | 3 | 9 | 10.15 | 10501.19 | 57.1 | 445.58 | 72.92 | 48.45 | 6390.13 | 0.66 | 0.75 | 0.2 | 0.39 | 2 | 10
3 | 35 | CONCLUIDO | 8.8803 | 11.26 | 9.13 | 39.12 | 0.83 | 14 | 84.46 | 35.1 | 4 | 0 | 10.36 | 10650.22 | 57.12 | 445.57 | 73.29 | 48.45 | 6580.29 | 0.66 | 0.75 | 0.2 | 0.41 | 2 | 10

## RESULTADOS_8
Unnamed: 0 | Volume de calda [L] | STATUS | Capacidade operacional [ha/h] | Tempo de missao [h] | Tempo util [h] | Tempo por voo [min] | Autonomia Projetada [h] | N° Voos | MTOW [kg] | Massa Estrutura [kg] | Combustível [kg] | Abastecimentos | Massa gerador | Potência gerador [W] | Combustível consumido [L] | Calda cons [L] | Distância percorrida [km] | Distância Pulverizando [km] | RTL ACUMULADO[m] | EOC [km/km] | EOC [h/h] | Tempo de manobra [h] | Tempo rtl_rtw [h] | V pulv [m/s] | V desloc [m/s]
0 | 50 | CONCLUIDO | 6.936 | 14.42 | 10.76 | 8.84 | 0.16 | 73 | 107.41 | 41.65 | 1 | 71 | 14.77 | 13481.73 | 99.06 | 445.72 | 126.75 | 48.45 | 33017.4 | 0.38 | 0.64 | 0.28 | 2.03 | 2 | 10
1 | 50 | CONCLUIDO | 8.0952 | 12.35 | 9.61 | 18.01 | 0.32 | 32 | 108.68 | 41.65 | 2 | 30 | 15.03 | 13638.32 | 84.76 | 445.55 | 89.47 | 48.45 | 14580.07 | 0.54 | 0.72 | 0.21 | 0.88 | 2 | 10
2 | 50 | CONCLUIDO | 8.5346 | 11.72 | 9.24 | 27.71 | 0.48 | 20 | 109.96 | 41.65 | 3 | 18 | 15.31 | 13795.21 | 77.61 | 445.57 | 77.23 | 48.45 | 8522.34 | 0.63 | 0.74 | 0.2 | 0.51 | 2 | 10
3 | 50 | CONCLUIDO | 8.802 | 11.36 | 9.01 | 38.63 | 0.63 | 14 | 111.23 | 41.65 | 4 | 12 | 15.58 | 13952.52 | 71.82 | 445.61 | 70.01 | 48.45 | 4939.91 | 0.69 | 0.76 | 0.18 | 0.29 | 2 | 10
4 | 50 | CONCLUIDO | 8.8326 | 11.32 | 9.04 | 49.32 | 0.78 | 11 | 112.51 | 41.65 | 5 | 7 | 15.86 | 14110.24 | 67.77 | 445.54 | 71.02 | 48.45 | 5458.89 | 0.68 | 0.76 | 0.19 | 0.32 | 2 | 10
5 | 50 | CONCLUIDO | 8.9005 | 11.24 | 8.98 | 53.86 | 0.93 | 10 | 113.79 | 41.65 | 6 | 0 | 16.14 | 14268.39 | 65.33 | 445.54 | 68.52 | 48.45 | 4212.75 | 0.71 | 0.77 | 0.19 | 0.26 | 2 | 10

## RESULTADOS_3
Unnamed: 0 | Volume de calda [L] | STATUS | Capacidade operacional [ha/h] | Tempo de missao [h] | Tempo util [h] | Tempo por voo [min] | Autonomia Projetada [h] | N° Voos | MTOW [kg] | Massa Estrutura [kg] | Combustível [kg] | Abastecimentos | Massa gerador | Potência gerador [W] | Combustível consumido [L] | Calda cons [L] | Distância percorrida [km] | Distância Pulverizando [km] | RTL ACUMULADO[m] | EOC [km/km] | EOC [h/h] | Tempo de manobra [h] | Tempo rtl_rtw [h] | V pulv [m/s] | V desloc [m/s]
0 | 25 | CONCLUIDO | 8.044 | 12.43 | 10.02 | 13.67 | 0.28 | 44 | 61.76 | 28.92 | 1 | 42 | 6.84 | 7851.41 | 59.67 | 445.54 | 103.19 | 48.45 | 21380.72 | 0.47 | 0.69 | 0.24 | 1.3 | 2 | 10
1 | 25 | CONCLUIDO | 8.8339 | 11.32 | 9.25 | 27.74 | 0.55 | 20 | 62.92 | 28.92 | 2 | 6 | 7 | 7994.37 | 48.7 | 445.78 | 77.11 | 48.45 | 8462.29 | 0.63 | 0.74 | 0.21 | 0.52 | 2 | 10
2 | 25 | CONCLUIDO | 8.8231 | 11.33 | 9.27 | 29.29 | 0.81 | 19 | 64.08 | 28.92 | 3 | 0 | 7.16 | 8137.65 | 48.97 | 445.79 | 77.85 | 48.45 | 8834.74 | 0.62 | 0.74 | 0.22 | 0.55 | 2 | 10

## RESULTADOS_15
Unnamed: 0 | Volume de calda [L] | STATUS | Capacidade operacional [ha/h] | Tempo de missao [h] | Tempo util [h] | Tempo por voo [min] | Autonomia Projetada [h] | N° Voos | MTOW [kg] | Massa Estrutura [kg] | Combustível [kg] | Abastecimentos | Massa gerador | Potência gerador [W] | Combustível consumido [L] | Calda cons [L] | Distância percorrida [km] | Distância Pulverizando [km] | RTL ACUMULADO[m] | EOC [km/km] | EOC [h/h] | Tempo de manobra [h] | Tempo rtl_rtw [h] | V pulv [m/s] | V desloc [m/s]
0 | 85 | CONCLUIDO | 5.57 | 17.95 | 11.89 | 6.54 | 0.11 | 109 | 167.88 | 51.39 | 1 | 107 | 30.49 | 20939.59 | 149.06 | 445.9 | 164.05 | 48.45 | 51486.61 | 0.3 | 0.58 | 0.33 | 3.16 | 2 | 10
1 | 85 | CONCLUIDO | 7.1183 | 14.05 | 10.12 | 13.2 | 0.21 | 46 | 169.33 | 51.39 | 2 | 44 | 30.94 | 21118.46 | 124.65 | 445.65 | 106.4 | 48.45 | 22972.78 | 0.46 | 0.68 | 0.24 | 1.39 | 2 | 10
2 | 85 | CONCLUIDO | 7.8012 | 12.82 | 9.46 | 19.58 | 0.31 | 29 | 170.79 | 51.39 | 3 | 27 | 31.4 | 21297.94 | 114.44 | 445.59 | 84.4 | 48.45 | 12061.68 | 0.57 | 0.73 | 0.21 | 0.74 | 2 | 10
3 | 85 | CONCLUIDO | 8.0861 | 12.37 | 9.28 | 26.52 | 0.41 | 21 | 172.25 | 51.39 | 4 | 19 | 31.86 | 21478.05 | 110.12 | 445.57 | 78.77 | 48.45 | 9285.03 | 0.62 | 0.74 | 0.2 | 0.56 | 2 | 10
4 | 85 | CONCLUIDO | 8.2363 | 12.14 | 9.19 | 32.45 | 0.51 | 17 | 173.71 | 51.39 | 5 | 15 | 32.32 | 21658.78 | 106.91 | 445.63 | 76.05 | 48.45 | 7944.43 | 0.64 | 0.75 | 0.19 | 0.47 | 2 | 10
5 | 85 | CONCLUIDO | 8.3318 | 12 | 9.16 | 39.24 | 0.61 | 14 | 175.18 | 51.39 | 6 | 12 | 32.79 | 21840.16 | 104.51 | 445.56 | 75.25 | 48.45 | 7558.46 | 0.64 | 0.75 | 0.18 | 0.43 | 2 | 10
6 | 85 | CONCLUIDO | 8.496 | 11.77 | 8.99 | 44.96 | 0.7 | 12 | 176.66 | 51.39 | 7 | 10 | 33.27 | 22022.17 | 100.09 | 445.61 | 69.29 | 48.45 | 4591.61 | 0.7 | 0.76 | 0.18 | 0.27 | 2 | 10
7 | 85 | CONCLUIDO | 8.5823 | 11.65 | 8.94 | 53.64 | 0.8 | 10 | 178.14 | 51.39 | 8 | 8 | 33.75 | 22204.83 | 97.25 | 445.54 | 67.71 | 48.45 | 3810.72 | 0.72 | 0.77 | 0.18 | 0.22 | 2 | 10
8 | 85 | CONCLUIDO | 8.6141 | 11.61 | 8.93 | 59.54 | 0.89 | 9 | 179.63 | 51.39 | 9 | 7 | 34.24 | 22388.15 | 94.75 | 445.54 | 67.45 | 48.45 | 3684.07 | 0.72 | 0.77 | 0.18 | 0.21 | 2 | 10
9 | 85 | CONCLUIDO | 8.6624 | 11.54 | 8.9 | 66.75 | 0.98 | 8 | 181.12 | 51.39 | 10 | 6 | 34.73 | 22572.13 | 92.48 | 445.54 | 66.33 | 48.45 | 3127.77 | 0.73 | 0.77 | 0.18 | 0.18 | 2 | 10
10 | 85 | CONCLUIDO | 8.703 | 11.49 | 8.88 | 76.12 | 1.07 | 7 | 182.62 | 51.39 | 11 | 5 | 35.22 | 22756.91 | 88.78 | 445.54 | 65.82 | 48.45 | 2882.38 | 0.74 | 0.77 | 0.17 | 0.16 | 2 | 10
11 | 85 | CONCLUIDO | 8.7001 | 11.49 | 8.88 | 76.15 | 1.16 | 7 | 184.12 | 51.39 | 12 | 2 | 35.73 | 22942.24 | 88.3 | 445.54 | 65.79 | 48.45 | 2865.23 | 0.74 | 0.77 | 0.18 | 0.16 | 2 | 10
12 | 85 | CONCLUIDO | 8.6793 | 11.52 | 8.91 | 76.39 | 1.24 | 7 | 185.63 | 51.39 | 13 | 0 | 36.24 | 23128.27 | 89.04 | 445.54 | 66.67 | 48.45 | 3304.62 | 0.73 | 0.77 | 0.18 | 0.19 | 2 | 10

## RESULTADOS_2
Unnamed: 0 | Volume de calda [L] | STATUS | Capacidade operacional [ha/h] | Tempo de missao [h] | Tempo util [h] | Tempo por voo [min] | Autonomia Projetada [h] | N° Voos | MTOW [kg] | Massa Estrutura [kg] | Combustível [kg] | Abastecimentos | Massa gerador | Potência gerador [W] | Combustível consumido [L] | Calda cons [L] | Distância percorrida [km] | Distância Pulverizando [km] | RTL ACUMULADO[m] | EOC [km/km] | EOC [h/h] | Tempo de manobra [h] | Tempo rtl_rtw [h] | V pulv [m/s] | V desloc [m/s]
0 | 20 | CONCLUIDO | 8.3795 | 11.93 | 9.75 | 16.24 | 0.34 | 36 | 51.33 | 24.83 | 1 | 34 | 5.51 | 6564.78 | 48.62 | 445.71 | 93.8 | 48.45 | 16722.99 | 0.52 | 0.71 | 0.23 | 1.02 | 2 | 10
1 | 20 | CONCLUIDO | 8.7247 | 11.46 | 9.42 | 23.55 | 0.66 | 24 | 52.47 | 24.83 | 2 | 0 | 5.64 | 6705.1 | 43.94 | 445.68 | 82.45 | 48.45 | 11111.96 | 0.59 | 0.73 | 0.23 | 0.7 | 2 | 10

## RESULTADOS_11
Unnamed: 0 | Volume de calda [L] | STATUS | Capacidade operacional [ha/h] | Tempo de missao [h] | Tempo util [h] | Tempo por voo [min] | Autonomia Projetada [h] | N° Voos | MTOW [kg] | Massa Estrutura [kg] | Combustível [kg] | Abastecimentos | Massa gerador | Potência gerador [W] | Combustível consumido [L] | Calda cons [L] | Distância percorrida [km] | Distância Pulverizando [km] | RTL ACUMULADO[m] | EOC [km/km] | EOC [h/h] | Tempo de manobra [h] | Tempo rtl_rtw [h] | V pulv [m/s] | V desloc [m/s]
0 | 65 | CONCLUIDO | 6.327 | 15.81 | 11.23 | 7.66 | 0.13 | 88 | 133.21 | 46.47 | 1 | 86 | 20.75 | 16663.42 | 120.32 | 445.84 | 142.25 | 48.45 | 40691.34 | 0.34 | 0.61 | 0.3 | 2.5 | 2 | 10
1 | 65 | CONCLUIDO | 7.6867 | 13.01 | 9.79 | 15.47 | 0.26 | 38 | 134.55 | 46.47 | 2 | 36 | 21.09 | 16828.84 | 102.08 | 445.78 | 95.58 | 48.45 | 17602.87 | 0.51 | 0.7 | 0.22 | 1.07 | 2 | 10
2 | 65 | CONCLUIDO | 8.1664 | 12.25 | 9.41 | 23.53 | 0.39 | 24 | 135.9 | 46.47 | 3 | 22 | 21.43 | 16994.64 | 95.31 | 445.75 | 83.19 | 48.45 | 11478.48 | 0.58 | 0.73 | 0.2 | 0.69 | 2 | 10
3 | 65 | CONCLUIDO | 8.3898 | 11.92 | 9.25 | 30.83 | 0.52 | 18 | 137.25 | 46.47 | 4 | 16 | 21.78 | 17160.92 | 90.94 | 445.55 | 78.09 | 48.45 | 8958.51 | 0.62 | 0.74 | 0.19 | 0.53 | 2 | 10
4 | 65 | CONCLUIDO | 8.5251 | 11.73 | 9.17 | 39.29 | 0.64 | 14 | 138.6 | 46.47 | 5 | 12 | 22.13 | 17327.69 | 87.13 | 445.54 | 75.68 | 48.45 | 7773.9 | 0.64 | 0.75 | 0.18 | 0.45 | 2 | 10
5 | 65 | CONCLUIDO | 8.6831 | 11.52 | 9.04 | 49.29 | 0.76 | 11 | 139.95 | 46.47 | 6 | 9 | 22.49 | 17494.97 | 82.51 | 445.57 | 70.91 | 48.45 | 5402.81 | 0.68 | 0.76 | 0.18 | 0.31 | 2 | 10
6 | 65 | CONCLUIDO | 8.7891 | 11.38 | 8.95 | 59.68 | 0.88 | 9 | 141.31 | 46.47 | 7 | 7 | 22.85 | 17662.75 | 77.36 | 445.61 | 68.16 | 48.45 | 4039.1 | 0.71 | 0.77 | 0.18 | 0.23 | 2 | 10
7 | 65 | CONCLUIDO | 8.8341 | 11.32 | 8.92 | 66.91 | 0.99 | 8 | 142.68 | 46.47 | 8 | 2 | 23.21 | 17831.04 | 74.62 | 445.54 | 66.91 | 48.45 | 3421.93 | 0.72 | 0.77 | 0.18 | 0.2 | 2 | 10
8 | 65 | CONCLUIDO | 8.8283 | 11.33 | 8.93 | 66.97 | 1.11 | 8 | 144.05 | 46.47 | 9 | 0 | 23.58 | 17999.83 | 75.42 | 445.54 | 67.19 | 48.45 | 3557.95 | 0.72 | 0.77 | 0.18 | 0.21 | 2 | 10

## RESULTADOS_13
Unnamed: 0 | Volume de calda [L] | STATUS | Capacidade operacional [ha/h] | Tempo de missao [h] | Tempo util [h] | Tempo por voo [min] | Autonomia Projetada [h] | N° Voos | MTOW [kg] | Massa Estrutura [kg] | Combustível [kg] | Abastecimentos | Massa gerador | Potência gerador [W] | Combustível consumido [L] | Calda cons [L] | Distância percorrida [km] | Distância Pulverizando [km] | RTL ACUMULADO[m] | EOC [km/km] | EOC [h/h] | Tempo de manobra [h] | Tempo rtl_rtw [h] | V pulv [m/s] | V desloc [m/s]
0 | 75 | CONCLUIDO | 5.9553 | 16.79 | 11.52 | 7.05 | 0.12 | 98 | 150.44 | 49.1 | 1 | 96 | 25.34 | 18787.76 | 134.17 | 445.81 | 151.82 | 48.45 | 45423.3 | 0.32 | 0.6 | 0.32 | 2.79 | 2 | 10
1 | 75 | CONCLUIDO | 7.4095 | 13.5 | 9.94 | 14.19 | 0.23 | 42 | 151.83 | 49.1 | 2 | 40 | 25.73 | 18959.54 | 113.19 | 445.58 | 100.36 | 48.45 | 19973.91 | 0.48 | 0.69 | 0.23 | 1.21 | 2 | 10
2 | 75 | CONCLUIDO | 7.9711 | 12.55 | 9.44 | 20.99 | 0.35 | 27 | 153.23 | 49.1 | 3 | 25 | 26.13 | 19131.85 | 105.03 | 445.72 | 84.56 | 48.45 | 12148.13 | 0.57 | 0.73 | 0.19 | 0.72 | 2 | 10
3 | 75 | CONCLUIDO | 8.2928 | 12.06 | 9.2 | 29.06 | 0.46 | 19 | 154.63 | 49.1 | 4 | 17 | 26.53 | 19304.72 | 99.91 | 445.59 | 76.01 | 48.45 | 7912.94 | 0.64 | 0.75 | 0.2 | 0.48 | 2 | 10
4 | 75 | CONCLUIDO | 8.4465 | 11.84 | 9.1 | 36.42 | 0.57 | 15 | 156.03 | 49.1 | 5 | 13 | 26.94 | 19478.15 | 96.36 | 445.58 | 73.07 | 48.45 | 6464.68 | 0.66 | 0.75 | 0.19 | 0.38 | 2 | 10
5 | 75 | CONCLUIDO | 8.5135 | 11.75 | 9.07 | 41.87 | 0.67 | 13 | 157.44 | 49.1 | 6 | 11 | 27.35 | 19652.13 | 93.8 | 445.58 | 72.08 | 48.45 | 5978.28 | 0.67 | 0.76 | 0.18 | 0.35 | 2 | 10
6 | 75 | CONCLUIDO | 8.6061 | 11.62 | 9.01 | 49.13 | 0.78 | 11 | 158.86 | 49.1 | 7 | 9 | 27.77 | 19826.68 | 88.63 | 445.62 | 69.95 | 48.45 | 4923 | 0.69 | 0.76 | 0.18 | 0.28 | 2 | 10
7 | 75 | CONCLUIDO | 8.699 | 11.5 | 8.94 | 59.63 | 0.88 | 9 | 160.28 | 49.1 | 8 | 7 | 28.19 | 20001.93 | 86.19 | 445.56 | 67.81 | 48.45 | 3866.81 | 0.71 | 0.77 | 0.18 | 0.22 | 2 | 10
8 | 75 | CONCLUIDO | 8.7534 | 11.42 | 8.9 | 66.78 | 0.99 | 8 | 161.71 | 49.1 | 9 | 6 | 28.61 | 20177.64 | 83.53 | 445.58 | 66.43 | 48.45 | 3180.25 | 0.73 | 0.77 | 0.18 | 0.18 | 2 | 10
9 | 75 | CONCLUIDO | 8.7826 | 11.39 | 8.9 | 76.25 | 1.09 | 7 | 163.13 | 49.1 | 10 | 0 | 29.04 | 20353.94 | 79.86 | 445.56 | 66.1 | 48.45 | 3019.67 | 0.73 | 0.77 | 0.18 | 0.17 | 2 | 10

## RESULTADOS_17
Unnamed: 0 | Volume de calda [L] | STATUS | Capacidade operacional [ha/h] | Tempo de missao [h] | Tempo util [h] | Tempo por voo [min] | Autonomia Projetada [h] | N° Voos | MTOW [kg] | Massa Estrutura [kg] | Combustível [kg] | Abastecimentos | Massa gerador | Potência gerador [W] | Combustível consumido [L] | Calda cons [L] | Distância percorrida [km] | Distância Pulverizando [km] | RTL ACUMULADO[m] | EOC [km/km] | EOC [h/h] | Tempo de manobra [h] | Tempo rtl_rtw [h] | V pulv [m/s] | V desloc [m/s]
0 | 95 | CONCLUIDO | 5.2411 | 19.08 | 12.18 | 6.14 | 0.1 | 119 | 185.69 | 53.44 | 1 | 117 | 36.26 | 23136.14 | 163.31 | 445.66 | 173.55 | 48.45 | 56187.19 | 0.28 | 0.56 | 0.35 | 3.46 | 2 | 10
1 | 95 | CONCLUIDO | 6.7476 | 14.82 | 10.45 | 12.3 | 0.19 | 51 | 187.21 | 53.44 | 2 | 49 | 36.77 | 23322.88 | 138.2 | 445.61 | 119.25 | 48.45 | 29375.32 | 0.41 | 0.66 | 0.21 | 1.73 | 2 | 10
2 | 95 | CONCLUIDO | 7.5831 | 13.19 | 9.56 | 18.51 | 0.28 | 31 | 188.73 | 53.44 | 3 | 29 | 37.29 | 23510.33 | 124.53 | 445.58 | 87.93 | 48.45 | 13813.59 | 0.55 | 0.72 | 0.22 | 0.84 | 2 | 10
3 | 95 | CONCLUIDO | 7.8852 | 12.68 | 9.36 | 24.41 | 0.37 | 23 | 190.25 | 53.44 | 4 | 21 | 37.82 | 23698.48 | 119.96 | 445.58 | 81.36 | 48.45 | 10571.3 | 0.6 | 0.73 | 0.2 | 0.63 | 2 | 10
4 | 95 | CONCLUIDO | 8.0952 | 12.35 | 9.21 | 30.71 | 0.46 | 18 | 191.78 | 53.44 | 5 | 16 | 38.35 | 23887.36 | 116.15 | 445.64 | 77.06 | 48.45 | 8444.66 | 0.63 | 0.75 | 0.18 | 0.49 | 2 | 10
5 | 95 | CONCLUIDO | 8.2363 | 12.14 | 9.11 | 36.46 | 0.55 | 15 | 193.32 | 53.44 | 6 | 13 | 38.89 | 24076.95 | 113.14 | 445.54 | 73.42 | 48.45 | 6639.88 | 0.66 | 0.75 | 0.19 | 0.39 | 2 | 10
6 | 95 | CONCLUIDO | 8.3204 | 12.02 | 9.07 | 41.84 | 0.64 | 13 | 194.86 | 53.44 | 7 | 11 | 39.43 | 24267.28 | 110.75 | 445.58 | 71.85 | 48.45 | 5865.54 | 0.67 | 0.76 | 0.18 | 0.34 | 2 | 10
7 | 95 | CONCLUIDO | 8.3877 | 11.92 | 9.04 | 49.33 | 0.72 | 11 | 196.41 | 53.44 | 8 | 9 | 39.98 | 24458.36 | 108.62 | 445.55 | 71.24 | 48.45 | 5572.43 | 0.68 | 0.76 | 0.18 | 0.32 | 2 | 10
8 | 95 | CONCLUIDO | 8.4678 | 11.81 | 8.97 | 53.81 | 0.81 | 10 | 197.97 | 53.44 | 9 | 8 | 40.53 | 24650.18 | 105.35 | 445.61 | 68.79 | 48.45 | 4349.48 | 0.7 | 0.77 | 0.17 | 0.25 | 2 | 10
9 | 95 | CONCLUIDO | 8.533 | 11.72 | 8.92 | 59.44 | 0.89 | 9 | 199.53 | 53.44 | 10 | 7 | 41.1 | 24842.77 | 102.6 | 445.6 | 66.87 | 48.45 | 3397.47 | 0.72 | 0.77 | 0.18 | 0.19 | 2 | 10
10 | 95 | CONCLUIDO | 8.5678 | 11.67 | 8.91 | 66.79 | 0.97 | 8 | 201.1 | 53.44 | 11 | 6 | 41.66 | 25036.12 | 101.23 | 445.7 | 66.59 | 48.45 | 3258.53 | 0.73 | 0.77 | 0.18 | 0.18 | 2 | 10
11 | 95 | CONCLUIDO | 8.6168 | 11.61 | 8.88 | 76.08 | 1.05 | 7 | 202.67 | 53.44 | 12 | 5 | 42.24 | 25230.25 | 97.68 | 445.56 | 65.6 | 48.45 | 2769.59 | 0.74 | 0.77 | 0.17 | 0.15 | 2 | 10
12 | 95 | CONCLUIDO | 8.6063 | 11.62 | 8.89 | 76.2 | 1.13 | 7 | 204.25 | 53.44 | 13 | 5 | 42.82 | 25425.3 | 95.73 | 445.54 | 66.13 | 48.45 | 3036.09 | 0.73 | 0.77 | 0.17 | 0.17 | 2 | 10
13 | 95 | CONCLUIDO | 8.6645 | 11.54 | 8.85 | 88.49 | 1.21 | 6 | 205.84 | 53.44 | 14 | 1 | 43.4 | 25621.03 | 92.59 | 445.54 | 64.53 | 48.45 | 2240.64 | 0.75 | 0.78 | 0.18 | 0.13 | 2 | 10
14 | 95 | CONCLUIDO | 8.6693 | 11.54 | 8.84 | 88.43 | 1.28 | 6 | 207.43 | 53.44 | 15 | 0 | 44 | 25817.56 | 92.95 | 445.54 | 64.25 | 48.45 | 2098.17 | 0.75 | 0.78 | 0.18 | 0.12 | 2 | 10

## RESULTADOS_9
Unnamed: 0 | Volume de calda [L] | STATUS | Capacidade operacional [ha/h] | Tempo de missao [h] | Tempo util [h] | Tempo por voo [min] | Autonomia Projetada [h] | N° Voos | MTOW [kg] | Massa Estrutura [kg] | Combustível [kg] | Abastecimentos | Massa gerador | Potência gerador [W] | Combustível consumido [L] | Calda cons [L] | Distância percorrida [km] | Distância Pulverizando [km] | RTL ACUMULADO[m] | EOC [km/km] | EOC [h/h] | Tempo de manobra [h] | Tempo rtl_rtw [h] | V pulv [m/s] | V desloc [m/s]
0 | 55 | CONCLUIDO | 6.7293 | 14.86 | 10.91 | 8.39 | 0.15 | 78 | 116.05 | 43.4 | 1 | 76 | 16.65 | 14546.17 | 106.22 | 445.79 | 131.9 | 48.45 | 35562.94 | 0.37 | 0.63 | 0.29 | 2.19 | 2 | 10
1 | 55 | CONCLUIDO | 7.9609 | 12.56 | 9.66 | 17.06 | 0.3 | 34 | 117.34 | 43.4 | 2 | 32 | 16.94 | 14705.49 | 90.81 | 445.62 | 91.34 | 48.45 | 15502.69 | 0.53 | 0.71 | 0.22 | 0.94 | 2 | 10
2 | 55 | CONCLUIDO | 8.4258 | 11.87 | 9.28 | 26.52 | 0.45 | 21 | 118.63 | 43.4 | 3 | 19 | 17.23 | 14865.24 | 83.56 | 445.62 | 78.88 | 48.45 | 9340.57 | 0.61 | 0.74 | 0.2 | 0.56 | 2 | 10
3 | 55 | CONCLUIDO | 8.6586 | 11.55 | 9.11 | 36.43 | 0.59 | 15 | 119.93 | 43.4 | 4 | 13 | 17.53 | 15025.44 | 78.05 | 445.58 | 73.06 | 48.45 | 6461.83 | 0.66 | 0.75 | 0.19 | 0.38 | 2 | 10
4 | 55 | CONCLUIDO | 8.7762 | 11.39 | 9.02 | 45.12 | 0.73 | 12 | 121.23 | 43.4 | 5 | 10 | 17.83 | 15186.08 | 74.38 | 445.57 | 70.4 | 48.45 | 5143.68 | 0.69 | 0.76 | 0.18 | 0.3 | 2 | 10
5 | 55 | CONCLUIDO | 8.8071 | 11.35 | 9.03 | 54.19 | 0.86 | 10 | 122.54 | 43.4 | 6 | 4 | 18.14 | 15347.16 | 70.57 | 445.56 | 70.84 | 48.45 | 5376.88 | 0.68 | 0.76 | 0.18 | 0.31 | 2 | 10
6 | 55 | CONCLUIDO | 8.8095 | 11.35 | 9.03 | 54.17 | 1 | 10 | 123.85 | 43.4 | 7 | 0 | 18.45 | 15508.69 | 69.93 | 445.54 | 70.41 | 48.45 | 5161.46 | 0.69 | 0.76 | 0.19 | 0.31 | 2 | 10

## resultados
Unnamed: 0 | Volume de calda [L] | STATUS | Capacidade operacional [ha/h] | Tempo de missao [h] | Tempo util [h] | Tempo por voo [min] | Autonomia Projetada [h] | N° Voos | MTOW [kg] | Massa Estrutura [kg] | Combustível [kg] | Abastecimentos | Massa gerador | Potência gerador [W] | Combustível consumido [L] | Calda cons [L] | Distância percorrida [km] | Distância Pulverizando [km] | RTL ACUMULADO[m] | EOC [km/km] | EOC [h/h] | Tempo de manobra [h] | Tempo rtl_rtw [h] | V pulv [m/s] | V desloc [m/s]
0 | 100 | CONCLUIDO | 5.0625 | 19.75 | 12.38 | 5.94 | 0.09 | 125 | 194.77 | 54.38 | 1 | 123 | 39.4 | 24256.19 | 171.15 | 445.84 | 180.04 | 48.45 | 59402.09 | 0.27 | 0.56 | 0.36 | 3.65 | 2 | 10
1 | 100 | CONCLUIDO | 6.7683 | 14.77 | 10.24 | 11.81 | 0.18 | 52 | 196.32 | 54.38 | 2 | 50 | 39.95 | 24447.22 | 139.64 | 445.78 | 111.02 | 48.45 | 25257.06 | 0.44 | 0.67 | 0.22 | 1.51 | 2 | 10
2 | 100 | CONCLUIDO | 7.486 | 13.36 | 9.6 | 17.99 | 0.27 | 32 | 197.88 | 54.38 | 3 | 30 | 40.5 | 24639 | 129.14 | 445.64 | 89.07 | 48.45 | 14380.42 | 0.54 | 0.72 | 0.21 | 0.87 | 2 | 10
3 | 100 | CONCLUIDO | 7.7796 | 12.85 | 9.4 | 23.51 | 0.36 | 24 | 199.44 | 54.38 | 4 | 22 | 41.06 | 24831.54 | 124.97 | 445.67 | 83.01 | 48.45 | 11391.56 | 0.58 | 0.73 | 0.2 | 0.68 | 2 | 10
4 | 100 | CONCLUIDO | 8.0651 | 12.4 | 9.14 | 28.87 | 0.44 | 19 | 201.01 | 54.38 | 5 | 17 | 41.63 | 25024.84 | 119.71 | 445.6 | 74.15 | 48.45 | 6985.66 | 0.65 | 0.75 | 0.19 | 0.42 | 2 | 10
5 | 100 | CONCLUIDO | 8.1844 | 12.22 | 9.12 | 36.47 | 0.53 | 15 | 202.58 | 54.38 | 6 | 13 | 42.2 | 25218.93 | 117.23 | 445.54 | 73.55 | 48.45 | 6704.02 | 0.66 | 0.75 | 0.19 | 0.4 | 2 | 10
6 | 100 | CONCLUIDO | 8.2645 | 12.1 | 9.08 | 41.9 | 0.61 | 13 | 204.16 | 54.38 | 7 | 11 | 42.78 | 25413.94 | 115.01 | 445.54 | 72.2 | 48.45 | 6039.02 | 0.67 | 0.76 | 0.19 | 0.36 | 2 | 10
7 | 100 | CONCLUIDO | 8.4 | 11.9 | 8.96 | 48.87 | 0.69 | 11 | 205.75 | 54.38 | 8 | 9 | 43.37 | 25609.61 | 111.59 | 445.6 | 68.41 | 48.45 | 4156.11 | 0.71 | 0.77 | 0.18 | 0.24 | 2 | 10
8 | 100 | CONCLUIDO | 8.4289 | 11.86 | 8.96 | 53.75 | 0.77 | 10 | 207.34 | 54.38 | 9 | 8 | 43.96 | 25806.1 | 109.79 | 445.57 | 68.26 | 48.45 | 4085.47 | 0.71 | 0.77 | 0.18 | 0.24 | 2 | 10
9 | 100 | CONCLUIDO | 8.4674 | 11.81 | 8.94 | 59.62 | 0.85 | 9 | 208.94 | 54.38 | 10 | 7 | 44.56 | 26003.41 | 107.82 | 445.54 | 67.79 | 48.45 | 3856.39 | 0.71 | 0.77 | 0.18 | 0.22 | 2 | 10
10 | 100 | CONCLUIDO | 8.4962 | 11.77 | 8.94 | 67.07 | 0.93 | 8 | 210.55 | 54.38 | 11 | 6 | 45.17 | 26201.54 | 106.07 | 445.57 | 67.83 | 48.45 | 3878.05 | 0.71 | 0.77 | 0.18 | 0.22 | 2 | 10
11 | 100 | CONCLUIDO | 8.4768 | 11.8 | 8.97 | 67.27 | 1 | 8 | 212.16 | 54.38 | 12 | 6 | 45.78 | 26400.51 | 104.64 | 445.59 | 68.91 | 48.45 | 4418.63 | 0.7 | 0.77 | 0.18 | 0.25 | 2 | 10
12 | 100 | CONCLUIDO | 8.5753 | 11.66 | 8.87 | 76.05 | 1.08 | 7 | 213.78 | 54.38 | 13 | 5 | 46.4 | 26600.32 | 102.03 | 445.54 | 65.61 | 48.45 | 2775.91 | 0.74 | 0.77 | 0.17 | 0.15 | 2 | 10
13 | 100 | CONCLUIDO | 8.6207 | 11.6 | 8.85 | 88.5 | 1.15 | 6 | 215.41 | 54.38 | 14 | 4 | 47.03 | 26801 | 97.54 | 445.54 | 64.83 | 48.45 | 2390.74 | 0.75 | 0.78 | 0.17 | 0.13 | 2 | 10
14 | 100 | CONCLUIDO | 8.5987 | 11.63 | 8.88 | 88.8 | 1.23 | 6 | 217.04 | 54.38 | 15 | 2 | 47.66 | 27002.55 | 96.39 | 445.54 | 65.75 | 48.45 | 2852.19 | 0.74 | 0.77 | 0.18 | 0.16 | 2 | 10
15 | 100 | CONCLUIDO | 8.5991 | 11.63 | 8.88 | 88.79 | 1.3 | 6 | 218.68 | 54.38 | 16 | 0 | 48.31 | 27204.98 | 96.9 | 445.57 | 65.66 | 48.45 | 2803.07 | 0.74 | 0.77 | 0.18 | 0.16 | 2 | 10
0 | 40 | CONCLUIDO | 7.4588 | 13.41 | 10.31 | 10.15 | 0.2 | 61 | 89.87 | 37.55 | 1 | 59 | 11.32 | 11317.98 | 83.16 | 445.56 | 112.21 | 48.45 | 25804.22 | 0.43 | 0.67 | 0.26 | 1.59 | 2 | 10
1 | 40 | CONCLUIDO | 8.4471 | 11.84 | 9.39 | 20.86 | 0.39 | 27 | 91.1 | 37.55 | 2 | 25 | 11.54 | 11468.97 | 71.22 | 445.65 | 82.34 | 48.45 | 11039.33 | 0.59 | 0.73 | 0.2 | 0.66 | 2 | 10
2 | 40 | CONCLUIDO | 8.718 | 11.47 | 9.21 | 32.5 | 0.57 | 17 | 92.32 | 37.55 | 3 | 15 | 11.77 | 11620.34 | 65.05 | 445.54 | 76.57 | 48.45 | 8206.66 | 0.63 | 0.75 | 0.19 | 0.49 | 2 | 10
3 | 40 | CONCLUIDO | 8.8757 | 11.27 | 9.08 | 41.91 | 0.75 | 13 | 93.55 | 37.55 | 4 | 3 | 12 | 11772.07 | 60.08 | 445.66 | 71.99 | 48.45 | 5935.61 | 0.67 | 0.76 | 0.2 | 0.36 | 2 | 10
4 | 40 | CONCLUIDO | 8.867 | 11.28 | 9.09 | 41.96 | 0.93 | 13 | 94.79 | 37.55 | 5 | 0 | 12.23 | 11924.18 | 60.75 | 445.67 | 72.37 | 48.45 | 6123.35 | 0.67 | 0.76 | 0.2 | 0.37 | 2 | 10
0 | 30 | CONCLUIDO | 7.7394 | 12.92 | 10.28 | 12.1 | 0.24 | 51 | 71.52 | 32.27 | 1 | 49 | 8.25 | 9054.6 | 69.37 | 445.59 | 113.07 | 48.45 | 26287.42 | 0.43 | 0.67 | 0.21 | 1.56 | 2 | 10
1 | 30 | CONCLUIDO | 8.6711 | 11.53 | 9.35 | 25.49 | 0.48 | 22 | 72.7 | 32.27 | 2 | 20 | 8.43 | 9200.25 | 57.01 | 445.62 | 81 | 48.45 | 10394.25 | 0.6 | 0.74 | 0.2 | 0.62 | 2 | 10
2 | 30 | CONCLUIDO | 8.9122 | 11.22 | 9.13 | 34.23 | 0.71 | 16 | 73.88 | 32.27 | 3 | 0 | 8.61 | 9346.23 | 52.66 | 445.56 | 73.16 | 48.45 | 6503.52 | 0.66 | 0.75 | 0.21 | 0.41 | 2 | 10
0 | 15 | CONCLUIDO | 8.5659 | 11.67 | 9.62 | 18.04 | 0.43 | 32 | 39.78 | 19.54 | 1 | 4 | 4.24 | 5140 | 37.44 | 445.64 | 88.86 | 48.45 | 14273.28 | 0.55 | 0.71 | 0.24 | 0.9 | 2 | 10
1 | 15 | CONCLUIDO | 8.5929 | 11.64 | 9.59 | 18.57 | 0.84 | 31 | 40.89 | 19.54 | 2 | 0 | 4.35 | 5277.26 | 38.24 | 445.64 | 87.75 | 48.45 | 13727.05 | 0.55 | 0.72 | 0.25 | 0.87 | 2 | 10
0 | 70 | CONCLUIDO | 6.1359 | 16.3 | 11.38 | 7.34 | 0.12 | 93 | 141.81 | 47.83 | 1 | 91 | 22.98 | 17723.39 | 127.36 | 445.76 | 147.26 | 48.45 | 43168.55 | 0.33 | 0.6 | 0.31 | 2.65 | 2 | 10
1 | 70 | CONCLUIDO | 7.5514 | 13.24 | 9.86 | 14.79 | 0.25 | 40 | 143.17 | 47.83 | 2 | 38 | 23.34 | 17891.86 | 107.7 | 445.59 | 97.88 | 48.45 | 18745.95 | 0.49 | 0.7 | 0.22 | 1.14 | 2 | 10
2 | 70 | CONCLUIDO | 7.9681 | 12.55 | 9.57 | 22.09 | 0.37 | 26 | 144.54 | 47.83 | 3 | 24 | 23.71 | 18060.85 | 101.94 | 445.6 | 89 | 48.45 | 14374.4 | 0.54 | 0.72 | 0.2 | 0.85 | 2 | 10
3 | 70 | CONCLUIDO | 8.4278 | 11.87 | 9.12 | 30.39 | 0.49 | 18 | 145.92 | 47.83 | 4 | 16 | 24.09 | 18230.35 | 94.2 | 445.57 | 73.38 | 48.45 | 6605.62 | 0.66 | 0.75 | 0.19 | 0.4 | 2 | 10
4 | 70 | CONCLUIDO | 8.5625 | 11.68 | 9.05 | 38.77 | 0.6 | 14 | 147.3 | 47.83 | 5 | 12 | 24.47 | 18400.38 | 90.64 | 445.54 | 70.95 | 48.45 | 5409.27 | 0.68 | 0.76 | 0.19 | 0.32 | 2 | 10
5 | 70 | CONCLUIDO | 8.631 | 11.59 | 9.01 | 45.06 | 0.71 | 12 | 148.68 | 47.83 | 6 | 10 | 24.85 | 18570.94 | 87.82 | 445.54 | 69.97 | 48.45 | 4928.5 | 0.69 | 0.76 | 0.18 | 0.29 | 2 | 10
6 | 70 | CONCLUIDO | 8.7285 | 11.46 | 8.94 | 53.64 | 0.83 | 10 | 150.07 | 47.83 | 7 | 8 | 25.24 | 18742.03 | 83.96 | 445.54 | 67.7 | 48.45 | 3803.06 | 0.72 | 0.77 | 0.18 | 0.22 | 2 | 10
7 | 70 | CONCLUIDO | 8.7315 | 11.45 | 8.96 | 59.76 | 0.94 | 9 | 151.46 | 47.83 | 8 | 7 | 25.63 | 18913.66 | 79.89 | 445.54 | 68.69 | 48.45 | 4304.7 | 0.71 | 0.77 | 0.18 | 0.24 | 2 | 10
8 | 70 | CONCLUIDO | 8.7706 | 11.4 | 8.94 | 67.07 | 1.04 | 8 | 152.85 | 47.83 | 9 | 1 | 26.03 | 19085.83 | 79.5 | 445.56 | 67.68 | 48.45 | 3805.75 | 0.72 | 0.77 | 0.18 | 0.22 | 2 | 10
9 | 70 | CONCLUIDO | 8.7764 | 11.39 | 8.93 | 67.01 | 1.15 | 8 | 154.25 | 47.83 | 10 | 0 | 26.43 | 19258.55 | 79.92 | 445.54 | 67.3 | 48.45 | 3616.45 | 0.72 | 0.77 | 0.19 | 0.21 | 2 | 10
0 | 90 | CONCLUIDO | 5.4002 | 18.52 | 12.04 | 6.34 | 0.1 | 114 | 176.73 | 52.44 | 1 | 112 | 33.29 | 22031.19 | 156.26 | 445.9 | 168.79 | 48.45 | 53831.55 | 0.29 | 0.57 | 0.35 | 3.32 | 2 | 10
1 | 90 | CONCLUIDO | 6.8838 | 14.53 | 10.36 | 12.69 | 0.2 | 49 | 178.21 | 52.44 | 2 | 47 | 33.77 | 22213.89 | 132.41 | 445.6 | 115.5 | 48.45 | 27508.43 | 0.42 | 0.66 | 0.23 | 1.64 | 2 | 10
2 | 90 | CONCLUIDO | 7.6843 | 13.01 | 9.53 | 19.05 | 0.3 | 30 | 179.7 | 52.44 | 3 | 28 | 34.26 | 22397.24 | 119.62 | 445.72 | 86.73 | 48.45 | 13218.67 | 0.56 | 0.72 | 0.21 | 0.8 | 2 | 10
3 | 90 | CONCLUIDO | 7.9856 | 12.52 | 9.32 | 25.42 | 0.39 | 22 | 181.19 | 52.44 | 4 | 20 | 34.75 | 22581.25 | 115.16 | 445.58 | 79.93 | 48.45 | 9858.51 | 0.61 | 0.74 | 0.2 | 0.6 | 2 | 10
4 | 90 | CONCLUIDO | 8.1099 | 12.33 | 9.27 | 30.9 | 0.49 | 18 | 182.69 | 52.44 | 5 | 16 | 35.25 | 22766.06 | 112.49 | 445.61 | 78.54 | 48.45 | 9186.95 | 0.62 | 0.74 | 0.2 | 0.55 | 2 | 10
5 | 90 | CONCLUIDO | 8.3789 | 11.93 | 9.02 | 38.64 | 0.58 | 14 | 184.19 | 52.44 | 6 | 12 | 35.75 | 22951.43 | 107.36 | 445.57 | 70.09 | 48.45 | 4979.21 | 0.69 | 0.76 | 0.18 | 0.29 | 2 | 10
6 | 90 | CONCLUIDO | 8.4205 | 11.88 | 9.03 | 45.14 | 0.67 | 12 | 185.7 | 52.44 | 7 | 10 | 36.26 | 23137.49 | 105.84 | 445.54 | 70.6 | 48.45 | 5244.85 | 0.69 | 0.76 | 0.18 | 0.31 | 2 | 10
7 | 90 | CONCLUIDO | 8.4678 | 11.81 | 9 | 49.08 | 0.76 | 11 | 187.22 | 52.44 | 8 | 9 | 36.78 | 23324.24 | 101.75 | 445.59 | 69.62 | 48.45 | 4758.58 | 0.7 | 0.76 | 0.18 | 0.28 | 2 | 10
8 | 90 | CONCLUIDO | 8.5555 | 11.69 | 8.95 | 59.65 | 0.85 | 9 | 188.74 | 52.44 | 9 | 7 | 37.3 | 23511.69 | 99.65 | 445.54 | 67.94 | 48.45 | 3931.97 | 0.71 | 0.77 | 0.18 | 0.23 | 2 | 10
9 | 90 | CONCLUIDO | 8.5964 | 11.63 | 8.93 | 66.96 | 0.93 | 8 | 190.26 | 52.44 | 10 | 6 | 37.82 | 23699.85 | 96.95 | 445.57 | 67.36 | 48.45 | 3643.42 | 0.72 | 0.77 | 0.18 | 0.21 | 2 | 10
10 | 90 | CONCLUIDO | 8.5724 | 11.67 | 8.96 | 67.2 | 1.02 | 8 | 191.79 | 52.44 | 11 | 6 | 38.35 | 23888.73 | 95.46 | 445.54 | 68.48 | 48.45 | 4206.21 | 0.71 | 0.77 | 0.18 | 0.24 | 2 | 10
11 | 90 | CONCLUIDO | 8.6267 | 11.59 | 8.92 | 76.48 | 1.1 | 7 | 193.33 | 52.44 | 12 | 5 | 38.89 | 24078.33 | 93.67 | 445.54 | 67.26 | 48.45 | 3602.41 | 0.72 | 0.77 | 0.18 | 0.2 | 2 | 10
12 | 90 | CONCLUIDO | 8.6511 | 11.56 | 8.89 | 76.2 | 1.18 | 7 | 194.88 | 52.44 | 13 | 2 | 39.43 | 24268.67 | 89.25 | 445.59 | 66 | 48.45 | 2969.74 | 0.73 | 0.77 | 0.18 | 0.17 | 2 | 10
13 | 90 | CONCLUIDO | 8.698 | 11.5 | 8.86 | 88.63 | 1.27 | 6 | 196.42 | 52.44 | 14 | 0 | 39.98 | 24459.75 | 89.54 | 445.56 | 65.07 | 48.45 | 2509.47 | 0.74 | 0.78 | 0.18 | 0.14 | 2 | 10
0 | 10 | CONCLUIDO | 8.2224 | 12.16 | 10 | 13.05 | 0.64 | 46 | 26.11 | 12.1 | 1 | 0 | 3.01 | 3454.41 | 28.84 | 445.95 | 100.22 | 48.45 | 19887.37 | 0.48 | 0.69 | 0.29 | 1.28 | 2 | 10
0 | 45 | CONCLUIDO | 7.175 | 13.94 | 10.57 | 9.47 | 0.18 | 67 | 98.71 | 39.72 | 1 | 65 | 12.99 | 12407.75 | 91.54 | 445.68 | 120.57 | 48.45 | 29956.18 | 0.4 | 0.65 | 0.27 | 1.85 | 2 | 10
1 | 45 | CONCLUIDO | 8.2934 | 12.06 | 9.47 | 19.6 | 0.35 | 29 | 99.95 | 39.72 | 2 | 27 | 13.24 | 12561.45 | 77.86 | 445.61 | 84.88 | 48.45 | 12299.93 | 0.57 | 0.73 | 0.21 | 0.75 | 2 | 10
2 | 45 | CONCLUIDO | 8.7087 | 11.48 | 9.12 | 30.42 | 0.52 | 18 | 101.2 | 39.72 | 3 | 16 | 13.49 | 12715.54 | 70.79 | 445.57 | 73.65 | 48.45 | 6740.32 | 0.66 | 0.75 | 0.19 | 0.4 | 2 | 10
3 | 45 | CONCLUIDO | 8.8179 | 11.34 | 9.09 | 41.93 | 0.69 | 13 | 102.45 | 39.72 | 4 | 10 | 13.74 | 12870.03 | 65.59 | 445.58 | 72.46 | 48.45 | 6168 | 0.67 | 0.76 | 0.19 | 0.36 | 2 | 10
4 | 45 | CONCLUIDO | 8.9102 | 11.22 | 9.01 | 49.14 | 0.85 | 11 | 103.71 | 39.72 | 5 | 0 | 14 | 13024.91 | 63.01 | 445.62 | 69.59 | 48.45 | 4743.67 | 0.7 | 0.76 | 0.19 | 0.29 | 2 | 10
0 | 60 | CONCLUIDO | 6.525 | 15.33 | 11.07 | 8 | 0.14 | 83 | 124.63 | 45 | 1 | 81 | 18.64 | 15605.44 | 113.35 | 445.81 | 137.2 | 48.45 | 38191.28 | 0.35 | 0.62 | 0.29 | 2.35 | 2 | 10
1 | 60 | CONCLUIDO | 7.821 | 12.79 | 9.73 | 16.22 | 0.28 | 36 | 125.95 | 45 | 2 | 34 | 18.95 | 15767.7 | 96.6 | 445.61 | 93.61 | 48.45 | 16629.62 | 0.52 | 0.71 | 0.22 | 1.01 | 2 | 10
2 | 60 | CONCLUIDO | 8.282 | 12.07 | 9.35 | 24.4 | 0.42 | 23 | 127.27 | 45 | 3 | 21 | 19.27 | 15930.42 | 89.75 | 445.66 | 81.26 | 48.45 | 10518.7 | 0.6 | 0.73 | 0.2 | 0.63 | 2 | 10
3 | 60 | CONCLUIDO | 8.4926 | 11.78 | 9.21 | 32.5 | 0.55 | 17 | 128.59 | 45 | 4 | 15 | 19.59 | 16093.6 | 85.19 | 445.59 | 76.62 | 48.45 | 8229.07 | 0.63 | 0.75 | 0.19 | 0.49 | 2 | 10
4 | 60 | CONCLUIDO | 8.6699 | 11.53 | 9.07 | 41.86 | 0.68 | 13 | 129.92 | 45 | 5 | 11 | 19.92 | 16257.24 | 80.34 | 445.54 | 71.91 | 48.45 | 5896.4 | 0.67 | 0.76 | 0.19 | 0.35 | 2 | 10
5 | 60 | CONCLUIDO | 8.8039 | 11.36 | 8.97 | 53.83 | 0.81 | 10 | 131.25 | 45 | 6 | 8 | 20.25 | 16421.36 | 74.77 | 445.54 | 68.64 | 48.45 | 4275.13 | 0.71 | 0.77 | 0.18 | 0.25 | 2 | 10
6 | 60 | CONCLUIDO | 8.8417 | 11.31 | 8.95 | 59.65 | 0.93 | 9 | 132.58 | 45 | 7 | 2 | 20.59 | 16585.95 | 72.68 | 445.54 | 67.8 | 48.45 | 3860.12 | 0.71 | 0.77 | 0.18 | 0.23 | 2 | 10
7 | 60 | CONCLUIDO | 8.8352 | 11.32 | 8.96 | 59.71 | 1.06 | 9 | 133.92 | 45 | 8 | 0 | 20.93 | 16751.02 | 73.28 | 445.56 | 67.87 | 48.45 | 3896.48 | 0.71 | 0.77 | 0.19 | 0.23 | 2 | 10
0 | 80 | CONCLUIDO | 5.7456 | 17.4 | 11.73 | 6.77 | 0.11 | 104 | 159.12 | 50.28 | 1 | 102 | 27.84 | 19859.16 | 141.88 | 445.77 | 158.57 | 48.45 | 48771.87 | 0.31 | 0.59 | 0.33 | 3 | 2 | 10
1 | 80 | CONCLUIDO | 7.2696 | 13.76 | 10.01 | 13.65 | 0.22 | 44 | 160.54 | 50.28 | 2 | 42 | 28.26 | 20034.4 | 118.78 | 445.68 | 103.02 | 48.45 | 21297.24 | 0.47 | 0.69 | 0.23 | 1.29 | 2 | 10
2 | 80 | CONCLUIDO | 7.9796 | 12.53 | 9.34 | 20.75 | 0.33 | 27 | 161.97 | 50.28 | 3 | 25 | 28.69 | 20210.21 | 108.3 | 445.63 | 80.4 | 48.45 | 10068.53 | 0.6 | 0.74 | 0.2 | 0.61 | 2 | 10
3 | 80 | CONCLUIDO | 8.1829 | 12.22 | 9.25 | 27.75 | 0.43 | 20 | 163.4 | 50.28 | 4 | 18 | 29.12 | 20386.62 | 105.35 | 445.68 | 77.72 | 48.45 | 8765.19 | 0.62 | 0.74 | 0.2 | 0.53 | 2 | 10
4 | 80 | CONCLUIDO | 8.3372 | 11.99 | 9.15 | 34.33 | 0.54 | 16 | 164.83 | 50.28 | 5 | 14 | 29.55 | 20563.61 | 101.84 | 445.54 | 74.72 | 48.45 | 7285.72 | 0.65 | 0.75 | 0.19 | 0.43 | 2 | 10
5 | 80 | CONCLUIDO | 8.4614 | 11.82 | 9.07 | 41.88 | 0.64 | 13 | 166.27 | 50.28 | 6 | 11 | 29.99 | 20741.2 | 98.22 | 445.55 | 72.15 | 48.45 | 6017.47 | 0.67 | 0.76 | 0.18 | 0.35 | 2 | 10
6 | 80 | CONCLUIDO | 8.5531 | 11.69 | 9.01 | 49.16 | 0.74 | 11 | 167.72 | 50.28 | 7 | 9 | 30.44 | 20919.39 | 95.71 | 445.54 | 70.24 | 48.45 | 5068.49 | 0.69 | 0.76 | 0.18 | 0.29 | 2 | 10
7 | 80 | CONCLUIDO | 8.558 | 11.68 | 9.04 | 54.23 | 0.84 | 10 | 169.17 | 50.28 | 8 | 8 | 30.89 | 21098.19 | 93.09 | 445.54 | 71.09 | 48.45 | 5502.35 | 0.68 | 0.76 | 0.18 | 0.32 | 2 | 10
8 | 80 | CONCLUIDO | 8.6331 | 11.58 | 8.97 | 59.79 | 0.94 | 9 | 170.62 | 50.28 | 9 | 7 | 31.34 | 21277.6 | 88.68 | 445.58 | 68.69 | 48.45 | 4305.85 | 0.71 | 0.77 | 0.18 | 0.25 | 2 | 10
9 | 80 | CONCLUIDO | 8.6818 | 11.52 | 8.94 | 67.02 | 1.03 | 8 | 172.08 | 50.28 | 10 | 6 | 31.8 | 21457.64 | 85.68 | 445.57 | 67.69 | 48.45 | 3810.23 | 0.72 | 0.77 | 0.18 | 0.21 | 2 | 10
10 | 80 | CONCLUIDO | 8.7583 | 11.42 | 8.87 | 76.01 | 1.12 | 7 | 173.55 | 50.28 | 11 | 0 | 32.27 | 21638.31 | 84.31 | 445.57 | 65.06 | 48.45 | 2502.04 | 0.74 | 0.77 | 0.18 | 0.15 | 2 | 10
0 | 35 | CONCLUIDO | 7.7508 | 12.9 | 10.06 | 10.98 | 0.22 | 55 | 80.84 | 35.1 | 1 | 53 | 9.74 | 10204.21 | 74.78 | 445.64 | 103.89 | 48.45 | 21673.99 | 0.47 | 0.68 | 0.24 | 1.34 | 2 | 10
1 | 35 | CONCLUIDO | 8.4722 | 11.8 | 9.48 | 22.75 | 0.43 | 25 | 82.04 | 35.1 | 2 | 23 | 9.94 | 10352.53 | 65.46 | 445.56 | 85.56 | 48.45 | 12661.76 | 0.57 | 0.72 | 0.2 | 0.76 | 2 | 10
2 | 35 | CONCLUIDO | 8.8797 | 11.26 | 9.11 | 36.45 | 0.63 | 15 | 83.25 | 35.1 | 3 | 9 | 10.15 | 10501.19 | 57.1 | 445.58 | 72.92 | 48.45 | 6390.13 | 0.66 | 0.75 | 0.2 | 0.39 | 2 | 10
3 | 35 | CONCLUIDO | 8.8803 | 11.26 | 9.13 | 39.12 | 0.83 | 14 | 84.46 | 35.1 | 4 | 0 | 10.36 | 10650.22 | 57.12 | 445.57 | 73.29 | 48.45 | 6580.29 | 0.66 | 0.75 | 0.2 | 0.41 | 2 | 10
0 | 50 | CONCLUIDO | 6.936 | 14.42 | 10.76 | 8.84 | 0.16 | 73 | 107.41 | 41.65 | 1 | 71 | 14.77 | 13481.73 | 99.06 | 445.72 | 126.75 | 48.45 | 33017.4 | 0.38 | 0.64 | 0.28 | 2.03 | 2 | 10
1 | 50 | CONCLUIDO | 8.0952 | 12.35 | 9.61 | 18.01 | 0.32 | 32 | 108.68 | 41.65 | 2 | 30 | 15.03 | 13638.32 | 84.76 | 445.55 | 89.47 | 48.45 | 14580.07 | 0.54 | 0.72 | 0.21 | 0.88 | 2 | 10
2 | 50 | CONCLUIDO | 8.5346 | 11.72 | 9.24 | 27.71 | 0.48 | 20 | 109.96 | 41.65 | 3 | 18 | 15.31 | 13795.21 | 77.61 | 445.57 | 77.23 | 48.45 | 8522.34 | 0.63 | 0.74 | 0.2 | 0.51 | 2 | 10
3 | 50 | CONCLUIDO | 8.802 | 11.36 | 9.01 | 38.63 | 0.63 | 14 | 111.23 | 41.65 | 4 | 12 | 15.58 | 13952.52 | 71.82 | 445.61 | 70.01 | 48.45 | 4939.91 | 0.69 | 0.76 | 0.18 | 0.29 | 2 | 10
4 | 50 | CONCLUIDO | 8.8326 | 11.32 | 9.04 | 49.32 | 0.78 | 11 | 112.51 | 41.65 | 5 | 7 | 15.86 | 14110.24 | 67.77 | 445.54 | 71.02 | 48.45 | 5458.89 | 0.68 | 0.76 | 0.19 | 0.32 | 2 | 10
5 | 50 | CONCLUIDO | 8.9005 | 11.24 | 8.98 | 53.86 | 0.93 | 10 | 113.79 | 41.65 | 6 | 0 | 16.14 | 14268.39 | 65.33 | 445.54 | 68.52 | 48.45 | 4212.75 | 0.71 | 0.77 | 0.19 | 0.26 | 2 | 10
0 | 25 | CONCLUIDO | 8.044 | 12.43 | 10.02 | 13.67 | 0.28 | 44 | 61.76 | 28.92 | 1 | 42 | 6.84 | 7851.41 | 59.67 | 445.54 | 103.19 | 48.45 | 21380.72 | 0.47 | 0.69 | 0.24 | 1.3 | 2 | 10
1 | 25 | CONCLUIDO | 8.8339 | 11.32 | 9.25 | 27.74 | 0.55 | 20 | 62.92 | 28.92 | 2 | 6 | 7 | 7994.37 | 48.7 | 445.78 | 77.11 | 48.45 | 8462.29 | 0.63 | 0.74 | 0.21 | 0.52 | 2 | 10
2 | 25 | CONCLUIDO | 8.8231 | 11.33 | 9.27 | 29.29 | 0.81 | 19 | 64.08 | 28.92 | 3 | 0 | 7.16 | 8137.65 | 48.97 | 445.79 | 77.85 | 48.45 | 8834.74 | 0.62 | 0.74 | 0.22 | 0.55 | 2 | 10
0 | 85 | CONCLUIDO | 5.57 | 17.95 | 11.89 | 6.54 | 0.11 | 109 | 167.88 | 51.39 | 1 | 107 | 30.49 | 20939.59 | 149.06 | 445.9 | 164.05 | 48.45 | 51486.61 | 0.3 | 0.58 | 0.33 | 3.16 | 2 | 10
1 | 85 | CONCLUIDO | 7.1183 | 14.05 | 10.12 | 13.2 | 0.21 | 46 | 169.33 | 51.39 | 2 | 44 | 30.94 | 21118.46 | 124.65 | 445.65 | 106.4 | 48.45 | 22972.78 | 0.46 | 0.68 | 0.24 | 1.39 | 2 | 10
2 | 85 | CONCLUIDO | 7.8012 | 12.82 | 9.46 | 19.58 | 0.31 | 29 | 170.79 | 51.39 | 3 | 27 | 31.4 | 21297.94 | 114.44 | 445.59 | 84.4 | 48.45 | 12061.68 | 0.57 | 0.73 | 0.21 | 0.74 | 2 | 10
3 | 85 | CONCLUIDO | 8.0861 | 12.37 | 9.28 | 26.52 | 0.41 | 21 | 172.25 | 51.39 | 4 | 19 | 31.86 | 21478.05 | 110.12 | 445.57 | 78.77 | 48.45 | 9285.03 | 0.62 | 0.74 | 0.2 | 0.56 | 2 | 10
4 | 85 | CONCLUIDO | 8.2363 | 12.14 | 9.19 | 32.45 | 0.51 | 17 | 173.71 | 51.39 | 5 | 15 | 32.32 | 21658.78 | 106.91 | 445.63 | 76.05 | 48.45 | 7944.43 | 0.64 | 0.75 | 0.19 | 0.47 | 2 | 10
5 | 85 | CONCLUIDO | 8.3318 | 12 | 9.16 | 39.24 | 0.61 | 14 | 175.18 | 51.39 | 6 | 12 | 32.79 | 21840.16 | 104.51 | 445.56 | 75.25 | 48.45 | 7558.46 | 0.64 | 0.75 | 0.18 | 0.43 | 2 | 10
6 | 85 | CONCLUIDO | 8.496 | 11.77 | 8.99 | 44.96 | 0.7 | 12 | 176.66 | 51.39 | 7 | 10 | 33.27 | 22022.17 | 100.09 | 445.61 | 69.29 | 48.45 | 4591.61 | 0.7 | 0.76 | 0.18 | 0.27 | 2 | 10
7 | 85 | CONCLUIDO | 8.5823 | 11.65 | 8.94 | 53.64 | 0.8 | 10 | 178.14 | 51.39 | 8 | 8 | 33.75 | 22204.83 | 97.25 | 445.54 | 67.71 | 48.45 | 3810.72 | 0.72 | 0.77 | 0.18 | 0.22 | 2 | 10
8 | 85 | CONCLUIDO | 8.6141 | 11.61 | 8.93 | 59.54 | 0.89 | 9 | 179.63 | 51.39 | 9 | 7 | 34.24 | 22388.15 | 94.75 | 445.54 | 67.45 | 48.45 | 3684.07 | 0.72 | 0.77 | 0.18 | 0.21 | 2 | 10
9 | 85 | CONCLUIDO | 8.6624 | 11.54 | 8.9 | 66.75 | 0.98 | 8 | 181.12 | 51.39 | 10 | 6 | 34.73 | 22572.13 | 92.48 | 445.54 | 66.33 | 48.45 | 3127.77 | 0.73 | 0.77 | 0.18 | 0.18 | 2 | 10
10 | 85 | CONCLUIDO | 8.703 | 11.49 | 8.88 | 76.12 | 1.07 | 7 | 182.62 | 51.39 | 11 | 5 | 35.22 | 22756.91 | 88.78 | 445.54 | 65.82 | 48.45 | 2882.38 | 0.74 | 0.77 | 0.17 | 0.16 | 2 | 10
11 | 85 | CONCLUIDO | 8.7001 | 11.49 | 8.88 | 76.15 | 1.16 | 7 | 184.12 | 51.39 | 12 | 2 | 35.73 | 22942.24 | 88.3 | 445.54 | 65.79 | 48.45 | 2865.23 | 0.74 | 0.77 | 0.18 | 0.16 | 2 | 10
12 | 85 | CONCLUIDO | 8.6793 | 11.52 | 8.91 | 76.39 | 1.24 | 7 | 185.63 | 51.39 | 13 | 0 | 36.24 | 23128.27 | 89.04 | 445.54 | 66.67 | 48.45 | 3304.62 | 0.73 | 0.77 | 0.18 | 0.19 | 2 | 10
0 | 20 | CONCLUIDO | 8.3795 | 11.93 | 9.75 | 16.24 | 0.34 | 36 | 51.33 | 24.83 | 1 | 34 | 5.51 | 6564.78 | 48.62 | 445.71 | 93.8 | 48.45 | 16722.99 | 0.52 | 0.71 | 0.23 | 1.02 | 2 | 10
1 | 20 | CONCLUIDO | 8.7247 | 11.46 | 9.42 | 23.55 | 0.66 | 24 | 52.47 | 24.83 | 2 | 0 | 5.64 | 6705.1 | 43.94 | 445.68 | 82.45 | 48.45 | 11111.96 | 0.59 | 0.73 | 0.23 | 0.7 | 2 | 10
0 | 65 | CONCLUIDO | 6.327 | 15.81 | 11.23 | 7.66 | 0.13 | 88 | 133.21 | 46.47 | 1 | 86 | 20.75 | 16663.42 | 120.32 | 445.84 | 142.25 | 48.45 | 40691.34 | 0.34 | 0.61 | 0.3 | 2.5 | 2 | 10
1 | 65 | CONCLUIDO | 7.6867 | 13.01 | 9.79 | 15.47 | 0.26 | 38 | 134.55 | 46.47 | 2 | 36 | 21.09 | 16828.84 | 102.08 | 445.78 | 95.58 | 48.45 | 17602.87 | 0.51 | 0.7 | 0.22 | 1.07 | 2 | 10
2 | 65 | CONCLUIDO | 8.1664 | 12.25 | 9.41 | 23.53 | 0.39 | 24 | 135.9 | 46.47 | 3 | 22 | 21.43 | 16994.64 | 95.31 | 445.75 | 83.19 | 48.45 | 11478.48 | 0.58 | 0.73 | 0.2 | 0.69 | 2 | 10
3 | 65 | CONCLUIDO | 8.3898 | 11.92 | 9.25 | 30.83 | 0.52 | 18 | 137.25 | 46.47 | 4 | 16 | 21.78 | 17160.92 | 90.94 | 445.55 | 78.09 | 48.45 | 8958.51 | 0.62 | 0.74 | 0.19 | 0.53 | 2 | 10
4 | 65 | CONCLUIDO | 8.5251 | 11.73 | 9.17 | 39.29 | 0.64 | 14 | 138.6 | 46.47 | 5 | 12 | 22.13 | 17327.69 | 87.13 | 445.54 | 75.68 | 48.45 | 7773.9 | 0.64 | 0.75 | 0.18 | 0.45 | 2 | 10
5 | 65 | CONCLUIDO | 8.6831 | 11.52 | 9.04 | 49.29 | 0.76 | 11 | 139.95 | 46.47 | 6 | 9 | 22.49 | 17494.97 | 82.51 | 445.57 | 70.91 | 48.45 | 5402.81 | 0.68 | 0.76 | 0.18 | 0.31 | 2 | 10
6 | 65 | CONCLUIDO | 8.7891 | 11.38 | 8.95 | 59.68 | 0.88 | 9 | 141.31 | 46.47 | 7 | 7 | 22.85 | 17662.75 | 77.36 | 445.61 | 68.16 | 48.45 | 4039.1 | 0.71 | 0.77 | 0.18 | 0.23 | 2 | 10
7 | 65 | CONCLUIDO | 8.8341 | 11.32 | 8.92 | 66.91 | 0.99 | 8 | 142.68 | 46.47 | 8 | 2 | 23.21 | 17831.04 | 74.62 | 445.54 | 66.91 | 48.45 | 3421.93 | 0.72 | 0.77 | 0.18 | 0.2 | 2 | 10
8 | 65 | CONCLUIDO | 8.8283 | 11.33 | 8.93 | 66.97 | 1.11 | 8 | 144.05 | 46.47 | 9 | 0 | 23.58 | 17999.83 | 75.42 | 445.54 | 67.19 | 48.45 | 3557.95 | 0.72 | 0.77 | 0.18 | 0.21 | 2 | 10
0 | 75 | CONCLUIDO | 5.9553 | 16.79 | 11.52 | 7.05 | 0.12 | 98 | 150.44 | 49.1 | 1 | 96 | 25.34 | 18787.76 | 134.17 | 445.81 | 151.82 | 48.45 | 45423.3 | 0.32 | 0.6 | 0.32 | 2.79 | 2 | 10
1 | 75 | CONCLUIDO | 7.4095 | 13.5 | 9.94 | 14.19 | 0.23 | 42 | 151.83 | 49.1 | 2 | 40 | 25.73 | 18959.54 | 113.19 | 445.58 | 100.36 | 48.45 | 19973.91 | 0.48 | 0.69 | 0.23 | 1.21 | 2 | 10
2 | 75 | CONCLUIDO | 7.9711 | 12.55 | 9.44 | 20.99 | 0.35 | 27 | 153.23 | 49.1 | 3 | 25 | 26.13 | 19131.85 | 105.03 | 445.72 | 84.56 | 48.45 | 12148.13 | 0.57 | 0.73 | 0.19 | 0.72 | 2 | 10
3 | 75 | CONCLUIDO | 8.2928 | 12.06 | 9.2 | 29.06 | 0.46 | 19 | 154.63 | 49.1 | 4 | 17 | 26.53 | 19304.72 | 99.91 | 445.59 | 76.01 | 48.45 | 7912.94 | 0.64 | 0.75 | 0.2 | 0.48 | 2 | 10
4 | 75 | CONCLUIDO | 8.4465 | 11.84 | 9.1 | 36.42 | 0.57 | 15 | 156.03 | 49.1 | 5 | 13 | 26.94 | 19478.15 | 96.36 | 445.58 | 73.07 | 48.45 | 6464.68 | 0.66 | 0.75 | 0.19 | 0.38 | 2 | 10
5 | 75 | CONCLUIDO | 8.5135 | 11.75 | 9.07 | 41.87 | 0.67 | 13 | 157.44 | 49.1 | 6 | 11 | 27.35 | 19652.13 | 93.8 | 445.58 | 72.08 | 48.45 | 5978.28 | 0.67 | 0.76 | 0.18 | 0.35 | 2 | 10
6 | 75 | CONCLUIDO | 8.6061 | 11.62 | 9.01 | 49.13 | 0.78 | 11 | 158.86 | 49.1 | 7 | 9 | 27.77 | 19826.68 | 88.63 | 445.62 | 69.95 | 48.45 | 4923 | 0.69 | 0.76 | 0.18 | 0.28 | 2 | 10
7 | 75 | CONCLUIDO | 8.699 | 11.5 | 8.94 | 59.63 | 0.88 | 9 | 160.28 | 49.1 | 8 | 7 | 28.19 | 20001.93 | 86.19 | 445.56 | 67.81 | 48.45 | 3866.81 | 0.71 | 0.77 | 0.18 | 0.22 | 2 | 10
8 | 75 | CONCLUIDO | 8.7534 | 11.42 | 8.9 | 66.78 | 0.99 | 8 | 161.71 | 49.1 | 9 | 6 | 28.61 | 20177.64 | 83.53 | 445.58 | 66.43 | 48.45 | 3180.25 | 0.73 | 0.77 | 0.18 | 0.18 | 2 | 10
9 | 75 | CONCLUIDO | 8.7826 | 11.39 | 8.9 | 76.25 | 1.09 | 7 | 163.13 | 49.1 | 10 | 0 | 29.04 | 20353.94 | 79.86 | 445.56 | 66.1 | 48.45 | 3019.67 | 0.73 | 0.77 | 0.18 | 0.17 | 2 | 10
0 | 95 | CONCLUIDO | 5.2411 | 19.08 | 12.18 | 6.14 | 0.1 | 119 | 185.69 | 53.44 | 1 | 117 | 36.26 | 23136.14 | 163.31 | 445.66 | 173.55 | 48.45 | 56187.19 | 0.28 | 0.56 | 0.35 | 3.46 | 2 | 10
1 | 95 | CONCLUIDO | 6.7476 | 14.82 | 10.45 | 12.3 | 0.19 | 51 | 187.21 | 53.44 | 2 | 49 | 36.77 | 23322.88 | 138.2 | 445.61 | 119.25 | 48.45 | 29375.32 | 0.41 | 0.66 | 0.21 | 1.73 | 2 | 10
2 | 95 | CONCLUIDO | 7.5831 | 13.19 | 9.56 | 18.51 | 0.28 | 31 | 188.73 | 53.44 | 3 | 29 | 37.29 | 23510.33 | 124.53 | 445.58 | 87.93 | 48.45 | 13813.59 | 0.55 | 0.72 | 0.22 | 0.84 | 2 | 10
3 | 95 | CONCLUIDO | 7.8852 | 12.68 | 9.36 | 24.41 | 0.37 | 23 | 190.25 | 53.44 | 4 | 21 | 37.82 | 23698.48 | 119.96 | 445.58 | 81.36 | 48.45 | 10571.3 | 0.6 | 0.73 | 0.2 | 0.63 | 2 | 10
4 | 95 | CONCLUIDO | 8.0952 | 12.35 | 9.21 | 30.71 | 0.46 | 18 | 191.78 | 53.44 | 5 | 16 | 38.35 | 23887.36 | 116.15 | 445.64 | 77.06 | 48.45 | 8444.66 | 0.63 | 0.75 | 0.18 | 0.49 | 2 | 10
5 | 95 | CONCLUIDO | 8.2363 | 12.14 | 9.11 | 36.46 | 0.55 | 15 | 193.32 | 53.44 | 6 | 13 | 38.89 | 24076.95 | 113.14 | 445.54 | 73.42 | 48.45 | 6639.88 | 0.66 | 0.75 | 0.19 | 0.39 | 2 | 10
6 | 95 | CONCLUIDO | 8.3204 | 12.02 | 9.07 | 41.84 | 0.64 | 13 | 194.86 | 53.44 | 7 | 11 | 39.43 | 24267.28 | 110.75 | 445.58 | 71.85 | 48.45 | 5865.54 | 0.67 | 0.76 | 0.18 | 0.34 | 2 | 10
7 | 95 | CONCLUIDO | 8.3877 | 11.92 | 9.04 | 49.33 | 0.72 | 11 | 196.41 | 53.44 | 8 | 9 | 39.98 | 24458.36 | 108.62 | 445.55 | 71.24 | 48.45 | 5572.43 | 0.68 | 0.76 | 0.18 | 0.32 | 2 | 10
8 | 95 | CONCLUIDO | 8.4678 | 11.81 | 8.97 | 53.81 | 0.81 | 10 | 197.97 | 53.44 | 9 | 8 | 40.53 | 24650.18 | 105.35 | 445.61 | 68.79 | 48.45 | 4349.48 | 0.7 | 0.77 | 0.17 | 0.25 | 2 | 10
9 | 95 | CONCLUIDO | 8.533 | 11.72 | 8.92 | 59.44 | 0.89 | 9 | 199.53 | 53.44 | 10 | 7 | 41.1 | 24842.77 | 102.6 | 445.6 | 66.87 | 48.45 | 3397.47 | 0.72 | 0.77 | 0.18 | 0.19 | 2 | 10
10 | 95 | CONCLUIDO | 8.5678 | 11.67 | 8.91 | 66.79 | 0.97 | 8 | 201.1 | 53.44 | 11 | 6 | 41.66 | 25036.12 | 101.23 | 445.7 | 66.59 | 48.45 | 3258.53 | 0.73 | 0.77 | 0.18 | 0.18 | 2 | 10
11 | 95 | CONCLUIDO | 8.6168 | 11.61 | 8.88 | 76.08 | 1.05 | 7 | 202.67 | 53.44 | 12 | 5 | 42.24 | 25230.25 | 97.68 | 445.56 | 65.6 | 48.45 | 2769.59 | 0.74 | 0.77 | 0.17 | 0.15 | 2 | 10
12 | 95 | CONCLUIDO | 8.6063 | 11.62 | 8.89 | 76.2 | 1.13 | 7 | 204.25 | 53.44 | 13 | 5 | 42.82 | 25425.3 | 95.73 | 445.54 | 66.13 | 48.45 | 3036.09 | 0.73 | 0.77 | 0.17 | 0.17 | 2 | 10
13 | 95 | CONCLUIDO | 8.6645 | 11.54 | 8.85 | 88.49 | 1.21 | 6 | 205.84 | 53.44 | 14 | 1 | 43.4 | 25621.03 | 92.59 | 445.54 | 64.53 | 48.45 | 2240.64 | 0.75 | 0.78 | 0.18 | 0.13 | 2 | 10
14 | 95 | CONCLUIDO | 8.6693 | 11.54 | 8.84 | 88.43 | 1.28 | 6 | 207.43 | 53.44 | 15 | 0 | 44 | 25817.56 | 92.95 | 445.54 | 64.25 | 48.45 | 2098.17 | 0.75 | 0.78 | 0.18 | 0.12 | 2 | 10
0 | 55 | CONCLUIDO | 6.7293 | 14.86 | 10.91 | 8.39 | 0.15 | 78 | 116.05 | 43.4 | 1 | 76 | 16.65 | 14546.17 | 106.22 | 445.79 | 131.9 | 48.45 | 35562.94 | 0.37 | 0.63 | 0.29 | 2.19 | 2 | 10
1 | 55 | CONCLUIDO | 7.9609 | 12.56 | 9.66 | 17.06 | 0.3 | 34 | 117.34 | 43.4 | 2 | 32 | 16.94 | 14705.49 | 90.81 | 445.62 | 91.34 | 48.45 | 15502.69 | 0.53 | 0.71 | 0.22 | 0.94 | 2 | 10
2 | 55 | CONCLUIDO | 8.4258 | 11.87 | 9.28 | 26.52 | 0.45 | 21 | 118.63 | 43.4 | 3 | 19 | 17.23 | 14865.24 | 83.56 | 445.62 | 78.88 | 48.45 | 9340.57 | 0.61 | 0.74 | 0.2 | 0.56 | 2 | 10
3 | 55 | CONCLUIDO | 8.6586 | 11.55 | 9.11 | 36.43 | 0.59 | 15 | 119.93 | 43.4 | 4 | 13 | 17.53 | 15025.44 | 78.05 | 445.58 | 73.06 | 48.45 | 6461.83 | 0.66 | 0.75 | 0.19 | 0.38 | 2 | 10
4 | 55 | CONCLUIDO | 8.7762 | 11.39 | 9.02 | 45.12 | 0.73 | 12 | 121.23 | 43.4 | 5 | 10 | 17.83 | 15186.08 | 74.38 | 445.57 | 70.4 | 48.45 | 5143.68 | 0.69 | 0.76 | 0.18 | 0.3 | 2 | 10
5 | 55 | CONCLUIDO | 8.8071 | 11.35 | 9.03 | 54.19 | 0.86 | 10 | 122.54 | 43.4 | 6 | 4 | 18.14 | 15347.16 | 70.57 | 445.56 | 70.84 | 48.45 | 5376.88 | 0.68 | 0.76 | 0.18 | 0.31 | 2 | 10
6 | 55 | CONCLUIDO | 8.8095 | 11.35 | 9.03 | 54.17 | 1 | 10 | 123.85 | 43.4 | 7 | 0 | 18.45 | 15508.69 | 69.93 | 445.54 | 70.41 | 48.45 | 5161.46 | 0.69 | 0.76 | 0.19 | 0.31 | 2 | 10

## gráficos
Selecione o eixo X:
Selecione o eixo Y:
Selecione o eixo Z:
Eixo X | Eixo Y | Eixo Z
0 | 0 | 0
0 | 0 | 0
0 | 0 | 0
0 | 0 | 0
0 | 0 | 0
0 | 0 | 0
0 | 0 | 0
0 | 0 | 0
0 | 0 | 0
0 | 0 | 0
0 | 0 | 0
0 | 0 | 0
0 | 0 | 0
0 | 0 | 0
0 | 0 | 0
0 | 0 | 0
0 | 0 | 0
0 | 0 | 0
0 | 0 | 0
0 | 0 | 0
0 | 0 | 0
0 | 0 | 0
0 | 0 | 0
0 | 0 | 0
0 | 0 | 0
0 | 0 | 0
0 | 0 | 0
0 | 0 | 0
0 | 0 | 0
0 | 0 | 0
0 | 0 | 0
0 | 0 | 0
0 | 0 | 0
0 | 0 | 0
0 | 0 | 0
0 | 0 | 0
0 | 0 | 0
0 | 0 | 0
0 | 0 | 0
0 | 0 | 0
0 | 0 | 0
0 | 0 | 0
0 | 0 | 0
0 | 0 | 0
0 | 0 | 0
0 | 0 | 0
0 | 0 | 0
0 | 0 | 0
0 | 0 | 0
0 | 0 | 0
0 | 0 | 0
0 | 0 | 0
0 | 0 | 0
0 | 0 | 0
0 | 0 | 0
0 | 0 | 0
0 | 0 | 0
0 | 0 | 0
0 | 0 | 0
0 | 0 | 0
0 | 0 | 0
0 | 0 | 0
0 | 0 | 0
0 | 0 | 0
0 | 0 | 0
0 | 0 | 0
0 | 0 | 0
0 | 0 | 0
0 | 0 | 0
0 | 0 | 0
0 | 0 | 0
0 | 0 | 0
0 | 0 | 0
0 | 0 | 0
0 | 0 | 0
0 | 0 | 0
0 | 0 | 0
0 | 0 | 0
0 | 0 | 0
0 | 0 | 0
0 | 0 | 0
0 | 0 | 0
0 | 0 | 0
0 | 0 | 0
0 | 0 | 0
0 | 0 | 0
0 | 0 | 0
0 | 0 | 0
0 | 0 | 0
0 | 0 | 0
0 | 0 | 0
0 | 0 | 0
0 | 0 | 0
0 | 0 | 0
0 | 0 | 0
0 | 0 | 0
0 | 0 | 0
0 | 0 | 0
0 | 0 | 0
0 | 0 | 0
0 | 0 | 0
0 | 0 | 0
0 | 0 | 0
0 | 0 | 0
0 | 0 | 0
0 | 0 | 0
0 | 0 | 0
0 | 0 | 0
0 | 0 | 0
0 | 0 | 0
0 | 0 | 0
0 | 0 | 0
0 | 0 | 0
0 | 0 | 0
0 | 0 | 0
0 | 0 | 0
0 | 0 | 0
0 | 0 | 0
0 | 0 | 0
0 | 0 | 0
0 | 0 | 0
0 | 0 | 0
0 | 0 | 0
0 | 0 | 0
0 | 0 | 0
0 | 0 | 0
0 | 0 | 0
0 | 0 | 0
0 | 0 | 0
0 | 0 | 0
0 | 0 | 0
0 | 0 | 0
0 | 0 | 0
0 | 0 | 0
0 | 0 | 0
0 | 0 | 0
0 | 0 | 0
0 | 0 | 0
0 | 0 | 0
0 | 0 | 0
0 | 0 | 0
0 | 0 | 0
0 | 0 | 0
0 | 0 | 0

## hidden (hidden)
Unnamed: 0
Volume de calda [L]
STATUS
Capacidade operacional [ha/h]
Tempo de missao [h]
Tempo util [h]
Tempo por voo [min]
Autonomia Projetada [h]
N° Voos
MTOW [kg]
Massa Estrutura [kg]
Combustível [kg]
Abastecimentos
Massa gerador
Potência gerador [W]
Combustível consumido [L]
Calda cons [L]
Distância percorrida [km]
Distância Pulverizando [km]
RTL ACUMULADO[m]
EOC [km/km]
EOC [h/h]
Tempo de manobra [h]
Tempo rtl_rtw [h]
V pulv [m/s]
V desloc [m/s]