## RESULTADOS_18
Unnamed: 0 | Volume de calda [L] | STATUS | Capacidade operacional [ha/h] | Tempo de missao [h] | Tempo util [h] | Tempo por voo [min] | Autonomia Projetada [h] | N° Voos | MTOW [kg] | Massa Estrutura [kg] | Combustível [kg] | Abastecimentos | Massa gerador | Potência gerador [W] | Combustível consumido [L] | Calda cons [L] | Distância percorrida [km] | Distância Pulverizando [km] | RTL ACUMULADO[m] | EOC [km/km] | EOC [h/h] | Tempo de manobra [h] | Tempo rtl_rtw [h] | V pulv [m/s] | V desloc [m/s]
0 | 100 | CONCLUIDO | 4.7576 | 21.02 | 13.25 | 5.89 | 0.09 | 135 | 194.77 | 54.38 | 1 | 133 | 39.4 | 24256.19 | 185.42 | 489.31 | 178.45 | 38.14 | 64975.23 | 0.21 | 0.52 | 2.82 | 4 | 2 | 10
1 | 100 | CONCLUIDO | 6.4509 | 15.5 | 10.85 | 11.83 | 0.18 | 55 | 196.32 | 54.38 | 2 | 53 | 39.95 | 24447.22 | 150.13 | 489.25 | 99.39 | 38.14 | 25846.09 | 0.38 | 0.64 | 2.7 | 1.6 | 2 | 10
2 | 100 | CONCLUIDO | 7.0705 | 14.14 | 10.27 | 17.6 | 0.27 | 35 | 197.88 | 54.38 | 3 | 33 | 40.5 | 24639 | 140.45 | 489.03 | 80.55 | 38.14 | 16526.3 | 0.47 | 0.67 | 2.67 | 1.02 | 2 | 10
3 | 100 | CONCLUIDO | 7.4522 | 13.42 | 9.93 | 23.83 | 0.36 | 25 | 199.44 | 54.38 | 4 | 23 | 41.06 | 24831.54 | 133.93 | 489.09 | 70.02 | 38.14 | 11311.06 | 0.54 | 0.7 | 2.64 | 0.68 | 2 | 10
4 | 100 | CONCLUIDO | 7.636 | 13.1 | 9.8 | 29.4 | 0.44 | 20 | 201.01 | 54.38 | 5 | 18 | 41.63 | 25024.84 | 130.51 | 488.99 | 65.55 | 38.14 | 9104.21 | 0.58 | 0.71 | 2.64 | 0.55 | 2 | 10
5 | 100 | CONCLUIDO | 7.7488 | 12.91 | 9.73 | 34.33 | 0.53 | 17 | 202.58 | 54.38 | 6 | 15 | 42.2 | 25218.93 | 127.34 | 488.98 | 63.13 | 38.14 | 7905.08 | 0.6 | 0.71 | 2.64 | 0.48 | 2 | 10
6 | 100 | CONCLUIDO | 7.8837 | 12.68 | 9.62 | 41.24 | 0.61 | 14 | 204.16 | 54.38 | 7 | 12 | 42.78 | 25413.94 | 124.54 | 488.98 | 60.05 | 38.14 | 6384.09 | 0.64 | 0.72 | 2.62 | 0.38 | 2 | 10
7 | 100 | CONCLUIDO | 7.9732 | 12.54 | 9.56 | 47.79 | 0.69 | 12 | 205.75 | 54.38 | 8 | 10 | 43.37 | 25609.61 | 121.79 | 488.94 | 57.84 | 38.14 | 5285.93 | 0.66 | 0.72 | 2.62 | 0.31 | 2 | 10
8 | 100 | CONCLUIDO | 8.0103 | 12.48 | 9.54 | 52.03 | 0.77 | 11 | 207.34 | 54.38 | 9 | 9 | 43.96 | 25806.1 | 120.29 | 488.95 | 57.27 | 38.14 | 5005.22 | 0.67 | 0.73 | 2.62 | 0.29 | 2 | 10
9 | 100 | CONCLUIDO | 8.0575 | 12.41 | 9.51 | 57.03 | 0.85 | 10 | 208.94 | 54.38 | 10 | 8 | 44.56 | 26003.41 | 117.54 | 488.94 | 56.19 | 38.14 | 4472.73 | 0.68 | 0.73 | 2.61 | 0.26 | 2 | 10
10 | 100 | CONCLUIDO | 8.1001 | 12.35 | 9.48 | 63.19 | 0.93 | 9 | 210.55 | 54.38 | 11 | 7 | 45.17 | 26201.54 | 115.39 | 488.98 | 55.25 | 38.14 | 4008.12 | 0.69 | 0.73 | 2.61 | 0.23 | 2 | 10
11 | 100 | CONCLUIDO | 8.1518 | 12.27 | 9.44 | 70.8 | 1 | 8 | 212.16 | 54.38 | 12 | 6 | 45.78 | 26400.51 | 112.6 | 488.97 | 53.95 | 38.14 | 3359.72 | 0.71 | 0.73 | 2.61 | 0.19 | 2 | 10
12 | 100 | CONCLUIDO | 8.1413 | 12.28 | 9.46 | 70.91 | 1.08 | 8 | 213.78 | 54.38 | 13 | 6 | 46.4 | 26600.32 | 110.49 | 488.95 | 54.53 | 38.14 | 3649.79 | 0.7 | 0.73 | 2.61 | 0.21 | 2 | 10
13 | 100 | CONCLUIDO | 8.1922 | 12.21 | 9.42 | 80.72 | 1.15 | 7 | 215.41 | 54.38 | 14 | 5 | 47.03 | 26801 | 108.55 | 488.97 | 53.32 | 38.14 | 3051.87 | 0.72 | 0.74 | 2.61 | 0.17 | 2 | 10
14 | 100 | CONCLUIDO | 8.2389 | 12.14 | 9.39 | 93.88 | 1.23 | 6 | 217.04 | 54.38 | 15 | 2 | 47.66 | 27002.55 | 104.03 | 488.97 | 52.11 | 38.14 | 2452.04 | 0.73 | 0.74 | 2.61 | 0.14 | 2 | 10
15 | 100 | CONCLUIDO | 8.2427 | 12.13 | 9.38 | 93.82 | 1.3 | 6 | 218.68 | 54.38 | 16 | 0 | 48.31 | 27204.98 | 104.93 | 488.96 | 51.97 | 38.14 | 2380.95 | 0.73 | 0.74 | 2.61 | 0.13 | 2 | 10

## RESULTADOS_6
Unnamed: 0 | Volume de calda [L] | STATUS | Capacidade operacional [ha/h] | Tempo de missao [h] | Tempo util [h] | Tempo por voo [min] | Autonomia Projetada [h] | N° Voos | MTOW [kg] | Massa Estrutura [kg] | Combustível [kg] | Abastecimentos | Massa gerador | Potência gerador [W] | Combustível consumido [L] | Calda cons [L] | Distância percorrida [km] | Distância Pulverizando [km] | RTL ACUMULADO[m] | EOC [km/km] | EOC [h/h] | Tempo de manobra [h] | Tempo rtl_rtw [h] | V pulv [m/s] | V desloc [m/s]
0 | 40 | CONCLUIDO | 6.9494 | 14.39 | 11.18 | 10.02 | 0.2 | 67 | 89.87 | 37.55 | 1 | 65 | 11.32 | 11317.98 | 91.84 | 489.06 | 110.69 | 38.14 | 31436.74 | 0.34 | 0.62 | 2.71 | 1.93 | 2 | 10
1 | 40 | CONCLUIDO | 7.9796 | 12.53 | 10.04 | 20.78 | 0.39 | 29 | 91.1 | 37.55 | 2 | 27 | 11.54 | 11468.97 | 77.88 | 489.09 | 73.64 | 38.14 | 13100.67 | 0.52 | 0.69 | 2.65 | 0.8 | 2 | 10
2 | 40 | CONCLUIDO | 8.3227 | 12.02 | 9.74 | 32.45 | 0.57 | 18 | 92.32 | 37.55 | 3 | 16 | 11.77 | 11620.34 | 70.58 | 488.95 | 63.67 | 38.14 | 8171.08 | 0.6 | 0.71 | 2.63 | 0.49 | 2 | 10
3 | 40 | CONCLUIDO | 8.4463 | 11.84 | 9.63 | 41.29 | 0.75 | 14 | 93.55 | 37.55 | 4 | 3 | 12 | 11772.07 | 65.9 | 489 | 60.08 | 38.14 | 6394.77 | 0.63 | 0.72 | 2.63 | 0.39 | 2 | 10
4 | 40 | CONCLUIDO | 8.4459 | 11.84 | 9.64 | 41.3 | 0.93 | 14 | 94.79 | 37.55 | 5 | 0 | 12.23 | 11924.18 | 66.51 | 488.98 | 59.83 | 38.14 | 6272.11 | 0.64 | 0.72 | 2.64 | 0.39 | 2 | 10

## RESULTADOS_4
Unnamed: 0 | Volume de calda [L] | STATUS | Capacidade operacional [ha/h] | Tempo de missao [h] | Tempo util [h] | Tempo por voo [min] | Autonomia Projetada [h] | N° Voos | MTOW [kg] | Massa Estrutura [kg] | Combustível [kg] | Abastecimentos | Massa gerador | Potência gerador [W] | Combustível consumido [L] | Calda cons [L] | Distância percorrida [km] | Distância Pulverizando [km] | RTL ACUMULADO[m] | EOC [km/km] | EOC [h/h] | Tempo de manobra [h] | Tempo rtl_rtw [h] | V pulv [m/s] | V desloc [m/s]
0 | 30 | CONCLUIDO | 7.3984 | 13.52 | 10.82 | 11.8 | 0.24 | 55 | 71.52 | 32.27 | 1 | 53 | 8.25 | 9054.6 | 74.29 | 488.98 | 98.77 | 38.14 | 25537.44 | 0.39 | 0.64 | 2.69 | 1.57 | 2 | 10
1 | 30 | CONCLUIDO | 8.2419 | 12.13 | 9.92 | 24.79 | 0.48 | 24 | 72.7 | 32.27 | 2 | 22 | 8.43 | 9200.25 | 62.13 | 489.05 | 69.44 | 38.14 | 11028.75 | 0.55 | 0.7 | 2.64 | 0.67 | 2 | 10
2 | 30 | CONCLUIDO | 8.4161 | 11.88 | 9.76 | 32.53 | 0.71 | 18 | 73.88 | 32.27 | 3 | 0 | 8.61 | 9346.23 | 57.86 | 489.11 | 63.67 | 38.14 | 8174.1 | 0.6 | 0.71 | 2.65 | 0.51 | 2 | 10

## RESULTADOS_1
Unnamed: 0 | Volume de calda [L] | STATUS | Capacidade operacional [ha/h] | Tempo de missao [h] | Tempo util [h] | Tempo por voo [min] | Autonomia Projetada [h] | N° Voos | MTOW [kg] | Massa Estrutura [kg] | Combustível [kg] | Abastecimentos | Massa gerador | Potência gerador [W] | Combustível consumido [L] | Calda cons [L] | Distância percorrida [km] | Distância Pulverizando [km] | RTL ACUMULADO[m] | EOC [km/km] | EOC [h/h] | Tempo de manobra [h] | Tempo rtl_rtw [h] | V pulv [m/s] | V desloc [m/s]
0 | 15 | CONCLUIDO | 8.1178 | 12.32 | 10.24 | 18.07 | 0.43 | 34 | 39.78 | 19.54 | 1 | 4 | 4.24 | 5140 | 40.49 | 489.26 | 78.93 | 38.14 | 15722.38 | 0.48 | 0.68 | 2.69 | 0.99 | 2 | 10
1 | 15 | CONCLUIDO | 8.1147 | 12.32 | 10.25 | 18.08 | 0.84 | 34 | 40.89 | 19.54 | 2 | 0 | 4.35 | 5277.26 | 41.7 | 489.68 | 78.71 | 38.14 | 15613.52 | 0.48 | 0.68 | 2.7 | 1 | 2 | 10

## RESULTADOS_12
Unnamed: 0 | Volume de calda [L] | STATUS | Capacidade operacional [ha/h] | Tempo de missao [h] | Tempo util [h] | Tempo por voo [min] | Autonomia Projetada [h] | N° Voos | MTOW [kg] | Massa Estrutura [kg] | Combustível [kg] | Abastecimentos | Massa gerador | Potência gerador [W] | Combustível consumido [L] | Calda cons [L] | Distância percorrida [km] | Distância Pulverizando [km] | RTL ACUMULADO[m] | EOC [km/km] | EOC [h/h] | Tempo de manobra [h] | Tempo rtl_rtw [h] | V pulv [m/s] | V desloc [m/s]
0 | 70 | CONCLUIDO | 5.7685 | 17.34 | 12.19 | 7.24 | 0.12 | 101 | 141.81 | 47.83 | 1 | 99 | 22.98 | 17723.39 | 138.29 | 489.41 | 143.59 | 38.14 | 47718.58 | 0.27 | 0.57 | 2.76 | 2.93 | 2 | 10
1 | 70 | CONCLUIDO | 7.1879 | 13.91 | 10.44 | 14.57 | 0.25 | 43 | 143.17 | 47.83 | 2 | 41 | 23.34 | 17891.86 | 115.97 | 488.98 | 86.59 | 38.14 | 19507.91 | 0.44 | 0.66 | 2.67 | 1.19 | 2 | 10
2 | 70 | CONCLUIDO | 7.6902 | 13 | 10 | 22.21 | 0.37 | 27 | 144.54 | 47.83 | 3 | 25 | 23.71 | 18060.85 | 108.34 | 489.13 | 72.07 | 38.14 | 12324.64 | 0.53 | 0.69 | 2.64 | 0.75 | 2 | 10
3 | 70 | CONCLUIDO | 7.9453 | 12.59 | 9.78 | 29.34 | 0.49 | 20 | 145.92 | 47.83 | 4 | 18 | 24.09 | 18230.35 | 103.56 | 489 | 64.89 | 38.14 | 8774.25 | 0.59 | 0.71 | 2.63 | 0.53 | 2 | 10
4 | 70 | CONCLUIDO | 8.0823 | 12.37 | 9.68 | 36.31 | 0.6 | 16 | 147.3 | 47.83 | 5 | 14 | 24.47 | 18400.38 | 99.65 | 488.99 | 61.86 | 38.14 | 7274.87 | 0.62 | 0.72 | 2.63 | 0.43 | 2 | 10
5 | 70 | CONCLUIDO | 8.1898 | 12.21 | 9.61 | 44.34 | 0.71 | 13 | 148.68 | 47.83 | 6 | 11 | 24.85 | 18570.94 | 96.05 | 488.94 | 59.41 | 38.14 | 6065.34 | 0.64 | 0.72 | 2.62 | 0.36 | 2 | 10
6 | 70 | CONCLUIDO | 8.2846 | 12.07 | 9.52 | 51.95 | 0.83 | 11 | 150.07 | 47.83 | 7 | 9 | 25.24 | 18742.03 | 91.97 | 488.95 | 56.78 | 38.14 | 4760.2 | 0.67 | 0.73 | 2.62 | 0.28 | 2 | 10
7 | 70 | CONCLUIDO | 8.3641 | 11.96 | 9.47 | 63.12 | 0.94 | 9 | 151.46 | 47.83 | 8 | 7 | 25.63 | 18913.66 | 88.16 | 488.94 | 54.92 | 38.14 | 3841.82 | 0.69 | 0.73 | 2.61 | 0.22 | 2 | 10
8 | 70 | CONCLUIDO | 8.3565 | 11.97 | 9.48 | 63.19 | 1.04 | 9 | 152.85 | 47.83 | 9 | 1 | 26.03 | 19085.83 | 85.32 | 489.04 | 55.04 | 38.14 | 3900.5 | 0.69 | 0.73 | 2.62 | 0.23 | 2 | 10
9 | 70 | CONCLUIDO | 8.399 | 11.91 | 9.45 | 70.85 | 1.15 | 8 | 154.25 | 47.83 | 10 | 0 | 26.43 | 19258.55 | 85.71 | 489.06 | 53.96 | 38.14 | 3368.29 | 0.71 | 0.73 | 2.62 | 0.2 | 2 | 10

## RESULTADOS_16
Unnamed: 0 | Volume de calda [L] | STATUS | Capacidade operacional [ha/h] | Tempo de missao [h] | Tempo util [h] | Tempo por voo [min] | Autonomia Projetada [h] | N° Voos | MTOW [kg] | Massa Estrutura [kg] | Combustível [kg] | Abastecimentos | Massa gerador | Potência gerador [W] | Combustível consumido [L] | Calda cons [L] | Distância percorrida [km] | Distância Pulverizando [km] | RTL ACUMULADO[m] | EOC [km/km] | EOC [h/h] | Tempo de manobra [h] | Tempo rtl_rtw [h] | V pulv [m/s] | V desloc [m/s]
0 | 90 | CONCLUIDO | 5.0644 | 19.75 | 12.92 | 6.25 | 0.1 | 124 | 176.73 | 52.44 | 1 | 122 | 33.29 | 22031.19 | 169.63 | 489.65 | 167.12 | 38.14 | 59365.73 | 0.23 | 0.54 | 2.81 | 3.66 | 2 | 10
1 | 90 | CONCLUIDO | 6.698 | 14.93 | 10.7 | 12.58 | 0.2 | 51 | 178.21 | 52.44 | 2 | 49 | 33.77 | 22213.89 | 138.62 | 489.24 | 95.03 | 38.14 | 23686.14 | 0.4 | 0.65 | 2.68 | 1.44 | 2 | 10
2 | 90 | CONCLUIDO | 7.2965 | 13.71 | 10.15 | 19.03 | 0.3 | 32 | 179.7 | 52.44 | 3 | 30 | 34.26 | 22397.24 | 129.42 | 489.07 | 76.94 | 38.14 | 14737.77 | 0.5 | 0.68 | 2.65 | 0.9 | 2 | 10
3 | 90 | CONCLUIDO | 7.5836 | 13.19 | 9.91 | 24.78 | 0.39 | 24 | 181.19 | 52.44 | 4 | 22 | 34.75 | 22581.25 | 124.78 | 489.15 | 69.26 | 38.14 | 10935.48 | 0.55 | 0.7 | 2.64 | 0.66 | 2 | 10
4 | 90 | CONCLUIDO | 7.7745 | 12.86 | 9.77 | 30.84 | 0.49 | 19 | 182.69 | 52.44 | 5 | 17 | 35.25 | 22766.06 | 120.55 | 489.01 | 64.62 | 38.14 | 8639.5 | 0.59 | 0.71 | 2.63 | 0.52 | 2 | 10
5 | 90 | CONCLUIDO | 7.9402 | 12.59 | 9.64 | 38.56 | 0.58 | 15 | 184.19 | 52.44 | 6 | 13 | 35.75 | 22951.43 | 116.78 | 488.94 | 60.49 | 38.14 | 6598.75 | 0.63 | 0.72 | 2.62 | 0.39 | 2 | 10
6 | 90 | CONCLUIDO | 8.0146 | 12.48 | 9.59 | 44.28 | 0.67 | 13 | 185.7 | 52.44 | 7 | 11 | 36.26 | 23137.49 | 114.35 | 489 | 59.02 | 38.14 | 5870.22 | 0.65 | 0.72 | 2.62 | 0.35 | 2 | 10
7 | 90 | CONCLUIDO | 8.1068 | 12.34 | 9.52 | 51.95 | 0.76 | 11 | 187.22 | 52.44 | 8 | 9 | 36.78 | 23324.24 | 111.12 | 488.95 | 56.68 | 38.14 | 4710.77 | 0.67 | 0.73 | 2.62 | 0.28 | 2 | 10
8 | 90 | CONCLUIDO | 8.143 | 12.28 | 9.5 | 57.03 | 0.85 | 10 | 188.74 | 52.44 | 9 | 8 | 37.3 | 23511.69 | 108.87 | 489.1 | 56.02 | 38.14 | 4387.19 | 0.68 | 0.73 | 2.62 | 0.26 | 2 | 10
9 | 90 | CONCLUIDO | 8.1788 | 12.23 | 9.49 | 63.24 | 0.93 | 9 | 190.26 | 52.44 | 10 | 7 | 37.82 | 23699.85 | 106.35 | 489.04 | 55.49 | 38.14 | 4124.85 | 0.69 | 0.73 | 2.62 | 0.24 | 2 | 10
10 | 90 | CONCLUIDO | 8.2363 | 12.14 | 9.44 | 70.77 | 1.02 | 8 | 191.79 | 52.44 | 11 | 6 | 38.35 | 23888.73 | 103.31 | 488.95 | 53.92 | 38.14 | 3346.06 | 0.71 | 0.73 | 2.61 | 0.19 | 2 | 10
11 | 90 | CONCLUIDO | 8.2622 | 12.1 | 9.43 | 80.86 | 1.1 | 7 | 193.33 | 52.44 | 12 | 5 | 38.89 | 24078.33 | 100.18 | 488.95 | 53.85 | 38.14 | 3318.76 | 0.71 | 0.73 | 2.61 | 0.19 | 2 | 10
12 | 90 | CONCLUIDO | 8.2666 | 12.1 | 9.43 | 80.81 | 1.18 | 7 | 194.88 | 52.44 | 13 | 3 | 39.43 | 24268.67 | 99.84 | 488.98 | 53.52 | 38.14 | 3152.23 | 0.71 | 0.73 | 2.61 | 0.18 | 2 | 10
13 | 90 | CONCLUIDO | 8.2626 | 12.1 | 9.43 | 80.86 | 1.27 | 7 | 196.42 | 52.44 | 14 | 0 | 39.98 | 24459.75 | 99.96 | 488.98 | 53.61 | 38.14 | 3199.43 | 0.71 | 0.73 | 2.62 | 0.19 | 2 | 10

## RESULTADOS_0
Unnamed: 0 | Volume de calda [L] | STATUS | Capacidade operacional [ha/h] | Tempo de missao [h] | Tempo util [h] | Tempo por voo [min] | Autonomia Projetada [h] | N° Voos | MTOW [kg] | Massa Estrutura [kg] | Combustível [kg] | Abastecimentos | Massa gerador | Potência gerador [W] | Combustível consumido [L] | Calda cons [L] | Distância percorrida [km] | Distância Pulverizando [km] | RTL ACUMULADO[m] | EOC [km/km] | EOC [h/h] | Tempo de manobra [h] | Tempo rtl_rtw [h] | V pulv [m/s] | V desloc [m/s]
0 | 10 | CONCLUIDO | 7.7498 | 12.9 | 10.7 | 12.84 | 0.64 | 50 | 26.11 | 12.1 | 1 | 0 | 3.01 | 3454.41 | 30.99 | 489.44 | 93.05 | 38.14 | 22703.56 | 0.41 | 0.65 | 2.74 | 1.45 | 2 | 10

## RESULTADOS_7
Unnamed: 0 | Volume de calda [L] | STATUS | Capacidade operacional [ha/h] | Tempo de missao [h] | Tempo util [h] | Tempo por voo [min] | Autonomia Projetada [h] | N° Voos | MTOW [kg] | Massa Estrutura [kg] | Combustível [kg] | Abastecimentos | Massa gerador | Potência gerador [W] | Combustível consumido [L] | Calda cons [L] | Distância percorrida [km] | Distância Pulverizando [km] | RTL ACUMULADO[m] | EOC [km/km] | EOC [h/h] | Tempo de manobra [h] | Tempo rtl_rtw [h] | V pulv [m/s] | V desloc [m/s]
0 | 45 | CONCLUIDO | 6.7063 | 14.91 | 11.4 | 9.25 | 0.18 | 74 | 98.71 | 39.72 | 1 | 72 | 12.99 | 12407.75 | 100.4 | 489.12 | 117.82 | 38.14 | 34964.9 | 0.32 | 0.61 | 2.73 | 2.15 | 2 | 10
1 | 45 | CONCLUIDO | 7.8195 | 12.79 | 10.14 | 19.02 | 0.35 | 32 | 99.95 | 39.72 | 2 | 30 | 13.24 | 12561.45 | 85.17 | 489.16 | 76.72 | 38.14 | 14628.34 | 0.5 | 0.68 | 2.65 | 0.89 | 2 | 10
2 | 45 | CONCLUIDO | 8.2092 | 12.18 | 9.78 | 29.35 | 0.52 | 20 | 101.2 | 39.72 | 3 | 18 | 13.49 | 12715.54 | 78.23 | 489.06 | 65.07 | 38.14 | 8861.18 | 0.59 | 0.71 | 2.63 | 0.53 | 2 | 10
3 | 45 | CONCLUIDO | 8.4138 | 11.89 | 9.61 | 41.18 | 0.69 | 14 | 102.45 | 39.72 | 4 | 12 | 13.74 | 12870.03 | 71.67 | 488.94 | 59.61 | 38.14 | 6161.08 | 0.64 | 0.72 | 2.62 | 0.36 | 2 | 10
4 | 45 | CONCLUIDO | 8.4616 | 11.82 | 9.58 | 47.92 | 0.85 | 12 | 103.71 | 39.72 | 5 | 1 | 14 | 13024.91 | 69.73 | 489.03 | 58.31 | 38.14 | 5524.09 | 0.65 | 0.72 | 2.63 | 0.34 | 2 | 10
5 | 45 | CONCLUIDO | 8.4612 | 11.82 | 9.58 | 47.92 | 1.01 | 12 | 104.97 | 39.72 | 6 | 0 | 14.25 | 13180.19 | 70.48 | 489.15 | 58.3 | 38.14 | 5517.72 | 0.65 | 0.72 | 2.63 | 0.34 | 2 | 10

## RESULTADOS_10
Unnamed: 0 | Volume de calda [L] | STATUS | Capacidade operacional [ha/h] | Tempo de missao [h] | Tempo util [h] | Tempo por voo [min] | Autonomia Projetada [h] | N° Voos | MTOW [kg] | Massa Estrutura [kg] | Combustível [kg] | Abastecimentos | Massa gerador | Potência gerador [W] | Combustível consumido [L] | Calda cons [L] | Distância percorrida [km] | Distância Pulverizando [km] | RTL ACUMULADO[m] | EOC [km/km] | EOC [h/h] | Tempo de manobra [h] | Tempo rtl_rtw [h] | V pulv [m/s] | V desloc [m/s]
0 | 60 | CONCLUIDO | 6.1353 | 16.3 | 11.87 | 7.91 | 0.14 | 90 | 124.63 | 45 | 1 | 88 | 18.64 | 15605.44 | 123.26 | 489.33 | 132.82 | 38.14 | 42386.01 | 0.29 | 0.58 | 2.75 | 2.61 | 2 | 10
1 | 60 | CONCLUIDO | 7.4297 | 13.46 | 10.33 | 15.89 | 0.28 | 39 | 125.95 | 45 | 2 | 37 | 18.95 | 15767.7 | 104.28 | 488.99 | 82.84 | 38.14 | 17651.41 | 0.46 | 0.67 | 2.67 | 1.08 | 2 | 10
2 | 60 | CONCLUIDO | 7.8747 | 12.7 | 9.93 | 23.83 | 0.42 | 25 | 127.27 | 45 | 3 | 23 | 19.27 | 15930.42 | 97.23 | 489.1 | 69.71 | 38.14 | 11158.41 | 0.55 | 0.7 | 2.64 | 0.68 | 2 | 10
3 | 60 | CONCLUIDO | 8.1134 | 12.33 | 9.73 | 32.44 | 0.55 | 18 | 128.59 | 45 | 4 | 16 | 19.59 | 16093.6 | 92.05 | 488.96 | 63.67 | 38.14 | 8171.72 | 0.6 | 0.71 | 2.62 | 0.48 | 2 | 10
4 | 60 | CONCLUIDO | 8.2539 | 12.12 | 9.63 | 41.25 | 0.68 | 14 | 129.92 | 45 | 5 | 12 | 19.92 | 16257.24 | 87.72 | 489.01 | 59.96 | 38.14 | 6337.51 | 0.64 | 0.72 | 2.62 | 0.38 | 2 | 10
5 | 60 | CONCLUIDO | 8.3756 | 11.94 | 9.53 | 51.96 | 0.81 | 11 | 131.25 | 45 | 6 | 9 | 20.25 | 16421.36 | 83.22 | 489.01 | 56.8 | 38.14 | 4769.5 | 0.67 | 0.73 | 2.62 | 0.28 | 2 | 10
6 | 60 | CONCLUIDO | 8.4 | 11.9 | 9.52 | 57.1 | 0.93 | 10 | 132.58 | 45 | 7 | 4 | 20.59 | 16585.95 | 79.55 | 488.96 | 56.36 | 38.14 | 4557.47 | 0.68 | 0.73 | 2.62 | 0.27 | 2 | 10
7 | 60 | CONCLUIDO | 8.3979 | 11.91 | 9.52 | 57.12 | 1.06 | 10 | 133.92 | 45 | 8 | 0 | 20.93 | 16751.02 | 79.99 | 489.14 | 56.23 | 38.14 | 4492.17 | 0.68 | 0.73 | 2.63 | 0.27 | 2 | 10

## RESULTADOS_14
Unnamed: 0 | Volume de calda [L] | STATUS | Capacidade operacional [ha/h] | Tempo de missao [h] | Tempo util [h] | Tempo por voo [min] | Autonomia Projetada [h] | N° Voos | MTOW [kg] | Massa Estrutura [kg] | Combustível [kg] | Abastecimentos | Massa gerador | Potência gerador [W] | Combustível consumido [L] | Calda cons [L] | Distância percorrida [km] | Distância Pulverizando [km] | RTL ACUMULADO[m] | EOC [km/km] | EOC [h/h] | Tempo de manobra [h] | Tempo rtl_rtw [h] | V pulv [m/s] | V desloc [m/s]
0 | 80 | CONCLUIDO | 5.4192 | 18.45 | 12.52 | 6.71 | 0.11 | 112 | 159.12 | 50.28 | 1 | 110 | 27.84 | 19859.16 | 153.43 | 489.52 | 154.59 | 38.14 | 53163.84 | 0.25 | 0.55 | 2.77 | 3.26 | 2 | 10
1 | 80 | CONCLUIDO | 6.9428 | 14.4 | 10.56 | 13.49 | 0.22 | 47 | 160.54 | 50.28 | 2 | 45 | 28.26 | 20034.4 | 127.22 | 488.99 | 90.5 | 38.14 | 21443.02 | 0.42 | 0.66 | 2.68 | 1.31 | 2 | 10
2 | 80 | CONCLUIDO | 7.478 | 13.37 | 10.08 | 20.16 | 0.33 | 30 | 161.97 | 50.28 | 3 | 28 | 28.69 | 20210.21 | 119.22 | 489.05 | 74.76 | 38.14 | 13654.74 | 0.51 | 0.69 | 2.65 | 0.83 | 2 | 10
3 | 80 | CONCLUIDO | 7.7585 | 12.89 | 9.86 | 26.88 | 0.43 | 22 | 163.4 | 50.28 | 4 | 20 | 29.12 | 20386.62 | 114.22 | 489 | 67.45 | 38.14 | 10044.25 | 0.57 | 0.7 | 2.64 | 0.61 | 2 | 10
4 | 80 | CONCLUIDO | 7.957 | 12.57 | 9.7 | 34.22 | 0.54 | 17 | 164.83 | 50.28 | 5 | 15 | 29.55 | 20563.61 | 110.13 | 488.98 | 62.36 | 38.14 | 7522.2 | 0.61 | 0.71 | 2.62 | 0.45 | 2 | 10
5 | 80 | CONCLUIDO | 8.0631 | 12.4 | 9.63 | 41.26 | 0.64 | 14 | 166.27 | 50.28 | 6 | 12 | 29.99 | 20741.2 | 106.73 | 489.01 | 60.11 | 38.14 | 6411.1 | 0.63 | 0.72 | 2.62 | 0.38 | 2 | 10
6 | 80 | CONCLUIDO | 8.159 | 12.26 | 9.55 | 47.73 | 0.74 | 12 | 167.72 | 50.28 | 7 | 10 | 30.44 | 20919.39 | 103.07 | 488.95 | 57.36 | 38.14 | 5049.44 | 0.66 | 0.73 | 2.62 | 0.3 | 2 | 10
7 | 80 | CONCLUIDO | 8.2374 | 12.14 | 9.49 | 56.96 | 0.84 | 10 | 169.17 | 50.28 | 8 | 8 | 30.89 | 21098.19 | 99.93 | 489.04 | 55.62 | 38.14 | 4185.39 | 0.69 | 0.73 | 2.62 | 0.24 | 2 | 10
8 | 80 | CONCLUIDO | 8.2755 | 12.08 | 9.47 | 63.13 | 0.94 | 9 | 170.62 | 50.28 | 9 | 7 | 31.34 | 21277.6 | 97.2 | 489 | 54.85 | 38.14 | 3809.01 | 0.7 | 0.73 | 2.62 | 0.22 | 2 | 10
9 | 80 | CONCLUIDO | 8.3189 | 12.02 | 9.44 | 70.79 | 1.03 | 8 | 172.08 | 50.28 | 10 | 6 | 31.8 | 21457.64 | 93.81 | 488.95 | 53.97 | 38.14 | 3370.51 | 0.71 | 0.73 | 2.61 | 0.19 | 2 | 10
10 | 80 | CONCLUIDO | 8.3062 | 12.04 | 9.46 | 70.93 | 1.12 | 8 | 173.55 | 50.28 | 11 | 3 | 32.27 | 21638.31 | 92.57 | 488.95 | 54.43 | 38.14 | 3601.69 | 0.7 | 0.73 | 2.62 | 0.21 | 2 | 10
11 | 80 | CONCLUIDO | 8.3047 | 12.04 | 9.46 | 70.94 | 1.22 | 8 | 175.02 | 50.28 | 12 | 0 | 32.74 | 21819.6 | 93.02 | 488.98 | 54.34 | 38.14 | 3559 | 0.7 | 0.73 | 2.62 | 0.21 | 2 | 10

## RESULTADOS_5
Unnamed: 0 | Volume de calda [L] | STATUS | Capacidade operacional [ha/h] | Tempo de missao [h] | Tempo util [h] | Tempo por voo [min] | Autonomia Projetada [h] | N° Voos | MTOW [kg] | Massa Estrutura [kg] | Combustível [kg] | Abastecimentos | Massa gerador | Potência gerador [W] | Combustível consumido [L] | Calda cons [L] | Distância percorrida [km] | Distância Pulverizando [km] | RTL ACUMULADO[m] | EOC [km/km] | EOC [h/h] | Tempo de manobra [h] | Tempo rtl_rtw [h] | V pulv [m/s] | V desloc [m/s]
0 | 35 | CONCLUIDO | 7.174 | 13.94 | 11 | 10.82 | 0.22 | 61 | 80.84 | 35.1 | 1 | 59 | 9.74 | 10204.21 | 83.33 | 489.35 | 104.79 | 38.14 | 28516.09 | 0.36 | 0.63 | 2.69 | 1.75 | 2 | 10
1 | 35 | CONCLUIDO | 8.0861 | 12.37 | 10.01 | 22.24 | 0.43 | 27 | 82.04 | 35.1 | 2 | 25 | 9.94 | 10352.53 | 70.72 | 489 | 72.43 | 38.14 | 12506.9 | 0.53 | 0.69 | 2.65 | 0.76 | 2 | 10
2 | 35 | CONCLUIDO | 8.4016 | 11.9 | 9.72 | 34.3 | 0.63 | 17 | 83.25 | 35.1 | 3 | 12 | 10.15 | 10501.19 | 62.44 | 489.02 | 62.87 | 38.14 | 7777.74 | 0.61 | 0.71 | 2.63 | 0.47 | 2 | 10
3 | 35 | CONCLUIDO | 8.4698 | 11.81 | 9.66 | 38.63 | 0.83 | 15 | 84.46 | 35.1 | 4 | 0 | 10.36 | 10650.22 | 62.03 | 489.15 | 60.57 | 38.14 | 6638.81 | 0.63 | 0.72 | 2.64 | 0.41 | 2 | 10

## RESULTADOS_8
Unnamed: 0 | Volume de calda [L] | STATUS | Capacidade operacional [ha/h] | Tempo de missao [h] | Tempo util [h] | Tempo por voo [min] | Autonomia Projetada [h] | N° Voos | MTOW [kg] | Massa Estrutura [kg] | Combustível [kg] | Abastecimentos | Massa gerador | Potência gerador [W] | Combustível consumido [L] | Calda cons [L] | Distância percorrida [km] | Distância Pulverizando [km] | RTL ACUMULADO[m] | EOC [km/km] | EOC [h/h] | Tempo de manobra [h] | Tempo rtl_rtw [h] | V pulv [m/s] | V desloc [m/s]
0 | 50 | CONCLUIDO | 6.5274 | 15.32 | 11.53 | 8.76 | 0.16 | 79 | 107.41 | 41.65 | 1 | 77 | 14.77 | 13481.73 | 107.86 | 489.26 | 122.21 | 38.14 | 37135.81 | 0.31 | 0.6 | 2.72 | 2.28 | 2 | 10
1 | 50 | CONCLUIDO | 7.6933 | 13 | 10.21 | 18.01 | 0.32 | 34 | 108.68 | 41.65 | 2 | 32 | 15.03 | 13638.32 | 91.96 | 488.98 | 79.06 | 38.14 | 15784.91 | 0.48 | 0.68 | 2.65 | 0.96 | 2 | 10
2 | 50 | CONCLUIDO | 8.0921 | 12.36 | 9.83 | 26.82 | 0.48 | 22 | 109.96 | 41.65 | 3 | 20 | 15.31 | 13795.21 | 84.83 | 489.04 | 66.81 | 38.14 | 9720.59 | 0.57 | 0.7 | 2.63 | 0.58 | 2 | 10
3 | 50 | CONCLUIDO | 8.289 | 12.06 | 9.67 | 36.27 | 0.63 | 16 | 111.23 | 41.65 | 4 | 14 | 15.58 | 13952.52 | 79.2 | 488.97 | 61.64 | 38.14 | 7165.42 | 0.62 | 0.72 | 2.62 | 0.42 | 2 | 10
4 | 50 | CONCLUIDO | 8.4402 | 11.85 | 9.55 | 47.73 | 0.78 | 12 | 112.51 | 41.65 | 5 | 8 | 15.86 | 14110.24 | 73.53 | 489.04 | 57.25 | 38.14 | 4992.96 | 0.67 | 0.73 | 2.62 | 0.3 | 2 | 10
5 | 50 | CONCLUIDO | 8.4688 | 11.81 | 9.53 | 51.97 | 0.93 | 11 | 113.79 | 41.65 | 6 | 0 | 16.14 | 14268.39 | 73.05 | 488.99 | 56.54 | 38.14 | 4641.72 | 0.67 | 0.73 | 2.62 | 0.28 | 2 | 10

## RESULTADOS_3
Unnamed: 0 | Volume de calda [L] | STATUS | Capacidade operacional [ha/h] | Tempo de missao [h] | Tempo util [h] | Tempo por voo [min] | Autonomia Projetada [h] | N° Voos | MTOW [kg] | Massa Estrutura [kg] | Combustível [kg] | Abastecimentos | Massa gerador | Potência gerador [W] | Combustível consumido [L] | Calda cons [L] | Distância percorrida [km] | Distância Pulverizando [km] | RTL ACUMULADO[m] | EOC [km/km] | EOC [h/h] | Tempo de manobra [h] | Tempo rtl_rtw [h] | V pulv [m/s] | V desloc [m/s]
0 | 25 | CONCLUIDO | 7.6851 | 13.01 | 10.56 | 13.49 | 0.28 | 47 | 61.76 | 28.92 | 1 | 45 | 6.84 | 7851.41 | 63.86 | 489.03 | 90.45 | 38.14 | 21417.57 | 0.42 | 0.66 | 2.68 | 1.31 | 2 | 10
1 | 25 | CONCLUIDO | 8.3992 | 11.91 | 9.82 | 28.05 | 0.55 | 21 | 62.92 | 28.92 | 2 | 6 | 7 | 7994.37 | 52.77 | 489.17 | 65.59 | 38.14 | 9116.39 | 0.58 | 0.71 | 2.65 | 0.57 | 2 | 10
2 | 25 | CONCLUIDO | 8.3971 | 11.91 | 9.82 | 28.06 | 0.81 | 21 | 64.08 | 28.92 | 3 | 0 | 7.16 | 8137.65 | 53.57 | 489.02 | 65.76 | 38.14 | 9200.18 | 0.58 | 0.71 | 2.65 | 0.57 | 2 | 10

## RESULTADOS_15
Unnamed: 0 | Volume de calda [L] | STATUS | Capacidade operacional [ha/h] | Tempo de missao [h] | Tempo util [h] | Tempo por voo [min] | Autonomia Projetada [h] | N° Voos | MTOW [kg] | Massa Estrutura [kg] | Combustível [kg] | Abastecimentos | Massa gerador | Potência gerador [W] | Combustível consumido [L] | Calda cons [L] | Distância percorrida [km] | Distância Pulverizando [km] | RTL ACUMULADO[m] | EOC [km/km] | EOC [h/h] | Tempo de manobra [h] | Tempo rtl_rtw [h] | V pulv [m/s] | V desloc [m/s]
0 | 85 | CONCLUIDO | 5.2361 | 19.1 | 12.73 | 6.47 | 0.11 | 118 | 167.88 | 51.39 | 1 | 116 | 30.49 | 20939.59 | 161.63 | 489.44 | 160.98 | 38.14 | 56327.82 | 0.24 | 0.54 | 2.8 | 3.47 | 2 | 10
1 | 85 | CONCLUIDO | 6.8153 | 14.67 | 10.64 | 13.03 | 0.21 | 49 | 169.33 | 51.39 | 2 | 47 | 30.94 | 21118.46 | 133 | 489.07 | 92.93 | 38.14 | 22646.55 | 0.41 | 0.65 | 2.68 | 1.39 | 2 | 10
2 | 85 | CONCLUIDO | 7.391 | 13.53 | 10.11 | 19.56 | 0.31 | 31 | 170.79 | 51.39 | 3 | 29 | 31.4 | 21297.94 | 124.24 | 489.01 | 75.84 | 38.14 | 14190.59 | 0.5 | 0.69 | 2.65 | 0.86 | 2 | 10
3 | 85 | CONCLUIDO | 7.6771 | 13.03 | 9.87 | 25.76 | 0.41 | 23 | 172.25 | 51.39 | 4 | 21 | 31.86 | 21478.05 | 119.23 | 488.99 | 68.12 | 38.14 | 10369.96 | 0.56 | 0.7 | 2.64 | 0.63 | 2 | 10
4 | 85 | CONCLUIDO | 7.858 | 12.73 | 9.74 | 32.48 | 0.51 | 18 | 173.71 | 51.39 | 5 | 16 | 32.32 | 21658.78 | 115.64 | 489.06 | 63.76 | 38.14 | 8216.74 | 0.6 | 0.71 | 2.63 | 0.49 | 2 | 10
5 | 85 | CONCLUIDO | 7.9858 | 12.52 | 9.64 | 38.57 | 0.61 | 15 | 175.18 | 51.39 | 6 | 13 | 32.79 | 21840.16 | 111.93 | 489.03 | 60.63 | 38.14 | 6669.44 | 0.63 | 0.72 | 2.62 | 0.39 | 2 | 10
6 | 85 | CONCLUIDO | 8.0571 | 12.41 | 9.6 | 44.3 | 0.7 | 13 | 176.66 | 51.39 | 7 | 11 | 33.27 | 22022.17 | 109.73 | 488.95 | 59.06 | 38.14 | 5890.1 | 0.65 | 0.72 | 2.62 | 0.35 | 2 | 10
7 | 85 | CONCLUIDO | 8.1398 | 12.29 | 9.54 | 52.04 | 0.8 | 11 | 178.14 | 51.39 | 8 | 9 | 33.75 | 22204.83 | 106.63 | 489.01 | 57.24 | 38.14 | 4991.44 | 0.67 | 0.73 | 2.62 | 0.29 | 2 | 10
8 | 85 | CONCLUIDO | 8.1837 | 12.22 | 9.51 | 57.05 | 0.89 | 10 | 179.63 | 51.39 | 9 | 8 | 34.24 | 22388.15 | 103.65 | 488.96 | 56.23 | 38.14 | 4492.82 | 0.68 | 0.73 | 2.62 | 0.26 | 2 | 10
9 | 85 | CONCLUIDO | 8.2218 | 12.16 | 9.49 | 63.24 | 0.98 | 9 | 181.12 | 51.39 | 10 | 7 | 34.73 | 22572.13 | 100.09 | 488.95 | 55.32 | 38.14 | 4042.28 | 0.69 | 0.73 | 2.62 | 0.24 | 2 | 10
10 | 85 | CONCLUIDO | 8.2721 | 12.09 | 9.45 | 70.84 | 1.07 | 8 | 182.62 | 51.39 | 11 | 5 | 35.22 | 22756.91 | 97.34 | 488.95 | 54.07 | 38.14 | 3422.13 | 0.71 | 0.73 | 2.61 | 0.2 | 2 | 10
11 | 85 | CONCLUIDO | 8.3058 | 12.04 | 9.43 | 80.83 | 1.16 | 7 | 184.12 | 51.39 | 12 | 2 | 35.73 | 22942.24 | 95.65 | 489.02 | 53.44 | 38.14 | 3113.87 | 0.71 | 0.73 | 2.62 | 0.18 | 2 | 10
12 | 85 | CONCLUIDO | 8.3066 | 12.04 | 9.43 | 80.82 | 1.24 | 7 | 185.63 | 51.39 | 13 | 0 | 36.24 | 23128.27 | 96.41 | 489.02 | 53.48 | 38.14 | 3130.54 | 0.71 | 0.73 | 2.62 | 0.18 | 2 | 10

## RESULTADOS_2
Unnamed: 0 | Volume de calda [L] | STATUS | Capacidade operacional [ha/h] | Tempo de missao [h] | Tempo util [h] | Tempo por voo [min] | Autonomia Projetada [h] | N° Voos | MTOW [kg] | Massa Estrutura [kg] | Combustível [kg] | Abastecimentos | Massa gerador | Potência gerador [W] | Combustível consumido [L] | Calda cons [L] | Distância percorrida [km] | Distância Pulverizando [km] | RTL ACUMULADO[m] | EOC [km/km] | EOC [h/h] | Tempo de manobra [h] | Tempo rtl_rtw [h] | V pulv [m/s] | V desloc [m/s]
0 | 20 | CONCLUIDO | 7.9558 | 12.57 | 10.35 | 15.92 | 0.34 | 39 | 51.33 | 24.83 | 1 | 37 | 5.51 | 6564.78 | 52.46 | 488.99 | 83.24 | 38.14 | 17854.35 | 0.46 | 0.67 | 2.67 | 1.1 | 2 | 10
1 | 20 | CONCLUIDO | 8.2986 | 12.05 | 9.98 | 23.04 | 0.66 | 26 | 52.47 | 24.83 | 2 | 0 | 5.64 | 6705.1 | 47.84 | 489.09 | 70.81 | 38.14 | 11703.49 | 0.54 | 0.69 | 2.67 | 0.74 | 2 | 10

## RESULTADOS_11
Unnamed: 0 | Volume de calda [L] | STATUS | Capacidade operacional [ha/h] | Tempo de missao [h] | Tempo util [h] | Tempo por voo [min] | Autonomia Projetada [h] | N° Voos | MTOW [kg] | Massa Estrutura [kg] | Combustível [kg] | Abastecimentos | Massa gerador | Potência gerador [W] | Combustível consumido [L] | Calda cons [L] | Distância percorrida [km] | Distância Pulverizando [km] | RTL ACUMULADO[m] | EOC [km/km] | EOC [h/h] | Tempo de manobra [h] | Tempo rtl_rtw [h] | V pulv [m/s] | V desloc [m/s]
0 | 65 | CONCLUIDO | 5.9435 | 16.82 | 12.03 | 7.52 | 0.13 | 96 | 133.21 | 46.47 | 1 | 94 | 20.75 | 16663.42 | 130.83 | 489.33 | 138.53 | 38.14 | 45209.97 | 0.28 | 0.58 | 2.75 | 2.78 | 2 | 10
1 | 65 | CONCLUIDO | 7.2863 | 13.72 | 10.43 | 15.26 | 0.26 | 41 | 134.55 | 46.47 | 2 | 39 | 21.09 | 16828.84 | 110.72 | 489.01 | 85.96 | 38.14 | 19202.73 | 0.44 | 0.66 | 2.67 | 1.18 | 2 | 10
2 | 65 | CONCLUIDO | 7.7739 | 12.86 | 9.98 | 23.02 | 0.39 | 26 | 135.9 | 46.47 | 3 | 24 | 21.43 | 16994.64 | 103.16 | 489.07 | 71.39 | 38.14 | 11992.08 | 0.53 | 0.69 | 2.64 | 0.73 | 2 | 10
3 | 65 | CONCLUIDO | 8.0212 | 12.47 | 9.77 | 30.85 | 0.52 | 19 | 137.25 | 46.47 | 4 | 17 | 21.78 | 17160.92 | 98.05 | 488.94 | 64.85 | 38.14 | 8755.22 | 0.59 | 0.71 | 2.63 | 0.52 | 2 | 10
4 | 65 | CONCLUIDO | 8.1774 | 12.23 | 9.64 | 38.56 | 0.64 | 15 | 138.6 | 46.47 | 5 | 13 | 22.13 | 17327.69 | 93.43 | 488.98 | 60.68 | 38.14 | 6691.47 | 0.63 | 0.72 | 2.62 | 0.39 | 2 | 10
5 | 65 | CONCLUIDO | 8.2902 | 12.06 | 9.56 | 47.78 | 0.76 | 12 | 139.95 | 46.47 | 6 | 10 | 22.49 | 17494.97 | 89.16 | 488.97 | 57.72 | 38.14 | 5227.53 | 0.66 | 0.72 | 2.62 | 0.31 | 2 | 10
6 | 65 | CONCLUIDO | 8.3659 | 11.95 | 9.5 | 57.01 | 0.88 | 10 | 141.31 | 46.47 | 7 | 8 | 22.85 | 17662.75 | 85.39 | 488.98 | 56.04 | 38.14 | 4394.74 | 0.68 | 0.73 | 2.61 | 0.25 | 2 | 10
7 | 65 | CONCLUIDO | 8.401 | 11.9 | 9.48 | 63.19 | 0.99 | 9 | 142.68 | 46.47 | 8 | 3 | 23.21 | 17831.04 | 83.26 | 488.94 | 55.05 | 38.14 | 3906.48 | 0.69 | 0.73 | 2.62 | 0.23 | 2 | 10
8 | 65 | CONCLUIDO | 8.3934 | 11.91 | 9.49 | 63.26 | 1.11 | 9 | 144.05 | 46.47 | 9 | 0 | 23.58 | 17999.83 | 83.56 | 488.97 | 55.32 | 38.14 | 4040.53 | 0.69 | 0.73 | 2.62 | 0.24 | 2 | 10

## RESULTADOS_13
Unnamed: 0 | Volume de calda [L] | STATUS | Capacidade operacional [ha/h] | Tempo de missao [h] | Tempo util [h] | Tempo por voo [min] | Autonomia Projetada [h] | N° Voos | MTOW [kg] | Massa Estrutura [kg] | Combustível [kg] | Abastecimentos | Massa gerador | Potência gerador [W] | Combustível consumido [L] | Calda cons [L] | Distância percorrida [km] | Distância Pulverizando [km] | RTL ACUMULADO[m] | EOC [km/km] | EOC [h/h] | Tempo de manobra [h] | Tempo rtl_rtw [h] | V pulv [m/s] | V desloc [m/s]
0 | 75 | CONCLUIDO | 5.5752 | 17.94 | 12.39 | 6.95 | 0.12 | 107 | 150.44 | 49.1 | 1 | 105 | 25.34 | 18787.76 | 146.31 | 489.21 | 150.28 | 38.14 | 51034.31 | 0.25 | 0.56 | 2.77 | 3.14 | 2 | 10
1 | 75 | CONCLUIDO | 7.057 | 14.17 | 10.52 | 14.03 | 0.23 | 45 | 151.83 | 49.1 | 2 | 43 | 25.73 | 18959.54 | 121.9 | 489.14 | 88.78 | 38.14 | 20592.13 | 0.43 | 0.66 | 2.68 | 1.27 | 2 | 10
2 | 75 | CONCLUIDO | 7.5745 | 13.2 | 10.04 | 20.77 | 0.35 | 29 | 153.23 | 49.1 | 3 | 27 | 26.13 | 19131.85 | 113.75 | 489 | 73.34 | 38.14 | 12950.71 | 0.52 | 0.69 | 2.65 | 0.79 | 2 | 10
3 | 75 | CONCLUIDO | 7.8532 | 12.73 | 9.82 | 28.04 | 0.46 | 21 | 154.63 | 49.1 | 4 | 19 | 26.53 | 19304.72 | 109.04 | 488.95 | 66.28 | 38.14 | 9462.91 | 0.58 | 0.71 | 2.63 | 0.57 | 2 | 10
4 | 75 | CONCLUIDO | 8.0418 | 12.44 | 9.67 | 36.26 | 0.57 | 16 | 156.03 | 49.1 | 5 | 14 | 26.94 | 19478.15 | 104.31 | 488.94 | 61.56 | 38.14 | 7127.35 | 0.62 | 0.72 | 2.62 | 0.42 | 2 | 10
5 | 75 | CONCLUIDO | 8.1054 | 12.34 | 9.63 | 41.29 | 0.67 | 14 | 157.44 | 49.1 | 6 | 12 | 27.35 | 19652.13 | 101.24 | 488.95 | 60.32 | 38.14 | 6516.2 | 0.63 | 0.72 | 2.62 | 0.39 | 2 | 10
6 | 75 | CONCLUIDO | 8.2382 | 12.14 | 9.53 | 51.96 | 0.78 | 11 | 158.86 | 49.1 | 7 | 9 | 27.77 | 19826.68 | 97.4 | 488.95 | 56.65 | 38.14 | 4695.54 | 0.67 | 0.73 | 2.62 | 0.28 | 2 | 10
7 | 75 | CONCLUIDO | 8.2698 | 12.09 | 9.51 | 57.06 | 0.88 | 10 | 160.28 | 49.1 | 8 | 8 | 28.19 | 20001.93 | 94.61 | 489.02 | 56.34 | 38.14 | 4549.36 | 0.68 | 0.73 | 2.61 | 0.26 | 2 | 10
8 | 75 | CONCLUIDO | 8.312 | 12.03 | 9.48 | 63.2 | 0.99 | 9 | 161.71 | 49.1 | 9 | 6 | 28.61 | 20177.64 | 90.84 | 488.98 | 55.29 | 38.14 | 4024.78 | 0.69 | 0.73 | 2.61 | 0.23 | 2 | 10
9 | 75 | CONCLUIDO | 8.3571 | 11.97 | 9.45 | 70.84 | 1.09 | 8 | 163.13 | 49.1 | 10 | 1 | 29.04 | 20353.94 | 89.13 | 488.95 | 53.95 | 38.14 | 3361.72 | 0.71 | 0.73 | 2.62 | 0.2 | 2 | 10
10 | 75 | CONCLUIDO | 8.3597 | 11.96 | 9.44 | 70.81 | 1.18 | 8 | 164.57 | 49.1 | 11 | 0 | 29.47 | 20530.82 | 89.72 | 489 | 53.84 | 38.14 | 3304.52 | 0.71 | 0.73 | 2.62 | 0.19 | 2 | 10

## RESULTADOS_17
Unnamed: 0 | Volume de calda [L] | STATUS | Capacidade operacional [ha/h] | Tempo de missao [h] | Tempo util [h] | Tempo por voo [min] | Autonomia Projetada [h] | N° Voos | MTOW [kg] | Massa Estrutura [kg] | Combustível [kg] | Abastecimentos | Massa gerador | Potência gerador [W] | Combustível consumido [L] | Calda cons [L] | Distância percorrida [km] | Distância Pulverizando [km] | RTL ACUMULADO[m] | EOC [km/km] | EOC [h/h] | Tempo de manobra [h] | Tempo rtl_rtw [h] | V pulv [m/s] | V desloc [m/s]
0 | 95 | CONCLUIDO | 4.8959 | 20.43 | 13.12 | 6.05 | 0.1 | 130 | 185.69 | 53.44 | 1 | 128 | 36.26 | 23136.14 | 177.97 | 489.5 | 173.57 | 38.14 | 62560.71 | 0.22 | 0.53 | 2.82 | 3.86 | 2 | 10
1 | 95 | CONCLUIDO | 6.5747 | 15.21 | 10.77 | 12.19 | 0.19 | 53 | 187.21 | 53.44 | 2 | 51 | 36.77 | 23322.88 | 144.33 | 489.09 | 97.02 | 38.14 | 24674.04 | 0.39 | 0.64 | 2.69 | 1.52 | 2 | 10
2 | 95 | CONCLUIDO | 7.1843 | 13.92 | 10.19 | 17.97 | 0.28 | 34 | 188.73 | 53.44 | 3 | 32 | 37.29 | 23510.33 | 134.58 | 489 | 78.5 | 38.14 | 15507.37 | 0.49 | 0.68 | 2.65 | 0.94 | 2 | 10
3 | 95 | CONCLUIDO | 7.5038 | 13.33 | 9.93 | 23.83 | 0.37 | 25 | 190.25 | 53.44 | 4 | 23 | 37.82 | 23698.48 | 129.42 | 488.98 | 69.65 | 38.14 | 11125.61 | 0.55 | 0.7 | 2.64 | 0.68 | 2 | 10
4 | 95 | CONCLUIDO | 7.7283 | 12.94 | 9.76 | 30.83 | 0.46 | 19 | 191.78 | 53.44 | 5 | 17 | 38.35 | 23887.36 | 125.35 | 489.08 | 64.52 | 38.14 | 8590.01 | 0.59 | 0.71 | 2.63 | 0.51 | 2 | 10
5 | 95 | CONCLUIDO | 7.8447 | 12.75 | 9.68 | 36.31 | 0.55 | 16 | 193.32 | 53.44 | 6 | 14 | 38.89 | 24076.95 | 122.43 | 489.01 | 61.93 | 38.14 | 7310.04 | 0.62 | 0.72 | 2.63 | 0.43 | 2 | 10
6 | 95 | CONCLUIDO | 7.9358 | 12.6 | 9.61 | 41.19 | 0.64 | 14 | 194.86 | 53.44 | 7 | 12 | 39.43 | 24267.28 | 119.48 | 488.94 | 59.61 | 38.14 | 6160.45 | 0.64 | 0.72 | 2.62 | 0.36 | 2 | 10
7 | 95 | CONCLUIDO | 8.0184 | 12.47 | 9.56 | 47.78 | 0.72 | 12 | 196.41 | 53.44 | 8 | 10 | 39.98 | 24458.36 | 116.73 | 489.05 | 57.66 | 38.14 | 5197.99 | 0.66 | 0.72 | 2.62 | 0.31 | 2 | 10
8 | 95 | CONCLUIDO | 8.0596 | 12.41 | 9.53 | 51.98 | 0.81 | 11 | 197.97 | 53.44 | 9 | 9 | 40.53 | 24650.18 | 114.04 | 489.01 | 56.96 | 38.14 | 4851.73 | 0.67 | 0.73 | 2.61 | 0.28 | 2 | 10
9 | 95 | CONCLUIDO | 8.1468 | 12.27 | 9.47 | 63.14 | 0.89 | 9 | 199.53 | 53.44 | 10 | 7 | 41.1 | 24842.77 | 111.47 | 488.95 | 55.07 | 38.14 | 3915.79 | 0.69 | 0.73 | 2.61 | 0.22 | 2 | 10
10 | 95 | CONCLUIDO | 8.1418 | 12.28 | 9.48 | 63.19 | 0.97 | 9 | 201.1 | 53.44 | 11 | 7 | 41.66 | 25036.12 | 109.25 | 488.97 | 55.35 | 38.14 | 4054.86 | 0.69 | 0.73 | 2.61 | 0.23 | 2 | 10
11 | 95 | CONCLUIDO | 8.1844 | 12.22 | 9.45 | 70.89 | 1.05 | 8 | 202.67 | 53.44 | 12 | 6 | 42.24 | 25230.25 | 106.94 | 488.94 | 54.31 | 38.14 | 3543.57 | 0.7 | 0.73 | 2.61 | 0.2 | 2 | 10
12 | 95 | CONCLUIDO | 8.225 | 12.16 | 9.43 | 80.82 | 1.13 | 7 | 204.25 | 53.44 | 13 | 5 | 42.82 | 25425.3 | 104.54 | 488.99 | 53.6 | 38.14 | 3189.78 | 0.71 | 0.73 | 2.61 | 0.18 | 2 | 10
13 | 95 | CONCLUIDO | 8.2361 | 12.14 | 9.41 | 80.68 | 1.21 | 7 | 205.84 | 53.44 | 14 | 2 | 43.4 | 25621.03 | 102.01 | 488.94 | 52.94 | 38.14 | 2860.24 | 0.72 | 0.74 | 2.61 | 0.16 | 2 | 10
14 | 95 | CONCLUIDO | 8.231 | 12.15 | 9.42 | 80.74 | 1.28 | 7 | 207.43 | 53.44 | 15 | 0 | 44 | 25817.56 | 101.65 | 489.08 | 53.18 | 38.14 | 2983.08 | 0.72 | 0.74 | 2.62 | 0.17 | 2 | 10

## RESULTADOS_9
Unnamed: 0 | Volume de calda [L] | STATUS | Capacidade operacional [ha/h] | Tempo de missao [h] | Tempo util [h] | Tempo por voo [min] | Autonomia Projetada [h] | N° Voos | MTOW [kg] | Massa Estrutura [kg] | Combustível [kg] | Abastecimentos | Massa gerador | Potência gerador [W] | Combustível consumido [L] | Calda cons [L] | Distância percorrida [km] | Distância Pulverizando [km] | RTL ACUMULADO[m] | EOC [km/km] | EOC [h/h] | Tempo de manobra [h] | Tempo rtl_rtw [h] | V pulv [m/s] | V desloc [m/s]
0 | 55 | CONCLUIDO | 6.3132 | 15.84 | 11.72 | 8.28 | 0.15 | 85 | 116.05 | 43.4 | 1 | 83 | 16.65 | 14546.17 | 115.93 | 489.25 | 128.39 | 38.14 | 40195.91 | 0.3 | 0.59 | 2.74 | 2.47 | 2 | 10
1 | 55 | CONCLUIDO | 7.5293 | 13.28 | 10.31 | 16.72 | 0.3 | 37 | 117.34 | 43.4 | 2 | 35 | 16.94 | 14705.49 | 98.82 | 489.18 | 82.07 | 38.14 | 17274.55 | 0.46 | 0.67 | 2.67 | 1.06 | 2 | 10
2 | 55 | CONCLUIDO | 7.9899 | 12.52 | 9.88 | 25.78 | 0.45 | 23 | 118.63 | 43.4 | 3 | 21 | 17.23 | 14865.24 | 91.1 | 489.01 | 68.3 | 38.14 | 10463.16 | 0.56 | 0.7 | 2.64 | 0.63 | 2 | 10
3 | 55 | CONCLUIDO | 8.1941 | 12.2 | 9.71 | 34.28 | 0.59 | 17 | 119.93 | 43.4 | 4 | 15 | 17.53 | 15025.44 | 85.88 | 488.94 | 62.96 | 38.14 | 7821.38 | 0.61 | 0.71 | 2.63 | 0.47 | 2 | 10
4 | 55 | CONCLUIDO | 8.3438 | 11.98 | 9.59 | 44.26 | 0.73 | 13 | 121.23 | 43.4 | 5 | 11 | 17.83 | 15186.08 | 80.99 | 489.07 | 58.79 | 38.14 | 5755.12 | 0.65 | 0.72 | 2.62 | 0.34 | 2 | 10
5 | 55 | CONCLUIDO | 8.4207 | 11.88 | 9.53 | 51.97 | 0.86 | 11 | 122.54 | 43.4 | 6 | 5 | 18.14 | 15347.16 | 76.74 | 488.96 | 56.82 | 38.14 | 4781.55 | 0.67 | 0.73 | 2.62 | 0.28 | 2 | 10
6 | 55 | CONCLUIDO | 8.4533 | 11.83 | 9.51 | 57.04 | 1 | 10 | 123.85 | 43.4 | 7 | 0 | 18.45 | 15508.69 | 76.11 | 489.06 | 55.74 | 38.14 | 4247.73 | 0.68 | 0.73 | 2.63 | 0.26 | 2 | 10

## resultados
Unnamed: 0 | Volume de calda [L] | STATUS | Capacidade operacional [ha/h] | Tempo de missao [h] | Tempo util [h] | Tempo por voo [min] | Autonomia Projetada [h] | N° Voos | MTOW [kg] | Massa Estrutura [kg] | Combustível [kg] | Abastecimentos | Massa gerador | Potência gerador [W] | Combustível consumido [L] | Calda cons [L] | Distância percorrida [km] | Distância Pulverizando [km] | RTL ACUMULADO[m] | EOC [km/km] | EOC [h/h] | Tempo de manobra [h] | Tempo rtl_rtw [h] | V pulv [m/s] | V desloc [m/s]
0 | 100 | CONCLUIDO | 4.7576 | 21.02 | 13.25 | 5.89 | 0.09 | 135 | 194.77 | 54.38 | 1 | 133 | 39.4 | 24256.19 | 185.42 | 489.31 | 178.45 | 38.14 | 64975.23 | 0.21 | 0.52 | 2.82 | 4 | 2 | 10
1 | 100 | CONCLUIDO | 6.4509 | 15.5 | 10.85 | 11.83 | 0.18 | 55 | 196.32 | 54.38 | 2 | 53 | 39.95 | 24447.22 | 150.13 | 489.25 | 99.39 | 38.14 | 25846.09 | 0.38 | 0.64 | 2.7 | 1.6 | 2 | 10
2 | 100 | CONCLUIDO | 7.0705 | 14.14 | 10.27 | 17.6 | 0.27 | 35 | 197.88 | 54.38 | 3 | 33 | 40.5 | 24639 | 140.45 | 489.03 | 80.55 | 38.14 | 16526.3 | 0.47 | 0.67 | 2.67 | 1.02 | 2 | 10
3 | 100 | CONCLUIDO | 7.4522 | 13.42 | 9.93 | 23.83 | 0.36 | 25 | 199.44 | 54.38 | 4 | 23 | 41.06 | 24831.54 | 133.93 | 489.09 | 70.02 | 38.14 | 11311.06 | 0.54 | 0.7 | 2.64 | 0.68 | 2 | 10
4 | 100 | CONCLUIDO | 7.636 | 13.1 | 9.8 | 29.4 | 0.44 | 20 | 201.01 | 54.38 | 5 | 18 | 41.63 | 25024.84 | 130.51 | 488.99 | 65.55 | 38.14 | 9104.21 | 0.58 | 0.71 | 2.64 | 0.55 | 2 | 10
5 | 100 | CONCLUIDO | 7.7488 | 12.91 | 9.73 | 34.33 | 0.53 | 17 | 202.58 | 54.38 | 6 | 15 | 42.2 | 25218.93 | 127.34 | 488.98 | 63.13 | 38.14 | 7905.08 | 0.6 | 0.71 | 2.64 | 0.48 | 2 | 10
6 | 100 | CONCLUIDO | 7.8837 | 12.68 | 9.62 | 41.24 | 0.61 | 14 | 204.16 | 54.38 | 7 | 12 | 42.78 | 25413.94 | 124.54 | 488.98 | 60.05 | 38.14 | 6384.09 | 0.64 | 0.72 | 2.62 | 0.38 | 2 | 10
7 | 100 | CONCLUIDO | 7.9732 | 12.54 | 9.56 | 47.79 | 0.69 | 12 | 205.75 | 54.38 | 8 | 10 | 43.37 | 25609.61 | 121.79 | 488.94 | 57.84 | 38.14 | 5285.93 | 0.66 | 0.72 | 2.62 | 0.31 | 2 | 10
8 | 100 | CONCLUIDO | 8.0103 | 12.48 | 9.54 | 52.03 | 0.77 | 11 | 207.34 | 54.38 | 9 | 9 | 43.96 | 25806.1 | 120.29 | 488.95 | 57.27 | 38.14 | 5005.22 | 0.67 | 0.73 | 2.62 | 0.29 | 2 | 10
9 | 100 | CONCLUIDO | 8.0575 | 12.41 | 9.51 | 57.03 | 0.85 | 10 | 208.94 | 54.38 | 10 | 8 | 44.56 | 26003.41 | 117.54 | 488.94 | 56.19 | 38.14 | 4472.73 | 0.68 | 0.73 | 2.61 | 0.26 | 2 | 10
10 | 100 | CONCLUIDO | 8.1001 | 12.35 | 9.48 | 63.19 | 0.93 | 9 | 210.55 | 54.38 | 11 | 7 | 45.17 | 26201.54 | 115.39 | 488.98 | 55.25 | 38.14 | 4008.12 | 0.69 | 0.73 | 2.61 | 0.23 | 2 | 10
11 | 100 | CONCLUIDO | 8.1518 | 12.27 | 9.44 | 70.8 | 1 | 8 | 212.16 | 54.38 | 12 | 6 | 45.78 | 26400.51 | 112.6 | 488.97 | 53.95 | 38.14 | 3359.72 | 0.71 | 0.73 | 2.61 | 0.19 | 2 | 10
12 | 100 | CONCLUIDO | 8.1413 | 12.28 | 9.46 | 70.91 | 1.08 | 8 | 213.78 | 54.38 | 13 | 6 | 46.4 | 26600.32 | 110.49 | 488.95 | 54.53 | 38.14 | 3649.79 | 0.7 | 0.73 | 2.61 | 0.21 | 2 | 10
13 | 100 | CONCLUIDO | 8.1922 | 12.21 | 9.42 | 80.72 | 1.15 | 7 | 215.41 | 54.38 | 14 | 5 | 47.03 | 26801 | 108.55 | 488.97 | 53.32 | 38.14 | 3051.87 | 0.72 | 0.74 | 2.61 | 0.17 | 2 | 10
14 | 100 | CONCLUIDO | 8.2389 | 12.14 | 9.39 | 93.88 | 1.23 | 6 | 217.04 | 54.38 | 15 | 2 | 47.66 | 27002.55 | 104.03 | 488.97 | 52.11 | 38.14 | 2452.04 | 0.73 | 0.74 | 2.61 | 0.14 | 2 | 10
15 | 100 | CONCLUIDO | 8.2427 | 12.13 | 9.38 | 93.82 | 1.3 | 6 | 218.68 | 54.38 | 16 | 0 | 48.31 | 27204.98 | 104.93 | 488.96 | 51.97 | 38.14 | 2380.95 | 0.73 | 0.74 | 2.61 | 0.13 | 2 | 10
0 | 40 | CONCLUIDO | 6.9494 | 14.39 | 11.18 | 10.02 | 0.2 | 67 | 89.87 | 37.55 | 1 | 65 | 11.32 | 11317.98 | 91.84 | 489.06 | 110.69 | 38.14 | 31436.74 | 0.34 | 0.62 | 2.71 | 1.93 | 2 | 10
1 | 40 | CONCLUIDO | 7.9796 | 12.53 | 10.04 | 20.78 | 0.39 | 29 | 91.1 | 37.55 | 2 | 27 | 11.54 | 11468.97 | 77.88 | 489.09 | 73.64 | 38.14 | 13100.67 | 0.52 | 0.69 | 2.65 | 0.8 | 2 | 10
2 | 40 | CONCLUIDO | 8.3227 | 12.02 | 9.74 | 32.45 | 0.57 | 18 | 92.32 | 37.55 | 3 | 16 | 11.77 | 11620.34 | 70.58 | 488.95 | 63.67 | 38.14 | 8171.08 | 0.6 | 0.71 | 2.63 | 0.49 | 2 | 10
3 | 40 | CONCLUIDO | 8.4463 | 11.84 | 9.63 | 41.29 | 0.75 | 14 | 93.55 | 37.55 | 4 | 3 | 12 | 11772.07 | 65.9 | 489 | 60.08 | 38.14 | 6394.77 | 0.63 | 0.72 | 2.63 | 0.39 | 2 | 10
4 | 40 | CONCLUIDO | 8.4459 | 11.84 | 9.64 | 41.3 | 0.93 | 14 | 94.79 | 37.55 | 5 | 0 | 12.23 | 11924.18 | 66.51 | 488.98 | 59.83 | 38.14 | 6272.11 | 0.64 | 0.72 | 2.64 | 0.39 | 2 | 10
0 | 30 | CONCLUIDO | 7.3984 | 13.52 | 10.82 | 11.8 | 0.24 | 55 | 71.52 | 32.27 | 1 | 53 | 8.25 | 9054.6 | 74.29 | 488.98 | 98.77 | 38.14 | 25537.44 | 0.39 | 0.64 | 2.69 | 1.57 | 2 | 10
1 | 30 | CONCLUIDO | 8.2419 | 12.13 | 9.92 | 24.79 | 0.48 | 24 | 72.7 | 32.27 | 2 | 22 | 8.43 | 9200.25 | 62.13 | 489.05 | 69.44 | 38.14 | 11028.75 | 0.55 | 0.7 | 2.64 | 0.67 | 2 | 10
2 | 30 | CONCLUIDO | 8.4161 | 11.88 | 9.76 | 32.53 | 0.71 | 18 | 73.88 | 32.27 | 3 | 0 | 8.61 | 9346.23 | 57.86 | 489.11 | 63.67 | 38.14 | 8174.1 | 0.6 | 0.71 | 2.65 | 0.51 | 2 | 10
0 | 15 | CONCLUIDO | 8.1178 | 12.32 | 10.24 | 18.07 | 0.43 | 34 | 39.78 | 19.54 | 1 | 4 | 4.24 | 5140 | 40.49 | 489.26 | 78.93 | 38.14 | 15722.38 | 0.48 | 0.68 | 2.69 | 0.99 | 2 | 10
1 | 15 | CONCLUIDO | 8.1147 | 12.32 | 10.25 | 18.08 | 0.84 | 34 | 40.89 | 19.54 | 2 | 0 | 4.35 | 5277.26 | 41.7 | 489.68 | 78.71 | 38.14 | 15613.52 | 0.48 | 0.68 | 2.7 | 1 | 2 | 10
0 | 70 | CONCLUIDO | 5.7685 | 17.34 | 12.19 | 7.24 | 0.12 | 101 | 141.81 | 47.83 | 1 | 99 | 22.98 | 17723.39 | 138.29 | 489.41 | 143.59 | 38.14 | 47718.58 | 0.27 | 0.57 | 2.76 | 2.93 | 2 | 10
1 | 70 | CONCLUIDO | 7.1879 | 13.91 | 10.44 | 14.57 | 0.25 | 43 | 143.17 | 47.83 | 2 | 41 | 23.34 | 17891.86 | 115.97 | 488.98 | 86.59 | 38.14 | 19507.91 | 0.44 | 0.66 | 2.67 | 1.19 | 2 | 10
2 | 70 | CONCLUIDO | 7.6902 | 13 | 10 | 22.21 | 0.37 | 27 | 144.54 | 47.83 | 3 | 25 | 23.71 | 18060.85 | 108.34 | 489.13 | 72.07 | 38.14 | 12324.64 | 0.53 | 0.69 | 2.64 | 0.75 | 2 | 10
3 | 70 | CONCLUIDO | 7.9453 | 12.59 | 9.78 | 29.34 | 0.49 | 20 | 145.92 | 47.83 | 4 | 18 | 24.09 | 18230.35 | 103.56 | 489 | 64.89 | 38.14 | 8774.25 | 0.59 | 0.71 | 2.63 | 0.53 | 2 | 10
4 | 70 | CONCLUIDO | 8.0823 | 12.37 | 9.68 | 36.31 | 0.6 | 16 | 147.3 | 47.83 | 5 | 14 | 24.47 | 18400.38 | 99.65 | 488.99 | 61.86 | 38.14 | 7274.87 | 0.62 | 0.72 | 2.63 | 0.43 | 2 | 10
5 | 70 | CONCLUIDO | 8.1898 | 12.21 | 9.61 | 44.34 | 0.71 | 13 | 148.68 | 47.83 | 6 | 11 | 24.85 | 18570.94 | 96.05 | 488.94 | 59.41 | 38.14 | 6065.34 | 0.64 | 0.72 | 2.62 | 0.36 | 2 | 10
6 | 70 | CONCLUIDO | 8.2846 | 12.07 | 9.52 | 51.95 | 0.83 | 11 | 150.07 | 47.83 | 7 | 9 | 25.24 | 18742.03 | 91.97 | 488.95 | 56.78 | 38.14 | 4760.2 | 0.67 | 0.73 | 2.62 | 0.28 | 2 | 10
7 | 70 | CONCLUIDO | 8.3641 | 11.96 | 9.47 | 63.12 | 0.94 | 9 | 151.46 | 47.83 | 8 | 7 | 25.63 | 18913.66 | 88.16 | 488.94 | 54.92 | 38.14 | 3841.82 | 0.69 | 0.73 | 2.61 | 0.22 | 2 | 10
8 | 70 | CONCLUIDO | 8.3565 | 11.97 | 9.48 | 63.19 | 1.04 | 9 | 152.85 | 47.83 | 9 | 1 | 26.03 | 19085.83 | 85.32 | 489.04 | 55.04 | 38.14 | 3900.5 | 0.69 | 0.73 | 2.62 | 0.23 | 2 | 10
9 | 70 | CONCLUIDO | 8.399 | 11.91 | 9.45 | 70.85 | 1.15 | 8 | 154.25 | 47.83 | 10 | 0 | 26.43 | 19258.55 | 85.71 | 489.06 | 53.96 | 38.14 | 3368.29 | 0.71 | 0.73 | 2.62 | 0.2 | 2 | 10
0 | 90 | CONCLUIDO | 5.0644 | 19.75 | 12.92 | 6.25 | 0.1 | 124 | 176.73 | 52.44 | 1 | 122 | 33.29 | 22031.19 | 169.63 | 489.65 | 167.12 | 38.14 | 59365.73 | 0.23 | 0.54 | 2.81 | 3.66 | 2 | 10
1 | 90 | CONCLUIDO | 6.698 | 14.93 | 10.7 | 12.58 | 0.2 | 51 | 178.21 | 52.44 | 2 | 49 | 33.77 | 22213.89 | 138.62 | 489.24 | 95.03 | 38.14 | 23686.14 | 0.4 | 0.65 | 2.68 | 1.44 | 2 | 10
2 | 90 | CONCLUIDO | 7.2965 | 13.71 | 10.15 | 19.03 | 0.3 | 32 | 179.7 | 52.44 | 3 | 30 | 34.26 | 22397.24 | 129.42 | 489.07 | 76.94 | 38.14 | 14737.77 | 0.5 | 0.68 | 2.65 | 0.9 | 2 | 10
3 | 90 | CONCLUIDO | 7.5836 | 13.19 | 9.91 | 24.78 | 0.39 | 24 | 181.19 | 52.44 | 4 | 22 | 34.75 | 22581.25 | 124.78 | 489.15 | 69.26 | 38.14 | 10935.48 | 0.55 | 0.7 | 2.64 | 0.66 | 2 | 10
4 | 90 | CONCLUIDO | 7.7745 | 12.86 | 9.77 | 30.84 | 0.49 | 19 | 182.69 | 52.44 | 5 | 17 | 35.25 | 22766.06 | 120.55 | 489.01 | 64.62 | 38.14 | 8639.5 | 0.59 | 0.71 | 2.63 | 0.52 | 2 | 10
5 | 90 | CONCLUIDO | 7.9402 | 12.59 | 9.64 | 38.56 | 0.58 | 15 | 184.19 | 52.44 | 6 | 13 | 35.75 | 22951.43 | 116.78 | 488.94 | 60.49 | 38.14 | 6598.75 | 0.63 | 0.72 | 2.62 | 0.39 | 2 | 10
6 | 90 | CONCLUIDO | 8.0146 | 12.48 | 9.59 | 44.28 | 0.67 | 13 | 185.7 | 52.44 | 7 | 11 | 36.26 | 23137.49 | 114.35 | 489 | 59.02 | 38.14 | 5870.22 | 0.65 | 0.72 | 2.62 | 0.35 | 2 | 10
7 | 90 | CONCLUIDO | 8.1068 | 12.34 | 9.52 | 51.95 | 0.76 | 11 | 187.22 | 52.44 | 8 | 9 | 36.78 | 23324.24 | 111.12 | 488.95 | 56.68 | 38.14 | 4710.77 | 0.67 | 0.73 | 2.62 | 0.28 | 2 | 10
8 | 90 | CONCLUIDO | 8.143 | 12.28 | 9.5 | 57.03 | 0.85 | 10 | 188.74 | 52.44 | 9 | 8 | 37.3 | 23511.69 | 108.87 | 489.1 | 56.02 | 38.14 | 4387.19 | 0.68 | 0.73 | 2.62 | 0.26 | 2 | 10
9 | 90 | CONCLUIDO | 8.1788 | 12.23 | 9.49 | 63.24 | 0.93 | 9 | 190.26 | 52.44 | 10 | 7 | 37.82 | 23699.85 | 106.35 | 489.04 | 55.49 | 38.14 | 4124.85 | 0.69 | 0.73 | 2.62 | 0.24 | 2 | 10
10 | 90 | CONCLUIDO | 8.2363 | 12.14 | 9.44 | 70.77 | 1.02 | 8 | 191.79 | 52.44 | 11 | 6 | 38.35 | 23888.73 | 103.31 | 488.95 | 53.92 | 38.14 | 3346.06 | 0.71 | 0.73 | 2.61 | 0.19 | 2 | 10
11 | 90 | CONCLUIDO | 8.2622 | 12.1 | 9.43 | 80.86 | 1.1 | 7 | 193.33 | 52.44 | 12 | 5 | 38.89 | 24078.33 | 100.18 | 488.95 | 53.85 | 38.14 | 3318.76 | 0.71 | 0.73 | 2.61 | 0.19 | 2 | 10
12 | 90 | CONCLUIDO | 8.2666 | 12.1 | 9.43 | 80.81 | 1.18 | 7 | 194.88 | 52.44 | 13 | 3 | 39.43 | 24268.67 | 99.84 | 488.98 | 53.52 | 38.14 | 3152.23 | 0.71 | 0.73 | 2.61 | 0.18 | 2 | 10
13 | 90 | CONCLUIDO | 8.2626 | 12.1 | 9.43 | 80.86 | 1.27 | 7 | 196.42 | 52.44 | 14 | 0 | 39.98 | 24459.75 | 99.96 | 488.98 | 53.61 | 38.14 | 3199.43 | 0.71 | 0.73 | 2.62 | 0.19 | 2 | 10
0 | 10 | CONCLUIDO | 7.7498 | 12.9 | 10.7 | 12.84 | 0.64 | 50 | 26.11 | 12.1 | 1 | 0 | 3.01 | 3454.41 | 30.99 | 489.44 | 93.05 | 38.14 | 22703.56 | 0.41 | 0.65 | 2.74 | 1.45 | 2 | 10
0 | 45 | CONCLUIDO | 6.7063 | 14.91 | 11.4 | 9.25 | 0.18 | 74 | 98.71 | 39.72 | 1 | 72 | 12.99 | 12407.75 | 100.4 | 489.12 | 117.82 | 38.14 | 34964.9 | 0.32 | 0.61 | 2.73 | 2.15 | 2 | 10
1 | 45 | CONCLUIDO | 7.8195 | 12.79 | 10.14 | 19.02 | 0.35 | 32 | 99.95 | 39.72 | 2 | 30 | 13.24 | 12561.45 | 85.17 | 489.16 | 76.72 | 38.14 | 14628.34 | 0.5 | 0.68 | 2.65 | 0.89 | 2 | 10
2 | 45 | CONCLUIDO | 8.2092 | 12.18 | 9.78 | 29.35 | 0.52 | 20 | 101.2 | 39.72 | 3 | 18 | 13.49 | 12715.54 | 78.23 | 489.06 | 65.07 | 38.14 | 8861.18 | 0.59 | 0.71 | 2.63 | 0.53 | 2 | 10
3 | 45 | CONCLUIDO | 8.4138 | 11.89 | 9.61 | 41.18 | 0.69 | 14 | 102.45 | 39.72 | 4 | 12 | 13.74 | 12870.03 | 71.67 | 488.94 | 59.61 | 38.14 | 6161.08 | 0.64 | 0.72 | 2.62 | 0.36 | 2 | 10
4 | 45 | CONCLUIDO | 8.4616 | 11.82 | 9.58 | 47.92 | 0.85 | 12 | 103.71 | 39.72 | 5 | 1 | 14 | 13024.91 | 69.73 | 489.03 | 58.31 | 38.14 | 5524.09 | 0.65 | 0.72 | 2.63 | 0.34 | 2 | 10
5 | 45 | CONCLUIDO | 8.4612 | 11.82 | 9.58 | 47.92 | 1.01 | 12 | 104.97 | 39.72 | 6 | 0 | 14.25 | 13180.19 | 70.48 | 489.15 | 58.3 | 38.14 | 5517.72 | 0.65 | 0.72 | 2.63 | 0.34 | 2 | 10
0 | 60 | CONCLUIDO | 6.1353 | 16.3 | 11.87 | 7.91 | 0.14 | 90 | 124.63 | 45 | 1 | 88 | 18.64 | 15605.44 | 123.26 | 489.33 | 132.82 | 38.14 | 42386.01 | 0.29 | 0.58 | 2.75 | 2.61 | 2 | 10
1 | 60 | CONCLUIDO | 7.4297 | 13.46 | 10.33 | 15.89 | 0.28 | 39 | 125.95 | 45 | 2 | 37 | 18.95 | 15767.7 | 104.28 | 488.99 | 82.84 | 38.14 | 17651.41 | 0.46 | 0.67 | 2.67 | 1.08 | 2 | 10
2 | 60 | CONCLUIDO | 7.8747 | 12.7 | 9.93 | 23.83 | 0.42 | 25 | 127.27 | 45 | 3 | 23 | 19.27 | 15930.42 | 97.23 | 489.1 | 69.71 | 38.14 | 11158.41 | 0.55 | 0.7 | 2.64 | 0.68 | 2 | 10
3 | 60 | CONCLUIDO | 8.1134 | 12.33 | 9.73 | 32.44 | 0.55 | 18 | 128.59 | 45 | 4 | 16 | 19.59 | 16093.6 | 92.05 | 488.96 | 63.67 | 38.14 | 8171.72 | 0.6 | 0.71 | 2.62 | 0.48 | 2 | 10
4 | 60 | CONCLUIDO | 8.2539 | 12.12 | 9.63 | 41.25 | 0.68 | 14 | 129.92 | 45 | 5 | 12 | 19.92 | 16257.24 | 87.72 | 489.01 | 59.96 | 38.14 | 6337.51 | 0.64 | 0.72 | 2.62 | 0.38 | 2 | 10
5 | 60 | CONCLUIDO | 8.3756 | 11.94 | 9.53 | 51.96 | 0.81 | 11 | 131.25 | 45 | 6 | 9 | 20.25 | 16421.36 | 83.22 | 489.01 | 56.8 | 38.14 | 4769.5 | 0.67 | 0.73 | 2.62 | 0.28 | 2 | 10
6 | 60 | CONCLUIDO | 8.4 | 11.9 | 9.52 | 57.1 | 0.93 | 10 | 132.58 | 45 | 7 | 4 | 20.59 | 16585.95 | 79.55 | 488.96 | 56.36 | 38.14 | 4557.47 | 0.68 | 0.73 | 2.62 | 0.27 | 2 | 10
7 | 60 | CONCLUIDO | 8.3979 | 11.91 | 9.52 | 57.12 | 1.06 | 10 | 133.92 | 45 | 8 | 0 | 20.93 | 16751.02 | 79.99 | 489.14 | 56.23 | 38.14 | 4492.17 | 0.68 | 0.73 | 2.63 | 0.27 | 2 | 10
0 | 80 | CONCLUIDO | 5.4192 | 18.45 | 12.52 | 6.71 | 0.11 | 112 | 159.12 | 50.28 | 1 | 110 | 27.84 | 19859.16 | 153.43 | 489.52 | 154.59 | 38.14 | 53163.84 | 0.25 | 0.55 | 2.77 | 3.26 | 2 | 10
1 | 80 | CONCLUIDO | 6.9428 | 14.4 | 10.56 | 13.49 | 0.22 | 47 | 160.54 | 50.28 | 2 | 45 | 28.26 | 20034.4 | 127.22 | 488.99 | 90.5 | 38.14 | 21443.02 | 0.42 | 0.66 | 2.68 | 1.31 | 2 | 10
2 | 80 | CONCLUIDO | 7.478 | 13.37 | 10.08 | 20.16 | 0.33 | 30 | 161.97 | 50.28 | 3 | 28 | 28.69 | 20210.21 | 119.22 | 489.05 | 74.76 | 38.14 | 13654.74 | 0.51 | 0.69 | 2.65 | 0.83 | 2 | 10
3 | 80 | CONCLUIDO | 7.7585 | 12.89 | 9.86 | 26.88 | 0.43 | 22 | 163.4 | 50.28 | 4 | 20 | 29.12 | 20386.62 | 114.22 | 489 | 67.45 | 38.14 | 10044.25 | 0.57 | 0.7 | 2.64 | 0.61 | 2 | 10
4 | 80 | CONCLUIDO | 7.957 | 12.57 | 9.7 | 34.22 | 0.54 | 17 | 164.83 | 50.28 | 5 | 15 | 29.55 | 20563.61 | 110.13 | 488.98 | 62.36 | 38.14 | 7522.2 | 0.61 | 0.71 | 2.62 | 0.45 | 2 | 10
5 | 80 | CONCLUIDO | 8.0631 | 12.4 | 9.63 | 41.26 | 0.64 | 14 | 166.27 | 50.28 | 6 | 12 | 29.99 | 20741.2 | 106.73 | 489.01 | 60.11 | 38.14 | 6411.1 | 0.63 | 0.72 | 2.62 | 0.38 | 2 | 10
6 | 80 | CONCLUIDO | 8.159 | 12.26 | 9.55 | 47.73 | 0.74 | 12 | 167.72 | 50.28 | 7 | 10 | 30.44 | 20919.39 | 103.07 | 488.95 | 57.36 | 38.14 | 5049.44 | 0.66 | 0.73 | 2.62 | 0.3 | 2 | 10
7 | 80 | CONCLUIDO | 8.2374 | 12.14 | 9.49 | 56.96 | 0.84 | 10 | 169.17 | 50.28 | 8 | 8 | 30.89 | 21098.19 | 99.93 | 489.04 | 55.62 | 38.14 | 4185.39 | 0.69 | 0.73 | 2.62 | 0.24 | 2 | 10
8 | 80 | CONCLUIDO | 8.2755 | 12.08 | 9.47 | 63.13 | 0.94 | 9 | 170.62 | 50.28 | 9 | 7 | 31.34 | 21277.6 | 97.2 | 489 | 54.85 | 38.14 | 3809.01 | 0.7 | 0.73 | 2.62 | 0.22 | 2 | 10
9 | 80 | CONCLUIDO | 8.3189 | 12.02 | 9.44 | 70.79 | 1.03 | 8 | 172.08 | 50.28 | 10 | 6 | 31.8 | 21457.64 | 93.81 | 488.95 | 53.97 | 38.14 | 3370.51 | 0.71 | 0.73 | 2.61 | 0.19 | 2 | 10
10 | 80 | CONCLUIDO | 8.3062 | 12.04 | 9.46 | 70.93 | 1.12 | 8 | 173.55 | 50.28 | 11 | 3 | 32.27 | 21638.31 | 92.57 | 488.95 | 54.43 | 38.14 | 3601.69 | 0.7 | 0.73 | 2.62 | 0.21 | 2 | 10
11 | 80 | CONCLUIDO | 8.3047 | 12.04 | 9.46 | 70.94 | 1.22 | 8 | 175.02 | 50.28 | 12 | 0 | 32.74 | 21819.6 | 93.02 | 488.98 | 54.34 | 38.14 | 3559 | 0.7 | 0.73 | 2.62 | 0.21 | 2 | 10
0 | 35 | CONCLUIDO | 7.174 | 13.94 | 11 | 10.82 | 0.22 | 61 | 80.84 | 35.1 | 1 | 59 | 9.74 | 10204.21 | 83.33 | 489.35 | 104.79 | 38.14 | 28516.09 | 0.36 | 0.63 | 2.69 | 1.75 | 2 | 10
1 | 35 | CONCLUIDO | 8.0861 | 12.37 | 10.01 | 22.24 | 0.43 | 27 | 82.04 | 35.1 | 2 | 25 | 9.94 | 10352.53 | 70.72 | 489 | 72.43 | 38.14 | 12506.9 | 0.53 | 0.69 | 2.65 | 0.76 | 2 | 10
2 | 35 | CONCLUIDO | 8.4016 | 11.9 | 9.72 | 34.3 | 0.63 | 17 | 83.25 | 35.1 | 3 | 12 | 10.15 | 10501.19 | 62.44 | 489.02 | 62.87 | 38.14 | 7777.74 | 0.61 | 0.71 | 2.63 | 0.47 | 2 | 10
3 | 35 | CONCLUIDO | 8.4698 | 11.81 | 9.66 | 38.63 | 0.83 | 15 | 84.46 | 35.1 | 4 | 0 | 10.36 | 10650.22 | 62.03 | 489.15 | 60.57 | 38.14 | 6638.81 | 0.63 | 0.72 | 2.64 | 0.41 | 2 | 10
0 | 50 | CONCLUIDO | 6.5274 | 15.32 | 11.53 | 8.76 | 0.16 | 79 | 107.41 | 41.65 | 1 | 77 | 14.77 | 13481.73 | 107.86 | 489.26 | 122.21 | 38.14 | 37135.81 | 0.31 | 0.6 | 2.72 | 2.28 | 2 | 10
1 | 50 | CONCLUIDO | 7.6933 | 13 | 10.21 | 18.01 | 0.32 | 34 | 108.68 | 41.65 | 2 | 32 | 15.03 | 13638.32 | 91.96 | 488.98 | 79.06 | 38.14 | 15784.91 | 0.48 | 0.68 | 2.65 | 0.96 | 2 | 10
2 | 50 | CONCLUIDO | 8.0921 | 12.36 | 9.83 | 26.82 | 0.48 | 22 | 109.96 | 41.65 | 3 | 20 | 15.31 | 13795.21 | 84.83 | 489.04 | 66.81 | 38.14 | 9720.59 | 0.57 | 0.7 | 2.63 | 0.58 | 2 | 10
3 | 50 | CONCLUIDO | 8.289 | 12.06 | 9.67 | 36.27 | 0.63 | 16 | 111.23 | 41.65 | 4 | 14 | 15.58 | 13952.52 | 79.2 | 488.97 | 61.64 | 38.14 | 7165.42 | 0.62 | 0.72 | 2.62 | 0.42 | 2 | 10
4 | 50 | CONCLUIDO | 8.4402 | 11.85 | 9.55 | 47.73 | 0.78 | 12 | 112.51 | 41.65 | 5 | 8 | 15.86 | 14110.24 | 73.53 | 489.04 | 57.25 | 38.14 | 4992.96 | 0.67 | 0.73 | 2.62 | 0.3 | 2 | 10
5 | 50 | CONCLUIDO | 8.4688 | 11.81 | 9.53 | 51.97 | 0.93 | 11 | 113.79 | 41.65 | 6 | 0 | 16.14 | 14268.39 | 73.05 | 488.99 | 56.54 | 38.14 | 4641.72 | 0.67 | 0.73 | 2.62 | 0.28 | 2 | 10
0 | 25 | CONCLUIDO | 7.6851 | 13.01 | 10.56 | 13.49 | 0.28 | 47 | 61.76 | 28.92 | 1 | 45 | 6.84 | 7851.41 | 63.86 | 489.03 | 90.45 | 38.14 | 21417.57 | 0.42 | 0.66 | 2.68 | 1.31 | 2 | 10
1 | 25 | CONCLUIDO | 8.3992 | 11.91 | 9.82 | 28.05 | 0.55 | 21 | 62.92 | 28.92 | 2 | 6 | 7 | 7994.37 | 52.77 | 489.17 | 65.59 | 38.14 | 9116.39 | 0.58 | 0.71 | 2.65 | 0.57 | 2 | 10
2 | 25 | CONCLUIDO | 8.3971 | 11.91 | 9.82 | 28.06 | 0.81 | 21 | 64.08 | 28.92 | 3 | 0 | 7.16 | 8137.65 | 53.57 | 489.02 | 65.76 | 38.14 | 9200.18 | 0.58 | 0.71 | 2.65 | 0.57 | 2 | 10
0 | 85 | CONCLUIDO | 5.2361 | 19.1 | 12.73 | 6.47 | 0.11 | 118 | 167.88 | 51.39 | 1 | 116 | 30.49 | 20939.59 | 161.63 | 489.44 | 160.98 | 38.14 | 56327.82 | 0.24 | 0.54 | 2.8 | 3.47 | 2 | 10
1 | 85 | CONCLUIDO | 6.8153 | 14.67 | 10.64 | 13.03 | 0.21 | 49 | 169.33 | 51.39 | 2 | 47 | 30.94 | 21118.46 | 133 | 489.07 | 92.93 | 38.14 | 22646.55 | 0.41 | 0.65 | 2.68 | 1.39 | 2 | 10
2 | 85 | CONCLUIDO | 7.391 | 13.53 | 10.11 | 19.56 | 0.31 | 31 | 170.79 | 51.39 | 3 | 29 | 31.4 | 21297.94 | 124.24 | 489.01 | 75.84 | 38.14 | 14190.59 | 0.5 | 0.69 | 2.65 | 0.86 | 2 | 10
3 | 85 | CONCLUIDO | 7.6771 | 13.03 | 9.87 | 25.76 | 0.41 | 23 | 172.25 | 51.39 | 4 | 21 | 31.86 | 21478.05 | 119.23 | 488.99 | 68.12 | 38.14 | 10369.96 | 0.56 | 0.7 | 2.64 | 0.63 | 2 | 10
4 | 85 | CONCLUIDO | 7.858 | 12.73 | 9.74 | 32.48 | 0.51 | 18 | 173.71 | 51.39 | 5 | 16 | 32.32 | 21658.78 | 115.64 | 489.06 | 63.76 | 38.14 | 8216.74 | 0.6 | 0.71 | 2.63 | 0.49 | 2 | 10
5 | 85 | CONCLUIDO | 7.9858 | 12.52 | 9.64 | 38.57 | 0.61 | 15 | 175.18 | 51.39 | 6 | 13 | 32.79 | 21840.16 | 111.93 | 489.03 | 60.63 | 38.14 | 6669.44 | 0.63 | 0.72 | 2.62 | 0.39 | 2 | 10
6 | 85 | CONCLUIDO | 8.0571 | 12.41 | 9.6 | 44.3 | 0.7 | 13 | 176.66 | 51.39 | 7 | 11 | 33.27 | 22022.17 | 109.73 | 488.95 | 59.06 | 38.14 | 5890.1 | 0.65 | 0.72 | 2.62 | 0.35 | 2 | 10
7 | 85 | CONCLUIDO | 8.1398 | 12.29 | 9.54 | 52.04 | 0.8 | 11 | 178.14 | 51.39 | 8 | 9 | 33.75 | 22204.83 | 106.63 | 489.01 | 57.24 | 38.14 | 4991.44 | 0.67 | 0.73 | 2.62 | 0.29 | 2 | 10
8 | 85 | CONCLUIDO | 8.1837 | 12.22 | 9.51 | 57.05 | 0.89 | 10 | 179.63 | 51.39 | 9 | 8 | 34.24 | 22388.15 | 103.65 | 488.96 | 56.23 | 38.14 | 4492.82 | 0.68 | 0.73 | 2.62 | 0.26 | 2 | 10
9 | 85 | CONCLUIDO | 8.2218 | 12.16 | 9.49 | 63.24 | 0.98 | 9 | 181.12 | 51.39 | 10 | 7 | 34.73 | 22572.13 | 100.09 | 488.95 | 55.32 | 38.14 | 4042.28 | 0.69 | 0.73 | 2.62 | 0.24 | 2 | 10
10 | 85 | CONCLUIDO | 8.2721 | 12.09 | 9.45 | 70.84 | 1.07 | 8 | 182.62 | 51.39 | 11 | 5 | 35.22 | 22756.91 | 97.34 | 488.95 | 54.07 | 38.14 | 3422.13 | 0.71 | 0.73 | 2.61 | 0.2 | 2 | 10
11 | 85 | CONCLUIDO | 8.3058 | 12.04 | 9.43 | 80.83 | 1.16 | 7 | 184.12 | 51.39 | 12 | 2 | 35.73 | 22942.24 | 95.65 | 489.02 | 53.44 | 38.14 | 3113.87 | 0.71 | 0.73 | 2.62 | 0.18 | 2 | 10
12 | 85 | CONCLUIDO | 8.3066 | 12.04 | 9.43 | 80.82 | 1.24 | 7 | 185.63 | 51.39 | 13 | 0 | 36.24 | 23128.27 | 96.41 | 489.02 | 53.48 | 38.14 | 3130.54 | 0.71 | 0.73 | 2.62 | 0.18 | 2 | 10
0 | 20 | CONCLUIDO | 7.9558 | 12.57 | 10.35 | 15.92 | 0.34 | 39 | 51.33 | 24.83 | 1 | 37 | 5.51 | 6564.78 | 52.46 | 488.99 | 83.24 | 38.14 | 17854.35 | 0.46 | 0.67 | 2.67 | 1.1 | 2 | 10
1 | 20 | CONCLUIDO | 8.2986 | 12.05 | 9.98 | 23.04 | 0.66 | 26 | 52.47 | 24.83 | 2 | 0 | 5.64 | 6705.1 | 47.84 | 489.09 | 70.81 | 38.14 | 11703.49 | 0.54 | 0.69 | 2.67 | 0.74 | 2 | 10
0 | 65 | CONCLUIDO | 5.9435 | 16.82 | 12.03 | 7.52 | 0.13 | 96 | 133.21 | 46.47 | 1 | 94 | 20.75 | 16663.42 | 130.83 | 489.33 | 138.53 | 38.14 | 45209.97 | 0.28 | 0.58 | 2.75 | 2.78 | 2 | 10
1 | 65 | CONCLUIDO | 7.2863 | 13.72 | 10.43 | 15.26 | 0.26 | 41 | 134.55 | 46.47 | 2 | 39 | 21.09 | 16828.84 | 110.72 | 489.01 | 85.96 | 38.14 | 19202.73 | 0.44 | 0.66 | 2.67 | 1.18 | 2 | 10
2 | 65 | CONCLUIDO | 7.7739 | 12.86 | 9.98 | 23.02 | 0.39 | 26 | 135.9 | 46.47 | 3 | 24 | 21.43 | 16994.64 | 103.16 | 489.07 | 71.39 | 38.14 | 11992.08 | 0.53 | 0.69 | 2.64 | 0.73 | 2 | 10
3 | 65 | CONCLUIDO | 8.0212 | 12.47 | 9.77 | 30.85 | 0.52 | 19 | 137.25 | 46.47 | 4 | 17 | 21.78 | 17160.92 | 98.05 | 488.94 | 64.85 | 38.14 | 8755.22 | 0.59 | 0.71 | 2.63 | 0.52 | 2 | 10
4 | 65 | CONCLUIDO | 8.1774 | 12.23 | 9.64 | 38.56 | 0.64 | 15 | 138.6 | 46.47 | 5 | 13 | 22.13 | 17327.69 | 93.43 | 488.98 | 60.68 | 38.14 | 6691.47 | 0.63 | 0.72 | 2.62 | 0.39 | 2 | 10
5 | 65 | CONCLUIDO | 8.2902 | 12.06 | 9.56 | 47.78 | 0.76 | 12 | 139.95 | 46.47 | 6 | 10 | 22.49 | 17494.97 | 89.16 | 488.97 | 57.72 | 38.14 | 5227.53 | 0.66 | 0.72 | 2.62 | 0.31 | 2 | 10
6 | 65 | CONCLUIDO | 8.3659 | 11.95 | 9.5 | 57.01 | 0.88 | 10 | 141.31 | 46.47 | 7 | 8 | 22.85 | 17662.75 | 85.39 | 488.98 | 56.04 | 38.14 | 4394.74 | 0.68 | 0.73 | 2.61 | 0.25 | 2 | 10
7 | 65 | CONCLUIDO | 8.401 | 11.9 | 9.48 | 63.19 | 0.99 | 9 | 142.68 | 46.47 | 8 | 3 | 23.21 | 17831.04 | 83.26 | 488.94 | 55.05 | 38.14 | 3906.48 | 0.69 | 0.73 | 2.62 | 0.23 | 2 | 10
8 | 65 | CONCLUIDO | 8.3934 | 11.91 | 9.49 | 63.26 | 1.11 | 9 | 144.05 | 46.47 | 9 | 0 | 23.58 | 17999.83 | 83.56 | 488.97 | 55.32 | 38.14 | 4040.53 | 0.69 | 0.73 | 2.62 | 0.24 | 2 | 10
0 | 75 | CONCLUIDO | 5.5752 | 17.94 | 12.39 | 6.95 | 0.12 | 107 | 150.44 | 49.1 | 1 | 105 | 25.34 | 18787.76 | 146.31 | 489.21 | 150.28 | 38.14 | 51034.31 | 0.25 | 0.56 | 2.77 | 3.14 | 2 | 10
1 | 75 | CONCLUIDO | 7.057 | 14.17 | 10.52 | 14.03 | 0.23 | 45 | 151.83 | 49.1 | 2 | 43 | 25.73 | 18959.54 | 121.9 | 489.14 | 88.78 | 38.14 | 20592.13 | 0.43 | 0.66 | 2.68 | 1.27 | 2 | 10
2 | 75 | CONCLUIDO | 7.5745 | 13.2 | 10.04 | 20.77 | 0.35 | 29 | 153.23 | 49.1 | 3 | 27 | 26.13 | 19131.85 | 113.75 | 489 | 73.34 | 38.14 | 12950.71 | 0.52 | 0.69 | 2.65 | 0.79 | 2 | 10
3 | 75 | CONCLUIDO | 7.8532 | 12.73 | 9.82 | 28.04 | 0.46 | 21 | 154.63 | 49.1 | 4 | 19 | 26.53 | 19304.72 | 109.04 | 488.95 | 66.28 | 38.14 | 9462.91 | 0.58 | 0.71 | 2.63 | 0.57 | 2 | 10
4 | 75 | CONCLUIDO | 8.0418 | 12.44 | 9.67 | 36.26 | 0.57 | 16 | 156.03 | 49.1 | 5 | 14 | 26.94 | 19478.15 | 104.31 | 488.94 | 61.56 | 38.14 | 7127.35 | 0.62 | 0.72 | 2.62 | 0.42 | 2 | 10
5 | 75 | CONCLUIDO | 8.1054 | 12.34 | 9.63 | 41.29 | 0.67 | 14 | 157.44 | 49.1 | 6 | 12 | 27.35 | 19652.13 | 101.24 | 488.95 | 60.32 | 38.14 | 6516.2 | 0.63 | 0.72 | 2.62 | 0.39 | 2 | 10
6 | 75 | CONCLUIDO | 8.2382 | 12.14 | 9.53 | 51.96 | 0.78 | 11 | 158.86 | 49.1 | 7 | 9 | 27.77 | 19826.68 | 97.4 | 488.95 | 56.65 | 38.14 | 4695.54 | 0.67 | 0.73 | 2.62 | 0.28 | 2 | 10
7 | 75 | CONCLUIDO | 8.2698 | 12.09 | 9.51 | 57.06 | 0.88 | 10 | 160.28 | 49.1 | 8 | 8 | 28.19 | 20001.93 | 94.61 | 489.02 | 56.34 | 38.14 | 4549.36 | 0.68 | 0.73 | 2.61 | 0.26 | 2 | 10
8 | 75 | CONCLUIDO | 8.312 | 12.03 | 9.48 | 63.2 | 0.99 | 9 | 161.71 | 49.1 | 9 | 6 | 28.61 | 20177.64 | 90.84 | 488.98 | 55.29 | 38.14 | 4024.78 | 0.69 | 0.73 | 2.61 | 0.23 | 2 | 10
9 | 75 | CONCLUIDO | 8.3571 | 11.97 | 9.45 | 70.84 | 1.09 | 8 | 163.13 | 49.1 | 10 | 1 | 29.04 | 20353.94 | 89.13 | 488.95 | 53.95 | 38.14 | 3361.72 | 0.71 | 0.73 | 2.62 | 0.2 | 2 | 10
10 | 75 | CONCLUIDO | 8.3597 | 11.96 | 9.44 | 70.81 | 1.18 | 8 | 164.57 | 49.1 | 11 | 0 | 29.47 | 20530.82 | 89.72 | 489 | 53.84 | 38.14 | 3304.52 | 0.71 | 0.73 | 2.62 | 0.19 | 2 | 10
0 | 95 | CONCLUIDO | 4.8959 | 20.43 | 13.12 | 6.05 | 0.1 | 130 | 185.69 | 53.44 | 1 | 128 | 36.26 | 23136.14 | 177.97 | 489.5 | 173.57 | 38.14 | 62560.71 | 0.22 | 0.53 | 2.82 | 3.86 | 2 | 10
1 | 95 | CONCLUIDO | 6.5747 | 15.21 | 10.77 | 12.19 | 0.19 | 53 | 187.21 | 53.44 | 2 | 51 | 36.77 | 23322.88 | 144.33 | 489.09 | 97.02 | 38.14 | 24674.04 | 0.39 | 0.64 | 2.69 | 1.52 | 2 | 10
2 | 95 | CONCLUIDO | 7.1843 | 13.92 | 10.19 | 17.97 | 0.28 | 34 | 188.73 | 53.44 | 3 | 32 | 37.29 | 23510.33 | 134.58 | 489 | 78.5 | 38.14 | 15507.37 | 0.49 | 0.68 | 2.65 | 0.94 | 2 | 10
3 | 95 | CONCLUIDO | 7.5038 | 13.33 | 9.93 | 23.83 | 0.37 | 25 | 190.25 | 53.44 | 4 | 23 | 37.82 | 23698.48 | 129.42 | 488.98 | 69.65 | 38.14 | 11125.61 | 0.55 | 0.7 | 2.64 | 0.68 | 2 | 10
4 | 95 | CONCLUIDO | 7.7283 | 12.94 | 9.76 | 30.83 | 0.46 | 19 | 191.78 | 53.44 | 5 | 17 | 38.35 | 23887.36 | 125.35 | 489.08 | 64.52 | 38.14 | 8590.01 | 0.59 | 0.71 | 2.63 | 0.51 | 2 | 10
5 | 95 | CONCLUIDO | 7.8447 | 12.75 | 9.68 | 36.31 | 0.55 | 16 | 193.32 | 53.44 | 6 | 14 | 38.89 | 24076.95 | 122.43 | 489.01 | 61.93 | 38.14 | 7310.04 | 0.62 | 0.72 | 2.63 | 0.43 | 2 | 10
6 | 95 | CONCLUIDO | 7.9358 | 12.6 | 9.61 | 41.19 | 0.64 | 14 | 194.86 | 53.44 | 7 | 12 | 39.43 | 24267.28 | 119.48 | 488.94 | 59.61 | 38.14 | 6160.45 | 0.64 | 0.72 | 2.62 | 0.36 | 2 | 10
7 | 95 | CONCLUIDO | 8.0184 | 12.47 | 9.56 | 47.78 | 0.72 | 12 | 196.41 | 53.44 | 8 | 10 | 39.98 | 24458.36 | 116.73 | 489.05 | 57.66 | 38.14 | 5197.99 | 0.66 | 0.72 | 2.62 | 0.31 | 2 | 10
8 | 95 | CONCLUIDO | 8.0596 | 12.41 | 9.53 | 51.98 | 0.81 | 11 | 197.97 | 53.44 | 9 | 9 | 40.53 | 24650.18 | 114.04 | 489.01 | 56.96 | 38.14 | 4851.73 | 0.67 | 0.73 | 2.61 | 0.28 | 2 | 10
9 | 95 | CONCLUIDO | 8.1468 | 12.27 | 9.47 | 63.14 | 0.89 | 9 | 199.53 | 53.44 | 10 | 7 | 41.1 | 24842.77 | 111.47 | 488.95 | 55.07 | 38.14 | 3915.79 | 0.69 | 0.73 | 2.61 | 0.22 | 2 | 10
10 | 95 | CONCLUIDO | 8.1418 | 12.28 | 9.48 | 63.19 | 0.97 | 9 | 201.1 | 53.44 | 11 | 7 | 41.66 | 25036.12 | 109.25 | 488.97 | 55.35 | 38.14 | 4054.86 | 0.69 | 0.73 | 2.61 | 0.23 | 2 | 10
11 | 95 | CONCLUIDO | 8.1844 | 12.22 | 9.45 | 70.89 | 1.05 | 8 | 202.67 | 53.44 | 12 | 6 | 42.24 | 25230.25 | 106.94 | 488.94 | 54.31 | 38.14 | 3543.57 | 0.7 | 0.73 | 2.61 | 0.2 | 2 | 10
12 | 95 | CONCLUIDO | 8.225 | 12.16 | 9.43 | 80.82 | 1.13 | 7 | 204.25 | 53.44 | 13 | 5 | 42.82 | 25425.3 | 104.54 | 488.99 | 53.6 | 38.14 | 3189.78 | 0.71 | 0.73 | 2.61 | 0.18 | 2 | 10
13 | 95 | CONCLUIDO | 8.2361 | 12.14 | 9.41 | 80.68 | 1.21 | 7 | 205.84 | 53.44 | 14 | 2 | 43.4 | 25621.03 | 102.01 | 488.94 | 52.94 | 38.14 | 2860.24 | 0.72 | 0.74 | 2.61 | 0.16 | 2 | 10
14 | 95 | CONCLUIDO | 8.231 | 12.15 | 9.42 | 80.74 | 1.28 | 7 | 207.43 | 53.44 | 15 | 0 | 44 | 25817.56 | 101.65 | 489.08 | 53.18 | 38.14 | 2983.08 | 0.72 | 0.74 | 2.62 | 0.17 | 2 | 10
0 | 55 | CONCLUIDO | 6.3132 | 15.84 | 11.72 | 8.28 | 0.15 | 85 | 116.05 | 43.4 | 1 | 83 | 16.65 | 14546.17 | 115.93 | 489.25 | 128.39 | 38.14 | 40195.91 | 0.3 | 0.59 | 2.74 | 2.47 | 2 | 10
1 | 55 | CONCLUIDO | 7.5293 | 13.28 | 10.31 | 16.72 | 0.3 | 37 | 117.34 | 43.4 | 2 | 35 | 16.94 | 14705.49 | 98.82 | 489.18 | 82.07 | 38.14 | 17274.55 | 0.46 | 0.67 | 2.67 | 1.06 | 2 | 10
2 | 55 | CONCLUIDO | 7.9899 | 12.52 | 9.88 | 25.78 | 0.45 | 23 | 118.63 | 43.4 | 3 | 21 | 17.23 | 14865.24 | 91.1 | 489.01 | 68.3 | 38.14 | 10463.16 | 0.56 | 0.7 | 2.64 | 0.63 | 2 | 10
3 | 55 | CONCLUIDO | 8.1941 | 12.2 | 9.71 | 34.28 | 0.59 | 17 | 119.93 | 43.4 | 4 | 15 | 17.53 | 15025.44 | 85.88 | 488.94 | 62.96 | 38.14 | 7821.38 | 0.61 | 0.71 | 2.63 | 0.47 | 2 | 10
4 | 55 | CONCLUIDO | 8.3438 | 11.98 | 9.59 | 44.26 | 0.73 | 13 | 121.23 | 43.4 | 5 | 11 | 17.83 | 15186.08 | 80.99 | 489.07 | 58.79 | 38.14 | 5755.12 | 0.65 | 0.72 | 2.62 | 0.34 | 2 | 10
5 | 55 | CONCLUIDO | 8.4207 | 11.88 | 9.53 | 51.97 | 0.86 | 11 | 122.54 | 43.4 | 6 | 5 | 18.14 | 15347.16 | 76.74 | 488.96 | 56.82 | 38.14 | 4781.55 | 0.67 | 0.73 | 2.62 | 0.28 | 2 | 10
6 | 55 | CONCLUIDO | 8.4533 | 11.83 | 9.51 | 57.04 | 1 | 10 | 123.85 | 43.4 | 7 | 0 | 18.45 | 15508.69 | 76.11 | 489.06 | 55.74 | 38.14 | 4247.73 | 0.68 | 0.73 | 2.63 | 0.26 | 2 | 10

## gráficos
Selecione o eixo X:
Selecione o eixo Y:
Selecione o eixo Z:
Eixo X | Eixo Y | Eixo Z
0 | 0 | 0
0 | 0 | 0
0 | 0 | 0
0 | 0 | 0
0 | 0 | 0
0 | 0 | 0
0 | 0 | 0
0 | 0 | 0
0 | 0 | 0
0 | 0 | 0
0 | 0 | 0
0 | 0 | 0
0 | 0 | 0
0 | 0 | 0
0 | 0 | 0
0 | 0 | 0
0 | 0 | 0
0 | 0 | 0
0 | 0 | 0
0 | 0 | 0
0 | 0 | 0
0 | 0 | 0
0 | 0 | 0
0 | 0 | 0
0 | 0 | 0
0 | 0 | 0
0 | 0 | 0
0 | 0 | 0
0 | 0 | 0
0 | 0 | 0
0 | 0 | 0
0 | 0 | 0
0 | 0 | 0
0 | 0 | 0
0 | 0 | 0
0 | 0 | 0
0 | 0 | 0
0 | 0 | 0
0 | 0 | 0
0 | 0 | 0
0 | 0 | 0
0 | 0 | 0
0 | 0 | 0
0 | 0 | 0
0 | 0 | 0
0 | 0 | 0
0 | 0 | 0
0 | 0 | 0
0 | 0 | 0
0 | 0 | 0
0 | 0 | 0
0 | 0 | 0
0 | 0 | 0
0 | 0 | 0
0 | 0 | 0
0 | 0 | 0
0 | 0 | 0
0 | 0 | 0
0 | 0 | 0
0 | 0 | 0
0 | 0 | 0
0 | 0 | 0
0 | 0 | 0
0 | 0 | 0
0 | 0 | 0
0 | 0 | 0
0 | 0 | 0
0 | 0 | 0
0 | 0 | 0
0 | 0 | 0
0 | 0 | 0
0 | 0 | 0
0 | 0 | 0
0 | 0 | 0
0 | 0 | 0
0 | 0 | 0
0 | 0 | 0
0 | 0 | 0
0 | 0 | 0
0 | 0 | 0
0 | 0 | 0
0 | 0 | 0
0 | 0 | 0
0 | 0 | 0
0 | 0 | 0
0 | 0 | 0
0 | 0 | 0
0 | 0 | 0
0 | 0 | 0
0 | 0 | 0
0 | 0 | 0
0 | 0 | 0
0 | 0 | 0
0 | 0 | 0
0 | 0 | 0
0 | 0 | 0
0 | 0 | 0
0 | 0 | 0
0 | 0 | 0
0 | 0 | 0
0 | 0 | 0
0 | 0 | 0
0 | 0 | 0
0 | 0 | 0
0 | 0 | 0
0 | 0 | 0
0 | 0 | 0
0 | 0 | 0
0 | 0 | 0
0 | 0 | 0
0 | 0 | 0
0 | 0 | 0
0 | 0 | 0
0 | 0 | 0
0 | 0 | 0
0 | 0 | 0
0 | 0 | 0
0 | 0 | 0
0 | 0 | 0
0 | 0 | 0
0 | 0 | 0
0 | 0 | 0
0 | 0 | 0
0 | 0 | 0
0 | 0 | 0
0 | 0 | 0
0 | 0 | 0
0 | 0 | 0
0 | 0 | 0
0 | 0 | 0
0 | 0 | 0
0 | 0 | 0
0 | 0 | 0
0 | 0 | 0
0 | 0 | 0
0 | 0 | 0
0 | 0 | 0
0 | 0 | 0
0 | 0 | 0
0 | 0 | 0
0 | 0 | 0
0 | 0 | 0
0 | 0 | 0
0 | 0 | 0
0 | 0 | 0
0 | 0 | 0
0 | 0 | 0

## hidden (hidden)
Unnamed: 0
Volume de calda [L]
STATUS
Capacidade operacional [ha/h]
Tempo de missao [h]
Tempo util [h]
Tempo por voo [min]
Autonomia Projetada [h]
N° Voos
MTOW [kg]
Massa Estrutura [kg]
Combustível [kg]
Abastecimentos
Massa gerador
Potência gerador [W]
Combustível consumido [L]
Calda cons [L]
Distância percorrida [km]
Distância Pulverizando [km]
RTL ACUMULADO[m]
EOC [km/km]
EOC [h/h]
Tempo de manobra [h]
Tempo rtl_rtw [h]
V pulv [m/s]
V desloc [m/s]