## RESULTADOS_18
Unnamed: 0 | Volume de calda [L] | STATUS | Capacidade operacional [ha/h] | Tempo de missao [h] | Tempo util [h] | Tempo por voo [min] | Autonomia Projetada [h] | N° Voos | MTOW [kg] | Massa Estrutura [kg] | Combustível [kg] | Abastecimentos | Massa gerador | Potência gerador [W] | Combustível consumido [L] | Calda cons [L] | Distância percorrida [km] | Distância Pulverizando [km] | RTL ACUMULADO[m] | EOC [km/km] | EOC [h/h] | Tempo de manobra [h] | Tempo rtl_rtw [h] | V pulv [m/s] | V desloc [m/s]
0 | 100 | CONCLUIDO | 4.8224 | 20.74 | 13.13 | 6.01 | 0.09 | 131 | 194.77 | 54.38 | 1 | 129 | 39.4 | 24256.19 | 179.76 | 1409.1 | 178.07 | 47.17 | 62675.11 | 0.26 | 0.61 | 2.45 | 3.86 | 2 | 10
1 | 100 | CONCLUIDO | 6.5406 | 15.29 | 10.75 | 12.4 | 0.18 | 52 | 196.32 | 54.38 | 2 | 50 | 39.95 | 24447.22 | 140.6 | 1407.54 | 100.44 | 47.17 | 24253.59 | 0.47 | 0.74 | 2.33 | 1.49 | 2 | 10
2 | 100 | CONCLUIDO | 7.1799 | 13.93 | 10.17 | 19.06 | 0.27 | 32 | 197.88 | 54.38 | 3 | 30 | 40.5 | 24639 | 126.43 | 1407.39 | 81.54 | 47.17 | 14907.46 | 0.58 | 0.78 | 2.3 | 0.91 | 2 | 10
3 | 100 | CONCLUIDO | 7.5567 | 13.23 | 9.86 | 26.89 | 0.36 | 22 | 199.44 | 54.38 | 4 | 20 | 41.06 | 24831.54 | 115.12 | 1407.65 | 71.65 | 47.17 | 10009.43 | 0.66 | 0.81 | 2.27 | 0.6 | 2 | 10
4 | 100 | CONCLUIDO | 7.7466 | 12.91 | 9.73 | 34.35 | 0.44 | 17 | 201.01 | 54.38 | 5 | 8 | 41.63 | 25024.84 | 105.09 | 1407.27 | 67.32 | 47.17 | 7870.98 | 0.7 | 0.82 | 2.27 | 0.47 | 2 | 10
5 | 100 | CONCLUIDO | 7.7838 | 12.85 | 9.71 | 36.41 | 0.53 | 16 | 202.58 | 54.38 | 6 | 0 | 42.2 | 25218.93 | 103.7 | 1407.4 | 66.26 | 47.17 | 7344.39 | 0.71 | 0.82 | 2.28 | 0.45 | 2 | 10

## RESULTADOS_6
Unnamed: 0 | Volume de calda [L] | STATUS | Capacidade operacional [ha/h] | Tempo de missao [h] | Tempo util [h] | Tempo por voo [min] | Autonomia Projetada [h] | N° Voos | MTOW [kg] | Massa Estrutura [kg] | Combustível [kg] | Abastecimentos | Massa gerador | Potência gerador [W] | Combustível consumido [L] | Calda cons [L] | Distância percorrida [km] | Distância Pulverizando [km] | RTL ACUMULADO[m] | EOC [km/km] | EOC [h/h] | Tempo de manobra [h] | Tempo rtl_rtw [h] | V pulv [m/s] | V desloc [m/s]
0 | 40 | CONCLUIDO | 7.1378 | 14.01 | 10.96 | 11.14 | 0.2 | 59 | 89.87 | 37.55 | 1 | 57 | 11.32 | 11317.98 | 80.72 | 1407.51 | 107.42 | 47.17 | 27708.07 | 0.44 | 0.73 | 2.33 | 1.7 | 2 | 10
1 | 40 | CONCLUIDO | 7.7045 | 12.98 | 10.34 | 16.77 | 0.39 | 37 | 91.1 | 37.55 | 2 | 0 | 11.54 | 11468.97 | 69.78 | 1408.13 | 85.72 | 47.17 | 16969.41 | 0.55 | 0.77 | 2.35 | 1.08 | 2 | 10

## RESULTADOS_4
Unnamed: 0 | Volume de calda [L] | STATUS | Capacidade operacional [ha/h] | Tempo de missao [h] | Tempo util [h] | Tempo por voo [min] | Autonomia Projetada [h] | N° Voos | MTOW [kg] | Massa Estrutura [kg] | Combustível [kg] | Abastecimentos | Massa gerador | Potência gerador [W] | Combustível consumido [L] | Calda cons [L] | Distância percorrida [km] | Distância Pulverizando [km] | RTL ACUMULADO[m] | EOC [km/km] | EOC [h/h] | Tempo de manobra [h] | Tempo rtl_rtw [h] | V pulv [m/s] | V desloc [m/s]
0 | 30 | CONCLUIDO | 7.4977 | 13.34 | 10.72 | 12.86 | 0.24 | 50 | 71.52 | 32.27 | 1 | 18 | 8.25 | 9054.6 | 62.88 | 1407.66 | 97.58 | 47.17 | 22835.01 | 0.48 | 0.74 | 2.38 | 1.46 | 2 | 10
1 | 30 | CONCLUIDO | 7.5401 | 13.26 | 10.67 | 13.34 | 0.48 | 48 | 72.7 | 32.27 | 2 | 0 | 8.43 | 9200.25 | 62.84 | 1407.93 | 96.08 | 47.17 | 22095.11 | 0.49 | 0.75 | 2.38 | 1.41 | 2 | 10

## RESULTADOS_1
Unnamed: 0 | Volume de calda [L] | STATUS | Capacidade operacional [ha/h] | Tempo de missao [h] | Tempo util [h] | Tempo por voo [min] | Autonomia Projetada [h] | N° Voos | MTOW [kg] | Massa Estrutura [kg] | Combustível [kg] | Abastecimentos | Massa gerador | Potência gerador [W] | Combustível consumido [L] | Calda cons [L] | Distância percorrida [km] | Distância Pulverizando [km] | RTL ACUMULADO[m] | EOC [km/km] | EOC [h/h] | Tempo de manobra [h] | Tempo rtl_rtw [h] | V pulv [m/s] | V desloc [m/s]
0 | 15 | CONCLUIDO | 6.731 | 14.86 | 12.1 | 7.64 | 0.43 | 95 | 39.78 | 19.54 | 1 | 0 | 4.24 | 5140 | 47.92 | 1408.53 | 140.16 | 47.17 | 43899.09 | 0.34 | 0.66 | 2.53 | 2.84 | 2 | 10

## RESULTADOS_12
Unnamed: 0 | Volume de calda [L] | STATUS | Capacidade operacional [ha/h] | Tempo de missao [h] | Tempo util [h] | Tempo por voo [min] | Autonomia Projetada [h] | N° Voos | MTOW [kg] | Massa Estrutura [kg] | Combustível [kg] | Abastecimentos | Massa gerador | Potência gerador [W] | Combustível consumido [L] | Calda cons [L] | Distância percorrida [km] | Distância Pulverizando [km] | RTL ACUMULADO[m] | EOC [km/km] | EOC [h/h] | Tempo de manobra [h] | Tempo rtl_rtw [h] | V pulv [m/s] | V desloc [m/s]
0 | 70 | CONCLUIDO | 5.8572 | 17.07 | 12.07 | 7.54 | 0.12 | 96 | 141.81 | 47.83 | 1 | 94 | 22.98 | 17723.39 | 131.61 | 1407.97 | 143.54 | 47.17 | 45586.14 | 0.33 | 0.66 | 2.4 | 2.81 | 2 | 10
1 | 70 | CONCLUIDO | 7.3235 | 13.65 | 10.33 | 16.31 | 0.25 | 38 | 143.17 | 47.83 | 2 | 36 | 23.34 | 17891.86 | 103.25 | 1407.76 | 86.5 | 47.17 | 17356.26 | 0.55 | 0.77 | 2.31 | 1.07 | 2 | 10
2 | 70 | CONCLUIDO | 7.8212 | 12.79 | 9.89 | 25.81 | 0.37 | 23 | 144.54 | 47.83 | 3 | 13 | 23.71 | 18060.85 | 87.66 | 1407.26 | 72.21 | 47.17 | 10285.53 | 0.65 | 0.8 | 2.29 | 0.64 | 2 | 10
3 | 70 | CONCLUIDO | 7.8486 | 12.74 | 9.88 | 26.94 | 0.49 | 22 | 145.92 | 47.83 | 4 | 0 | 24.09 | 18230.35 | 86.85 | 1407.41 | 71.35 | 47.17 | 9858.67 | 0.66 | 0.81 | 2.3 | 0.62 | 2 | 10

## RESULTADOS_16
Unnamed: 0 | Volume de calda [L] | STATUS | Capacidade operacional [ha/h] | Tempo de missao [h] | Tempo util [h] | Tempo por voo [min] | Autonomia Projetada [h] | N° Voos | MTOW [kg] | Massa Estrutura [kg] | Combustível [kg] | Abastecimentos | Massa gerador | Potência gerador [W] | Combustível consumido [L] | Calda cons [L] | Distância percorrida [km] | Distância Pulverizando [km] | RTL ACUMULADO[m] | EOC [km/km] | EOC [h/h] | Tempo de manobra [h] | Tempo rtl_rtw [h] | V pulv [m/s] | V desloc [m/s]
0 | 90 | CONCLUIDO | 5.1476 | 19.43 | 12.78 | 6.44 | 0.1 | 119 | 176.73 | 52.44 | 1 | 117 | 33.29 | 22031.19 | 163.46 | 1408.31 | 166.6 | 47.17 | 57001.59 | 0.28 | 0.62 | 2.44 | 3.51 | 2 | 10
1 | 90 | CONCLUIDO | 6.7746 | 14.76 | 10.63 | 13.29 | 0.2 | 48 | 178.21 | 52.44 | 2 | 46 | 33.77 | 22213.89 | 128.9 | 1407.7 | 96.79 | 47.17 | 22449.65 | 0.49 | 0.75 | 2.32 | 1.37 | 2 | 10
2 | 90 | CONCLUIDO | 7.3933 | 13.53 | 10.07 | 20.84 | 0.3 | 29 | 179.7 | 52.44 | 3 | 27 | 34.26 | 22397.24 | 114.32 | 1407.26 | 78.57 | 47.17 | 13435.44 | 0.6 | 0.79 | 2.29 | 0.82 | 2 | 10
3 | 90 | CONCLUIDO | 7.7306 | 12.94 | 9.8 | 29.41 | 0.39 | 20 | 181.19 | 52.44 | 4 | 16 | 34.75 | 22581.25 | 102.6 | 1407.23 | 69.6 | 47.17 | 8994.13 | 0.68 | 0.81 | 2.28 | 0.55 | 2 | 10
4 | 90 | CONCLUIDO | 7.8358 | 12.76 | 9.74 | 34.37 | 0.49 | 17 | 182.69 | 52.44 | 5 | 0 | 35.25 | 22766.06 | 97.86 | 1407.21 | 66.84 | 47.17 | 7631.95 | 0.71 | 0.82 | 2.29 | 0.48 | 2 | 10

## RESULTADOS_0
Unnamed: 0 | Volume de calda [L] | STATUS | Capacidade operacional [ha/h] | Tempo de missao [h] | Tempo util [h] | Tempo por voo [min] | Autonomia Projetada [h] | N° Voos | MTOW [kg] | Massa Estrutura [kg] | Combustível [kg] | Abastecimentos | Massa gerador | Potência gerador [W] | Combustível consumido [L] | Calda cons [L] | Distância percorrida [km] | Distância Pulverizando [km] | RTL ACUMULADO[m] | EOC [km/km] | EOC [h/h] | Tempo de manobra [h] | Tempo rtl_rtw [h] | V pulv [m/s] | V desloc [m/s]
0 | 10 | CONCLUIDO | 5.9783 | 16.73 | 13.5 | 5.71 | 0.64 | 142 | 26.11 | 12.1 | 1 | 0 | 3.01 | 3454.41 | 39.34 | 1409.94 | 183.75 | 47.17 | 65458.84 | 0.26 | 0.59 | 2.66 | 4.24 | 2 | 10

## RESULTADOS_7
Unnamed: 0 | Volume de calda [L] | STATUS | Capacidade operacional [ha/h] | Tempo de missao [h] | Tempo util [h] | Tempo por voo [min] | Autonomia Projetada [h] | N° Voos | MTOW [kg] | Massa Estrutura [kg] | Combustível [kg] | Abastecimentos | Massa gerador | Potência gerador [W] | Combustível consumido [L] | Calda cons [L] | Distância percorrida [km] | Distância Pulverizando [km] | RTL ACUMULADO[m] | EOC [km/km] | EOC [h/h] | Tempo de manobra [h] | Tempo rtl_rtw [h] | V pulv [m/s] | V desloc [m/s]
0 | 45 | CONCLUIDO | 6.8952 | 14.5 | 11.16 | 10.14 | 0.18 | 66 | 98.71 | 39.72 | 1 | 64 | 12.99 | 12407.75 | 90.08 | 1407.66 | 113.71 | 47.17 | 30818.75 | 0.41 | 0.71 | 2.36 | 1.9 | 2 | 10
1 | 45 | CONCLUIDO | 7.7543 | 12.9 | 10.23 | 18.6 | 0.35 | 33 | 99.95 | 39.72 | 2 | 0 | 13.24 | 12561.45 | 72.43 | 1407.96 | 82.06 | 47.17 | 15158.38 | 0.57 | 0.78 | 2.34 | 0.97 | 2 | 10

## RESULTADOS_10
Unnamed: 0 | Volume de calda [L] | STATUS | Capacidade operacional [ha/h] | Tempo de missao [h] | Tempo util [h] | Tempo por voo [min] | Autonomia Projetada [h] | N° Voos | MTOW [kg] | Massa Estrutura [kg] | Combustível [kg] | Abastecimentos | Massa gerador | Potência gerador [W] | Combustível consumido [L] | Calda cons [L] | Distância percorrida [km] | Distância Pulverizando [km] | RTL ACUMULADO[m] | EOC [km/km] | EOC [h/h] | Tempo de manobra [h] | Tempo rtl_rtw [h] | V pulv [m/s] | V desloc [m/s]
0 | 60 | CONCLUIDO | 6.2299 | 16.05 | 11.75 | 8.29 | 0.14 | 85 | 124.63 | 45 | 1 | 83 | 18.64 | 15605.44 | 115.85 | 1408.27 | 133.29 | 47.17 | 40515.32 | 0.35 | 0.68 | 2.37 | 2.48 | 2 | 10
1 | 60 | CONCLUIDO | 7.6041 | 13.15 | 10.18 | 18.5 | 0.28 | 33 | 125.95 | 45 | 2 | 31 | 18.95 | 15767.7 | 88.37 | 1407.33 | 81.97 | 47.17 | 15113.75 | 0.58 | 0.78 | 2.29 | 0.92 | 2 | 10
2 | 60 | CONCLUIDO | 7.8366 | 12.76 | 9.99 | 23.97 | 0.42 | 25 | 127.27 | 45 | 3 | 0 | 19.27 | 15930.42 | 81.87 | 1407.91 | 74.59 | 47.17 | 11467.23 | 0.63 | 0.8 | 2.32 | 0.73 | 2 | 10

## RESULTADOS_14
Unnamed: 0 | Volume de calda [L] | STATUS | Capacidade operacional [ha/h] | Tempo de missao [h] | Tempo util [h] | Tempo por voo [min] | Autonomia Projetada [h] | N° Voos | MTOW [kg] | Massa Estrutura [kg] | Combustível [kg] | Abastecimentos | Massa gerador | Potência gerador [W] | Combustível consumido [L] | Calda cons [L] | Distância percorrida [km] | Distância Pulverizando [km] | RTL ACUMULADO[m] | EOC [km/km] | EOC [h/h] | Tempo de manobra [h] | Tempo rtl_rtw [h] | V pulv [m/s] | V desloc [m/s]
0 | 80 | CONCLUIDO | 5.4829 | 18.24 | 12.43 | 6.91 | 0.11 | 108 | 159.12 | 50.28 | 1 | 106 | 27.84 | 19859.16 | 147.63 | 1408 | 155.47 | 47.17 | 51488.68 | 0.3 | 0.64 | 2.42 | 3.17 | 2 | 10
1 | 80 | CONCLUIDO | 7.0515 | 14.18 | 10.47 | 14.61 | 0.22 | 43 | 160.54 | 50.28 | 2 | 41 | 28.26 | 20034.4 | 116.17 | 1407.7 | 91.56 | 47.17 | 19860.73 | 0.52 | 0.76 | 2.31 | 1.21 | 2 | 10
2 | 80 | CONCLUIDO | 7.601 | 13.16 | 9.99 | 23.06 | 0.33 | 26 | 161.97 | 50.28 | 3 | 24 | 28.69 | 20210.21 | 101.58 | 1407.42 | 76.06 | 47.17 | 12194.26 | 0.62 | 0.8 | 2.28 | 0.74 | 2 | 10
3 | 80 | CONCLUIDO | 7.8498 | 12.74 | 9.8 | 30.96 | 0.43 | 19 | 163.4 | 50.28 | 4 | 3 | 29.12 | 20386.62 | 92.63 | 1407.3 | 69.11 | 47.17 | 8752.68 | 0.68 | 0.81 | 2.29 | 0.54 | 2 | 10
4 | 80 | CONCLUIDO | 7.8491 | 12.74 | 9.8 | 30.96 | 0.54 | 19 | 164.83 | 50.28 | 5 | 0 | 29.55 | 20563.61 | 93.53 | 1407.48 | 69.07 | 47.17 | 8734.78 | 0.68 | 0.81 | 2.29 | 0.55 | 2 | 10

## RESULTADOS_5
Unnamed: 0 | Volume de calda [L] | STATUS | Capacidade operacional [ha/h] | Tempo de missao [h] | Tempo util [h] | Tempo por voo [min] | Autonomia Projetada [h] | N° Voos | MTOW [kg] | Massa Estrutura [kg] | Combustível [kg] | Abastecimentos | Massa gerador | Potência gerador [W] | Combustível consumido [L] | Calda cons [L] | Distância percorrida [km] | Distância Pulverizando [km] | RTL ACUMULADO[m] | EOC [km/km] | EOC [h/h] | Tempo de manobra [h] | Tempo rtl_rtw [h] | V pulv [m/s] | V desloc [m/s]
0 | 35 | CONCLUIDO | 7.3876 | 13.54 | 10.75 | 12.4 | 0.22 | 52 | 80.84 | 35.1 | 1 | 46 | 9.74 | 10204.21 | 70.45 | 1407.76 | 100.26 | 47.17 | 24165.15 | 0.47 | 0.74 | 2.33 | 1.49 | 2 | 10
1 | 35 | CONCLUIDO | 7.6449 | 13.08 | 10.47 | 14.95 | 0.43 | 42 | 82.04 | 35.1 | 2 | 0 | 9.94 | 10352.53 | 66.04 | 1408.17 | 89.66 | 47.17 | 18916.76 | 0.53 | 0.76 | 2.36 | 1.21 | 2 | 10

## RESULTADOS_8
Unnamed: 0 | Volume de calda [L] | STATUS | Capacidade operacional [ha/h] | Tempo de missao [h] | Tempo util [h] | Tempo por voo [min] | Autonomia Projetada [h] | N° Voos | MTOW [kg] | Massa Estrutura [kg] | Combustível [kg] | Abastecimentos | Massa gerador | Potência gerador [W] | Combustível consumido [L] | Calda cons [L] | Distância percorrida [km] | Distância Pulverizando [km] | RTL ACUMULADO[m] | EOC [km/km] | EOC [h/h] | Tempo de manobra [h] | Tempo rtl_rtw [h] | V pulv [m/s] | V desloc [m/s]
0 | 50 | CONCLUIDO | 6.6399 | 15.06 | 11.4 | 9.37 | 0.16 | 73 | 107.41 | 41.65 | 1 | 71 | 14.77 | 13481.73 | 99.3 | 1407.63 | 121.57 | 47.17 | 34714.53 | 0.39 | 0.7 | 2.37 | 2.14 | 2 | 10
1 | 50 | CONCLUIDO | 7.8035 | 12.81 | 10.11 | 20.22 | 0.32 | 30 | 108.68 | 41.65 | 2 | 8 | 15.03 | 13638.32 | 75.42 | 1407.63 | 79.03 | 47.17 | 13657.88 | 0.6 | 0.79 | 2.31 | 0.85 | 2 | 10
2 | 50 | CONCLUIDO | 7.8039 | 12.81 | 10.11 | 20.22 | 0.48 | 30 | 109.96 | 41.65 | 3 | 0 | 15.31 | 13795.21 | 75.83 | 1407.57 | 78.81 | 47.17 | 13549.45 | 0.6 | 0.79 | 2.32 | 0.85 | 2 | 10

## RESULTADOS_3
Unnamed: 0 | Volume de calda [L] | STATUS | Capacidade operacional [ha/h] | Tempo de missao [h] | Tempo util [h] | Tempo por voo [min] | Autonomia Projetada [h] | N° Voos | MTOW [kg] | Massa Estrutura [kg] | Combustível [kg] | Abastecimentos | Massa gerador | Potência gerador [W] | Combustível consumido [L] | Calda cons [L] | Distância percorrida [km] | Distância Pulverizando [km] | RTL ACUMULADO[m] | EOC [km/km] | EOC [h/h] | Tempo de manobra [h] | Tempo rtl_rtw [h] | V pulv [m/s] | V desloc [m/s]
0 | 25 | CONCLUIDO | 7.3848 | 13.54 | 10.94 | 11.32 | 0.28 | 58 | 61.76 | 28.92 | 1 | 0 | 6.84 | 7851.41 | 58.11 | 1408.29 | 104.12 | 47.17 | 26063.02 | 0.45 | 0.73 | 2.41 | 1.68 | 2 | 10

## RESULTADOS_15
Unnamed: 0 | Volume de calda [L] | STATUS | Capacidade operacional [ha/h] | Tempo de missao [h] | Tempo util [h] | Tempo por voo [min] | Autonomia Projetada [h] | N° Voos | MTOW [kg] | Massa Estrutura [kg] | Combustível [kg] | Abastecimentos | Massa gerador | Potência gerador [W] | Combustível consumido [L] | Calda cons [L] | Distância percorrida [km] | Distância Pulverizando [km] | RTL ACUMULADO[m] | EOC [km/km] | EOC [h/h] | Tempo de manobra [h] | Tempo rtl_rtw [h] | V pulv [m/s] | V desloc [m/s]
0 | 85 | CONCLUIDO | 5.3274 | 18.77 | 12.57 | 6.67 | 0.11 | 113 | 167.88 | 51.39 | 1 | 111 | 30.49 | 20939.59 | 155.13 | 1407.98 | 160.29 | 47.17 | 53874.92 | 0.29 | 0.63 | 2.42 | 3.31 | 2 | 10
1 | 85 | CONCLUIDO | 6.9386 | 14.41 | 10.51 | 14.02 | 0.21 | 45 | 169.33 | 51.39 | 2 | 43 | 30.94 | 21118.46 | 121.94 | 1407.52 | 92.91 | 47.17 | 20525.35 | 0.51 | 0.76 | 2.31 | 1.26 | 2 | 10
2 | 85 | CONCLUIDO | 7.5131 | 13.31 | 10.02 | 22.27 | 0.31 | 27 | 170.79 | 51.39 | 3 | 25 | 31.4 | 21297.94 | 107.79 | 1407.32 | 77.02 | 47.17 | 12668.48 | 0.61 | 0.79 | 2.28 | 0.76 | 2 | 10
3 | 85 | CONCLUIDO | 7.8096 | 12.8 | 9.79 | 30.91 | 0.41 | 19 | 172.25 | 51.39 | 4 | 10 | 31.86 | 21478.05 | 96 | 1407.43 | 68.97 | 47.17 | 8683.1 | 0.68 | 0.81 | 2.28 | 0.53 | 2 | 10
4 | 85 | CONCLUIDO | 7.8455 | 12.75 | 9.76 | 32.55 | 0.51 | 18 | 173.71 | 51.39 | 5 | 0 | 32.32 | 21658.78 | 95.59 | 1407.42 | 67.84 | 47.17 | 8125.9 | 0.7 | 0.82 | 2.29 | 0.51 | 2 | 10

## RESULTADOS_2
Unnamed: 0 | Volume de calda [L] | STATUS | Capacidade operacional [ha/h] | Tempo de missao [h] | Tempo util [h] | Tempo por voo [min] | Autonomia Projetada [h] | N° Voos | MTOW [kg] | Massa Estrutura [kg] | Combustível [kg] | Abastecimentos | Massa gerador | Potência gerador [W] | Combustível consumido [L] | Calda cons [L] | Distância percorrida [km] | Distância Pulverizando [km] | RTL ACUMULADO[m] | EOC [km/km] | EOC [h/h] | Tempo de manobra [h] | Tempo rtl_rtw [h] | V pulv [m/s] | V desloc [m/s]
0 | 20 | CONCLUIDO | 7.1287 | 14.03 | 11.4 | 9.5 | 0.34 | 72 | 51.33 | 24.83 | 1 | 0 | 5.51 | 6564.78 | 53.82 | 1409.21 | 118.74 | 47.17 | 33305.42 | 0.4 | 0.7 | 2.45 | 2.14 | 2 | 10

## RESULTADOS_11
Unnamed: 0 | Volume de calda [L] | STATUS | Capacidade operacional [ha/h] | Tempo de missao [h] | Tempo util [h] | Tempo por voo [min] | Autonomia Projetada [h] | N° Voos | MTOW [kg] | Massa Estrutura [kg] | Combustível [kg] | Abastecimentos | Massa gerador | Potência gerador [W] | Combustível consumido [L] | Calda cons [L] | Distância percorrida [km] | Distância Pulverizando [km] | RTL ACUMULADO[m] | EOC [km/km] | EOC [h/h] | Tempo de manobra [h] | Tempo rtl_rtw [h] | V pulv [m/s] | V desloc [m/s]
0 | 65 | CONCLUIDO | 6.0572 | 16.51 | 11.88 | 7.92 | 0.13 | 90 | 133.21 | 46.47 | 1 | 88 | 20.75 | 16663.42 | 123.45 | 1408.07 | 137.3 | 47.17 | 42495.39 | 0.34 | 0.67 | 2.39 | 2.62 | 2 | 10
1 | 65 | CONCLUIDO | 7.4291 | 13.46 | 10.3 | 17.17 | 0.26 | 36 | 134.55 | 46.47 | 2 | 34 | 21.09 | 16828.84 | 96.92 | 1407.53 | 85.75 | 47.17 | 16990.48 | 0.55 | 0.77 | 2.31 | 1.04 | 2 | 10
2 | 65 | CONCLUIDO | 7.8615 | 12.72 | 9.91 | 25.86 | 0.39 | 23 | 135.9 | 46.47 | 3 | 3 | 21.43 | 16994.64 | 84.09 | 1407.74 | 72.48 | 47.17 | 10420.5 | 0.65 | 0.8 | 2.3 | 0.66 | 2 | 10
3 | 65 | CONCLUIDO | 7.8507 | 12.74 | 9.93 | 25.91 | 0.52 | 23 | 137.25 | 46.47 | 4 | 0 | 21.78 | 17160.92 | 84.9 | 1407.67 | 72.85 | 47.17 | 10604.85 | 0.65 | 0.8 | 2.31 | 0.67 | 2 | 10

## RESULTADOS_13
Unnamed: 0 | Volume de calda [L] | STATUS | Capacidade operacional [ha/h] | Tempo de missao [h] | Tempo util [h] | Tempo por voo [min] | Autonomia Projetada [h] | N° Voos | MTOW [kg] | Massa Estrutura [kg] | Combustível [kg] | Abastecimentos | Massa gerador | Potência gerador [W] | Combustível consumido [L] | Calda cons [L] | Distância percorrida [km] | Distância Pulverizando [km] | RTL ACUMULADO[m] | EOC [km/km] | EOC [h/h] | Tempo de manobra [h] | Tempo rtl_rtw [h] | V pulv [m/s] | V desloc [m/s]
0 | 75 | CONCLUIDO | 5.6653 | 17.65 | 12.26 | 7.21 | 0.12 | 102 | 150.44 | 49.1 | 1 | 100 | 25.34 | 18787.76 | 139.63 | 1408.27 | 149.81 | 47.17 | 48689.5 | 0.31 | 0.65 | 2.41 | 3 | 2 | 10
1 | 75 | CONCLUIDO | 7.1628 | 13.96 | 10.43 | 15.27 | 0.23 | 41 | 151.83 | 49.1 | 2 | 39 | 25.73 | 18959.54 | 109.91 | 1407.53 | 90 | 47.17 | 19090.17 | 0.52 | 0.76 | 2.31 | 1.17 | 2 | 10
2 | 75 | CONCLUIDO | 7.732 | 12.93 | 9.92 | 24.81 | 0.35 | 24 | 153.23 | 49.1 | 3 | 20 | 26.13 | 19131.85 | 94.52 | 1407.4 | 73.45 | 47.17 | 10899.63 | 0.64 | 0.8 | 2.29 | 0.67 | 2 | 10
3 | 75 | CONCLUIDO | 7.878 | 12.69 | 9.81 | 29.42 | 0.46 | 20 | 154.63 | 49.1 | 4 | 0 | 26.53 | 19304.72 | 89.41 | 1407.44 | 69.16 | 47.17 | 8775.9 | 0.68 | 0.81 | 2.29 | 0.55 | 2 | 10

## RESULTADOS_17
Unnamed: 0 | Volume de calda [L] | STATUS | Capacidade operacional [ha/h] | Tempo de missao [h] | Tempo util [h] | Tempo por voo [min] | Autonomia Projetada [h] | N° Voos | MTOW [kg] | Massa Estrutura [kg] | Combustível [kg] | Abastecimentos | Massa gerador | Potência gerador [W] | Combustível consumido [L] | Calda cons [L] | Distância percorrida [km] | Distância Pulverizando [km] | RTL ACUMULADO[m] | EOC [km/km] | EOC [h/h] | Tempo de manobra [h] | Tempo rtl_rtw [h] | V pulv [m/s] | V desloc [m/s]
0 | 95 | CONCLUIDO | 4.9807 | 20.08 | 12.96 | 6.22 | 0.1 | 125 | 185.69 | 53.44 | 1 | 123 | 36.26 | 23136.14 | 171.64 | 1408.14 | 172.9 | 47.17 | 60120.52 | 0.27 | 0.61 | 2.44 | 3.69 | 2 | 10
1 | 95 | CONCLUIDO | 6.6636 | 15.01 | 10.68 | 12.81 | 0.19 | 50 | 187.21 | 53.44 | 2 | 48 | 36.77 | 23322.88 | 134.63 | 1407.41 | 98.23 | 47.17 | 23158.04 | 0.48 | 0.75 | 2.32 | 1.42 | 2 | 10
2 | 95 | CONCLUIDO | 7.3107 | 13.68 | 10.09 | 20.19 | 0.28 | 30 | 188.73 | 53.44 | 3 | 28 | 37.29 | 23510.33 | 120.16 | 1407.32 | 79.15 | 47.17 | 13718.15 | 0.6 | 0.79 | 2.29 | 0.83 | 2 | 10
3 | 95 | CONCLUIDO | 7.6474 | 13.08 | 9.83 | 28.07 | 0.37 | 21 | 190.25 | 53.44 | 4 | 19 | 37.82 | 23698.48 | 108.86 | 1407.43 | 70.51 | 47.17 | 9445.75 | 0.67 | 0.81 | 2.27 | 0.57 | 2 | 10
4 | 95 | CONCLUIDO | 7.7959 | 12.83 | 9.73 | 34.33 | 0.46 | 17 | 191.78 | 53.44 | 5 | 5 | 38.35 | 23887.36 | 100.25 | 1407.28 | 66.84 | 47.17 | 7631.66 | 0.71 | 0.82 | 2.28 | 0.47 | 2 | 10
5 | 95 | CONCLUIDO | 7.828 | 12.77 | 9.71 | 36.41 | 0.55 | 16 | 193.32 | 53.44 | 6 | 0 | 38.89 | 24076.95 | 100.54 | 1407.59 | 66.16 | 47.17 | 7295 | 0.71 | 0.82 | 2.29 | 0.45 | 2 | 10

## RESULTADOS_9
Unnamed: 0 | Volume de calda [L] | STATUS | Capacidade operacional [ha/h] | Tempo de missao [h] | Tempo util [h] | Tempo por voo [min] | Autonomia Projetada [h] | N° Voos | MTOW [kg] | Massa Estrutura [kg] | Combustível [kg] | Abastecimentos | Massa gerador | Potência gerador [W] | Combustível consumido [L] | Calda cons [L] | Distância percorrida [km] | Distância Pulverizando [km] | RTL ACUMULADO[m] | EOC [km/km] | EOC [h/h] | Tempo de manobra [h] | Tempo rtl_rtw [h] | V pulv [m/s] | V desloc [m/s]
0 | 55 | CONCLUIDO | 6.4773 | 15.44 | 11.49 | 8.84 | 0.15 | 78 | 116.05 | 43.4 | 1 | 76 | 16.65 | 14546.17 | 106.9 | 1407.58 | 124.72 | 47.17 | 36267.32 | 0.38 | 0.69 | 2.37 | 2.23 | 2 | 10
1 | 55 | CONCLUIDO | 7.7185 | 12.96 | 10.13 | 19.61 | 0.3 | 31 | 117.34 | 43.4 | 2 | 25 | 16.94 | 14705.49 | 80.89 | 1407.57 | 80.28 | 47.17 | 14278.62 | 0.59 | 0.79 | 2.3 | 0.87 | 2 | 10
2 | 55 | CONCLUIDO | 7.8324 | 12.77 | 10.04 | 22.31 | 0.45 | 27 | 118.63 | 43.4 | 3 | 0 | 17.23 | 14865.24 | 78.62 | 1407.52 | 76.35 | 47.17 | 12336.78 | 0.62 | 0.79 | 2.32 | 0.78 | 2 | 10

## resultados
Unnamed: 0 | Volume de calda [L] | STATUS | Capacidade operacional [ha/h] | Tempo de missao [h] | Tempo util [h] | Tempo por voo [min] | Autonomia Projetada [h] | N° Voos | MTOW [kg] | Massa Estrutura [kg] | Combustível [kg] | Abastecimentos | Massa gerador | Potência gerador [W] | Combustível consumido [L] | Calda cons [L] | Distância percorrida [km] | Distância Pulverizando [km] | RTL ACUMULADO[m] | EOC [km/km] | EOC [h/h] | Tempo de manobra [h] | Tempo rtl_rtw [h] | V pulv [m/s] | V desloc [m/s]
0 | 100 | CONCLUIDO | 4.8224 | 20.74 | 13.13 | 6.01 | 0.09 | 131 | 194.77 | 54.38 | 1 | 129 | 39.4 | 24256.19 | 179.76 | 1409.1 | 178.07 | 47.17 | 62675.11 | 0.26 | 0.61 | 2.45 | 3.86 | 2 | 10
1 | 100 | CONCLUIDO | 6.5406 | 15.29 | 10.75 | 12.4 | 0.18 | 52 | 196.32 | 54.38 | 2 | 50 | 39.95 | 24447.22 | 140.6 | 1407.54 | 100.44 | 47.17 | 24253.59 | 0.47 | 0.74 | 2.33 | 1.49 | 2 | 10
2 | 100 | CONCLUIDO | 7.1799 | 13.93 | 10.17 | 19.06 | 0.27 | 32 | 197.88 | 54.38 | 3 | 30 | 40.5 | 24639 | 126.43 | 1407.39 | 81.54 | 47.17 | 14907.46 | 0.58 | 0.78 | 2.3 | 0.91 | 2 | 10
3 | 100 | CONCLUIDO | 7.5567 | 13.23 | 9.86 | 26.89 | 0.36 | 22 | 199.44 | 54.38 | 4 | 20 | 41.06 | 24831.54 | 115.12 | 1407.65 | 71.65 | 47.17 | 10009.43 | 0.66 | 0.81 | 2.27 | 0.6 | 2 | 10
4 | 100 | CONCLUIDO | 7.7466 | 12.91 | 9.73 | 34.35 | 0.44 | 17 | 201.01 | 54.38 | 5 | 8 | 41.63 | 25024.84 | 105.09 | 1407.27 | 67.32 | 47.17 | 7870.98 | 0.7 | 0.82 | 2.27 | 0.47 | 2 | 10
5 | 100 | CONCLUIDO | 7.7838 | 12.85 | 9.71 | 36.41 | 0.53 | 16 | 202.58 | 54.38 | 6 | 0 | 42.2 | 25218.93 | 103.7 | 1407.4 | 66.26 | 47.17 | 7344.39 | 0.71 | 0.82 | 2.28 | 0.45 | 2 | 10
0 | 40 | CONCLUIDO | 7.1378 | 14.01 | 10.96 | 11.14 | 0.2 | 59 | 89.87 | 37.55 | 1 | 57 | 11.32 | 11317.98 | 80.72 | 1407.51 | 107.42 | 47.17 | 27708.07 | 0.44 | 0.73 | 2.33 | 1.7 | 2 | 10
1 | 40 | CONCLUIDO | 7.7045 | 12.98 | 10.34 | 16.77 | 0.39 | 37 | 91.1 | 37.55 | 2 | 0 | 11.54 | 11468.97 | 69.78 | 1408.13 | 85.72 | 47.17 | 16969.41 | 0.55 | 0.77 | 2.35 | 1.08 | 2 | 10
0 | 30 | CONCLUIDO | 7.4977 | 13.34 | 10.72 | 12.86 | 0.24 | 50 | 71.52 | 32.27 | 1 | 18 | 8.25 | 9054.6 | 62.88 | 1407.66 | 97.58 | 47.17 | 22835.01 | 0.48 | 0.74 | 2.38 | 1.46 | 2 | 10
1 | 30 | CONCLUIDO | 7.5401 | 13.26 | 10.67 | 13.34 | 0.48 | 48 | 72.7 | 32.27 | 2 | 0 | 8.43 | 9200.25 | 62.84 | 1407.93 | 96.08 | 47.17 | 22095.11 | 0.49 | 0.75 | 2.38 | 1.41 | 2 | 10
0 | 15 | CONCLUIDO | 6.731 | 14.86 | 12.1 | 7.64 | 0.43 | 95 | 39.78 | 19.54 | 1 | 0 | 4.24 | 5140 | 47.92 | 1408.53 | 140.16 | 47.17 | 43899.09 | 0.34 | 0.66 | 2.53 | 2.84 | 2 | 10
0 | 70 | CONCLUIDO | 5.8572 | 17.07 | 12.07 | 7.54 | 0.12 | 96 | 141.81 | 47.83 | 1 | 94 | 22.98 | 17723.39 | 131.61 | 1407.97 | 143.54 | 47.17 | 45586.14 | 0.33 | 0.66 | 2.4 | 2.81 | 2 | 10
1 | 70 | CONCLUIDO | 7.3235 | 13.65 | 10.33 | 16.31 | 0.25 | 38 | 143.17 | 47.83 | 2 | 36 | 23.34 | 17891.86 | 103.25 | 1407.76 | 86.5 | 47.17 | 17356.26 | 0.55 | 0.77 | 2.31 | 1.07 | 2 | 10
2 | 70 | CONCLUIDO | 7.8212 | 12.79 | 9.89 | 25.81 | 0.37 | 23 | 144.54 | 47.83 | 3 | 13 | 23.71 | 18060.85 | 87.66 | 1407.26 | 72.21 | 47.17 | 10285.53 | 0.65 | 0.8 | 2.29 | 0.64 | 2 | 10
3 | 70 | CONCLUIDO | 7.8486 | 12.74 | 9.88 | 26.94 | 0.49 | 22 | 145.92 | 47.83 | 4 | 0 | 24.09 | 18230.35 | 86.85 | 1407.41 | 71.35 | 47.17 | 9858.67 | 0.66 | 0.81 | 2.3 | 0.62 | 2 | 10
0 | 90 | CONCLUIDO | 5.1476 | 19.43 | 12.78 | 6.44 | 0.1 | 119 | 176.73 | 52.44 | 1 | 117 | 33.29 | 22031.19 | 163.46 | 1408.31 | 166.6 | 47.17 | 57001.59 | 0.28 | 0.62 | 2.44 | 3.51 | 2 | 10
1 | 90 | CONCLUIDO | 6.7746 | 14.76 | 10.63 | 13.29 | 0.2 | 48 | 178.21 | 52.44 | 2 | 46 | 33.77 | 22213.89 | 128.9 | 1407.7 | 96.79 | 47.17 | 22449.65 | 0.49 | 0.75 | 2.32 | 1.37 | 2 | 10
2 | 90 | CONCLUIDO | 7.3933 | 13.53 | 10.07 | 20.84 | 0.3 | 29 | 179.7 | 52.44 | 3 | 27 | 34.26 | 22397.24 | 114.32 | 1407.26 | 78.57 | 47.17 | 13435.44 | 0.6 | 0.79 | 2.29 | 0.82 | 2 | 10
3 | 90 | CONCLUIDO | 7.7306 | 12.94 | 9.8 | 29.41 | 0.39 | 20 | 181.19 | 52.44 | 4 | 16 | 34.75 | 22581.25 | 102.6 | 1407.23 | 69.6 | 47.17 | 8994.13 | 0.68 | 0.81 | 2.28 | 0.55 | 2 | 10
4 | 90 | CONCLUIDO | 7.8358 | 12.76 | 9.74 | 34.37 | 0.49 | 17 | 182.69 | 52.44 | 5 | 0 | 35.25 | 22766.06 | 97.86 | 1407.21 | 66.84 | 47.17 | 7631.95 | 0.71 | 0.82 | 2.29 | 0.48 | 2 | 10
0 | 10 | CONCLUIDO | 5.9783 | 16.73 | 13.5 | 5.71 | 0.64 | 142 | 26.11 | 12.1 | 1 | 0 | 3.01 | 3454.41 | 39.34 | 1409.94 | 183.75 | 47.17 | 65458.84 | 0.26 | 0.59 | 2.66 | 4.24 | 2 | 10
0 | 45 | CONCLUIDO | 6.8952 | 14.5 | 11.16 | 10.14 | 0.18 | 66 | 98.71 | 39.72 | 1 | 64 | 12.99 | 12407.75 | 90.08 | 1407.66 | 113.71 | 47.17 | 30818.75 | 0.41 | 0.71 | 2.36 | 1.9 | 2 | 10
1 | 45 | CONCLUIDO | 7.7543 | 12.9 | 10.23 | 18.6 | 0.35 | 33 | 99.95 | 39.72 | 2 | 0 | 13.24 | 12561.45 | 72.43 | 1407.96 | 82.06 | 47.17 | 15158.38 | 0.57 | 0.78 | 2.34 | 0.97 | 2 | 10
0 | 60 | CONCLUIDO | 6.2299 | 16.05 | 11.75 | 8.29 | 0.14 | 85 | 124.63 | 45 | 1 | 83 | 18.64 | 15605.44 | 115.85 | 1408.27 | 133.29 | 47.17 | 40515.32 | 0.35 | 0.68 | 2.37 | 2.48 | 2 | 10
1 | 60 | CONCLUIDO | 7.6041 | 13.15 | 10.18 | 18.5 | 0.28 | 33 | 125.95 | 45 | 2 | 31 | 18.95 | 15767.7 | 88.37 | 1407.33 | 81.97 | 47.17 | 15113.75 | 0.58 | 0.78 | 2.29 | 0.92 | 2 | 10
2 | 60 | CONCLUIDO | 7.8366 | 12.76 | 9.99 | 23.97 | 0.42 | 25 | 127.27 | 45 | 3 | 0 | 19.27 | 15930.42 | 81.87 | 1407.91 | 74.59 | 47.17 | 11467.23 | 0.63 | 0.8 | 2.32 | 0.73 | 2 | 10
0 | 80 | CONCLUIDO | 5.4829 | 18.24 | 12.43 | 6.91 | 0.11 | 108 | 159.12 | 50.28 | 1 | 106 | 27.84 | 19859.16 | 147.63 | 1408 | 155.47 | 47.17 | 51488.68 | 0.3 | 0.64 | 2.42 | 3.17 | 2 | 10
1 | 80 | CONCLUIDO | 7.0515 | 14.18 | 10.47 | 14.61 | 0.22 | 43 | 160.54 | 50.28 | 2 | 41 | 28.26 | 20034.4 | 116.17 | 1407.7 | 91.56 | 47.17 | 19860.73 | 0.52 | 0.76 | 2.31 | 1.21 | 2 | 10
2 | 80 | CONCLUIDO | 7.601 | 13.16 | 9.99 | 23.06 | 0.33 | 26 | 161.97 | 50.28 | 3 | 24 | 28.69 | 20210.21 | 101.58 | 1407.42 | 76.06 | 47.17 | 12194.26 | 0.62 | 0.8 | 2.28 | 0.74 | 2 | 10
3 | 80 | CONCLUIDO | 7.8498 | 12.74 | 9.8 | 30.96 | 0.43 | 19 | 163.4 | 50.28 | 4 | 3 | 29.12 | 20386.62 | 92.63 | 1407.3 | 69.11 | 47.17 | 8752.68 | 0.68 | 0.81 | 2.29 | 0.54 | 2 | 10
4 | 80 | CONCLUIDO | 7.8491 | 12.74 | 9.8 | 30.96 | 0.54 | 19 | 164.83 | 50.28 | 5 | 0 | 29.55 | 20563.61 | 93.53 | 1407.48 | 69.07 | 47.17 | 8734.78 | 0.68 | 0.81 | 2.29 | 0.55 | 2 | 10
0 | 35 | CONCLUIDO | 7.3876 | 13.54 | 10.75 | 12.4 | 0.22 | 52 | 80.84 | 35.1 | 1 | 46 | 9.74 | 10204.21 | 70.45 | 1407.76 | 100.26 | 47.17 | 24165.15 | 0.47 | 0.74 | 2.33 | 1.49 | 2 | 10
1 | 35 | CONCLUIDO | 7.6449 | 13.08 | 10.47 | 14.95 | 0.43 | 42 | 82.04 | 35.1 | 2 | 0 | 9.94 | 10352.53 | 66.04 | 1408.17 | 89.66 | 47.17 | 18916.76 | 0.53 | 0.76 | 2.36 | 1.21 | 2 | 10
0 | 50 | CONCLUIDO | 6.6399 | 15.06 | 11.4 | 9.37 | 0.16 | 73 | 107.41 | 41.65 | 1 | 71 | 14.77 | 13481.73 | 99.3 | 1407.63 | 121.57 | 47.17 | 34714.53 | 0.39 | 0.7 | 2.37 | 2.14 | 2 | 10
1 | 50 | CONCLUIDO | 7.8035 | 12.81 | 10.11 | 20.22 | 0.32 | 30 | 108.68 | 41.65 | 2 | 8 | 15.03 | 13638.32 | 75.42 | 1407.63 | 79.03 | 47.17 | 13657.88 | 0.6 | 0.79 | 2.31 | 0.85 | 2 | 10
2 | 50 | CONCLUIDO | 7.8039 | 12.81 | 10.11 | 20.22 | 0.48 | 30 | 109.96 | 41.65 | 3 | 0 | 15.31 | 13795.21 | 75.83 | 1407.57 | 78.81 | 47.17 | 13549.45 | 0.6 | 0.79 | 2.32 | 0.85 | 2 | 10
0 | 25 | CONCLUIDO | 7.3848 | 13.54 | 10.94 | 11.32 | 0.28 | 58 | 61.76 | 28.92 | 1 | 0 | 6.84 | 7851.41 | 58.11 | 1408.29 | 104.12 | 47.17 | 26063.02 | 0.45 | 0.73 | 2.41 | 1.68 | 2 | 10
0 | 85 | CONCLUIDO | 5.3274 | 18.77 | 12.57 | 6.67 | 0.11 | 113 | 167.88 | 51.39 | 1 | 111 | 30.49 | 20939.59 | 155.13 | 1407.98 | 160.29 | 47.17 | 53874.92 | 0.29 | 0.63 | 2.42 | 3.31 | 2 | 10
1 | 85 | CONCLUIDO | 6.9386 | 14.41 | 10.51 | 14.02 | 0.21 | 45 | 169.33 | 51.39 | 2 | 43 | 30.94 | 21118.46 | 121.94 | 1407.52 | 92.91 | 47.17 | 20525.35 | 0.51 | 0.76 | 2.31 | 1.26 | 2 | 10
2 | 85 | CONCLUIDO | 7.5131 | 13.31 | 10.02 | 22.27 | 0.31 | 27 | 170.79 | 51.39 | 3 | 25 | 31.4 | 21297.94 | 107.79 | 1407.32 | 77.02 | 47.17 | 12668.48 | 0.61 | 0.79 | 2.28 | 0.76 | 2 | 10
3 | 85 | CONCLUIDO | 7.8096 | 12.8 | 9.79 | 30.91 | 0.41 | 19 | 172.25 | 51.39 | 4 | 10 | 31.86 | 21478.05 | 96 | 1407.43 | 68.97 | 47.17 | 8683.1 | 0.68 | 0.81 | 2.28 | 0.53 | 2 | 10
4 | 85 | CONCLUIDO | 7.8455 | 12.75 | 9.76 | 32.55 | 0.51 | 18 | 173.71 | 51.39 | 5 | 0 | 32.32 | 21658.78 | 95.59 | 1407.42 | 67.84 | 47.17 | 8125.9 | 0.7 | 0.82 | 2.29 | 0.51 | 2 | 10
0 | 20 | CONCLUIDO | 7.1287 | 14.03 | 11.4 | 9.5 | 0.34 | 72 | 51.33 | 24.83 | 1 | 0 | 5.51 | 6564.78 | 53.82 | 1409.21 | 118.74 | 47.17 | 33305.42 | 0.4 | 0.7 | 2.45 | 2.14 | 2 | 10
0 | 65 | CONCLUIDO | 6.0572 | 16.51 | 11.88 | 7.92 | 0.13 | 90 | 133.21 | 46.47 | 1 | 88 | 20.75 | 16663.42 | 123.45 | 1408.07 | 137.3 | 47.17 | 42495.39 | 0.34 | 0.67 | 2.39 | 2.62 | 2 | 10
1 | 65 | CONCLUIDO | 7.4291 | 13.46 | 10.3 | 17.17 | 0.26 | 36 | 134.55 | 46.47 | 2 | 34 | 21.09 | 16828.84 | 96.92 | 1407.53 | 85.75 | 47.17 | 16990.48 | 0.55 | 0.77 | 2.31 | 1.04 | 2 | 10
2 | 65 | CONCLUIDO | 7.8615 | 12.72 | 9.91 | 25.86 | 0.39 | 23 | 135.9 | 46.47 | 3 | 3 | 21.43 | 16994.64 | 84.09 | 1407.74 | 72.48 | 47.17 | 10420.5 | 0.65 | 0.8 | 2.3 | 0.66 | 2 | 10
3 | 65 | CONCLUIDO | 7.8507 | 12.74 | 9.93 | 25.91 | 0.52 | 23 | 137.25 | 46.47 | 4 | 0 | 21.78 | 17160.92 | 84.9 | 1407.67 | 72.85 | 47.17 | 10604.85 | 0.65 | 0.8 | 2.31 | 0.67 | 2 | 10
0 | 75 | CONCLUIDO | 5.6653 | 17.65 | 12.26 | 7.21 | 0.12 | 102 | 150.44 | 49.1 | 1 | 100 | 25.34 | 18787.76 | 139.63 | 1408.27 | 149.81 | 47.17 | 48689.5 | 0.31 | 0.65 | 2.41 | 3 | 2 | 10
1 | 75 | CONCLUIDO | 7.1628 | 13.96 | 10.43 | 15.27 | 0.23 | 41 | 151.83 | 49.1 | 2 | 39 | 25.73 | 18959.54 | 109.91 | 1407.53 | 90 | 47.17 | 19090.17 | 0.52 | 0.76 | 2.31 | 1.17 | 2 | 10
2 | 75 | CONCLUIDO | 7.732 | 12.93 | 9.92 | 24.81 | 0.35 | 24 | 153.23 | 49.1 | 3 | 20 | 26.13 | 19131.85 | 94.52 | 1407.4 | 73.45 | 47.17 | 10899.63 | 0.64 | 0.8 | 2.29 | 0.67 | 2 | 10
3 | 75 | CONCLUIDO | 7.878 | 12.69 | 9.81 | 29.42 | 0.46 | 20 | 154.63 | 49.1 | 4 | 0 | 26.53 | 19304.72 | 89.41 | 1407.44 | 69.16 | 47.17 | 8775.9 | 0.68 | 0.81 | 2.29 | 0.55 | 2 | 10
0 | 95 | CONCLUIDO | 4.9807 | 20.08 | 12.96 | 6.22 | 0.1 | 125 | 185.69 | 53.44 | 1 | 123 | 36.26 | 23136.14 | 171.64 | 1408.14 | 172.9 | 47.17 | 60120.52 | 0.27 | 0.61 | 2.44 | 3.69 | 2 | 10
1 | 95 | CONCLUIDO | 6.6636 | 15.01 | 10.68 | 12.81 | 0.19 | 50 | 187.21 | 53.44 | 2 | 48 | 36.77 | 23322.88 | 134.63 | 1407.41 | 98.23 | 47.17 | 23158.04 | 0.48 | 0.75 | 2.32 | 1.42 | 2 | 10
2 | 95 | CONCLUIDO | 7.3107 | 13.68 | 10.09 | 20.19 | 0.28 | 30 | 188.73 | 53.44 | 3 | 28 | 37.29 | 23510.33 | 120.16 | 1407.32 | 79.15 | 47.17 | 13718.15 | 0.6 | 0.79 | 2.29 | 0.83 | 2 | 10
3 | 95 | CONCLUIDO | 7.6474 | 13.08 | 9.83 | 28.07 | 0.37 | 21 | 190.25 | 53.44 | 4 | 19 | 37.82 | 23698.48 | 108.86 | 1407.43 | 70.51 | 47.17 | 9445.75 | 0.67 | 0.81 | 2.27 | 0.57 | 2 | 10
4 | 95 | CONCLUIDO | 7.7959 | 12.83 | 9.73 | 34.33 | 0.46 | 17 | 191.78 | 53.44 | 5 | 5 | 38.35 | 23887.36 | 100.25 | 1407.28 | 66.84 | 47.17 | 7631.66 | 0.71 | 0.82 | 2.28 | 0.47 | 2 | 10
5 | 95 | CONCLUIDO | 7.828 | 12.77 | 9.71 | 36.41 | 0.55 | 16 | 193.32 | 53.44 | 6 | 0 | 38.89 | 24076.95 | 100.54 | 1407.59 | 66.16 | 47.17 | 7295 | 0.71 | 0.82 | 2.29 | 0.45 | 2 | 10
0 | 55 | CONCLUIDO | 6.4773 | 15.44 | 11.49 | 8.84 | 0.15 | 78 | 116.05 | 43.4 | 1 | 76 | 16.65 | 14546.17 | 106.9 | 1407.58 | 124.72 | 47.17 | 36267.32 | 0.38 | 0.69 | 2.37 | 2.23 | 2 | 10
1 | 55 | CONCLUIDO | 7.7185 | 12.96 | 10.13 | 19.61 | 0.3 | 31 | 117.34 | 43.4 | 2 | 25 | 16.94 | 14705.49 | 80.89 | 1407.57 | 80.28 | 47.17 | 14278.62 | 0.59 | 0.79 | 2.3 | 0.87 | 2 | 10
2 | 55 | CONCLUIDO | 7.8324 | 12.77 | 10.04 | 22.31 | 0.45 | 27 | 118.63 | 43.4 | 3 | 0 | 17.23 | 14865.24 | 78.62 | 1407.52 | 76.35 | 47.17 | 12336.78 | 0.62 | 0.79 | 2.32 | 0.78 | 2 | 10

## gráficos
Selecione o eixo X:
Selecione o eixo Y:
Selecione o eixo Z:
Eixo X | Eixo Y | Eixo Z
0 | 0 | 0
0 | 0 | 0
0 | 0 | 0
0 | 0 | 0
0 | 0 | 0
0 | 0 | 0
0 | 0 | 0
0 | 0 | 0
0 | 0 | 0
0 | 0 | 0
0 | 0 | 0
0 | 0 | 0
0 | 0 | 0
0 | 0 | 0
0 | 0 | 0
0 | 0 | 0
0 | 0 | 0
0 | 0 | 0
0 | 0 | 0
0 | 0 | 0
0 | 0 | 0
0 | 0 | 0
0 | 0 | 0
0 | 0 | 0
0 | 0 | 0
0 | 0 | 0
0 | 0 | 0
0 | 0 | 0
0 | 0 | 0
0 | 0 | 0
0 | 0 | 0
0 | 0 | 0
0 | 0 | 0
0 | 0 | 0
0 | 0 | 0
0 | 0 | 0
0 | 0 | 0
0 | 0 | 0
0 | 0 | 0
0 | 0 | 0
0 | 0 | 0
0 | 0 | 0
0 | 0 | 0
0 | 0 | 0
0 | 0 | 0
0 | 0 | 0
0 | 0 | 0
0 | 0 | 0
0 | 0 | 0
0 | 0 | 0
0 | 0 | 0
0 | 0 | 0
0 | 0 | 0
0 | 0 | 0
0 | 0 | 0
0 | 0 | 0
0 | 0 | 0
0 | 0 | 0
0 | 0 | 0
0 | 0 | 0

## hidden (hidden)
Unnamed: 0
Volume de calda [L]
STATUS
Capacidade operacional [ha/h]
Tempo de missao [h]
Tempo util [h]
Tempo por voo [min]
Autonomia Projetada [h]
N° Voos
MTOW [kg]
Massa Estrutura [kg]
Combustível [kg]
Abastecimentos
Massa gerador
Potência gerador [W]
Combustível consumido [L]
Calda cons [L]
Distância percorrida [km]
Distância Pulverizando [km]
RTL ACUMULADO[m]
EOC [km/km]
EOC [h/h]
Tempo de manobra [h]
Tempo rtl_rtw [h]
V pulv [m/s]
V desloc [m/s]