## RESULTADOS_18
Unnamed: 0 | Volume de calda [L] | STATUS | Capacidade operacional [ha/h] | Tempo de missao [h] | Tempo util [h] | Tempo por voo [min] | Autonomia Projetada [h] | N° Voos | MTOW [kg] | Massa Estrutura [kg] | Combustível [kg] | Abastecimentos | Massa gerador | Potência gerador [W] | Combustível consumido [L] | Calda cons [L] | Distância percorrida [km] | Distância Pulverizando [km] | RTL ACUMULADO[m] | EOC [km/km] | EOC [h/h] | Tempo de manobra [h] | Tempo rtl_rtw [h] | V pulv [m/s] | V desloc [m/s]
0 | 100 | CONCLUIDO | 1.1375 | 87.92 | 61.37 | 5.96 | 0.09 | 618 | 194.77 | 54.38 | 1 | 616 | 39.4 | 24256.19 | 846.79 | 5859.93 | 981.27 | 149.45 | 409609.23 | 0.15 | 0.53 | 14.64 | 24.62 | 2 | 10
1 | 100 | CONCLUIDO | 1.7935 | 55.76 | 44.88 | 12.52 | 0.18 | 215 | 196.32 | 54.38 | 2 | 213 | 39.95 | 24447.22 | 592.36 | 5854.46 | 428.72 | 149.45 | 135349.98 | 0.35 | 0.72 | 13.97 | 8.16 | 2 | 10
2 | 100 | CONCLUIDO | 2.0471 | 48.85 | 41.43 | 19.73 | 0.27 | 126 | 197.88 | 54.38 | 3 | 124 | 40.5 | 24639 | 519.16 | 5852.94 | 314.17 | 149.45 | 78521.1 | 0.48 | 0.78 | 13.81 | 4.72 | 2 | 10
3 | 100 | CONCLUIDO | 2.1891 | 45.68 | 39.86 | 28.13 | 0.36 | 85 | 199.44 | 54.38 | 4 | 83 | 41.06 | 24831.54 | 467.89 | 5852.38 | 261.61 | 149.45 | 52446.84 | 0.57 | 0.81 | 13.74 | 3.15 | 2 | 10
4 | 100 | CONCLUIDO | 2.2703 | 44.05 | 39.08 | 37.22 | 0.44 | 63 | 201.01 | 54.38 | 5 | 38 | 41.63 | 25024.84 | 426.68 | 5852.72 | 234.39 | 149.45 | 38943.44 | 0.64 | 0.83 | 13.74 | 2.37 | 2 | 10
5 | 100 | CONCLUIDO | 2.2822 | 43.82 | 38.97 | 38.97 | 0.53 | 60 | 202.58 | 54.38 | 6 | 0 | 42.2 | 25218.93 | 421.05 | 5852.44 | 229.33 | 149.45 | 36430.19 | 0.65 | 0.83 | 13.77 | 2.26 | 2 | 10

## RESULTADOS_6
Unnamed: 0 | Volume de calda [L] | STATUS | Capacidade operacional [ha/h] | Tempo de missao [h] | Tempo util [h] | Tempo por voo [min] | Autonomia Projetada [h] | N° Voos | MTOW [kg] | Massa Estrutura [kg] | Combustível [kg] | Abastecimentos | Massa gerador | Potência gerador [W] | Combustível consumido [L] | Calda cons [L] | Distância percorrida [km] | Distância Pulverizando [km] | RTL ACUMULADO[m] | EOC [km/km] | EOC [h/h] | Tempo de manobra [h] | Tempo rtl_rtw [h] | V pulv [m/s] | V desloc [m/s]
0 | 40 | CONCLUIDO | 1.8875 | 52.98 | 46.3 | 11.07 | 0.2 | 251 | 89.87 | 37.55 | 1 | 249 | 11.32 | 11317.98 | 346.3 | 5853.78 | 476.72 | 149.45 | 159171.35 | 0.31 | 0.7 | 14.01 | 9.58 | 2 | 10
1 | 40 | CONCLUIDO | 2.1236 | 47.09 | 42.35 | 17.17 | 0.39 | 148 | 91.1 | 37.55 | 2 | 0 | 11.54 | 11468.97 | 288.22 | 5855.15 | 338.34 | 149.45 | 90493.93 | 0.44 | 0.77 | 14.02 | 5.64 | 2 | 10

## RESULTADOS_4
Unnamed: 0 | Volume de calda [L] | STATUS | Capacidade operacional [ha/h] | Tempo de missao [h] | Tempo util [h] | Tempo por voo [min] | Autonomia Projetada [h] | N° Voos | MTOW [kg] | Massa Estrutura [kg] | Combustível [kg] | Abastecimentos | Massa gerador | Potência gerador [W] | Combustível consumido [L] | Calda cons [L] | Distância percorrida [km] | Distância Pulverizando [km] | RTL ACUMULADO[m] | EOC [km/km] | EOC [h/h] | Tempo de manobra [h] | Tempo rtl_rtw [h] | V pulv [m/s] | V desloc [m/s]
0 | 30 | CONCLUIDO | 2.0222 | 49.45 | 44.45 | 13.14 | 0.24 | 203 | 71.52 | 32.27 | 1 | 56 | 8.25 | 9054.6 | 262.74 | 5856.09 | 407.65 | 149.45 | 124873.91 | 0.37 | 0.73 | 14.13 | 7.73 | 2 | 10
1 | 30 | CONCLUIDO | 2.0361 | 49.11 | 44.22 | 13.54 | 0.48 | 196 | 72.7 | 32.27 | 2 | 0 | 8.43 | 9200.25 | 263.16 | 5856.12 | 397.84 | 149.45 | 120003.96 | 0.38 | 0.73 | 14.18 | 7.5 | 2 | 10

## RESULTADOS_1
Unnamed: 0 | Volume de calda [L] | STATUS | Capacidade operacional [ha/h] | Tempo de missao [h] | Tempo util [h] | Tempo por voo [min] | Autonomia Projetada [h] | N° Voos | MTOW [kg] | Massa Estrutura [kg] | Combustível [kg] | Abastecimentos | Massa gerador | Potência gerador [W] | Combustível consumido [L] | Calda cons [L] | Distância percorrida [km] | Distância Pulverizando [km] | RTL ACUMULADO[m] | EOC [km/km] | EOC [h/h] | Tempo de manobra [h] | Tempo rtl_rtw [h] | V pulv [m/s] | V desloc [m/s]
0 | 15 | CONCLUIDO | 1.7303 | 57.79 | 51.75 | 7.94 | 0.43 | 391 | 39.78 | 19.54 | 1 | 0 | 4.24 | 5140 | 206.08 | 5863.37 | 639.49 | 149.45 | 239857.07 | 0.23 | 0.63 | 14.78 | 15.01 | 2 | 10

## RESULTADOS_12
Unnamed: 0 | Volume de calda [L] | STATUS | Capacidade operacional [ha/h] | Tempo de missao [h] | Tempo util [h] | Tempo por voo [min] | Autonomia Projetada [h] | N° Voos | MTOW [kg] | Massa Estrutura [kg] | Combustível [kg] | Abastecimentos | Massa gerador | Potência gerador [W] | Combustível consumido [L] | Calda cons [L] | Distância percorrida [km] | Distância Pulverizando [km] | RTL ACUMULADO[m] | EOC [km/km] | EOC [h/h] | Tempo de manobra [h] | Tempo rtl_rtw [h] | V pulv [m/s] | V desloc [m/s]
0 | 70 | CONCLUIDO | 1.4695 | 68.05 | 53.46 | 7.49 | 0.12 | 428 | 141.81 | 47.83 | 1 | 426 | 22.98 | 17723.39 | 588.88 | 5858.34 | 715.51 | 149.45 | 277681.32 | 0.21 | 0.61 | 14.33 | 16.72 | 2 | 10
1 | 70 | CONCLUIDO | 2.0303 | 49.26 | 42.55 | 16.47 | 0.25 | 155 | 143.17 | 47.83 | 2 | 153 | 23.34 | 17891.86 | 427.92 | 5853.02 | 351.57 | 149.45 | 97073.24 | 0.43 | 0.76 | 13.86 | 5.83 | 2 | 10
2 | 70 | CONCLUIDO | 2.2289 | 44.87 | 40.07 | 27.01 | 0.37 | 89 | 144.54 | 47.83 | 3 | 46 | 23.71 | 18060.85 | 360.24 | 5852.99 | 266.88 | 149.45 | 55061.42 | 0.56 | 0.81 | 13.8 | 3.35 | 2 | 10
3 | 70 | CONCLUIDO | 2.2403 | 44.64 | 39.95 | 28.2 | 0.49 | 85 | 145.92 | 47.83 | 4 | 0 | 24.09 | 18230.35 | 356.96 | 5854.16 | 261.18 | 149.45 | 52229.19 | 0.57 | 0.81 | 13.84 | 3.24 | 2 | 10

## RESULTADOS_16
Unnamed: 0 | Volume de calda [L] | STATUS | Capacidade operacional [ha/h] | Tempo de missao [h] | Tempo util [h] | Tempo por voo [min] | Autonomia Projetada [h] | N° Voos | MTOW [kg] | Massa Estrutura [kg] | Combustível [kg] | Abastecimentos | Massa gerador | Potência gerador [W] | Combustível consumido [L] | Calda cons [L] | Distância percorrida [km] | Distância Pulverizando [km] | RTL ACUMULADO[m] | EOC [km/km] | EOC [h/h] | Tempo de manobra [h] | Tempo rtl_rtw [h] | V pulv [m/s] | V desloc [m/s]
0 | 90 | CONCLUIDO | 1.241 | 80.58 | 58.57 | 6.38 | 0.1 | 551 | 176.73 | 52.44 | 1 | 549 | 33.29 | 22031.19 | 755.93 | 5859.9 | 887.1 | 149.45 | 362861.61 | 0.17 | 0.56 | 14.52 | 21.82 | 2 | 10
1 | 90 | CONCLUIDO | 1.8702 | 53.47 | 44.12 | 13.57 | 0.2 | 195 | 178.21 | 52.44 | 2 | 193 | 33.77 | 22213.89 | 538.86 | 5853.69 | 403.51 | 149.45 | 122843.37 | 0.37 | 0.74 | 13.93 | 7.4 | 2 | 10
2 | 90 | CONCLUIDO | 2.1116 | 47.36 | 40.92 | 21.73 | 0.3 | 113 | 179.7 | 52.44 | 3 | 111 | 34.26 | 22397.24 | 467.5 | 5852.54 | 296.95 | 149.45 | 69974.24 | 0.5 | 0.79 | 13.79 | 4.2 | 2 | 10
3 | 90 | CONCLUIDO | 2.2401 | 44.64 | 39.52 | 31.2 | 0.39 | 76 | 181.19 | 52.44 | 4 | 68 | 34.75 | 22581.25 | 413.18 | 5852.69 | 249.98 | 149.45 | 46674.79 | 0.6 | 0.82 | 13.73 | 2.81 | 2 | 10
4 | 90 | CONCLUIDO | 2.2697 | 44.06 | 39.26 | 35.15 | 0.49 | 67 | 182.69 | 52.44 | 5 | 2 | 35.25 | 22766.06 | 398.05 | 5854.27 | 238.12 | 149.45 | 40788.47 | 0.63 | 0.83 | 13.81 | 2.54 | 2 | 10
5 | 90 | CONCLUIDO | 2.2742 | 43.97 | 39.2 | 35.64 | 0.58 | 66 | 184.19 | 52.44 | 6 | 0 | 35.75 | 22951.43 | 400.09 | 5853.29 | 236.88 | 149.45 | 40174.67 | 0.63 | 0.83 | 13.79 | 2.49 | 2 | 10

## RESULTADOS_0
Unnamed: 0 | Volume de calda [L] | STATUS | Capacidade operacional [ha/h] | Tempo de missao [h] | Tempo util [h] | Tempo por voo [min] | Autonomia Projetada [h] | N° Voos | MTOW [kg] | Massa Estrutura [kg] | Combustível [kg] | Abastecimentos | Massa gerador | Potência gerador [W] | Combustível consumido [L] | Calda cons [L] | Distância percorrida [km] | Distância Pulverizando [km] | RTL ACUMULADO[m] | EOC [km/km] | EOC [h/h] | Tempo de manobra [h] | Tempo rtl_rtw [h] | V pulv [m/s] | V desloc [m/s]
0 | 10 | CONCLUIDO | 1.4841 | 67.38 | 59.23 | 6.08 | 0.64 | 585 | 26.11 | 12.1 | 1 | 0 | 3.01 | 3454.41 | 172.41 | 5869.17 | 879.4 | 149.45 | 358837.84 | 0.17 | 0.55 | 15.35 | 22.48 | 2 | 10

## RESULTADOS_7
Unnamed: 0 | Volume de calda [L] | STATUS | Capacidade operacional [ha/h] | Tempo de missao [h] | Tempo util [h] | Tempo por voo [min] | Autonomia Projetada [h] | N° Voos | MTOW [kg] | Massa Estrutura [kg] | Combustível [kg] | Abastecimentos | Massa gerador | Potência gerador [W] | Combustível consumido [L] | Calda cons [L] | Distância percorrida [km] | Distância Pulverizando [km] | RTL ACUMULADO[m] | EOC [km/km] | EOC [h/h] | Tempo de manobra [h] | Tempo rtl_rtw [h] | V pulv [m/s] | V desloc [m/s]
0 | 45 | CONCLUIDO | 1.8076 | 55.32 | 47.54 | 10.11 | 0.18 | 282 | 98.71 | 39.72 | 1 | 280 | 12.99 | 12407.75 | 388.97 | 5854.87 | 517.97 | 149.45 | 179640.24 | 0.29 | 0.68 | 14.06 | 10.81 | 2 | 10
1 | 45 | CONCLUIDO | 2.1522 | 46.46 | 41.76 | 18.98 | 0.35 | 132 | 99.95 | 39.72 | 2 | 2 | 13.24 | 12561.45 | 299.11 | 5856.74 | 318.68 | 149.45 | 80742.97 | 0.47 | 0.78 | 14 | 5.04 | 2 | 10
2 | 45 | CONCLUIDO | 2.1554 | 46.4 | 41.72 | 19.11 | 0.52 | 131 | 101.2 | 39.72 | 3 | 0 | 13.49 | 12715.54 | 302.17 | 5856.46 | 317.12 | 149.45 | 79970.6 | 0.47 | 0.78 | 14 | 5 | 2 | 10

## RESULTADOS_10
Unnamed: 0 | Volume de calda [L] | STATUS | Capacidade operacional [ha/h] | Tempo de missao [h] | Tempo util [h] | Tempo por voo [min] | Autonomia Projetada [h] | N° Voos | MTOW [kg] | Massa Estrutura [kg] | Combustível [kg] | Abastecimentos | Massa gerador | Potência gerador [W] | Combustível consumido [L] | Calda cons [L] | Distância percorrida [km] | Distância Pulverizando [km] | RTL ACUMULADO[m] | EOC [km/km] | EOC [h/h] | Tempo de manobra [h] | Tempo rtl_rtw [h] | V pulv [m/s] | V desloc [m/s]
0 | 60 | CONCLUIDO | 1.5954 | 62.68 | 51.09 | 8.29 | 0.14 | 370 | 124.63 | 45 | 1 | 368 | 18.64 | 15605.44 | 509.37 | 5855.74 | 637.15 | 149.45 | 238791.56 | 0.23 | 0.64 | 14.21 | 14.36 | 2 | 10
1 | 60 | CONCLUIDO | 2.1168 | 47.24 | 41.71 | 18.82 | 0.28 | 133 | 125.95 | 45 | 2 | 130 | 18.95 | 15767.7 | 367.5 | 5853.06 | 323.35 | 149.45 | 83076.24 | 0.46 | 0.78 | 13.82 | 5 | 2 | 10
2 | 60 | CONCLUIDO | 2.2136 | 45.18 | 40.51 | 24.55 | 0.42 | 99 | 127.27 | 45 | 3 | 0 | 19.27 | 15930.42 | 334.5 | 5856.27 | 278.58 | 149.45 | 60857.87 | 0.54 | 0.8 | 13.9 | 3.79 | 2 | 10

## RESULTADOS_14
Unnamed: 0 | Volume de calda [L] | STATUS | Capacidade operacional [ha/h] | Tempo de missao [h] | Tempo util [h] | Tempo por voo [min] | Autonomia Projetada [h] | N° Voos | MTOW [kg] | Massa Estrutura [kg] | Combustível [kg] | Abastecimentos | Massa gerador | Potência gerador [W] | Combustível consumido [L] | Calda cons [L] | Distância percorrida [km] | Distância Pulverizando [km] | RTL ACUMULADO[m] | EOC [km/km] | EOC [h/h] | Tempo de manobra [h] | Tempo rtl_rtw [h] | V pulv [m/s] | V desloc [m/s]
0 | 80 | CONCLUIDO | 1.3539 | 73.86 | 55.84 | 6.88 | 0.11 | 487 | 159.12 | 50.28 | 1 | 485 | 27.84 | 19859.16 | 669.11 | 5858.28 | 795.81 | 149.45 | 317534.6 | 0.19 | 0.58 | 14.42 | 19.11 | 2 | 10
1 | 80 | CONCLUIDO | 1.9475 | 51.35 | 43.35 | 14.78 | 0.22 | 176 | 160.54 | 50.28 | 2 | 174 | 28.26 | 20034.4 | 485.3 | 5853.42 | 378.33 | 149.45 | 110351.05 | 0.4 | 0.75 | 13.89 | 6.64 | 2 | 10
2 | 80 | CONCLUIDO | 2.1734 | 46.01 | 40.46 | 24.28 | 0.33 | 100 | 161.97 | 50.28 | 3 | 98 | 28.69 | 20210.21 | 413.61 | 5852.12 | 281.4 | 149.45 | 62263.39 | 0.53 | 0.8 | 13.78 | 3.75 | 2 | 10
3 | 80 | CONCLUIDO | 2.2584 | 44.28 | 39.54 | 31.63 | 0.43 | 75 | 163.4 | 50.28 | 4 | 7 | 29.12 | 20386.62 | 377.16 | 5853.73 | 247.93 | 149.45 | 45655.16 | 0.6 | 0.82 | 13.81 | 2.83 | 2 | 10
4 | 80 | CONCLUIDO | 2.257 | 44.31 | 39.56 | 31.65 | 0.54 | 75 | 164.83 | 50.28 | 5 | 0 | 29.55 | 20563.61 | 378.85 | 5854.61 | 248.55 | 149.45 | 45965.29 | 0.6 | 0.82 | 13.82 | 2.85 | 2 | 10

## RESULTADOS_5
Unnamed: 0 | Volume de calda [L] | STATUS | Capacidade operacional [ha/h] | Tempo de missao [h] | Tempo util [h] | Tempo por voo [min] | Autonomia Projetada [h] | N° Voos | MTOW [kg] | Massa Estrutura [kg] | Combustível [kg] | Abastecimentos | Massa gerador | Potência gerador [W] | Combustível consumido [L] | Calda cons [L] | Distância percorrida [km] | Distância Pulverizando [km] | RTL ACUMULADO[m] | EOC [km/km] | EOC [h/h] | Tempo de manobra [h] | Tempo rtl_rtw [h] | V pulv [m/s] | V desloc [m/s]
0 | 35 | CONCLUIDO | 1.9708 | 50.74 | 45.08 | 12.35 | 0.22 | 219 | 80.84 | 35.1 | 1 | 203 | 9.74 | 10204.21 | 301.18 | 5854.14 | 435.15 | 149.45 | 138544.19 | 0.34 | 0.72 | 13.98 | 8.36 | 2 | 10
1 | 35 | CONCLUIDO | 2.0829 | 48.01 | 43.21 | 15.34 | 0.43 | 169 | 82.04 | 35.1 | 2 | 0 | 9.94 | 10352.53 | 276.6 | 5857.29 | 365.3 | 149.45 | 103871.31 | 0.41 | 0.75 | 14.11 | 6.49 | 2 | 10

## RESULTADOS_8
Unnamed: 0 | Volume de calda [L] | STATUS | Capacidade operacional [ha/h] | Tempo de missao [h] | Tempo util [h] | Tempo por voo [min] | Autonomia Projetada [h] | N° Voos | MTOW [kg] | Massa Estrutura [kg] | Combustível [kg] | Abastecimentos | Massa gerador | Potência gerador [W] | Combustível consumido [L] | Calda cons [L] | Distância percorrida [km] | Distância Pulverizando [km] | RTL ACUMULADO[m] | EOC [km/km] | EOC [h/h] | Tempo de manobra [h] | Tempo rtl_rtw [h] | V pulv [m/s] | V desloc [m/s]
0 | 50 | CONCLUIDO | 1.7328 | 57.71 | 48.74 | 9.37 | 0.16 | 312 | 107.41 | 41.65 | 1 | 310 | 14.77 | 13481.73 | 429.86 | 5855.02 | 558.11 | 149.45 | 199561.41 | 0.27 | 0.67 | 14.12 | 12.02 | 2 | 10
1 | 50 | CONCLUIDO | 2.173 | 46.02 | 41.29 | 20.48 | 0.32 | 121 | 108.68 | 41.65 | 2 | 29 | 15.03 | 13638.32 | 311.79 | 5855.37 | 305.45 | 149.45 | 74185.65 | 0.49 | 0.79 | 13.92 | 4.58 | 2 | 10
2 | 50 | CONCLUIDO | 2.1798 | 45.88 | 41.22 | 20.96 | 0.48 | 118 | 109.96 | 41.65 | 3 | 0 | 15.31 | 13795.21 | 313.51 | 5854.43 | 301.43 | 149.45 | 72187.35 | 0.5 | 0.79 | 13.95 | 4.5 | 2 | 10

## RESULTADOS_3
Unnamed: 0 | Volume de calda [L] | STATUS | Capacidade operacional [ha/h] | Tempo de missao [h] | Tempo util [h] | Tempo por voo [min] | Autonomia Projetada [h] | N° Voos | MTOW [kg] | Massa Estrutura [kg] | Combustível [kg] | Abastecimentos | Massa gerador | Potência gerador [W] | Combustível consumido [L] | Calda cons [L] | Distância percorrida [km] | Distância Pulverizando [km] | RTL ACUMULADO[m] | EOC [km/km] | EOC [h/h] | Tempo de manobra [h] | Tempo rtl_rtw [h] | V pulv [m/s] | V desloc [m/s]
0 | 25 | CONCLUIDO | 1.9685 | 50.8 | 45.74 | 11.68 | 0.28 | 235 | 61.76 | 28.92 | 1 | 0 | 6.84 | 7851.41 | 244.71 | 5859.16 | 446.38 | 149.45 | 144080.28 | 0.33 | 0.71 | 14.3 | 9.01 | 2 | 10

## RESULTADOS_15
Unnamed: 0 | Volume de calda [L] | STATUS | Capacidade operacional [ha/h] | Tempo de missao [h] | Tempo util [h] | Tempo por voo [min] | Autonomia Projetada [h] | N° Voos | MTOW [kg] | Massa Estrutura [kg] | Combustível [kg] | Abastecimentos | Massa gerador | Potência gerador [W] | Combustível consumido [L] | Calda cons [L] | Distância percorrida [km] | Distância Pulverizando [km] | RTL ACUMULADO[m] | EOC [km/km] | EOC [h/h] | Tempo de manobra [h] | Tempo rtl_rtw [h] | V pulv [m/s] | V desloc [m/s]
0 | 85 | CONCLUIDO | 1.298 | 77.04 | 57.12 | 6.62 | 0.11 | 518 | 167.88 | 51.39 | 1 | 516 | 30.49 | 20939.59 | 711.03 | 5858.66 | 840 | 149.45 | 339472.64 | 0.18 | 0.57 | 14.42 | 20.38 | 2 | 10
1 | 85 | CONCLUIDO | 1.908 | 52.41 | 43.74 | 14.11 | 0.21 | 186 | 169.33 | 51.39 | 2 | 184 | 30.94 | 21118.46 | 512.39 | 5853.6 | 391.21 | 149.45 | 116741.62 | 0.38 | 0.74 | 13.9 | 7.02 | 2 | 10
2 | 85 | CONCLUIDO | 2.1413 | 46.7 | 40.7 | 22.82 | 0.31 | 107 | 170.79 | 51.39 | 3 | 105 | 31.4 | 21297.94 | 441.77 | 5852.69 | 289.69 | 149.45 | 66376.47 | 0.52 | 0.8 | 13.78 | 3.99 | 2 | 10
3 | 85 | CONCLUIDO | 2.2584 | 44.28 | 39.43 | 32.41 | 0.41 | 73 | 172.25 | 51.39 | 4 | 29 | 31.86 | 21478.05 | 391.13 | 5853.25 | 245.29 | 149.45 | 44346.35 | 0.61 | 0.82 | 13.78 | 2.72 | 2 | 10
4 | 85 | CONCLUIDO | 2.2677 | 44.1 | 39.35 | 33.73 | 0.51 | 70 | 173.71 | 51.39 | 5 | 0 | 32.32 | 21658.78 | 388.67 | 5853.98 | 241.76 | 149.45 | 42592.8 | 0.62 | 0.83 | 13.8 | 2.64 | 2 | 10

## RESULTADOS_2
Unnamed: 0 | Volume de calda [L] | STATUS | Capacidade operacional [ha/h] | Tempo de missao [h] | Tempo util [h] | Tempo por voo [min] | Autonomia Projetada [h] | N° Voos | MTOW [kg] | Massa Estrutura [kg] | Combustível [kg] | Abastecimentos | Massa gerador | Potência gerador [W] | Combustível consumido [L] | Calda cons [L] | Distância percorrida [km] | Distância Pulverizando [km] | RTL ACUMULADO[m] | EOC [km/km] | EOC [h/h] | Tempo de manobra [h] | Tempo rtl_rtw [h] | V pulv [m/s] | V desloc [m/s]
0 | 20 | CONCLUIDO | 1.8747 | 53.34 | 48 | 9.8 | 0.34 | 294 | 51.33 | 24.83 | 1 | 0 | 5.51 | 6564.78 | 228.1 | 5861.97 | 518.87 | 149.45 | 180027.99 | 0.29 | 0.68 | 14.48 | 11.26 | 2 | 10

## RESULTADOS_11
Unnamed: 0 | Volume de calda [L] | STATUS | Capacidade operacional [ha/h] | Tempo de missao [h] | Tempo util [h] | Tempo por voo [min] | Autonomia Projetada [h] | N° Voos | MTOW [kg] | Massa Estrutura [kg] | Combustível [kg] | Abastecimentos | Massa gerador | Potência gerador [W] | Combustível consumido [L] | Calda cons [L] | Distância percorrida [km] | Distância Pulverizando [km] | RTL ACUMULADO[m] | EOC [km/km] | EOC [h/h] | Tempo de manobra [h] | Tempo rtl_rtw [h] | V pulv [m/s] | V desloc [m/s]
0 | 65 | CONCLUIDO | 1.5339 | 65.19 | 52.18 | 7.87 | 0.13 | 398 | 133.21 | 46.47 | 1 | 396 | 20.75 | 16663.42 | 548.03 | 5855.5 | 673.75 | 149.45 | 256948.88 | 0.22 | 0.62 | 14.25 | 15.45 | 2 | 10
1 | 65 | CONCLUIDO | 2.0701 | 48.31 | 42.18 | 17.45 | 0.26 | 145 | 134.55 | 46.47 | 2 | 143 | 21.09 | 16828.84 | 399.23 | 5852.94 | 338.73 | 149.45 | 90703.5 | 0.44 | 0.77 | 13.85 | 5.46 | 2 | 10
2 | 65 | CONCLUIDO | 2.2278 | 44.89 | 40.2 | 26.22 | 0.39 | 92 | 135.9 | 46.47 | 3 | 6 | 21.43 | 16994.64 | 343.91 | 5855.1 | 269.02 | 149.45 | 56115.59 | 0.56 | 0.81 | 13.87 | 3.49 | 2 | 10
3 | 65 | CONCLUIDO | 2.2299 | 44.85 | 40.19 | 26.5 | 0.52 | 91 | 137.25 | 46.47 | 4 | 0 | 21.78 | 17160.92 | 346.75 | 5855.01 | 268.45 | 149.45 | 55835.97 | 0.56 | 0.81 | 13.87 | 3.47 | 2 | 10

## RESULTADOS_13
Unnamed: 0 | Volume de calda [L] | STATUS | Capacidade operacional [ha/h] | Tempo de missao [h] | Tempo util [h] | Tempo por voo [min] | Autonomia Projetada [h] | N° Voos | MTOW [kg] | Massa Estrutura [kg] | Combustível [kg] | Abastecimentos | Massa gerador | Potência gerador [W] | Combustível consumido [L] | Calda cons [L] | Distância percorrida [km] | Distância Pulverizando [km] | RTL ACUMULADO[m] | EOC [km/km] | EOC [h/h] | Tempo de manobra [h] | Tempo rtl_rtw [h] | V pulv [m/s] | V desloc [m/s]
0 | 75 | CONCLUIDO | 1.4088 | 70.98 | 54.71 | 7.17 | 0.12 | 458 | 150.44 | 49.1 | 1 | 456 | 25.34 | 18787.76 | 629.51 | 5858.1 | 756.82 | 149.45 | 298182.43 | 0.2 | 0.59 | 14.4 | 17.98 | 2 | 10
1 | 75 | CONCLUIDO | 1.9877 | 50.31 | 42.96 | 15.53 | 0.23 | 166 | 151.83 | 49.1 | 2 | 164 | 25.73 | 18959.54 | 457.41 | 5853.4 | 365.42 | 149.45 | 103944.08 | 0.41 | 0.76 | 13.87 | 6.24 | 2 | 10
2 | 75 | CONCLUIDO | 2.2043 | 45.37 | 40.22 | 25.67 | 0.35 | 94 | 153.23 | 49.1 | 3 | 90 | 26.13 | 19131.85 | 385.87 | 5852.99 | 273.12 | 149.45 | 58155.69 | 0.55 | 0.81 | 13.77 | 3.5 | 2 | 10
3 | 75 | CONCLUIDO | 2.2508 | 44.43 | 39.74 | 30.18 | 0.46 | 79 | 154.63 | 49.1 | 4 | 0 | 26.53 | 19304.72 | 366.53 | 5853.89 | 254.32 | 149.45 | 48828.95 | 0.59 | 0.82 | 13.83 | 3.02 | 2 | 10

## RESULTADOS_17
Unnamed: 0 | Volume de calda [L] | STATUS | Capacidade operacional [ha/h] | Tempo de missao [h] | Tempo util [h] | Tempo por voo [min] | Autonomia Projetada [h] | N° Voos | MTOW [kg] | Massa Estrutura [kg] | Combustível [kg] | Abastecimentos | Massa gerador | Potência gerador [W] | Combustível consumido [L] | Calda cons [L] | Distância percorrida [km] | Distância Pulverizando [km] | RTL ACUMULADO[m] | EOC [km/km] | EOC [h/h] | Tempo de manobra [h] | Tempo rtl_rtw [h] | V pulv [m/s] | V desloc [m/s]
0 | 95 | CONCLUIDO | 1.1883 | 84.16 | 59.95 | 6.16 | 0.1 | 584 | 185.69 | 53.44 | 1 | 582 | 36.26 | 23136.14 | 800.68 | 5857.38 | 934.09 | 149.45 | 386190.16 | 0.16 | 0.54 | 14.56 | 23.21 | 2 | 10
1 | 95 | CONCLUIDO | 1.8313 | 54.6 | 44.51 | 13.03 | 0.19 | 205 | 187.21 | 53.44 | 2 | 203 | 36.77 | 23322.88 | 565.97 | 5854.33 | 416.84 | 149.45 | 129460.75 | 0.36 | 0.73 | 13.94 | 7.79 | 2 | 10
2 | 95 | CONCLUIDO | 2.0808 | 48.06 | 41.16 | 20.75 | 0.28 | 119 | 188.73 | 53.44 | 3 | 117 | 37.29 | 23510.33 | 492.84 | 5852.88 | 305.28 | 149.45 | 74109.01 | 0.49 | 0.79 | 13.79 | 4.45 | 2 | 10
3 | 95 | CONCLUIDO | 2.2124 | 45.2 | 39.72 | 29.42 | 0.37 | 81 | 190.25 | 53.44 | 4 | 79 | 37.82 | 23698.48 | 441.91 | 5852.28 | 256.58 | 149.45 | 49950 | 0.58 | 0.82 | 13.74 | 3 | 2 | 10
4 | 95 | CONCLUIDO | 2.2756 | 43.94 | 39.09 | 36.65 | 0.46 | 64 | 191.78 | 53.44 | 5 | 10 | 38.35 | 23887.36 | 408.37 | 5853.1 | 234.03 | 149.45 | 38758.96 | 0.64 | 0.83 | 13.76 | 2.38 | 2 | 10
5 | 95 | CONCLUIDO | 2.2783 | 43.89 | 39.08 | 37.22 | 0.55 | 63 | 193.32 | 53.44 | 6 | 0 | 38.89 | 24076.95 | 411.1 | 5853.77 | 233.05 | 149.45 | 38275.19 | 0.64 | 0.83 | 13.78 | 2.37 | 2 | 10

## RESULTADOS_9
Unnamed: 0 | Volume de calda [L] | STATUS | Capacidade operacional [ha/h] | Tempo de missao [h] | Tempo util [h] | Tempo por voo [min] | Autonomia Projetada [h] | N° Voos | MTOW [kg] | Massa Estrutura [kg] | Combustível [kg] | Abastecimentos | Massa gerador | Potência gerador [W] | Combustível consumido [L] | Calda cons [L] | Distância percorrida [km] | Distância Pulverizando [km] | RTL ACUMULADO[m] | EOC [km/km] | EOC [h/h] | Tempo de manobra [h] | Tempo rtl_rtw [h] | V pulv [m/s] | V desloc [m/s]
0 | 55 | CONCLUIDO | 1.6634 | 60.12 | 49.89 | 8.78 | 0.15 | 341 | 116.05 | 43.4 | 1 | 339 | 16.65 | 14546.17 | 469.78 | 5855.23 | 596.84 | 149.45 | 218778.86 | 0.25 | 0.65 | 14.16 | 13.16 | 2 | 10
1 | 55 | CONCLUIDO | 2.1554 | 46.4 | 41.37 | 20.18 | 0.3 | 123 | 117.34 | 43.4 | 2 | 106 | 16.94 | 14705.49 | 337.22 | 5852.87 | 311.01 | 149.45 | 76955.88 | 0.48 | 0.79 | 13.84 | 4.66 | 2 | 10
2 | 55 | CONCLUIDO | 2.1973 | 45.51 | 40.85 | 22.69 | 0.45 | 108 | 118.63 | 43.4 | 3 | 0 | 17.23 | 14865.24 | 323.88 | 5854.96 | 289.48 | 149.45 | 66263.22 | 0.52 | 0.8 | 13.92 | 4.13 | 2 | 10

## resultados
Unnamed: 0 | Volume de calda [L] | STATUS | Capacidade operacional [ha/h] | Tempo de missao [h] | Tempo util [h] | Tempo por voo [min] | Autonomia Projetada [h] | N° Voos | MTOW [kg] | Massa Estrutura [kg] | Combustível [kg] | Abastecimentos | Massa gerador | Potência gerador [W] | Combustível consumido [L] | Calda cons [L] | Distância percorrida [km] | Distância Pulverizando [km] | RTL ACUMULADO[m] | EOC [km/km] | EOC [h/h] | Tempo de manobra [h] | Tempo rtl_rtw [h] | V pulv [m/s] | V desloc [m/s]
0 | 100 | CONCLUIDO | 1.1375 | 87.92 | 61.37 | 5.96 | 0.09 | 618 | 194.77 | 54.38 | 1 | 616 | 39.4 | 24256.19 | 846.79 | 5859.93 | 981.27 | 149.45 | 409609.23 | 0.15 | 0.53 | 14.64 | 24.62 | 2 | 10
1 | 100 | CONCLUIDO | 1.7935 | 55.76 | 44.88 | 12.52 | 0.18 | 215 | 196.32 | 54.38 | 2 | 213 | 39.95 | 24447.22 | 592.36 | 5854.46 | 428.72 | 149.45 | 135349.98 | 0.35 | 0.72 | 13.97 | 8.16 | 2 | 10
2 | 100 | CONCLUIDO | 2.0471 | 48.85 | 41.43 | 19.73 | 0.27 | 126 | 197.88 | 54.38 | 3 | 124 | 40.5 | 24639 | 519.16 | 5852.94 | 314.17 | 149.45 | 78521.1 | 0.48 | 0.78 | 13.81 | 4.72 | 2 | 10
3 | 100 | CONCLUIDO | 2.1891 | 45.68 | 39.86 | 28.13 | 0.36 | 85 | 199.44 | 54.38 | 4 | 83 | 41.06 | 24831.54 | 467.89 | 5852.38 | 261.61 | 149.45 | 52446.84 | 0.57 | 0.81 | 13.74 | 3.15 | 2 | 10
4 | 100 | CONCLUIDO | 2.2703 | 44.05 | 39.08 | 37.22 | 0.44 | 63 | 201.01 | 54.38 | 5 | 38 | 41.63 | 25024.84 | 426.68 | 5852.72 | 234.39 | 149.45 | 38943.44 | 0.64 | 0.83 | 13.74 | 2.37 | 2 | 10
5 | 100 | CONCLUIDO | 2.2822 | 43.82 | 38.97 | 38.97 | 0.53 | 60 | 202.58 | 54.38 | 6 | 0 | 42.2 | 25218.93 | 421.05 | 5852.44 | 229.33 | 149.45 | 36430.19 | 0.65 | 0.83 | 13.77 | 2.26 | 2 | 10
0 | 40 | CONCLUIDO | 1.8875 | 52.98 | 46.3 | 11.07 | 0.2 | 251 | 89.87 | 37.55 | 1 | 249 | 11.32 | 11317.98 | 346.3 | 5853.78 | 476.72 | 149.45 | 159171.35 | 0.31 | 0.7 | 14.01 | 9.58 | 2 | 10
1 | 40 | CONCLUIDO | 2.1236 | 47.09 | 42.35 | 17.17 | 0.39 | 148 | 91.1 | 37.55 | 2 | 0 | 11.54 | 11468.97 | 288.22 | 5855.15 | 338.34 | 149.45 | 90493.93 | 0.44 | 0.77 | 14.02 | 5.64 | 2 | 10
0 | 30 | CONCLUIDO | 2.0222 | 49.45 | 44.45 | 13.14 | 0.24 | 203 | 71.52 | 32.27 | 1 | 56 | 8.25 | 9054.6 | 262.74 | 5856.09 | 407.65 | 149.45 | 124873.91 | 0.37 | 0.73 | 14.13 | 7.73 | 2 | 10
1 | 30 | CONCLUIDO | 2.0361 | 49.11 | 44.22 | 13.54 | 0.48 | 196 | 72.7 | 32.27 | 2 | 0 | 8.43 | 9200.25 | 263.16 | 5856.12 | 397.84 | 149.45 | 120003.96 | 0.38 | 0.73 | 14.18 | 7.5 | 2 | 10
0 | 15 | CONCLUIDO | 1.7303 | 57.79 | 51.75 | 7.94 | 0.43 | 391 | 39.78 | 19.54 | 1 | 0 | 4.24 | 5140 | 206.08 | 5863.37 | 639.49 | 149.45 | 239857.07 | 0.23 | 0.63 | 14.78 | 15.01 | 2 | 10
0 | 70 | CONCLUIDO | 1.4695 | 68.05 | 53.46 | 7.49 | 0.12 | 428 | 141.81 | 47.83 | 1 | 426 | 22.98 | 17723.39 | 588.88 | 5858.34 | 715.51 | 149.45 | 277681.32 | 0.21 | 0.61 | 14.33 | 16.72 | 2 | 10
1 | 70 | CONCLUIDO | 2.0303 | 49.26 | 42.55 | 16.47 | 0.25 | 155 | 143.17 | 47.83 | 2 | 153 | 23.34 | 17891.86 | 427.92 | 5853.02 | 351.57 | 149.45 | 97073.24 | 0.43 | 0.76 | 13.86 | 5.83 | 2 | 10
2 | 70 | CONCLUIDO | 2.2289 | 44.87 | 40.07 | 27.01 | 0.37 | 89 | 144.54 | 47.83 | 3 | 46 | 23.71 | 18060.85 | 360.24 | 5852.99 | 266.88 | 149.45 | 55061.42 | 0.56 | 0.81 | 13.8 | 3.35 | 2 | 10
3 | 70 | CONCLUIDO | 2.2403 | 44.64 | 39.95 | 28.2 | 0.49 | 85 | 145.92 | 47.83 | 4 | 0 | 24.09 | 18230.35 | 356.96 | 5854.16 | 261.18 | 149.45 | 52229.19 | 0.57 | 0.81 | 13.84 | 3.24 | 2 | 10
0 | 90 | CONCLUIDO | 1.241 | 80.58 | 58.57 | 6.38 | 0.1 | 551 | 176.73 | 52.44 | 1 | 549 | 33.29 | 22031.19 | 755.93 | 5859.9 | 887.1 | 149.45 | 362861.61 | 0.17 | 0.56 | 14.52 | 21.82 | 2 | 10
1 | 90 | CONCLUIDO | 1.8702 | 53.47 | 44.12 | 13.57 | 0.2 | 195 | 178.21 | 52.44 | 2 | 193 | 33.77 | 22213.89 | 538.86 | 5853.69 | 403.51 | 149.45 | 122843.37 | 0.37 | 0.74 | 13.93 | 7.4 | 2 | 10
2 | 90 | CONCLUIDO | 2.1116 | 47.36 | 40.92 | 21.73 | 0.3 | 113 | 179.7 | 52.44 | 3 | 111 | 34.26 | 22397.24 | 467.5 | 5852.54 | 296.95 | 149.45 | 69974.24 | 0.5 | 0.79 | 13.79 | 4.2 | 2 | 10
3 | 90 | CONCLUIDO | 2.2401 | 44.64 | 39.52 | 31.2 | 0.39 | 76 | 181.19 | 52.44 | 4 | 68 | 34.75 | 22581.25 | 413.18 | 5852.69 | 249.98 | 149.45 | 46674.79 | 0.6 | 0.82 | 13.73 | 2.81 | 2 | 10
4 | 90 | CONCLUIDO | 2.2697 | 44.06 | 39.26 | 35.15 | 0.49 | 67 | 182.69 | 52.44 | 5 | 2 | 35.25 | 22766.06 | 398.05 | 5854.27 | 238.12 | 149.45 | 40788.47 | 0.63 | 0.83 | 13.81 | 2.54 | 2 | 10
5 | 90 | CONCLUIDO | 2.2742 | 43.97 | 39.2 | 35.64 | 0.58 | 66 | 184.19 | 52.44 | 6 | 0 | 35.75 | 22951.43 | 400.09 | 5853.29 | 236.88 | 149.45 | 40174.67 | 0.63 | 0.83 | 13.79 | 2.49 | 2 | 10
0 | 10 | CONCLUIDO | 1.4841 | 67.38 | 59.23 | 6.08 | 0.64 | 585 | 26.11 | 12.1 | 1 | 0 | 3.01 | 3454.41 | 172.41 | 5869.17 | 879.4 | 149.45 | 358837.84 | 0.17 | 0.55 | 15.35 | 22.48 | 2 | 10
0 | 45 | CONCLUIDO | 1.8076 | 55.32 | 47.54 | 10.11 | 0.18 | 282 | 98.71 | 39.72 | 1 | 280 | 12.99 | 12407.75 | 388.97 | 5854.87 | 517.97 | 149.45 | 179640.24 | 0.29 | 0.68 | 14.06 | 10.81 | 2 | 10
1 | 45 | CONCLUIDO | 2.1522 | 46.46 | 41.76 | 18.98 | 0.35 | 132 | 99.95 | 39.72 | 2 | 2 | 13.24 | 12561.45 | 299.11 | 5856.74 | 318.68 | 149.45 | 80742.97 | 0.47 | 0.78 | 14 | 5.04 | 2 | 10
2 | 45 | CONCLUIDO | 2.1554 | 46.4 | 41.72 | 19.11 | 0.52 | 131 | 101.2 | 39.72 | 3 | 0 | 13.49 | 12715.54 | 302.17 | 5856.46 | 317.12 | 149.45 | 79970.6 | 0.47 | 0.78 | 14 | 5 | 2 | 10
0 | 60 | CONCLUIDO | 1.5954 | 62.68 | 51.09 | 8.29 | 0.14 | 370 | 124.63 | 45 | 1 | 368 | 18.64 | 15605.44 | 509.37 | 5855.74 | 637.15 | 149.45 | 238791.56 | 0.23 | 0.64 | 14.21 | 14.36 | 2 | 10
1 | 60 | CONCLUIDO | 2.1168 | 47.24 | 41.71 | 18.82 | 0.28 | 133 | 125.95 | 45 | 2 | 130 | 18.95 | 15767.7 | 367.5 | 5853.06 | 323.35 | 149.45 | 83076.24 | 0.46 | 0.78 | 13.82 | 5 | 2 | 10
2 | 60 | CONCLUIDO | 2.2136 | 45.18 | 40.51 | 24.55 | 0.42 | 99 | 127.27 | 45 | 3 | 0 | 19.27 | 15930.42 | 334.5 | 5856.27 | 278.58 | 149.45 | 60857.87 | 0.54 | 0.8 | 13.9 | 3.79 | 2 | 10
0 | 80 | CONCLUIDO | 1.3539 | 73.86 | 55.84 | 6.88 | 0.11 | 487 | 159.12 | 50.28 | 1 | 485 | 27.84 | 19859.16 | 669.11 | 5858.28 | 795.81 | 149.45 | 317534.6 | 0.19 | 0.58 | 14.42 | 19.11 | 2 | 10
1 | 80 | CONCLUIDO | 1.9475 | 51.35 | 43.35 | 14.78 | 0.22 | 176 | 160.54 | 50.28 | 2 | 174 | 28.26 | 20034.4 | 485.3 | 5853.42 | 378.33 | 149.45 | 110351.05 | 0.4 | 0.75 | 13.89 | 6.64 | 2 | 10
2 | 80 | CONCLUIDO | 2.1734 | 46.01 | 40.46 | 24.28 | 0.33 | 100 | 161.97 | 50.28 | 3 | 98 | 28.69 | 20210.21 | 413.61 | 5852.12 | 281.4 | 149.45 | 62263.39 | 0.53 | 0.8 | 13.78 | 3.75 | 2 | 10
3 | 80 | CONCLUIDO | 2.2584 | 44.28 | 39.54 | 31.63 | 0.43 | 75 | 163.4 | 50.28 | 4 | 7 | 29.12 | 20386.62 | 377.16 | 5853.73 | 247.93 | 149.45 | 45655.16 | 0.6 | 0.82 | 13.81 | 2.83 | 2 | 10
4 | 80 | CONCLUIDO | 2.257 | 44.31 | 39.56 | 31.65 | 0.54 | 75 | 164.83 | 50.28 | 5 | 0 | 29.55 | 20563.61 | 378.85 | 5854.61 | 248.55 | 149.45 | 45965.29 | 0.6 | 0.82 | 13.82 | 2.85 | 2 | 10
0 | 35 | CONCLUIDO | 1.9708 | 50.74 | 45.08 | 12.35 | 0.22 | 219 | 80.84 | 35.1 | 1 | 203 | 9.74 | 10204.21 | 301.18 | 5854.14 | 435.15 | 149.45 | 138544.19 | 0.34 | 0.72 | 13.98 | 8.36 | 2 | 10
1 | 35 | CONCLUIDO | 2.0829 | 48.01 | 43.21 | 15.34 | 0.43 | 169 | 82.04 | 35.1 | 2 | 0 | 9.94 | 10352.53 | 276.6 | 5857.29 | 365.3 | 149.45 | 103871.31 | 0.41 | 0.75 | 14.11 | 6.49 | 2 | 10
0 | 50 | CONCLUIDO | 1.7328 | 57.71 | 48.74 | 9.37 | 0.16 | 312 | 107.41 | 41.65 | 1 | 310 | 14.77 | 13481.73 | 429.86 | 5855.02 | 558.11 | 149.45 | 199561.41 | 0.27 | 0.67 | 14.12 | 12.02 | 2 | 10
1 | 50 | CONCLUIDO | 2.173 | 46.02 | 41.29 | 20.48 | 0.32 | 121 | 108.68 | 41.65 | 2 | 29 | 15.03 | 13638.32 | 311.79 | 5855.37 | 305.45 | 149.45 | 74185.65 | 0.49 | 0.79 | 13.92 | 4.58 | 2 | 10
2 | 50 | CONCLUIDO | 2.1798 | 45.88 | 41.22 | 20.96 | 0.48 | 118 | 109.96 | 41.65 | 3 | 0 | 15.31 | 13795.21 | 313.51 | 5854.43 | 301.43 | 149.45 | 72187.35 | 0.5 | 0.79 | 13.95 | 4.5 | 2 | 10
0 | 25 | CONCLUIDO | 1.9685 | 50.8 | 45.74 | 11.68 | 0.28 | 235 | 61.76 | 28.92 | 1 | 0 | 6.84 | 7851.41 | 244.71 | 5859.16 | 446.38 | 149.45 | 144080.28 | 0.33 | 0.71 | 14.3 | 9.01 | 2 | 10
0 | 85 | CONCLUIDO | 1.298 | 77.04 | 57.12 | 6.62 | 0.11 | 518 | 167.88 | 51.39 | 1 | 516 | 30.49 | 20939.59 | 711.03 | 5858.66 | 840 | 149.45 | 339472.64 | 0.18 | 0.57 | 14.42 | 20.38 | 2 | 10
1 | 85 | CONCLUIDO | 1.908 | 52.41 | 43.74 | 14.11 | 0.21 | 186 | 169.33 | 51.39 | 2 | 184 | 30.94 | 21118.46 | 512.39 | 5853.6 | 391.21 | 149.45 | 116741.62 | 0.38 | 0.74 | 13.9 | 7.02 | 2 | 10
2 | 85 | CONCLUIDO | 2.1413 | 46.7 | 40.7 | 22.82 | 0.31 | 107 | 170.79 | 51.39 | 3 | 105 | 31.4 | 21297.94 | 441.77 | 5852.69 | 289.69 | 149.45 | 66376.47 | 0.52 | 0.8 | 13.78 | 3.99 | 2 | 10
3 | 85 | CONCLUIDO | 2.2584 | 44.28 | 39.43 | 32.41 | 0.41 | 73 | 172.25 | 51.39 | 4 | 29 | 31.86 | 21478.05 | 391.13 | 5853.25 | 245.29 | 149.45 | 44346.35 | 0.61 | 0.82 | 13.78 | 2.72 | 2 | 10
4 | 85 | CONCLUIDO | 2.2677 | 44.1 | 39.35 | 33.73 | 0.51 | 70 | 173.71 | 51.39 | 5 | 0 | 32.32 | 21658.78 | 388.67 | 5853.98 | 241.76 | 149.45 | 42592.8 | 0.62 | 0.83 | 13.8 | 2.64 | 2 | 10
0 | 20 | CONCLUIDO | 1.8747 | 53.34 | 48 | 9.8 | 0.34 | 294 | 51.33 | 24.83 | 1 | 0 | 5.51 | 6564.78 | 228.1 | 5861.97 | 518.87 | 149.45 | 180027.99 | 0.29 | 0.68 | 14.48 | 11.26 | 2 | 10
0 | 65 | CONCLUIDO | 1.5339 | 65.19 | 52.18 | 7.87 | 0.13 | 398 | 133.21 | 46.47 | 1 | 396 | 20.75 | 16663.42 | 548.03 | 5855.5 | 673.75 | 149.45 | 256948.88 | 0.22 | 0.62 | 14.25 | 15.45 | 2 | 10
1 | 65 | CONCLUIDO | 2.0701 | 48.31 | 42.18 | 17.45 | 0.26 | 145 | 134.55 | 46.47 | 2 | 143 | 21.09 | 16828.84 | 399.23 | 5852.94 | 338.73 | 149.45 | 90703.5 | 0.44 | 0.77 | 13.85 | 5.46 | 2 | 10
2 | 65 | CONCLUIDO | 2.2278 | 44.89 | 40.2 | 26.22 | 0.39 | 92 | 135.9 | 46.47 | 3 | 6 | 21.43 | 16994.64 | 343.91 | 5855.1 | 269.02 | 149.45 | 56115.59 | 0.56 | 0.81 | 13.87 | 3.49 | 2 | 10
3 | 65 | CONCLUIDO | 2.2299 | 44.85 | 40.19 | 26.5 | 0.52 | 91 | 137.25 | 46.47 | 4 | 0 | 21.78 | 17160.92 | 346.75 | 5855.01 | 268.45 | 149.45 | 55835.97 | 0.56 | 0.81 | 13.87 | 3.47 | 2 | 10
0 | 75 | CONCLUIDO | 1.4088 | 70.98 | 54.71 | 7.17 | 0.12 | 458 | 150.44 | 49.1 | 1 | 456 | 25.34 | 18787.76 | 629.51 | 5858.1 | 756.82 | 149.45 | 298182.43 | 0.2 | 0.59 | 14.4 | 17.98 | 2 | 10
1 | 75 | CONCLUIDO | 1.9877 | 50.31 | 42.96 | 15.53 | 0.23 | 166 | 151.83 | 49.1 | 2 | 164 | 25.73 | 18959.54 | 457.41 | 5853.4 | 365.42 | 149.45 | 103944.08 | 0.41 | 0.76 | 13.87 | 6.24 | 2 | 10
2 | 75 | CONCLUIDO | 2.2043 | 45.37 | 40.22 | 25.67 | 0.35 | 94 | 153.23 | 49.1 | 3 | 90 | 26.13 | 19131.85 | 385.87 | 5852.99 | 273.12 | 149.45 | 58155.69 | 0.55 | 0.81 | 13.77 | 3.5 | 2 | 10
3 | 75 | CONCLUIDO | 2.2508 | 44.43 | 39.74 | 30.18 | 0.46 | 79 | 154.63 | 49.1 | 4 | 0 | 26.53 | 19304.72 | 366.53 | 5853.89 | 254.32 | 149.45 | 48828.95 | 0.59 | 0.82 | 13.83 | 3.02 | 2 | 10
0 | 95 | CONCLUIDO | 1.1883 | 84.16 | 59.95 | 6.16 | 0.1 | 584 | 185.69 | 53.44 | 1 | 582 | 36.26 | 23136.14 | 800.68 | 5857.38 | 934.09 | 149.45 | 386190.16 | 0.16 | 0.54 | 14.56 | 23.21 | 2 | 10
1 | 95 | CONCLUIDO | 1.8313 | 54.6 | 44.51 | 13.03 | 0.19 | 205 | 187.21 | 53.44 | 2 | 203 | 36.77 | 23322.88 | 565.97 | 5854.33 | 416.84 | 149.45 | 129460.75 | 0.36 | 0.73 | 13.94 | 7.79 | 2 | 10
2 | 95 | CONCLUIDO | 2.0808 | 48.06 | 41.16 | 20.75 | 0.28 | 119 | 188.73 | 53.44 | 3 | 117 | 37.29 | 23510.33 | 492.84 | 5852.88 | 305.28 | 149.45 | 74109.01 | 0.49 | 0.79 | 13.79 | 4.45 | 2 | 10
3 | 95 | CONCLUIDO | 2.2124 | 45.2 | 39.72 | 29.42 | 0.37 | 81 | 190.25 | 53.44 | 4 | 79 | 37.82 | 23698.48 | 441.91 | 5852.28 | 256.58 | 149.45 | 49950 | 0.58 | 0.82 | 13.74 | 3 | 2 | 10
4 | 95 | CONCLUIDO | 2.2756 | 43.94 | 39.09 | 36.65 | 0.46 | 64 | 191.78 | 53.44 | 5 | 10 | 38.35 | 23887.36 | 408.37 | 5853.1 | 234.03 | 149.45 | 38758.96 | 0.64 | 0.83 | 13.76 | 2.38 | 2 | 10
5 | 95 | CONCLUIDO | 2.2783 | 43.89 | 39.08 | 37.22 | 0.55 | 63 | 193.32 | 53.44 | 6 | 0 | 38.89 | 24076.95 | 411.1 | 5853.77 | 233.05 | 149.45 | 38275.19 | 0.64 | 0.83 | 13.78 | 2.37 | 2 | 10
0 | 55 | CONCLUIDO | 1.6634 | 60.12 | 49.89 | 8.78 | 0.15 | 341 | 116.05 | 43.4 | 1 | 339 | 16.65 | 14546.17 | 469.78 | 5855.23 | 596.84 | 149.45 | 218778.86 | 0.25 | 0.65 | 14.16 | 13.16 | 2 | 10
1 | 55 | CONCLUIDO | 2.1554 | 46.4 | 41.37 | 20.18 | 0.3 | 123 | 117.34 | 43.4 | 2 | 106 | 16.94 | 14705.49 | 337.22 | 5852.87 | 311.01 | 149.45 | 76955.88 | 0.48 | 0.79 | 13.84 | 4.66 | 2 | 10
2 | 55 | CONCLUIDO | 2.1973 | 45.51 | 40.85 | 22.69 | 0.45 | 108 | 118.63 | 43.4 | 3 | 0 | 17.23 | 14865.24 | 323.88 | 5854.96 | 289.48 | 149.45 | 66263.22 | 0.52 | 0.8 | 13.92 | 4.13 | 2 | 10

## gráficos
Selecione o eixo X:
Selecione o eixo Y:
Selecione o eixo Z:
Eixo X | Eixo Y | Eixo Z
0 | 0 | 0
0 | 0 | 0
0 | 0 | 0
0 | 0 | 0
0 | 0 | 0
0 | 0 | 0
0 | 0 | 0
0 | 0 | 0
0 | 0 | 0
0 | 0 | 0
0 | 0 | 0
0 | 0 | 0
0 | 0 | 0
0 | 0 | 0
0 | 0 | 0
0 | 0 | 0
0 | 0 | 0
0 | 0 | 0
0 | 0 | 0
0 | 0 | 0
0 | 0 | 0
0 | 0 | 0
0 | 0 | 0
0 | 0 | 0
0 | 0 | 0
0 | 0 | 0
0 | 0 | 0
0 | 0 | 0
0 | 0 | 0
0 | 0 | 0
0 | 0 | 0
0 | 0 | 0
0 | 0 | 0
0 | 0 | 0
0 | 0 | 0
0 | 0 | 0
0 | 0 | 0
0 | 0 | 0
0 | 0 | 0
0 | 0 | 0
0 | 0 | 0
0 | 0 | 0
0 | 0 | 0
0 | 0 | 0
0 | 0 | 0
0 | 0 | 0
0 | 0 | 0
0 | 0 | 0
0 | 0 | 0
0 | 0 | 0
0 | 0 | 0
0 | 0 | 0
0 | 0 | 0
0 | 0 | 0
0 | 0 | 0
0 | 0 | 0
0 | 0 | 0
0 | 0 | 0
0 | 0 | 0
0 | 0 | 0
0 | 0 | 0
0 | 0 | 0

## hidden (hidden)
Unnamed: 0
Volume de calda [L]
STATUS
Capacidade operacional [ha/h]
Tempo de missao [h]
Tempo util [h]
Tempo por voo [min]
Autonomia Projetada [h]
N° Voos
MTOW [kg]
Massa Estrutura [kg]
Combustível [kg]
Abastecimentos
Massa gerador
Potência gerador [W]
Combustível consumido [L]
Calda cons [L]
Distância percorrida [km]
Distância Pulverizando [km]
RTL ACUMULADO[m]
EOC [km/km]
EOC [h/h]
Tempo de manobra [h]
Tempo rtl_rtw [h]
V pulv [m/s]
V desloc [m/s]