## RESULTADOS_18
Unnamed: 0 | Volume de calda [L] | STATUS | Capacidade operacional [ha/h] | Tempo de missao [h] | Tempo util [h] | Tempo por voo [min] | Autonomia Projetada [h] | N° Voos | MTOW [kg] | Massa Estrutura [kg] | Combustível [kg] | Abastecimentos | Massa gerador | Potência gerador [W] | Combustível consumido [L] | Calda cons [L] | Distância percorrida [km] | Distância Pulverizando [km] | RTL ACUMULADO[m] | EOC [km/km] | EOC [h/h] | Tempo de manobra [h] | Tempo rtl_rtw [h] | V pulv [m/s] | V desloc [m/s]
0 | 100 | CONCLUIDO | 4.6507 | 21.5 | 13.89 | 6.36 | 0.09 | 131 | 194.77 | 54.38 | 1 | 129 | 39.4 | 24256.19 | 176.48 | 4262.34 | 309.16 | 84.38 | 111931.28 | 0.27 | 0.51 | 0.35 | 6.58 | 4 | 10
1 | 100 | CONCLUIDO | 7.5042 | 13.33 | 9.1 | 12.41 | 0.18 | 44 | 196.32 | 54.38 | 2 | 0 | 39.95 | 24447.22 | 93.6 | 4257.75 | 143.12 | 84.38 | 29347.25 | 0.59 | 0.78 | 0.27 | 1.79 | 4 | 10

## RESULTADOS_6
Unnamed: 0 | Volume de calda [L] | STATUS | Capacidade operacional [ha/h] | Tempo de missao [h] | Tempo util [h] | Tempo por voo [min] | Autonomia Projetada [h] | N° Voos | MTOW [kg] | Massa Estrutura [kg] | Combustível [kg] | Abastecimentos | Massa gerador | Potência gerador [W] | Combustível consumido [L] | Calda cons [L] | Distância percorrida [km] | Distância Pulverizando [km] | RTL ACUMULADO[m] | EOC [km/km] | EOC [h/h] | Tempo de manobra [h] | Tempo rtl_rtw [h] | V pulv [m/s] | V desloc [m/s]
0 | 40 | CONCLUIDO | 6.1249 | 16.33 | 12.35 | 6.86 | 0.2 | 108 | 89.87 | 37.55 | 1 | 0 | 11.32 | 11317.98 | 80.91 | 4260.65 | 250.76 | 84.38 | 82843.12 | 0.34 | 0.58 | 0.45 | 5.04 | 4 | 10

## RESULTADOS_4
Unnamed: 0 | Volume de calda [L] | STATUS | Capacidade operacional [ha/h] | Tempo de missao [h] | Tempo util [h] | Tempo por voo [min] | Autonomia Projetada [h] | N° Voos | MTOW [kg] | Massa Estrutura [kg] | Combustível [kg] | Abastecimentos | Massa gerador | Potência gerador [W] | Combustível consumido [L] | Calda cons [L] | Distância percorrida [km] | Distância Pulverizando [km] | RTL ACUMULADO[m] | EOC [km/km] | EOC [h/h] | Tempo de manobra [h] | Tempo rtl_rtw [h] | V pulv [m/s] | V desloc [m/s]
0 | 30 | CONCLUIDO | 5.5388 | 18.05 | 13.99 | 5.87 | 0.24 | 143 | 71.52 | 32.27 | 1 | 0 | 8.25 | 9054.6 | 80.2 | 4266.47 | 304.5 | 84.38 | 109542.23 | 0.28 | 0.51 | 0.55 | 6.67 | 4 | 10

## RESULTADOS_1
Unnamed: 0 | Volume de calda [L] | STATUS | Capacidade operacional [ha/h] | Tempo de missao [h] | Tempo util [h] | Tempo por voo [min] | Autonomia Projetada [h] | N° Voos | MTOW [kg] | Massa Estrutura [kg] | Combustível [kg] | Abastecimentos | Massa gerador | Potência gerador [W] | Combustível consumido [L] | Calda cons [L] | Distância percorrida [km] | Distância Pulverizando [km] | RTL ACUMULADO[m] | EOC [km/km] | EOC [h/h] | Tempo de manobra [h] | Tempo rtl_rtw [h] | V pulv [m/s] | V desloc [m/s]
0 | 15 | CONCLUIDO | 3.9084 | 25.59 | 20.72 | 4.36 | 0.43 | 285 | 39.78 | 19.54 | 1 | 0 | 4.24 | 5140 | 81.36 | 4276.62 | 525.67 | 84.38 | 219413.09 | 0.16 | 0.35 | 0.97 | 13.39 | 4 | 10

## RESULTADOS_12
Unnamed: 0 | Volume de calda [L] | STATUS | Capacidade operacional [ha/h] | Tempo de missao [h] | Tempo util [h] | Tempo por voo [min] | Autonomia Projetada [h] | N° Voos | MTOW [kg] | Massa Estrutura [kg] | Combustível [kg] | Abastecimentos | Massa gerador | Potência gerador [W] | Combustível consumido [L] | Calda cons [L] | Distância percorrida [km] | Distância Pulverizando [km] | RTL ACUMULADO[m] | EOC [km/km] | EOC [h/h] | Tempo de manobra [h] | Tempo rtl_rtw [h] | V pulv [m/s] | V desloc [m/s]
0 | 70 | CONCLUIDO | 6.7073 | 14.91 | 10.63 | 8.98 | 0.12 | 71 | 141.81 | 47.83 | 1 | 41 | 22.98 | 17723.39 | 93.7 | 4258.9 | 196.37 | 84.38 | 55833.63 | 0.43 | 0.67 | 0.29 | 3.32 | 4 | 10
1 | 70 | CONCLUIDO | 7.0512 | 14.18 | 10.16 | 9.83 | 0.25 | 62 | 143.17 | 47.83 | 2 | 0 | 23.34 | 17891.86 | 86.97 | 4261.01 | 178.96 | 84.38 | 47175.98 | 0.47 | 0.7 | 0.31 | 2.85 | 4 | 10

## RESULTADOS_16
Unnamed: 0 | Volume de calda [L] | STATUS | Capacidade operacional [ha/h] | Tempo de missao [h] | Tempo util [h] | Tempo por voo [min] | Autonomia Projetada [h] | N° Voos | MTOW [kg] | Massa Estrutura [kg] | Combustível [kg] | Abastecimentos | Massa gerador | Potência gerador [W] | Combustível consumido [L] | Calda cons [L] | Distância percorrida [km] | Distância Pulverizando [km] | RTL ACUMULADO[m] | EOC [km/km] | EOC [h/h] | Tempo de manobra [h] | Tempo rtl_rtw [h] | V pulv [m/s] | V desloc [m/s]
0 | 90 | CONCLUIDO | 5.3306 | 18.76 | 12.53 | 7.03 | 0.1 | 107 | 176.73 | 52.44 | 1 | 105 | 33.29 | 22031.19 | 144.37 | 4261.36 | 262.62 | 84.38 | 88778.12 | 0.32 | 0.57 | 0.31 | 5.22 | 4 | 10
1 | 90 | CONCLUIDO | 7.2813 | 13.73 | 9.57 | 11.72 | 0.2 | 49 | 178.21 | 52.44 | 2 | 0 | 33.77 | 22213.89 | 93.29 | 4259.45 | 159.62 | 84.38 | 37568.93 | 0.53 | 0.75 | 0.28 | 2.26 | 4 | 10

## RESULTADOS_0
Unnamed: 0 | Volume de calda [L] | STATUS | Capacidade operacional [ha/h] | Tempo de missao [h] | Tempo util [h] | Tempo por voo [min] | Autonomia Projetada [h] | N° Voos | MTOW [kg] | Massa Estrutura [kg] | Combustível [kg] | Abastecimentos | Massa gerador | Potência gerador [W] | Combustível consumido [L] | Calda cons [L] | Distância percorrida [km] | Distância Pulverizando [km] | RTL ACUMULADO[m] | EOC [km/km] | EOC [h/h] | Tempo de manobra [h] | Tempo rtl_rtw [h] | V pulv [m/s] | V desloc [m/s]
0 | 10 | CONCLUIDO | 2.9644 | 33.73 | 27.35 | 3.85 | 0.64 | 426 | 26.11 | 12.1 | 1 | 0 | 3.01 | 3454.41 | 78.66 | 4284.83 | 744.03 | 84.38 | 327891.31 | 0.11 | 0.26 | 1.38 | 20.01 | 4 | 10

## RESULTADOS_7
Unnamed: 0 | Volume de calda [L] | STATUS | Capacidade operacional [ha/h] | Tempo de missao [h] | Tempo util [h] | Tempo por voo [min] | Autonomia Projetada [h] | N° Voos | MTOW [kg] | Massa Estrutura [kg] | Combustível [kg] | Abastecimentos | Massa gerador | Potência gerador [W] | Combustível consumido [L] | Calda cons [L] | Distância percorrida [km] | Distância Pulverizando [km] | RTL ACUMULADO[m] | EOC [km/km] | EOC [h/h] | Tempo de manobra [h] | Tempo rtl_rtw [h] | V pulv [m/s] | V desloc [m/s]
0 | 45 | CONCLUIDO | 6.3516 | 15.74 | 11.78 | 7.36 | 0.18 | 96 | 98.71 | 39.72 | 1 | 0 | 12.99 | 12407.75 | 81.68 | 4263.67 | 232.28 | 84.38 | 73664.21 | 0.36 | 0.61 | 0.42 | 4.47 | 4 | 10

## RESULTADOS_10
Unnamed: 0 | Volume de calda [L] | STATUS | Capacidade operacional [ha/h] | Tempo de missao [h] | Tempo util [h] | Tempo por voo [min] | Autonomia Projetada [h] | N° Voos | MTOW [kg] | Massa Estrutura [kg] | Combustível [kg] | Abastecimentos | Massa gerador | Potência gerador [W] | Combustível consumido [L] | Calda cons [L] | Distância percorrida [km] | Distância Pulverizando [km] | RTL ACUMULADO[m] | EOC [km/km] | EOC [h/h] | Tempo de manobra [h] | Tempo rtl_rtw [h] | V pulv [m/s] | V desloc [m/s]
0 | 60 | CONCLUIDO | 6.7982 | 14.71 | 10.71 | 8.8 | 0.14 | 73 | 124.63 | 45 | 1 | 3 | 18.64 | 15605.44 | 84.75 | 4261.54 | 197.29 | 84.38 | 56285.62 | 0.43 | 0.67 | 0.34 | 3.4 | 4 | 10
1 | 60 | CONCLUIDO | 6.8429 | 14.61 | 10.64 | 8.87 | 0.28 | 72 | 125.95 | 45 | 2 | 0 | 18.95 | 15767.7 | 84.66 | 4261.49 | 194.81 | 84.38 | 55050.46 | 0.43 | 0.67 | 0.34 | 3.33 | 4 | 10

## RESULTADOS_14
Unnamed: 0 | Volume de calda [L] | STATUS | Capacidade operacional [ha/h] | Tempo de missao [h] | Tempo util [h] | Tempo por voo [min] | Autonomia Projetada [h] | N° Voos | MTOW [kg] | Massa Estrutura [kg] | Combustível [kg] | Abastecimentos | Massa gerador | Potência gerador [W] | Combustível consumido [L] | Calda cons [L] | Distância percorrida [km] | Distância Pulverizando [km] | RTL ACUMULADO[m] | EOC [km/km] | EOC [h/h] | Tempo de manobra [h] | Tempo rtl_rtw [h] | V pulv [m/s] | V desloc [m/s]
0 | 80 | CONCLUIDO | 6.1114 | 16.36 | 11.3 | 7.98 | 0.11 | 85 | 159.12 | 50.28 | 1 | 81 | 27.84 | 19859.16 | 114.84 | 4257.98 | 220.41 | 84.38 | 67786.77 | 0.38 | 0.63 | 0.28 | 3.99 | 4 | 10
1 | 80 | CONCLUIDO | 7.1487 | 13.99 | 9.89 | 10.79 | 0.22 | 55 | 160.54 | 50.28 | 2 | 0 | 28.26 | 20034.4 | 90.75 | 4257.94 | 170.28 | 84.38 | 42870.69 | 0.5 | 0.72 | 0.3 | 2.59 | 4 | 10

## RESULTADOS_5
Unnamed: 0 | Volume de calda [L] | STATUS | Capacidade operacional [ha/h] | Tempo de missao [h] | Tempo util [h] | Tempo por voo [min] | Autonomia Projetada [h] | N° Voos | MTOW [kg] | Massa Estrutura [kg] | Combustível [kg] | Abastecimentos | Massa gerador | Potência gerador [W] | Combustível consumido [L] | Calda cons [L] | Distância percorrida [km] | Distância Pulverizando [km] | RTL ACUMULADO[m] | EOC [km/km] | EOC [h/h] | Tempo de manobra [h] | Tempo rtl_rtw [h] | V pulv [m/s] | V desloc [m/s]
0 | 35 | CONCLUIDO | 5.8604 | 17.06 | 13.05 | 6.37 | 0.22 | 123 | 80.84 | 35.1 | 1 | 0 | 9.74 | 10204.21 | 80.49 | 4266.86 | 273.99 | 84.38 | 94384.3 | 0.31 | 0.55 | 0.49 | 5.74 | 4 | 10

## RESULTADOS_8
Unnamed: 0 | Volume de calda [L] | STATUS | Capacidade operacional [ha/h] | Tempo de missao [h] | Tempo util [h] | Tempo por voo [min] | Autonomia Projetada [h] | N° Voos | MTOW [kg] | Massa Estrutura [kg] | Combustível [kg] | Abastecimentos | Massa gerador | Potência gerador [W] | Combustível consumido [L] | Calda cons [L] | Distância percorrida [km] | Distância Pulverizando [km] | RTL ACUMULADO[m] | EOC [km/km] | EOC [h/h] | Tempo de manobra [h] | Tempo rtl_rtw [h] | V pulv [m/s] | V desloc [m/s]
0 | 50 | CONCLUIDO | 6.5364 | 15.3 | 11.33 | 7.81 | 0.16 | 87 | 107.41 | 41.65 | 1 | 0 | 14.77 | 13481.73 | 82.17 | 4260.24 | 217.23 | 84.38 | 66184.61 | 0.39 | 0.63 | 0.39 | 4.02 | 4 | 10

## RESULTADOS_3
Unnamed: 0 | Volume de calda [L] | STATUS | Capacidade operacional [ha/h] | Tempo de missao [h] | Tempo util [h] | Tempo por voo [min] | Autonomia Projetada [h] | N° Voos | MTOW [kg] | Massa Estrutura [kg] | Combustível [kg] | Abastecimentos | Massa gerador | Potência gerador [W] | Combustível consumido [L] | Calda cons [L] | Distância percorrida [km] | Distância Pulverizando [km] | RTL ACUMULADO[m] | EOC [km/km] | EOC [h/h] | Tempo de manobra [h] | Tempo rtl_rtw [h] | V pulv [m/s] | V desloc [m/s]
0 | 25 | CONCLUIDO | 5.1193 | 19.53 | 15.35 | 5.35 | 0.28 | 172 | 61.76 | 28.92 | 1 | 0 | 6.84 | 7851.41 | 80.5 | 4268.77 | 349.32 | 84.38 | 131803.75 | 0.24 | 0.47 | 0.64 | 8.03 | 4 | 10

## RESULTADOS_15
Unnamed: 0 | Volume de calda [L] | STATUS | Capacidade operacional [ha/h] | Tempo de missao [h] | Tempo util [h] | Tempo por voo [min] | Autonomia Projetada [h] | N° Voos | MTOW [kg] | Massa Estrutura [kg] | Combustível [kg] | Abastecimentos | Massa gerador | Potência gerador [W] | Combustível consumido [L] | Calda cons [L] | Distância percorrida [km] | Distância Pulverizando [km] | RTL ACUMULADO[m] | EOC [km/km] | EOC [h/h] | Tempo de manobra [h] | Tempo rtl_rtw [h] | V pulv [m/s] | V desloc [m/s]
0 | 85 | CONCLUIDO | 5.7297 | 17.45 | 11.86 | 7.49 | 0.11 | 95 | 167.88 | 51.39 | 1 | 93 | 30.49 | 20939.59 | 128.73 | 4261.29 | 239.55 | 84.38 | 77303.52 | 0.35 | 0.6 | 0.29 | 4.55 | 4 | 10
1 | 85 | CONCLUIDO | 7.2353 | 13.82 | 9.69 | 11.18 | 0.21 | 52 | 169.33 | 51.39 | 2 | 0 | 30.94 | 21118.46 | 91.37 | 4259.28 | 163.19 | 84.38 | 39338.84 | 0.52 | 0.74 | 0.29 | 2.38 | 4 | 10

## RESULTADOS_2
Unnamed: 0 | Volume de calda [L] | STATUS | Capacidade operacional [ha/h] | Tempo de missao [h] | Tempo util [h] | Tempo por voo [min] | Autonomia Projetada [h] | N° Voos | MTOW [kg] | Massa Estrutura [kg] | Combustível [kg] | Abastecimentos | Massa gerador | Potência gerador [W] | Combustível consumido [L] | Calda cons [L] | Distância percorrida [km] | Distância Pulverizando [km] | RTL ACUMULADO[m] | EOC [km/km] | EOC [h/h] | Tempo de manobra [h] | Tempo rtl_rtw [h] | V pulv [m/s] | V desloc [m/s]
0 | 20 | CONCLUIDO | 4.6063 | 21.71 | 17.35 | 4.86 | 0.34 | 214 | 51.33 | 24.83 | 1 | 0 | 5.51 | 6564.78 | 80.78 | 4273.21 | 415.17 | 84.38 | 164518.49 | 0.2 | 0.41 | 0.76 | 10.02 | 4 | 10

## RESULTADOS_11
Unnamed: 0 | Volume de calda [L] | STATUS | Capacidade operacional [ha/h] | Tempo de missao [h] | Tempo util [h] | Tempo por voo [min] | Autonomia Projetada [h] | N° Voos | MTOW [kg] | Massa Estrutura [kg] | Combustível [kg] | Abastecimentos | Massa gerador | Potência gerador [W] | Combustível consumido [L] | Calda cons [L] | Distância percorrida [km] | Distância Pulverizando [km] | RTL ACUMULADO[m] | EOC [km/km] | EOC [h/h] | Tempo de manobra [h] | Tempo rtl_rtw [h] | V pulv [m/s] | V desloc [m/s]
0 | 65 | CONCLUIDO | 6.8254 | 14.65 | 10.57 | 9.06 | 0.13 | 70 | 133.21 | 46.47 | 1 | 16 | 20.75 | 16663.42 | 87.69 | 4260.47 | 192.99 | 84.38 | 54148.36 | 0.44 | 0.68 | 0.32 | 3.26 | 4 | 10
1 | 65 | CONCLUIDO | 6.9448 | 14.4 | 10.39 | 9.31 | 0.26 | 67 | 134.55 | 46.47 | 2 | 0 | 21.09 | 16828.84 | 86.03 | 4261.46 | 186.54 | 84.38 | 50937.77 | 0.45 | 0.69 | 0.33 | 3.08 | 4 | 10

## RESULTADOS_13
Unnamed: 0 | Volume de calda [L] | STATUS | Capacidade operacional [ha/h] | Tempo de missao [h] | Tempo util [h] | Tempo por voo [min] | Autonomia Projetada [h] | N° Voos | MTOW [kg] | Massa Estrutura [kg] | Combustível [kg] | Abastecimentos | Massa gerador | Potência gerador [W] | Combustível consumido [L] | Calda cons [L] | Distância percorrida [km] | Distância Pulverizando [km] | RTL ACUMULADO[m] | EOC [km/km] | EOC [h/h] | Tempo de manobra [h] | Tempo rtl_rtw [h] | V pulv [m/s] | V desloc [m/s]
0 | 75 | CONCLUIDO | 6.4367 | 15.54 | 10.91 | 8.5 | 0.12 | 77 | 150.44 | 49.1 | 1 | 64 | 25.34 | 18787.76 | 103.34 | 4258.34 | 206.46 | 84.38 | 60851.87 | 0.41 | 0.65 | 0.28 | 3.6 | 4 | 10
1 | 75 | CONCLUIDO | 7.1324 | 14.02 | 9.97 | 10.32 | 0.23 | 58 | 151.83 | 49.1 | 2 | 0 | 25.73 | 18959.54 | 88.25 | 4260.5 | 172.73 | 84.38 | 44077.71 | 0.49 | 0.72 | 0.3 | 2.66 | 4 | 10

## RESULTADOS_17
Unnamed: 0 | Volume de calda [L] | STATUS | Capacidade operacional [ha/h] | Tempo de missao [h] | Tempo util [h] | Tempo por voo [min] | Autonomia Projetada [h] | N° Voos | MTOW [kg] | Massa Estrutura [kg] | Combustível [kg] | Abastecimentos | Massa gerador | Potência gerador [W] | Combustível consumido [L] | Calda cons [L] | Distância percorrida [km] | Distância Pulverizando [km] | RTL ACUMULADO[m] | EOC [km/km] | EOC [h/h] | Tempo de manobra [h] | Tempo rtl_rtw [h] | V pulv [m/s] | V desloc [m/s]
0 | 95 | CONCLUIDO | 4.999 | 20 | 13.14 | 6.68 | 0.1 | 118 | 185.69 | 53.44 | 1 | 116 | 36.26 | 23136.14 | 159.19 | 4260.11 | 283.63 | 84.38 | 99227.66 | 0.3 | 0.54 | 0.32 | 5.83 | 4 | 10
1 | 95 | CONCLUIDO | 7.3842 | 13.54 | 9.36 | 12.21 | 0.19 | 46 | 187.21 | 53.44 | 2 | 0 | 36.77 | 23322.88 | 93.57 | 4261.01 | 152.43 | 84.38 | 33989.62 | 0.55 | 0.76 | 0.27 | 2.05 | 4 | 10

## RESULTADOS_9
Unnamed: 0 | Volume de calda [L] | STATUS | Capacidade operacional [ha/h] | Tempo de missao [h] | Tempo util [h] | Tempo por voo [min] | Autonomia Projetada [h] | N° Voos | MTOW [kg] | Massa Estrutura [kg] | Combustível [kg] | Abastecimentos | Massa gerador | Potência gerador [W] | Combustível consumido [L] | Calda cons [L] | Distância percorrida [km] | Distância Pulverizando [km] | RTL ACUMULADO[m] | EOC [km/km] | EOC [h/h] | Tempo de manobra [h] | Tempo rtl_rtw [h] | V pulv [m/s] | V desloc [m/s]
0 | 55 | CONCLUIDO | 6.6445 | 15.05 | 11.05 | 8.29 | 0.15 | 80 | 116.05 | 43.4 | 1 | 1 | 16.65 | 14546.17 | 84.11 | 4262.91 | 208.34 | 84.38 | 61774.12 | 0.41 | 0.65 | 0.37 | 3.74 | 4 | 10
1 | 55 | CONCLUIDO | 6.6821 | 14.97 | 10.99 | 8.35 | 0.3 | 79 | 117.34 | 43.4 | 2 | 0 | 16.94 | 14705.49 | 84.36 | 4262.91 | 206.28 | 84.38 | 60749.56 | 0.41 | 0.65 | 0.37 | 3.68 | 4 | 10

## resultados
Unnamed: 0 | Volume de calda [L] | STATUS | Capacidade operacional [ha/h] | Tempo de missao [h] | Tempo util [h] | Tempo por voo [min] | Autonomia Projetada [h] | N° Voos | MTOW [kg] | Massa Estrutura [kg] | Combustível [kg] | Abastecimentos | Massa gerador | Potência gerador [W] | Combustível consumido [L] | Calda cons [L] | Distância percorrida [km] | Distância Pulverizando [km] | RTL ACUMULADO[m] | EOC [km/km] | EOC [h/h] | Tempo de manobra [h] | Tempo rtl_rtw [h] | V pulv [m/s] | V desloc [m/s]
0 | 100 | CONCLUIDO | 4.6507 | 21.5 | 13.89 | 6.36 | 0.09 | 131 | 194.77 | 54.38 | 1 | 129 | 39.4 | 24256.19 | 176.48 | 4262.34 | 309.16 | 84.38 | 111931.28 | 0.27 | 0.51 | 0.35 | 6.58 | 4 | 10
1 | 100 | CONCLUIDO | 7.5042 | 13.33 | 9.1 | 12.41 | 0.18 | 44 | 196.32 | 54.38 | 2 | 0 | 39.95 | 24447.22 | 93.6 | 4257.75 | 143.12 | 84.38 | 29347.25 | 0.59 | 0.78 | 0.27 | 1.79 | 4 | 10
0 | 40 | CONCLUIDO | 6.1249 | 16.33 | 12.35 | 6.86 | 0.2 | 108 | 89.87 | 37.55 | 1 | 0 | 11.32 | 11317.98 | 80.91 | 4260.65 | 250.76 | 84.38 | 82843.12 | 0.34 | 0.58 | 0.45 | 5.04 | 4 | 10
0 | 30 | CONCLUIDO | 5.5388 | 18.05 | 13.99 | 5.87 | 0.24 | 143 | 71.52 | 32.27 | 1 | 0 | 8.25 | 9054.6 | 80.2 | 4266.47 | 304.5 | 84.38 | 109542.23 | 0.28 | 0.51 | 0.55 | 6.67 | 4 | 10
0 | 15 | CONCLUIDO | 3.9084 | 25.59 | 20.72 | 4.36 | 0.43 | 285 | 39.78 | 19.54 | 1 | 0 | 4.24 | 5140 | 81.36 | 4276.62 | 525.67 | 84.38 | 219413.09 | 0.16 | 0.35 | 0.97 | 13.39 | 4 | 10
0 | 70 | CONCLUIDO | 6.7073 | 14.91 | 10.63 | 8.98 | 0.12 | 71 | 141.81 | 47.83 | 1 | 41 | 22.98 | 17723.39 | 93.7 | 4258.9 | 196.37 | 84.38 | 55833.63 | 0.43 | 0.67 | 0.29 | 3.32 | 4 | 10
1 | 70 | CONCLUIDO | 7.0512 | 14.18 | 10.16 | 9.83 | 0.25 | 62 | 143.17 | 47.83 | 2 | 0 | 23.34 | 17891.86 | 86.97 | 4261.01 | 178.96 | 84.38 | 47175.98 | 0.47 | 0.7 | 0.31 | 2.85 | 4 | 10
0 | 90 | CONCLUIDO | 5.3306 | 18.76 | 12.53 | 7.03 | 0.1 | 107 | 176.73 | 52.44 | 1 | 105 | 33.29 | 22031.19 | 144.37 | 4261.36 | 262.62 | 84.38 | 88778.12 | 0.32 | 0.57 | 0.31 | 5.22 | 4 | 10
1 | 90 | CONCLUIDO | 7.2813 | 13.73 | 9.57 | 11.72 | 0.2 | 49 | 178.21 | 52.44 | 2 | 0 | 33.77 | 22213.89 | 93.29 | 4259.45 | 159.62 | 84.38 | 37568.93 | 0.53 | 0.75 | 0.28 | 2.26 | 4 | 10
0 | 10 | CONCLUIDO | 2.9644 | 33.73 | 27.35 | 3.85 | 0.64 | 426 | 26.11 | 12.1 | 1 | 0 | 3.01 | 3454.41 | 78.66 | 4284.83 | 744.03 | 84.38 | 327891.31 | 0.11 | 0.26 | 1.38 | 20.01 | 4 | 10
0 | 45 | CONCLUIDO | 6.3516 | 15.74 | 11.78 | 7.36 | 0.18 | 96 | 98.71 | 39.72 | 1 | 0 | 12.99 | 12407.75 | 81.68 | 4263.67 | 232.28 | 84.38 | 73664.21 | 0.36 | 0.61 | 0.42 | 4.47 | 4 | 10
0 | 60 | CONCLUIDO | 6.7982 | 14.71 | 10.71 | 8.8 | 0.14 | 73 | 124.63 | 45 | 1 | 3 | 18.64 | 15605.44 | 84.75 | 4261.54 | 197.29 | 84.38 | 56285.62 | 0.43 | 0.67 | 0.34 | 3.4 | 4 | 10
1 | 60 | CONCLUIDO | 6.8429 | 14.61 | 10.64 | 8.87 | 0.28 | 72 | 125.95 | 45 | 2 | 0 | 18.95 | 15767.7 | 84.66 | 4261.49 | 194.81 | 84.38 | 55050.46 | 0.43 | 0.67 | 0.34 | 3.33 | 4 | 10
0 | 80 | CONCLUIDO | 6.1114 | 16.36 | 11.3 | 7.98 | 0.11 | 85 | 159.12 | 50.28 | 1 | 81 | 27.84 | 19859.16 | 114.84 | 4257.98 | 220.41 | 84.38 | 67786.77 | 0.38 | 0.63 | 0.28 | 3.99 | 4 | 10
1 | 80 | CONCLUIDO | 7.1487 | 13.99 | 9.89 | 10.79 | 0.22 | 55 | 160.54 | 50.28 | 2 | 0 | 28.26 | 20034.4 | 90.75 | 4257.94 | 170.28 | 84.38 | 42870.69 | 0.5 | 0.72 | 0.3 | 2.59 | 4 | 10
0 | 35 | CONCLUIDO | 5.8604 | 17.06 | 13.05 | 6.37 | 0.22 | 123 | 80.84 | 35.1 | 1 | 0 | 9.74 | 10204.21 | 80.49 | 4266.86 | 273.99 | 84.38 | 94384.3 | 0.31 | 0.55 | 0.49 | 5.74 | 4 | 10
0 | 50 | CONCLUIDO | 6.5364 | 15.3 | 11.33 | 7.81 | 0.16 | 87 | 107.41 | 41.65 | 1 | 0 | 14.77 | 13481.73 | 82.17 | 4260.24 | 217.23 | 84.38 | 66184.61 | 0.39 | 0.63 | 0.39 | 4.02 | 4 | 10
0 | 25 | CONCLUIDO | 5.1193 | 19.53 | 15.35 | 5.35 | 0.28 | 172 | 61.76 | 28.92 | 1 | 0 | 6.84 | 7851.41 | 80.5 | 4268.77 | 349.32 | 84.38 | 131803.75 | 0.24 | 0.47 | 0.64 | 8.03 | 4 | 10
0 | 85 | CONCLUIDO | 5.7297 | 17.45 | 11.86 | 7.49 | 0.11 | 95 | 167.88 | 51.39 | 1 | 93 | 30.49 | 20939.59 | 128.73 | 4261.29 | 239.55 | 84.38 | 77303.52 | 0.35 | 0.6 | 0.29 | 4.55 | 4 | 10
1 | 85 | CONCLUIDO | 7.2353 | 13.82 | 9.69 | 11.18 | 0.21 | 52 | 169.33 | 51.39 | 2 | 0 | 30.94 | 21118.46 | 91.37 | 4259.28 | 163.19 | 84.38 | 39338.84 | 0.52 | 0.74 | 0.29 | 2.38 | 4 | 10
0 | 20 | CONCLUIDO | 4.6063 | 21.71 | 17.35 | 4.86 | 0.34 | 214 | 51.33 | 24.83 | 1 | 0 | 5.51 | 6564.78 | 80.78 | 4273.21 | 415.17 | 84.38 | 164518.49 | 0.2 | 0.41 | 0.76 | 10.02 | 4 | 10
0 | 65 | CONCLUIDO | 6.8254 | 14.65 | 10.57 | 9.06 | 0.13 | 70 | 133.21 | 46.47 | 1 | 16 | 20.75 | 16663.42 | 87.69 | 4260.47 | 192.99 | 84.38 | 54148.36 | 0.44 | 0.68 | 0.32 | 3.26 | 4 | 10
1 | 65 | CONCLUIDO | 6.9448 | 14.4 | 10.39 | 9.31 | 0.26 | 67 | 134.55 | 46.47 | 2 | 0 | 21.09 | 16828.84 | 86.03 | 4261.46 | 186.54 | 84.38 | 50937.77 | 0.45 | 0.69 | 0.33 | 3.08 | 4 | 10
0 | 75 | CONCLUIDO | 6.4367 | 15.54 | 10.91 | 8.5 | 0.12 | 77 | 150.44 | 49.1 | 1 | 64 | 25.34 | 18787.76 | 103.34 | 4258.34 | 206.46 | 84.38 | 60851.87 | 0.41 | 0.65 | 0.28 | 3.6 | 4 | 10
1 | 75 | CONCLUIDO | 7.1324 | 14.02 | 9.97 | 10.32 | 0.23 | 58 | 151.83 | 49.1 | 2 | 0 | 25.73 | 18959.54 | 88.25 | 4260.5 | 172.73 | 84.38 | 44077.71 | 0.49 | 0.72 | 0.3 | 2.66 | 4 | 10
0 | 95 | CONCLUIDO | 4.999 | 20 | 13.14 | 6.68 | 0.1 | 118 | 185.69 | 53.44 | 1 | 116 | 36.26 | 23136.14 | 159.19 | 4260.11 | 283.63 | 84.38 | 99227.66 | 0.3 | 0.54 | 0.32 | 5.83 | 4 | 10
1 | 95 | CONCLUIDO | 7.3842 | 13.54 | 9.36 | 12.21 | 0.19 | 46 | 187.21 | 53.44 | 2 | 0 | 36.77 | 23322.88 | 93.57 | 4261.01 | 152.43 | 84.38 | 33989.62 | 0.55 | 0.76 | 0.27 | 2.05 | 4 | 10
0 | 55 | CONCLUIDO | 6.6445 | 15.05 | 11.05 | 8.29 | 0.15 | 80 | 116.05 | 43.4 | 1 | 1 | 16.65 | 14546.17 | 84.11 | 4262.91 | 208.34 | 84.38 | 61774.12 | 0.41 | 0.65 | 0.37 | 3.74 | 4 | 10
1 | 55 | CONCLUIDO | 6.6821 | 14.97 | 10.99 | 8.35 | 0.3 | 79 | 117.34 | 43.4 | 2 | 0 | 16.94 | 14705.49 | 84.36 | 4262.91 | 206.28 | 84.38 | 60749.56 | 0.41 | 0.65 | 0.37 | 3.68 | 4 | 10

## gráficos
Selecione o eixo X:
Selecione o eixo Y:
Selecione o eixo Z:
Eixo X | Eixo Y | Eixo Z
0 | 0 | 0
0 | 0 | 0
0 | 0 | 0
0 | 0 | 0
0 | 0 | 0
0 | 0 | 0
0 | 0 | 0
0 | 0 | 0
0 | 0 | 0
0 | 0 | 0
0 | 0 | 0
0 | 0 | 0
0 | 0 | 0
0 | 0 | 0
0 | 0 | 0
0 | 0 | 0
0 | 0 | 0
0 | 0 | 0
0 | 0 | 0
0 | 0 | 0
0 | 0 | 0
0 | 0 | 0
0 | 0 | 0
0 | 0 | 0
0 | 0 | 0
0 | 0 | 0
0 | 0 | 0
0 | 0 | 0
0 | 0 | 0

## hidden (hidden)
Unnamed: 0
Volume de calda [L]
STATUS
Capacidade operacional [ha/h]
Tempo de missao [h]
Tempo util [h]
Tempo por voo [min]
Autonomia Projetada [h]
N° Voos
MTOW [kg]
Massa Estrutura [kg]
Combustível [kg]
Abastecimentos
Massa gerador
Potência gerador [W]
Combustível consumido [L]
Calda cons [L]
Distância percorrida [km]
Distância Pulverizando [km]
RTL ACUMULADO[m]
EOC [km/km]
EOC [h/h]
Tempo de manobra [h]
Tempo rtl_rtw [h]
V pulv [m/s]
V desloc [m/s]