## RESULTADOS_18
Unnamed: 0 | Volume de calda [L] | STATUS | Capacidade operacional [ha/h] | Tempo de missao [h] | Tempo util [h] | Tempo por voo [min] | Autonomia Projetada [h] | N° Voos | MTOW [kg] | Massa Estrutura [kg] | Combustível [kg] | Abastecimentos | Massa gerador | Potência gerador [W] | Combustível consumido [L] | Calda cons [L] | Distância percorrida [km] | Distância Pulverizando [km] | RTL ACUMULADO[m] | EOC [km/km] | EOC [h/h] | Tempo de manobra [h] | Tempo rtl_rtw [h] | V pulv [m/s] | V desloc [m/s]
0 | 100 | CONCLUIDO | 16.5983 | 6.02 | 2.5 | 5.76 | 0.09 | 26 | 194.77 | 54.38 | 1 | 24 | 39.4 | 24256.19 | 34.49 | 239.09 | 32.45 | 12.97 | 8263.65 | 0.4 | 0.59 | 0.69 | 0.52 | 4 | 10
1 | 100 | CONCLUIDO | 19.2936 | 5.18 | 2.2 | 11 | 0.18 | 12 | 196.32 | 54.38 | 2 | 10 | 39.95 | 24447.22 | 29.43 | 238.97 | 23.02 | 12.97 | 3618.9 | 0.56 | 0.67 | 0.67 | 0.22 | 4 | 10
2 | 100 | CONCLUIDO | 20.2168 | 4.95 | 2.12 | 15.89 | 0.27 | 8 | 197.88 | 54.38 | 3 | 6 | 40.5 | 24639 | 27.26 | 239.02 | 20.55 | 12.97 | 2402.68 | 0.63 | 0.69 | 0.66 | 0.14 | 4 | 10
3 | 100 | CONCLUIDO | 20.7553 | 4.82 | 2.07 | 20.68 | 0.36 | 6 | 199.44 | 54.38 | 4 | 4 | 41.06 | 24831.54 | 25.61 | 238.95 | 18.99 | 12.97 | 1630.56 | 0.68 | 0.71 | 0.66 | 0.09 | 4 | 10
4 | 100 | CONCLUIDO | 20.9888 | 4.76 | 2.05 | 24.64 | 0.44 | 5 | 201.01 | 54.38 | 5 | 3 | 41.63 | 25024.84 | 24.43 | 239.02 | 18.58 | 12.97 | 1431.48 | 0.7 | 0.71 | 0.65 | 0.08 | 4 | 10
5 | 100 | CONCLUIDO | 21.2615 | 4.7 | 2.03 | 30.47 | 0.53 | 4 | 202.58 | 54.38 | 6 | 2 | 42.2 | 25218.93 | 22.95 | 238.95 | 17.8 | 12.97 | 1048.13 | 0.73 | 0.72 | 0.66 | 0.05 | 4 | 10
6 | 100 | CONCLUIDO | 21.2427 | 4.71 | 2.04 | 30.53 | 0.61 | 4 | 204.16 | 54.38 | 7 | 0 | 42.78 | 25413.94 | 22.75 | 239.07 | 17.84 | 12.97 | 1066.73 | 0.73 | 0.72 | 0.66 | 0.06 | 4 | 10

## RESULTADOS_6
Unnamed: 0 | Volume de calda [L] | STATUS | Capacidade operacional [ha/h] | Tempo de missao [h] | Tempo util [h] | Tempo por voo [min] | Autonomia Projetada [h] | N° Voos | MTOW [kg] | Massa Estrutura [kg] | Combustível [kg] | Abastecimentos | Massa gerador | Potência gerador [W] | Combustível consumido [L] | Calda cons [L] | Distância percorrida [km] | Distância Pulverizando [km] | RTL ACUMULADO[m] | EOC [km/km] | EOC [h/h] | Tempo de manobra [h] | Tempo rtl_rtw [h] | V pulv [m/s] | V desloc [m/s]
0 | 40 | CONCLUIDO | 22.4607 | 4.45 | 2.25 | 9.63 | 0.2 | 14 | 89.87 | 37.55 | 1 | 12 | 11.32 | 11317.98 | 17.2 | 239.18 | 24.54 | 12.97 | 4364.65 | 0.53 | 0.65 | 0.67 | 0.27 | 4 | 10
1 | 40 | CONCLUIDO | 23.984 | 4.17 | 2.1 | 17.98 | 0.39 | 7 | 91.1 | 37.55 | 2 | 0 | 11.54 | 11468.97 | 14.02 | 239.44 | 19.73 | 12.97 | 1995.1 | 0.66 | 0.7 | 0.66 | 0.12 | 4 | 10

## RESULTADOS_4
Unnamed: 0 | Volume de calda [L] | STATUS | Capacidade operacional [ha/h] | Tempo de missao [h] | Tempo util [h] | Tempo por voo [min] | Autonomia Projetada [h] | N° Voos | MTOW [kg] | Massa Estrutura [kg] | Combustível [kg] | Abastecimentos | Massa gerador | Potência gerador [W] | Combustível consumido [L] | Calda cons [L] | Distância percorrida [km] | Distância Pulverizando [km] | RTL ACUMULADO[m] | EOC [km/km] | EOC [h/h] | Tempo de manobra [h] | Tempo rtl_rtw [h] | V pulv [m/s] | V desloc [m/s]
0 | 30 | CONCLUIDO | 23.8774 | 4.19 | 2.17 | 11.85 | 0.24 | 11 | 71.52 | 32.27 | 1 | 9 | 8.25 | 9054.6 | 13.12 | 238.95 | 22.13 | 12.97 | 3176.26 | 0.59 | 0.67 | 0.67 | 0.2 | 4 | 10
1 | 30 | CONCLUIDO | 24.2294 | 4.13 | 2.14 | 14.29 | 0.48 | 9 | 72.7 | 32.27 | 2 | 0 | 8.43 | 9200.25 | 12.74 | 239.19 | 20.96 | 12.97 | 2600.92 | 0.62 | 0.68 | 0.67 | 0.17 | 4 | 10

## RESULTADOS_1
Unnamed: 0 | Volume de calda [L] | STATUS | Capacidade operacional [ha/h] | Tempo de missao [h] | Tempo util [h] | Tempo por voo [min] | Autonomia Projetada [h] | N° Voos | MTOW [kg] | Massa Estrutura [kg] | Combustível [kg] | Abastecimentos | Massa gerador | Potência gerador [W] | Combustível consumido [L] | Calda cons [L] | Distância percorrida [km] | Distância Pulverizando [km] | RTL ACUMULADO[m] | EOC [km/km] | EOC [h/h] | Tempo de manobra [h] | Tempo rtl_rtw [h] | V pulv [m/s] | V desloc [m/s]
0 | 15 | CONCLUIDO | 23.819 | 4.2 | 2.31 | 8.16 | 0.43 | 17 | 39.78 | 19.54 | 1 | 0 | 4.24 | 5140 | 9.19 | 239.55 | 25.97 | 12.97 | 5069.05 | 0.5 | 0.63 | 0.69 | 0.33 | 4 | 10

## RESULTADOS_12
Unnamed: 0 | Volume de calda [L] | STATUS | Capacidade operacional [ha/h] | Tempo de missao [h] | Tempo util [h] | Tempo por voo [min] | Autonomia Projetada [h] | N° Voos | MTOW [kg] | Massa Estrutura [kg] | Combustível [kg] | Abastecimentos | Massa gerador | Potência gerador [W] | Combustível consumido [L] | Calda cons [L] | Distância percorrida [km] | Distância Pulverizando [km] | RTL ACUMULADO[m] | EOC [km/km] | EOC [h/h] | Tempo de manobra [h] | Tempo rtl_rtw [h] | V pulv [m/s] | V desloc [m/s]
0 | 70 | CONCLUIDO | 19.3611 | 5.16 | 2.36 | 7.08 | 0.12 | 20 | 141.81 | 47.83 | 1 | 18 | 22.98 | 17723.39 | 26.09 | 239.18 | 27.95 | 12.97 | 6042.56 | 0.46 | 0.62 | 0.68 | 0.38 | 4 | 10
1 | 70 | CONCLUIDO | 21.6359 | 4.62 | 2.13 | 14.22 | 0.25 | 9 | 143.17 | 47.83 | 2 | 7 | 23.34 | 17891.86 | 22.1 | 238.95 | 20.96 | 12.97 | 2601.69 | 0.62 | 0.69 | 0.66 | 0.16 | 4 | 10
2 | 70 | CONCLUIDO | 22.3284 | 4.48 | 2.08 | 20.77 | 0.37 | 6 | 144.54 | 47.83 | 3 | 4 | 23.71 | 18060.85 | 20.01 | 239.02 | 19.29 | 12.97 | 1784.1 | 0.67 | 0.71 | 0.66 | 0.1 | 4 | 10
3 | 70 | CONCLUIDO | 22.5197 | 4.44 | 2.07 | 24.81 | 0.49 | 5 | 145.92 | 47.83 | 4 | 0 | 24.09 | 18230.35 | 18.85 | 239.15 | 18.78 | 12.97 | 1532.85 | 0.69 | 0.71 | 0.66 | 0.09 | 4 | 10

## RESULTADOS_16
Unnamed: 0 | Volume de calda [L] | STATUS | Capacidade operacional [ha/h] | Tempo de missao [h] | Tempo util [h] | Tempo por voo [min] | Autonomia Projetada [h] | N° Voos | MTOW [kg] | Massa Estrutura [kg] | Combustível [kg] | Abastecimentos | Massa gerador | Potência gerador [W] | Combustível consumido [L] | Calda cons [L] | Distância percorrida [km] | Distância Pulverizando [km] | RTL ACUMULADO[m] | EOC [km/km] | EOC [h/h] | Tempo de manobra [h] | Tempo rtl_rtw [h] | V pulv [m/s] | V desloc [m/s]
0 | 90 | CONCLUIDO | 17.4987 | 5.71 | 2.44 | 6.1 | 0.1 | 24 | 176.73 | 52.44 | 1 | 22 | 33.29 | 22031.19 | 31.56 | 239.16 | 30.46 | 12.97 | 7274.41 | 0.43 | 0.6 | 0.69 | 0.46 | 4 | 10
1 | 90 | CONCLUIDO | 20.0457 | 4.99 | 2.18 | 11.87 | 0.2 | 11 | 178.21 | 52.44 | 2 | 9 | 33.77 | 22213.89 | 27.13 | 239.23 | 22.31 | 12.97 | 3268.85 | 0.58 | 0.67 | 0.67 | 0.2 | 4 | 10
2 | 90 | CONCLUIDO | 20.9668 | 4.77 | 2.1 | 18 | 0.3 | 7 | 179.7 | 52.44 | 3 | 5 | 34.26 | 22397.24 | 24.83 | 238.97 | 19.82 | 12.97 | 2043.38 | 0.65 | 0.7 | 0.66 | 0.12 | 4 | 10
3 | 90 | CONCLUIDO | 21.2364 | 4.71 | 2.08 | 20.75 | 0.39 | 6 | 181.19 | 52.44 | 4 | 4 | 34.75 | 22581.25 | 23.39 | 239.02 | 19.08 | 12.97 | 1676.5 | 0.68 | 0.71 | 0.66 | 0.1 | 4 | 10
4 | 90 | CONCLUIDO | 21.4913 | 4.65 | 2.05 | 24.66 | 0.49 | 5 | 182.69 | 52.44 | 5 | 3 | 35.25 | 22766.06 | 21.46 | 239.08 | 18.55 | 12.97 | 1417.2 | 0.7 | 0.71 | 0.66 | 0.08 | 4 | 10
5 | 90 | CONCLUIDO | 21.7444 | 4.6 | 2.04 | 30.54 | 0.58 | 4 | 184.19 | 52.44 | 6 | 0 | 35.75 | 22951.43 | 21.29 | 238.95 | 17.88 | 12.97 | 1085.36 | 0.73 | 0.72 | 0.66 | 0.06 | 4 | 10

## RESULTADOS_0
Unnamed: 0 | Volume de calda [L] | STATUS | Capacidade operacional [ha/h] | Tempo de missao [h] | Tempo util [h] | Tempo por voo [min] | Autonomia Projetada [h] | N° Voos | MTOW [kg] | Massa Estrutura [kg] | Combustível [kg] | Abastecimentos | Massa gerador | Potência gerador [W] | Combustível consumido [L] | Calda cons [L] | Distância percorrida [km] | Distância Pulverizando [km] | RTL ACUMULADO[m] | EOC [km/km] | EOC [h/h] | Tempo de manobra [h] | Tempo rtl_rtw [h] | V pulv [m/s] | V desloc [m/s]
0 | 10 | CONCLUIDO | 22.6216 | 4.42 | 2.5 | 5.99 | 0.64 | 25 | 26.11 | 12.1 | 1 | 0 | 3.01 | 3454.41 | 7.28 | 239.89 | 31.22 | 12.97 | 7653.55 | 0.42 | 0.59 | 0.72 | 0.52 | 4 | 10

## RESULTADOS_7
Unnamed: 0 | Volume de calda [L] | STATUS | Capacidade operacional [ha/h] | Tempo de missao [h] | Tempo util [h] | Tempo por voo [min] | Autonomia Projetada [h] | N° Voos | MTOW [kg] | Massa Estrutura [kg] | Combustível [kg] | Abastecimentos | Massa gerador | Potência gerador [W] | Combustível consumido [L] | Calda cons [L] | Distância percorrida [km] | Distância Pulverizando [km] | RTL ACUMULADO[m] | EOC [km/km] | EOC [h/h] | Tempo de manobra [h] | Tempo rtl_rtw [h] | V pulv [m/s] | V desloc [m/s]
0 | 45 | CONCLUIDO | 22.0305 | 4.54 | 2.24 | 8.97 | 0.18 | 15 | 98.71 | 39.72 | 1 | 13 | 12.99 | 12407.75 | 18.64 | 239.04 | 24.32 | 12.97 | 4251.83 | 0.53 | 0.65 | 0.67 | 0.27 | 4 | 10
1 | 45 | CONCLUIDO | 23.605 | 4.24 | 2.1 | 18.04 | 0.35 | 7 | 99.95 | 39.72 | 2 | 1 | 13.24 | 12561.45 | 15.31 | 239.03 | 19.9 | 12.97 | 2083.01 | 0.65 | 0.7 | 0.67 | 0.13 | 4 | 10
2 | 45 | CONCLUIDO | 23.5895 | 4.24 | 2.11 | 18.06 | 0.52 | 7 | 101.2 | 39.72 | 3 | 0 | 13.49 | 12715.54 | 15.47 | 239.03 | 19.96 | 12.97 | 2110.64 | 0.65 | 0.7 | 0.67 | 0.13 | 4 | 10

## RESULTADOS_10
Unnamed: 0 | Volume de calda [L] | STATUS | Capacidade operacional [ha/h] | Tempo de missao [h] | Tempo util [h] | Tempo por voo [min] | Autonomia Projetada [h] | N° Voos | MTOW [kg] | Massa Estrutura [kg] | Combustível [kg] | Abastecimentos | Massa gerador | Potência gerador [W] | Combustível consumido [L] | Calda cons [L] | Distância percorrida [km] | Distância Pulverizando [km] | RTL ACUMULADO[m] | EOC [km/km] | EOC [h/h] | Tempo de manobra [h] | Tempo rtl_rtw [h] | V pulv [m/s] | V desloc [m/s]
0 | 60 | CONCLUIDO | 20.3103 | 4.92 | 2.33 | 7.77 | 0.14 | 18 | 124.63 | 45 | 1 | 16 | 18.64 | 15605.44 | 23.42 | 239.14 | 26.95 | 12.97 | 5553.33 | 0.48 | 0.63 | 0.68 | 0.35 | 4 | 10
1 | 60 | CONCLUIDO | 22.4341 | 4.46 | 2.12 | 15.91 | 0.28 | 8 | 125.95 | 45 | 2 | 6 | 18.95 | 15767.7 | 19.5 | 239.07 | 20.6 | 12.97 | 2428.49 | 0.63 | 0.69 | 0.66 | 0.14 | 4 | 10
2 | 60 | CONCLUIDO | 22.908 | 4.37 | 2.08 | 20.8 | 0.42 | 6 | 127.27 | 45 | 3 | 2 | 19.27 | 15930.42 | 17.43 | 238.96 | 19.22 | 12.97 | 1748.75 | 0.67 | 0.7 | 0.66 | 0.1 | 4 | 10
3 | 60 | CONCLUIDO | 23.1571 | 4.32 | 2.06 | 24.7 | 0.55 | 5 | 128.59 | 45 | 4 | 0 | 19.59 | 16093.6 | 17.05 | 239.09 | 18.57 | 12.97 | 1427.57 | 0.7 | 0.71 | 0.66 | 0.08 | 4 | 10

## RESULTADOS_14
Unnamed: 0 | Volume de calda [L] | STATUS | Capacidade operacional [ha/h] | Tempo de missao [h] | Tempo util [h] | Tempo por voo [min] | Autonomia Projetada [h] | N° Voos | MTOW [kg] | Massa Estrutura [kg] | Combustível [kg] | Abastecimentos | Massa gerador | Potência gerador [W] | Combustível consumido [L] | Calda cons [L] | Distância percorrida [km] | Distância Pulverizando [km] | RTL ACUMULADO[m] | EOC [km/km] | EOC [h/h] | Tempo de manobra [h] | Tempo rtl_rtw [h] | V pulv [m/s] | V desloc [m/s]
0 | 80 | CONCLUIDO | 18.3767 | 5.44 | 2.41 | 6.57 | 0.11 | 22 | 159.12 | 50.28 | 1 | 20 | 27.84 | 19859.16 | 28.93 | 239.06 | 29.55 | 12.97 | 6829.79 | 0.44 | 0.61 | 0.69 | 0.43 | 4 | 10
1 | 80 | CONCLUIDO | 20.7828 | 4.81 | 2.17 | 12.99 | 0.22 | 10 | 160.54 | 50.28 | 2 | 8 | 28.26 | 20034.4 | 24.75 | 239.17 | 21.85 | 12.97 | 3039.4 | 0.59 | 0.68 | 0.67 | 0.19 | 4 | 10
2 | 80 | CONCLUIDO | 21.5041 | 4.65 | 2.1 | 18 | 0.33 | 7 | 161.97 | 50.28 | 3 | 5 | 28.69 | 20210.21 | 22.78 | 238.96 | 20 | 12.97 | 2134.06 | 0.65 | 0.7 | 0.66 | 0.12 | 4 | 10
3 | 80 | CONCLUIDO | 21.978 | 4.55 | 2.06 | 24.77 | 0.43 | 5 | 163.4 | 50.28 | 4 | 3 | 29.12 | 20386.62 | 21 | 239 | 18.79 | 12.97 | 1537.83 | 0.69 | 0.71 | 0.66 | 0.09 | 4 | 10
4 | 80 | CONCLUIDO | 22.3021 | 4.48 | 2.03 | 30.46 | 0.54 | 4 | 164.83 | 50.28 | 5 | 0 | 29.55 | 20563.61 | 19.12 | 239.28 | 17.74 | 12.97 | 1014.41 | 0.73 | 0.72 | 0.66 | 0.05 | 4 | 10

## RESULTADOS_5
Unnamed: 0 | Volume de calda [L] | STATUS | Capacidade operacional [ha/h] | Tempo de missao [h] | Tempo util [h] | Tempo por voo [min] | Autonomia Projetada [h] | N° Voos | MTOW [kg] | Massa Estrutura [kg] | Combustível [kg] | Abastecimentos | Massa gerador | Potência gerador [W] | Combustível consumido [L] | Calda cons [L] | Distância percorrida [km] | Distância Pulverizando [km] | RTL ACUMULADO[m] | EOC [km/km] | EOC [h/h] | Tempo de manobra [h] | Tempo rtl_rtw [h] | V pulv [m/s] | V desloc [m/s]
0 | 35 | CONCLUIDO | 23.2498 | 4.3 | 2.2 | 11.01 | 0.22 | 12 | 80.84 | 35.1 | 1 | 10 | 9.74 | 10204.21 | 15.23 | 238.95 | 23.23 | 12.97 | 3720.11 | 0.56 | 0.67 | 0.67 | 0.23 | 4 | 10
1 | 35 | CONCLUIDO | 24.032 | 4.16 | 2.13 | 15.99 | 0.43 | 8 | 82.04 | 35.1 | 2 | 0 | 9.94 | 10352.53 | 13.65 | 239.16 | 20.56 | 12.97 | 2407.66 | 0.63 | 0.69 | 0.67 | 0.15 | 4 | 10

## RESULTADOS_8
Unnamed: 0 | Volume de calda [L] | STATUS | Capacidade operacional [ha/h] | Tempo de missao [h] | Tempo util [h] | Tempo por voo [min] | Autonomia Projetada [h] | N° Voos | MTOW [kg] | Massa Estrutura [kg] | Combustível [kg] | Abastecimentos | Massa gerador | Potência gerador [W] | Combustível consumido [L] | Calda cons [L] | Distância percorrida [km] | Distância Pulverizando [km] | RTL ACUMULADO[m] | EOC [km/km] | EOC [h/h] | Tempo de manobra [h] | Tempo rtl_rtw [h] | V pulv [m/s] | V desloc [m/s]
0 | 50 | CONCLUIDO | 21.3777 | 4.68 | 2.29 | 8.57 | 0.16 | 16 | 107.41 | 41.65 | 1 | 14 | 14.77 | 13481.73 | 20.45 | 238.99 | 25.78 | 12.97 | 4978.88 | 0.5 | 0.64 | 0.67 | 0.31 | 4 | 10
1 | 50 | CONCLUIDO | 23.2919 | 4.29 | 2.1 | 18.01 | 0.32 | 7 | 108.68 | 41.65 | 2 | 5 | 15.03 | 13638.32 | 16.56 | 239.02 | 19.91 | 12.97 | 2086.14 | 0.65 | 0.7 | 0.66 | 0.12 | 4 | 10
2 | 50 | CONCLUIDO | 23.514 | 4.25 | 2.08 | 20.83 | 0.48 | 6 | 109.96 | 41.65 | 3 | 0 | 15.31 | 13795.21 | 15.89 | 239.07 | 19.22 | 12.97 | 1747.46 | 0.68 | 0.7 | 0.67 | 0.11 | 4 | 10

## RESULTADOS_3
Unnamed: 0 | Volume de calda [L] | STATUS | Capacidade operacional [ha/h] | Tempo de missao [h] | Tempo util [h] | Tempo por voo [min] | Autonomia Projetada [h] | N° Voos | MTOW [kg] | Massa Estrutura [kg] | Combustível [kg] | Abastecimentos | Massa gerador | Potência gerador [W] | Combustível consumido [L] | Calda cons [L] | Distância percorrida [km] | Distância Pulverizando [km] | RTL ACUMULADO[m] | EOC [km/km] | EOC [h/h] | Tempo de manobra [h] | Tempo rtl_rtw [h] | V pulv [m/s] | V desloc [m/s]
0 | 25 | CONCLUIDO | 24.1595 | 4.14 | 2.19 | 11.95 | 0.28 | 11 | 61.76 | 28.92 | 1 | 0 | 6.84 | 7851.41 | 11.81 | 239.07 | 22.42 | 12.97 | 3320.21 | 0.58 | 0.67 | 0.68 | 0.21 | 4 | 10

## RESULTADOS_15
Unnamed: 0 | Volume de calda [L] | STATUS | Capacidade operacional [ha/h] | Tempo de missao [h] | Tempo util [h] | Tempo por voo [min] | Autonomia Projetada [h] | N° Voos | MTOW [kg] | Massa Estrutura [kg] | Combustível [kg] | Abastecimentos | Massa gerador | Potência gerador [W] | Combustível consumido [L] | Calda cons [L] | Distância percorrida [km] | Distância Pulverizando [km] | RTL ACUMULADO[m] | EOC [km/km] | EOC [h/h] | Tempo de manobra [h] | Tempo rtl_rtw [h] | V pulv [m/s] | V desloc [m/s]
0 | 85 | CONCLUIDO | 17.9417 | 5.57 | 2.42 | 6.32 | 0.11 | 23 | 167.88 | 51.39 | 1 | 21 | 30.49 | 20939.59 | 30.2 | 239.2 | 29.8 | 12.97 | 6951.86 | 0.44 | 0.61 | 0.69 | 0.44 | 4 | 10
1 | 85 | CONCLUIDO | 20.3528 | 4.91 | 2.17 | 11.83 | 0.21 | 11 | 169.33 | 51.39 | 2 | 9 | 30.94 | 21118.46 | 25.81 | 239.16 | 22.05 | 12.97 | 3139.34 | 0.59 | 0.68 | 0.67 | 0.19 | 4 | 10
2 | 85 | CONCLUIDO | 21.2189 | 4.71 | 2.1 | 18.03 | 0.31 | 7 | 170.79 | 51.39 | 3 | 5 | 31.4 | 21297.94 | 23.9 | 238.95 | 19.96 | 12.97 | 2113.58 | 0.65 | 0.7 | 0.66 | 0.13 | 4 | 10
3 | 85 | CONCLUIDO | 21.7313 | 4.6 | 2.06 | 24.72 | 0.41 | 5 | 172.25 | 51.39 | 4 | 3 | 31.86 | 21478.05 | 21.87 | 239.19 | 18.8 | 12.97 | 1543.48 | 0.69 | 0.71 | 0.65 | 0.08 | 4 | 10
4 | 85 | CONCLUIDO | 22.0035 | 4.54 | 2.04 | 30.55 | 0.51 | 4 | 173.71 | 51.39 | 5 | 1 | 32.32 | 21658.78 | 20.21 | 239.13 | 17.89 | 12.97 | 1093.97 | 0.73 | 0.72 | 0.66 | 0.06 | 4 | 10
5 | 85 | CONCLUIDO | 21.9928 | 4.55 | 2.04 | 30.58 | 0.61 | 4 | 175.18 | 51.39 | 6 | 0 | 32.79 | 21840.16 | 20.39 | 239.1 | 17.91 | 12.97 | 1101.02 | 0.72 | 0.72 | 0.66 | 0.06 | 4 | 10

## RESULTADOS_2
Unnamed: 0 | Volume de calda [L] | STATUS | Capacidade operacional [ha/h] | Tempo de missao [h] | Tempo util [h] | Tempo por voo [min] | Autonomia Projetada [h] | N° Voos | MTOW [kg] | Massa Estrutura [kg] | Combustível [kg] | Abastecimentos | Massa gerador | Potência gerador [W] | Combustível consumido [L] | Calda cons [L] | Distância percorrida [km] | Distância Pulverizando [km] | RTL ACUMULADO[m] | EOC [km/km] | EOC [h/h] | Tempo de manobra [h] | Tempo rtl_rtw [h] | V pulv [m/s] | V desloc [m/s]
0 | 20 | CONCLUIDO | 24.231 | 4.13 | 2.22 | 10.25 | 0.34 | 13 | 51.33 | 24.83 | 1 | 0 | 5.51 | 6564.78 | 10.46 | 239.77 | 23.32 | 12.97 | 3761.21 | 0.56 | 0.66 | 0.68 | 0.24 | 4 | 10

## RESULTADOS_11
Unnamed: 0 | Volume de calda [L] | STATUS | Capacidade operacional [ha/h] | Tempo de missao [h] | Tempo util [h] | Tempo por voo [min] | Autonomia Projetada [h] | N° Voos | MTOW [kg] | Massa Estrutura [kg] | Combustível [kg] | Abastecimentos | Massa gerador | Potência gerador [W] | Combustível consumido [L] | Calda cons [L] | Distância percorrida [km] | Distância Pulverizando [km] | RTL ACUMULADO[m] | EOC [km/km] | EOC [h/h] | Tempo de manobra [h] | Tempo rtl_rtw [h] | V pulv [m/s] | V desloc [m/s]
0 | 65 | CONCLUIDO | 19.8052 | 5.05 | 2.35 | 7.43 | 0.13 | 19 | 133.21 | 46.47 | 1 | 17 | 20.75 | 16663.42 | 24.83 | 239.05 | 27.77 | 12.97 | 5957.24 | 0.47 | 0.62 | 0.68 | 0.37 | 4 | 10
1 | 65 | CONCLUIDO | 21.8912 | 4.57 | 2.14 | 14.29 | 0.26 | 9 | 134.55 | 46.47 | 2 | 7 | 21.09 | 16828.84 | 21.1 | 238.98 | 21.35 | 12.97 | 2797.89 | 0.61 | 0.68 | 0.66 | 0.17 | 4 | 10
2 | 65 | CONCLUIDO | 22.6273 | 4.42 | 2.08 | 20.76 | 0.39 | 6 | 135.9 | 46.47 | 3 | 4 | 21.43 | 16994.64 | 18.73 | 238.95 | 19.16 | 12.97 | 1717.51 | 0.68 | 0.71 | 0.66 | 0.1 | 4 | 10
3 | 65 | CONCLUIDO | 22.8108 | 4.38 | 2.07 | 24.81 | 0.52 | 5 | 137.25 | 46.47 | 4 | 0 | 21.78 | 17160.92 | 18.04 | 239.28 | 18.93 | 12.97 | 1606.83 | 0.69 | 0.71 | 0.66 | 0.09 | 4 | 10

## RESULTADOS_13
Unnamed: 0 | Volume de calda [L] | STATUS | Capacidade operacional [ha/h] | Tempo de missao [h] | Tempo util [h] | Tempo por voo [min] | Autonomia Projetada [h] | N° Voos | MTOW [kg] | Massa Estrutura [kg] | Combustível [kg] | Abastecimentos | Massa gerador | Potência gerador [W] | Combustível consumido [L] | Calda cons [L] | Distância percorrida [km] | Distância Pulverizando [km] | RTL ACUMULADO[m] | EOC [km/km] | EOC [h/h] | Tempo de manobra [h] | Tempo rtl_rtw [h] | V pulv [m/s] | V desloc [m/s]
0 | 75 | CONCLUIDO | 18.8551 | 5.3 | 2.39 | 6.82 | 0.12 | 21 | 150.44 | 49.1 | 1 | 19 | 25.34 | 18787.76 | 27.53 | 239.1 | 28.89 | 12.97 | 6505.03 | 0.45 | 0.61 | 0.68 | 0.41 | 4 | 10
1 | 75 | CONCLUIDO | 21.1454 | 4.73 | 2.15 | 12.88 | 0.23 | 10 | 151.83 | 49.1 | 2 | 8 | 25.73 | 18959.54 | 23.5 | 238.98 | 21.45 | 12.97 | 2842.45 | 0.6 | 0.68 | 0.66 | 0.17 | 4 | 10
2 | 75 | CONCLUIDO | 21.7562 | 4.6 | 2.11 | 18.05 | 0.35 | 7 | 153.23 | 49.1 | 3 | 5 | 26.13 | 19131.85 | 21.45 | 238.95 | 20.1 | 12.97 | 2180.09 | 0.65 | 0.7 | 0.66 | 0.13 | 4 | 10
3 | 75 | CONCLUIDO | 22.3007 | 4.48 | 2.06 | 24.66 | 0.46 | 5 | 154.63 | 49.1 | 4 | 3 | 26.53 | 19304.72 | 19.39 | 238.98 | 18.57 | 12.97 | 1427.06 | 0.7 | 0.71 | 0.66 | 0.08 | 4 | 10
4 | 75 | CONCLUIDO | 22.2952 | 4.49 | 2.06 | 24.67 | 0.57 | 5 | 156.03 | 49.1 | 5 | 0 | 26.94 | 19478.15 | 19.35 | 238.95 | 18.45 | 12.97 | 1365.83 | 0.7 | 0.71 | 0.66 | 0.08 | 4 | 10

## RESULTADOS_17
Unnamed: 0 | Volume de calda [L] | STATUS | Capacidade operacional [ha/h] | Tempo de missao [h] | Tempo util [h] | Tempo por voo [min] | Autonomia Projetada [h] | N° Voos | MTOW [kg] | Massa Estrutura [kg] | Combustível [kg] | Abastecimentos | Massa gerador | Potência gerador [W] | Combustível consumido [L] | Calda cons [L] | Distância percorrida [km] | Distância Pulverizando [km] | RTL ACUMULADO[m] | EOC [km/km] | EOC [h/h] | Tempo de manobra [h] | Tempo rtl_rtw [h] | V pulv [m/s] | V desloc [m/s]
0 | 95 | CONCLUIDO | 17.0293 | 5.87 | 2.47 | 5.94 | 0.1 | 25 | 185.69 | 53.44 | 1 | 23 | 36.26 | 23136.14 | 33.09 | 239.33 | 31.44 | 12.97 | 7760.91 | 0.41 | 0.59 | 0.69 | 0.49 | 4 | 10
1 | 95 | CONCLUIDO | 19.8456 | 5.04 | 2.16 | 11.79 | 0.19 | 11 | 187.21 | 53.44 | 2 | 9 | 36.77 | 23322.88 | 27.85 | 239.04 | 21.97 | 12.97 | 3094.4 | 0.59 | 0.68 | 0.66 | 0.18 | 4 | 10
2 | 95 | CONCLUIDO | 20.4941 | 4.88 | 2.11 | 15.85 | 0.28 | 8 | 188.73 | 53.44 | 3 | 6 | 37.29 | 23510.33 | 26.08 | 238.96 | 20.35 | 12.97 | 2302.07 | 0.64 | 0.69 | 0.66 | 0.14 | 4 | 10
3 | 95 | CONCLUIDO | 20.9668 | 4.77 | 2.08 | 20.77 | 0.37 | 6 | 190.25 | 53.44 | 4 | 4 | 37.82 | 23698.48 | 24.68 | 239.11 | 19.18 | 12.97 | 1728.22 | 0.68 | 0.71 | 0.66 | 0.1 | 4 | 10
4 | 95 | CONCLUIDO | 21.2527 | 4.71 | 2.05 | 24.61 | 0.46 | 5 | 191.78 | 53.44 | 5 | 3 | 38.35 | 23887.36 | 23.04 | 238.95 | 18.43 | 12.97 | 1358.34 | 0.7 | 0.71 | 0.66 | 0.07 | 4 | 10
5 | 95 | CONCLUIDO | 21.4836 | 4.65 | 2.04 | 30.56 | 0.55 | 4 | 193.32 | 53.44 | 6 | 0 | 38.89 | 24076.95 | 21.94 | 238.95 | 17.89 | 12.97 | 1093.94 | 0.73 | 0.72 | 0.66 | 0.06 | 4 | 10

## RESULTADOS_9
Unnamed: 0 | Volume de calda [L] | STATUS | Capacidade operacional [ha/h] | Tempo de missao [h] | Tempo util [h] | Tempo por voo [min] | Autonomia Projetada [h] | N° Voos | MTOW [kg] | Massa Estrutura [kg] | Combustível [kg] | Abastecimentos | Massa gerador | Potência gerador [W] | Combustível consumido [L] | Calda cons [L] | Distância percorrida [km] | Distância Pulverizando [km] | RTL ACUMULADO[m] | EOC [km/km] | EOC [h/h] | Tempo de manobra [h] | Tempo rtl_rtw [h] | V pulv [m/s] | V desloc [m/s]
0 | 55 | CONCLUIDO | 20.9108 | 4.78 | 2.29 | 8.09 | 0.15 | 17 | 116.05 | 43.4 | 1 | 15 | 16.65 | 14546.17 | 21.75 | 239.15 | 26.03 | 12.97 | 5098.09 | 0.5 | 0.64 | 0.67 | 0.31 | 4 | 10
1 | 55 | CONCLUIDO | 22.7431 | 4.4 | 2.12 | 15.91 | 0.3 | 8 | 117.34 | 43.4 | 2 | 6 | 16.94 | 14705.49 | 18.18 | 239.18 | 20.71 | 12.97 | 2482.97 | 0.63 | 0.69 | 0.66 | 0.14 | 4 | 10
2 | 55 | CONCLUIDO | 23.2708 | 4.3 | 2.07 | 20.7 | 0.45 | 6 | 118.63 | 43.4 | 3 | 0 | 17.23 | 14865.24 | 16.6 | 239.23 | 18.76 | 12.97 | 1517.98 | 0.69 | 0.71 | 0.66 | 0.09 | 4 | 10

## resultados
Unnamed: 0 | Volume de calda [L] | STATUS | Capacidade operacional [ha/h] | Tempo de missao [h] | Tempo util [h] | Tempo por voo [min] | Autonomia Projetada [h] | N° Voos | MTOW [kg] | Massa Estrutura [kg] | Combustível [kg] | Abastecimentos | Massa gerador | Potência gerador [W] | Combustível consumido [L] | Calda cons [L] | Distância percorrida [km] | Distância Pulverizando [km] | RTL ACUMULADO[m] | EOC [km/km] | EOC [h/h] | Tempo de manobra [h] | Tempo rtl_rtw [h] | V pulv [m/s] | V desloc [m/s]
0 | 100 | CONCLUIDO | 16.5983 | 6.02 | 2.5 | 5.76 | 0.09 | 26 | 194.77 | 54.38 | 1 | 24 | 39.4 | 24256.19 | 34.49 | 239.09 | 32.45 | 12.97 | 8263.65 | 0.4 | 0.59 | 0.69 | 0.52 | 4 | 10
1 | 100 | CONCLUIDO | 19.2936 | 5.18 | 2.2 | 11 | 0.18 | 12 | 196.32 | 54.38 | 2 | 10 | 39.95 | 24447.22 | 29.43 | 238.97 | 23.02 | 12.97 | 3618.9 | 0.56 | 0.67 | 0.67 | 0.22 | 4 | 10
2 | 100 | CONCLUIDO | 20.2168 | 4.95 | 2.12 | 15.89 | 0.27 | 8 | 197.88 | 54.38 | 3 | 6 | 40.5 | 24639 | 27.26 | 239.02 | 20.55 | 12.97 | 2402.68 | 0.63 | 0.69 | 0.66 | 0.14 | 4 | 10
3 | 100 | CONCLUIDO | 20.7553 | 4.82 | 2.07 | 20.68 | 0.36 | 6 | 199.44 | 54.38 | 4 | 4 | 41.06 | 24831.54 | 25.61 | 238.95 | 18.99 | 12.97 | 1630.56 | 0.68 | 0.71 | 0.66 | 0.09 | 4 | 10
4 | 100 | CONCLUIDO | 20.9888 | 4.76 | 2.05 | 24.64 | 0.44 | 5 | 201.01 | 54.38 | 5 | 3 | 41.63 | 25024.84 | 24.43 | 239.02 | 18.58 | 12.97 | 1431.48 | 0.7 | 0.71 | 0.65 | 0.08 | 4 | 10
5 | 100 | CONCLUIDO | 21.2615 | 4.7 | 2.03 | 30.47 | 0.53 | 4 | 202.58 | 54.38 | 6 | 2 | 42.2 | 25218.93 | 22.95 | 238.95 | 17.8 | 12.97 | 1048.13 | 0.73 | 0.72 | 0.66 | 0.05 | 4 | 10
6 | 100 | CONCLUIDO | 21.2427 | 4.71 | 2.04 | 30.53 | 0.61 | 4 | 204.16 | 54.38 | 7 | 0 | 42.78 | 25413.94 | 22.75 | 239.07 | 17.84 | 12.97 | 1066.73 | 0.73 | 0.72 | 0.66 | 0.06 | 4 | 10
0 | 40 | CONCLUIDO | 22.4607 | 4.45 | 2.25 | 9.63 | 0.2 | 14 | 89.87 | 37.55 | 1 | 12 | 11.32 | 11317.98 | 17.2 | 239.18 | 24.54 | 12.97 | 4364.65 | 0.53 | 0.65 | 0.67 | 0.27 | 4 | 10
1 | 40 | CONCLUIDO | 23.984 | 4.17 | 2.1 | 17.98 | 0.39 | 7 | 91.1 | 37.55 | 2 | 0 | 11.54 | 11468.97 | 14.02 | 239.44 | 19.73 | 12.97 | 1995.1 | 0.66 | 0.7 | 0.66 | 0.12 | 4 | 10
0 | 30 | CONCLUIDO | 23.8774 | 4.19 | 2.17 | 11.85 | 0.24 | 11 | 71.52 | 32.27 | 1 | 9 | 8.25 | 9054.6 | 13.12 | 238.95 | 22.13 | 12.97 | 3176.26 | 0.59 | 0.67 | 0.67 | 0.2 | 4 | 10
1 | 30 | CONCLUIDO | 24.2294 | 4.13 | 2.14 | 14.29 | 0.48 | 9 | 72.7 | 32.27 | 2 | 0 | 8.43 | 9200.25 | 12.74 | 239.19 | 20.96 | 12.97 | 2600.92 | 0.62 | 0.68 | 0.67 | 0.17 | 4 | 10
0 | 15 | CONCLUIDO | 23.819 | 4.2 | 2.31 | 8.16 | 0.43 | 17 | 39.78 | 19.54 | 1 | 0 | 4.24 | 5140 | 9.19 | 239.55 | 25.97 | 12.97 | 5069.05 | 0.5 | 0.63 | 0.69 | 0.33 | 4 | 10
0 | 70 | CONCLUIDO | 19.3611 | 5.16 | 2.36 | 7.08 | 0.12 | 20 | 141.81 | 47.83 | 1 | 18 | 22.98 | 17723.39 | 26.09 | 239.18 | 27.95 | 12.97 | 6042.56 | 0.46 | 0.62 | 0.68 | 0.38 | 4 | 10
1 | 70 | CONCLUIDO | 21.6359 | 4.62 | 2.13 | 14.22 | 0.25 | 9 | 143.17 | 47.83 | 2 | 7 | 23.34 | 17891.86 | 22.1 | 238.95 | 20.96 | 12.97 | 2601.69 | 0.62 | 0.69 | 0.66 | 0.16 | 4 | 10
2 | 70 | CONCLUIDO | 22.3284 | 4.48 | 2.08 | 20.77 | 0.37 | 6 | 144.54 | 47.83 | 3 | 4 | 23.71 | 18060.85 | 20.01 | 239.02 | 19.29 | 12.97 | 1784.1 | 0.67 | 0.71 | 0.66 | 0.1 | 4 | 10
3 | 70 | CONCLUIDO | 22.5197 | 4.44 | 2.07 | 24.81 | 0.49 | 5 | 145.92 | 47.83 | 4 | 0 | 24.09 | 18230.35 | 18.85 | 239.15 | 18.78 | 12.97 | 1532.85 | 0.69 | 0.71 | 0.66 | 0.09 | 4 | 10
0 | 90 | CONCLUIDO | 17.4987 | 5.71 | 2.44 | 6.1 | 0.1 | 24 | 176.73 | 52.44 | 1 | 22 | 33.29 | 22031.19 | 31.56 | 239.16 | 30.46 | 12.97 | 7274.41 | 0.43 | 0.6 | 0.69 | 0.46 | 4 | 10
1 | 90 | CONCLUIDO | 20.0457 | 4.99 | 2.18 | 11.87 | 0.2 | 11 | 178.21 | 52.44 | 2 | 9 | 33.77 | 22213.89 | 27.13 | 239.23 | 22.31 | 12.97 | 3268.85 | 0.58 | 0.67 | 0.67 | 0.2 | 4 | 10
2 | 90 | CONCLUIDO | 20.9668 | 4.77 | 2.1 | 18 | 0.3 | 7 | 179.7 | 52.44 | 3 | 5 | 34.26 | 22397.24 | 24.83 | 238.97 | 19.82 | 12.97 | 2043.38 | 0.65 | 0.7 | 0.66 | 0.12 | 4 | 10
3 | 90 | CONCLUIDO | 21.2364 | 4.71 | 2.08 | 20.75 | 0.39 | 6 | 181.19 | 52.44 | 4 | 4 | 34.75 | 22581.25 | 23.39 | 239.02 | 19.08 | 12.97 | 1676.5 | 0.68 | 0.71 | 0.66 | 0.1 | 4 | 10
4 | 90 | CONCLUIDO | 21.4913 | 4.65 | 2.05 | 24.66 | 0.49 | 5 | 182.69 | 52.44 | 5 | 3 | 35.25 | 22766.06 | 21.46 | 239.08 | 18.55 | 12.97 | 1417.2 | 0.7 | 0.71 | 0.66 | 0.08 | 4 | 10
5 | 90 | CONCLUIDO | 21.7444 | 4.6 | 2.04 | 30.54 | 0.58 | 4 | 184.19 | 52.44 | 6 | 0 | 35.75 | 22951.43 | 21.29 | 238.95 | 17.88 | 12.97 | 1085.36 | 0.73 | 0.72 | 0.66 | 0.06 | 4 | 10
0 | 10 | CONCLUIDO | 22.6216 | 4.42 | 2.5 | 5.99 | 0.64 | 25 | 26.11 | 12.1 | 1 | 0 | 3.01 | 3454.41 | 7.28 | 239.89 | 31.22 | 12.97 | 7653.55 | 0.42 | 0.59 | 0.72 | 0.52 | 4 | 10
0 | 45 | CONCLUIDO | 22.0305 | 4.54 | 2.24 | 8.97 | 0.18 | 15 | 98.71 | 39.72 | 1 | 13 | 12.99 | 12407.75 | 18.64 | 239.04 | 24.32 | 12.97 | 4251.83 | 0.53 | 0.65 | 0.67 | 0.27 | 4 | 10
1 | 45 | CONCLUIDO | 23.605 | 4.24 | 2.1 | 18.04 | 0.35 | 7 | 99.95 | 39.72 | 2 | 1 | 13.24 | 12561.45 | 15.31 | 239.03 | 19.9 | 12.97 | 2083.01 | 0.65 | 0.7 | 0.67 | 0.13 | 4 | 10
2 | 45 | CONCLUIDO | 23.5895 | 4.24 | 2.11 | 18.06 | 0.52 | 7 | 101.2 | 39.72 | 3 | 0 | 13.49 | 12715.54 | 15.47 | 239.03 | 19.96 | 12.97 | 2110.64 | 0.65 | 0.7 | 0.67 | 0.13 | 4 | 10
0 | 60 | CONCLUIDO | 20.3103 | 4.92 | 2.33 | 7.77 | 0.14 | 18 | 124.63 | 45 | 1 | 16 | 18.64 | 15605.44 | 23.42 | 239.14 | 26.95 | 12.97 | 5553.33 | 0.48 | 0.63 | 0.68 | 0.35 | 4 | 10
1 | 60 | CONCLUIDO | 22.4341 | 4.46 | 2.12 | 15.91 | 0.28 | 8 | 125.95 | 45 | 2 | 6 | 18.95 | 15767.7 | 19.5 | 239.07 | 20.6 | 12.97 | 2428.49 | 0.63 | 0.69 | 0.66 | 0.14 | 4 | 10
2 | 60 | CONCLUIDO | 22.908 | 4.37 | 2.08 | 20.8 | 0.42 | 6 | 127.27 | 45 | 3 | 2 | 19.27 | 15930.42 | 17.43 | 238.96 | 19.22 | 12.97 | 1748.75 | 0.67 | 0.7 | 0.66 | 0.1 | 4 | 10
3 | 60 | CONCLUIDO | 23.1571 | 4.32 | 2.06 | 24.7 | 0.55 | 5 | 128.59 | 45 | 4 | 0 | 19.59 | 16093.6 | 17.05 | 239.09 | 18.57 | 12.97 | 1427.57 | 0.7 | 0.71 | 0.66 | 0.08 | 4 | 10
0 | 80 | CONCLUIDO | 18.3767 | 5.44 | 2.41 | 6.57 | 0.11 | 22 | 159.12 | 50.28 | 1 | 20 | 27.84 | 19859.16 | 28.93 | 239.06 | 29.55 | 12.97 | 6829.79 | 0.44 | 0.61 | 0.69 | 0.43 | 4 | 10
1 | 80 | CONCLUIDO | 20.7828 | 4.81 | 2.17 | 12.99 | 0.22 | 10 | 160.54 | 50.28 | 2 | 8 | 28.26 | 20034.4 | 24.75 | 239.17 | 21.85 | 12.97 | 3039.4 | 0.59 | 0.68 | 0.67 | 0.19 | 4 | 10
2 | 80 | CONCLUIDO | 21.5041 | 4.65 | 2.1 | 18 | 0.33 | 7 | 161.97 | 50.28 | 3 | 5 | 28.69 | 20210.21 | 22.78 | 238.96 | 20 | 12.97 | 2134.06 | 0.65 | 0.7 | 0.66 | 0.12 | 4 | 10
3 | 80 | CONCLUIDO | 21.978 | 4.55 | 2.06 | 24.77 | 0.43 | 5 | 163.4 | 50.28 | 4 | 3 | 29.12 | 20386.62 | 21 | 239 | 18.79 | 12.97 | 1537.83 | 0.69 | 0.71 | 0.66 | 0.09 | 4 | 10
4 | 80 | CONCLUIDO | 22.3021 | 4.48 | 2.03 | 30.46 | 0.54 | 4 | 164.83 | 50.28 | 5 | 0 | 29.55 | 20563.61 | 19.12 | 239.28 | 17.74 | 12.97 | 1014.41 | 0.73 | 0.72 | 0.66 | 0.05 | 4 | 10
0 | 35 | CONCLUIDO | 23.2498 | 4.3 | 2.2 | 11.01 | 0.22 | 12 | 80.84 | 35.1 | 1 | 10 | 9.74 | 10204.21 | 15.23 | 238.95 | 23.23 | 12.97 | 3720.11 | 0.56 | 0.67 | 0.67 | 0.23 | 4 | 10
1 | 35 | CONCLUIDO | 24.032 | 4.16 | 2.13 | 15.99 | 0.43 | 8 | 82.04 | 35.1 | 2 | 0 | 9.94 | 10352.53 | 13.65 | 239.16 | 20.56 | 12.97 | 2407.66 | 0.63 | 0.69 | 0.67 | 0.15 | 4 | 10
0 | 50 | CONCLUIDO | 21.3777 | 4.68 | 2.29 | 8.57 | 0.16 | 16 | 107.41 | 41.65 | 1 | 14 | 14.77 | 13481.73 | 20.45 | 238.99 | 25.78 | 12.97 | 4978.88 | 0.5 | 0.64 | 0.67 | 0.31 | 4 | 10
1 | 50 | CONCLUIDO | 23.2919 | 4.29 | 2.1 | 18.01 | 0.32 | 7 | 108.68 | 41.65 | 2 | 5 | 15.03 | 13638.32 | 16.56 | 239.02 | 19.91 | 12.97 | 2086.14 | 0.65 | 0.7 | 0.66 | 0.12 | 4 | 10
2 | 50 | CONCLUIDO | 23.514 | 4.25 | 2.08 | 20.83 | 0.48 | 6 | 109.96 | 41.65 | 3 | 0 | 15.31 | 13795.21 | 15.89 | 239.07 | 19.22 | 12.97 | 1747.46 | 0.68 | 0.7 | 0.67 | 0.11 | 4 | 10
0 | 25 | CONCLUIDO | 24.1595 | 4.14 | 2.19 | 11.95 | 0.28 | 11 | 61.76 | 28.92 | 1 | 0 | 6.84 | 7851.41 | 11.81 | 239.07 | 22.42 | 12.97 | 3320.21 | 0.58 | 0.67 | 0.68 | 0.21 | 4 | 10
0 | 85 | CONCLUIDO | 17.9417 | 5.57 | 2.42 | 6.32 | 0.11 | 23 | 167.88 | 51.39 | 1 | 21 | 30.49 | 20939.59 | 30.2 | 239.2 | 29.8 | 12.97 | 6951.86 | 0.44 | 0.61 | 0.69 | 0.44 | 4 | 10
1 | 85 | CONCLUIDO | 20.3528 | 4.91 | 2.17 | 11.83 | 0.21 | 11 | 169.33 | 51.39 | 2 | 9 | 30.94 | 21118.46 | 25.81 | 239.16 | 22.05 | 12.97 | 3139.34 | 0.59 | 0.68 | 0.67 | 0.19 | 4 | 10
2 | 85 | CONCLUIDO | 21.2189 | 4.71 | 2.1 | 18.03 | 0.31 | 7 | 170.79 | 51.39 | 3 | 5 | 31.4 | 21297.94 | 23.9 | 238.95 | 19.96 | 12.97 | 2113.58 | 0.65 | 0.7 | 0.66 | 0.13 | 4 | 10
3 | 85 | CONCLUIDO | 21.7313 | 4.6 | 2.06 | 24.72 | 0.41 | 5 | 172.25 | 51.39 | 4 | 3 | 31.86 | 21478.05 | 21.87 | 239.19 | 18.8 | 12.97 | 1543.48 | 0.69 | 0.71 | 0.65 | 0.08 | 4 | 10
4 | 85 | CONCLUIDO | 22.0035 | 4.54 | 2.04 | 30.55 | 0.51 | 4 | 173.71 | 51.39 | 5 | 1 | 32.32 | 21658.78 | 20.21 | 239.13 | 17.89 | 12.97 | 1093.97 | 0.73 | 0.72 | 0.66 | 0.06 | 4 | 10
5 | 85 | CONCLUIDO | 21.9928 | 4.55 | 2.04 | 30.58 | 0.61 | 4 | 175.18 | 51.39 | 6 | 0 | 32.79 | 21840.16 | 20.39 | 239.1 | 17.91 | 12.97 | 1101.02 | 0.72 | 0.72 | 0.66 | 0.06 | 4 | 10
0 | 20 | CONCLUIDO | 24.231 | 4.13 | 2.22 | 10.25 | 0.34 | 13 | 51.33 | 24.83 | 1 | 0 | 5.51 | 6564.78 | 10.46 | 239.77 | 23.32 | 12.97 | 3761.21 | 0.56 | 0.66 | 0.68 | 0.24 | 4 | 10
0 | 65 | CONCLUIDO | 19.8052 | 5.05 | 2.35 | 7.43 | 0.13 | 19 | 133.21 | 46.47 | 1 | 17 | 20.75 | 16663.42 | 24.83 | 239.05 | 27.77 | 12.97 | 5957.24 | 0.47 | 0.62 | 0.68 | 0.37 | 4 | 10
1 | 65 | CONCLUIDO | 21.8912 | 4.57 | 2.14 | 14.29 | 0.26 | 9 | 134.55 | 46.47 | 2 | 7 | 21.09 | 16828.84 | 21.1 | 238.98 | 21.35 | 12.97 | 2797.89 | 0.61 | 0.68 | 0.66 | 0.17 | 4 | 10
2 | 65 | CONCLUIDO | 22.6273 | 4.42 | 2.08 | 20.76 | 0.39 | 6 | 135.9 | 46.47 | 3 | 4 | 21.43 | 16994.64 | 18.73 | 238.95 | 19.16 | 12.97 | 1717.51 | 0.68 | 0.71 | 0.66 | 0.1 | 4 | 10
3 | 65 | CONCLUIDO | 22.8108 | 4.38 | 2.07 | 24.81 | 0.52 | 5 | 137.25 | 46.47 | 4 | 0 | 21.78 | 17160.92 | 18.04 | 239.28 | 18.93 | 12.97 | 1606.83 | 0.69 | 0.71 | 0.66 | 0.09 | 4 | 10
0 | 75 | CONCLUIDO | 18.8551 | 5.3 | 2.39 | 6.82 | 0.12 | 21 | 150.44 | 49.1 | 1 | 19 | 25.34 | 18787.76 | 27.53 | 239.1 | 28.89 | 12.97 | 6505.03 | 0.45 | 0.61 | 0.68 | 0.41 | 4 | 10
1 | 75 | CONCLUIDO | 21.1454 | 4.73 | 2.15 | 12.88 | 0.23 | 10 | 151.83 | 49.1 | 2 | 8 | 25.73 | 18959.54 | 23.5 | 238.98 | 21.45 | 12.97 | 2842.45 | 0.6 | 0.68 | 0.66 | 0.17 | 4 | 10
2 | 75 | CONCLUIDO | 21.7562 | 4.6 | 2.11 | 18.05 | 0.35 | 7 | 153.23 | 49.1 | 3 | 5 | 26.13 | 19131.85 | 21.45 | 238.95 | 20.1 | 12.97 | 2180.09 | 0.65 | 0.7 | 0.66 | 0.13 | 4 | 10
3 | 75 | CONCLUIDO | 22.3007 | 4.48 | 2.06 | 24.66 | 0.46 | 5 | 154.63 | 49.1 | 4 | 3 | 26.53 | 19304.72 | 19.39 | 238.98 | 18.57 | 12.97 | 1427.06 | 0.7 | 0.71 | 0.66 | 0.08 | 4 | 10
4 | 75 | CONCLUIDO | 22.2952 | 4.49 | 2.06 | 24.67 | 0.57 | 5 | 156.03 | 49.1 | 5 | 0 | 26.94 | 19478.15 | 19.35 | 238.95 | 18.45 | 12.97 | 1365.83 | 0.7 | 0.71 | 0.66 | 0.08 | 4 | 10
0 | 95 | CONCLUIDO | 17.0293 | 5.87 | 2.47 | 5.94 | 0.1 | 25 | 185.69 | 53.44 | 1 | 23 | 36.26 | 23136.14 | 33.09 | 239.33 | 31.44 | 12.97 | 7760.91 | 0.41 | 0.59 | 0.69 | 0.49 | 4 | 10
1 | 95 | CONCLUIDO | 19.8456 | 5.04 | 2.16 | 11.79 | 0.19 | 11 | 187.21 | 53.44 | 2 | 9 | 36.77 | 23322.88 | 27.85 | 239.04 | 21.97 | 12.97 | 3094.4 | 0.59 | 0.68 | 0.66 | 0.18 | 4 | 10
2 | 95 | CONCLUIDO | 20.4941 | 4.88 | 2.11 | 15.85 | 0.28 | 8 | 188.73 | 53.44 | 3 | 6 | 37.29 | 23510.33 | 26.08 | 238.96 | 20.35 | 12.97 | 2302.07 | 0.64 | 0.69 | 0.66 | 0.14 | 4 | 10
3 | 95 | CONCLUIDO | 20.9668 | 4.77 | 2.08 | 20.77 | 0.37 | 6 | 190.25 | 53.44 | 4 | 4 | 37.82 | 23698.48 | 24.68 | 239.11 | 19.18 | 12.97 | 1728.22 | 0.68 | 0.71 | 0.66 | 0.1 | 4 | 10
4 | 95 | CONCLUIDO | 21.2527 | 4.71 | 2.05 | 24.61 | 0.46 | 5 | 191.78 | 53.44 | 5 | 3 | 38.35 | 23887.36 | 23.04 | 238.95 | 18.43 | 12.97 | 1358.34 | 0.7 | 0.71 | 0.66 | 0.07 | 4 | 10
5 | 95 | CONCLUIDO | 21.4836 | 4.65 | 2.04 | 30.56 | 0.55 | 4 | 193.32 | 53.44 | 6 | 0 | 38.89 | 24076.95 | 21.94 | 238.95 | 17.89 | 12.97 | 1093.94 | 0.73 | 0.72 | 0.66 | 0.06 | 4 | 10
0 | 55 | CONCLUIDO | 20.9108 | 4.78 | 2.29 | 8.09 | 0.15 | 17 | 116.05 | 43.4 | 1 | 15 | 16.65 | 14546.17 | 21.75 | 239.15 | 26.03 | 12.97 | 5098.09 | 0.5 | 0.64 | 0.67 | 0.31 | 4 | 10
1 | 55 | CONCLUIDO | 22.7431 | 4.4 | 2.12 | 15.91 | 0.3 | 8 | 117.34 | 43.4 | 2 | 6 | 16.94 | 14705.49 | 18.18 | 239.18 | 20.71 | 12.97 | 2482.97 | 0.63 | 0.69 | 0.66 | 0.14 | 4 | 10
2 | 55 | CONCLUIDO | 23.2708 | 4.3 | 2.07 | 20.7 | 0.45 | 6 | 118.63 | 43.4 | 3 | 0 | 17.23 | 14865.24 | 16.6 | 239.23 | 18.76 | 12.97 | 1517.98 | 0.69 | 0.71 | 0.66 | 0.09 | 4 | 10

## gráficos
Selecione o eixo X:
Selecione o eixo Y:
Selecione o eixo Z:
Eixo X | Eixo Y | Eixo Z
0 | 0 | 0
0 | 0 | 0
0 | 0 | 0
0 | 0 | 0
0 | 0 | 0
0 | 0 | 0
0 | 0 | 0
0 | 0 | 0
0 | 0 | 0
0 | 0 | 0
0 | 0 | 0
0 | 0 | 0
0 | 0 | 0
0 | 0 | 0
0 | 0 | 0
0 | 0 | 0
0 | 0 | 0
0 | 0 | 0
0 | 0 | 0
0 | 0 | 0
0 | 0 | 0
0 | 0 | 0
0 | 0 | 0
0 | 0 | 0
0 | 0 | 0
0 | 0 | 0
0 | 0 | 0
0 | 0 | 0
0 | 0 | 0
0 | 0 | 0
0 | 0 | 0
0 | 0 | 0
0 | 0 | 0
0 | 0 | 0
0 | 0 | 0
0 | 0 | 0
0 | 0 | 0
0 | 0 | 0
0 | 0 | 0
0 | 0 | 0
0 | 0 | 0
0 | 0 | 0
0 | 0 | 0
0 | 0 | 0
0 | 0 | 0
0 | 0 | 0
0 | 0 | 0
0 | 0 | 0
0 | 0 | 0
0 | 0 | 0
0 | 0 | 0
0 | 0 | 0
0 | 0 | 0
0 | 0 | 0
0 | 0 | 0
0 | 0 | 0
0 | 0 | 0
0 | 0 | 0
0 | 0 | 0
0 | 0 | 0
0 | 0 | 0
0 | 0 | 0
0 | 0 | 0
0 | 0 | 0
0 | 0 | 0
0 | 0 | 0

## hidden (hidden)
Unnamed: 0
Volume de calda [L]
STATUS
Capacidade operacional [ha/h]
Tempo de missao [h]
Tempo util [h]
Tempo por voo [min]
Autonomia Projetada [h]
N° Voos
MTOW [kg]
Massa Estrutura [kg]
Combustível [kg]
Abastecimentos
Massa gerador
Potência gerador [W]
Combustível consumido [L]
Calda cons [L]
Distância percorrida [km]
Distância Pulverizando [km]
RTL ACUMULADO[m]
EOC [km/km]
EOC [h/h]
Tempo de manobra [h]
Tempo rtl_rtw [h]
V pulv [m/s]
V desloc [m/s]