## RESULTADOS_18
Unnamed: 0 | Volume de calda [L] | STATUS | Capacidade operacional [ha/h] | Tempo de missao [h] | Tempo util [h] | Tempo por voo [min] | Autonomia Projetada [h] | N° Voos | MTOW [kg] | Massa Estrutura [kg] | Combustível [kg] | Abastecimentos | Massa gerador | Potência gerador [W] | Combustível consumido [L] | Calda cons [L] | Distância percorrida [km] | Distância Pulverizando [km] | RTL ACUMULADO[m] | EOC [km/km] | EOC [h/h] | Tempo de manobra [h] | Tempo rtl_rtw [h] | V pulv [m/s] | V desloc [m/s]
0 | 100 | CONCLUIDO | 3.3915 | 29.49 | 19.42 | 6.01 | 0.09 | 194 | 194.77 | 54.38 | 1 | 192 | 39.4 | 24256.19 | 266.99 | 2640.7 | 264.26 | 71.07 | 93821.95 | 0.27 | 0.59 | 7.02 | 5.77 | 4 | 10
1 | 100 | CONCLUIDO | 4.7058 | 21.25 | 15.82 | 12.65 | 0.18 | 75 | 196.32 | 54.38 | 2 | 73 | 39.95 | 24447.22 | 205.87 | 2634.36 | 146.1 | 71.07 | 35334.32 | 0.49 | 0.73 | 6.85 | 2.18 | 4 | 10
2 | 100 | CONCLUIDO | 5.2065 | 19.21 | 14.94 | 19.92 | 0.27 | 45 | 197.88 | 54.38 | 3 | 43 | 40.5 | 24639 | 181.23 | 2633.5 | 117.73 | 71.07 | 21301.15 | 0.6 | 0.77 | 6.8 | 1.31 | 4 | 10
3 | 100 | CONCLUIDO | 5.5024 | 18.17 | 14.49 | 28.98 | 0.36 | 30 | 199.44 | 54.38 | 4 | 23 | 41.06 | 24831.54 | 161.04 | 2633.1 | 102.89 | 71.07 | 13955.65 | 0.69 | 0.79 | 6.78 | 0.86 | 4 | 10
4 | 100 | CONCLUIDO | 5.5395 | 18.05 | 14.45 | 30.96 | 0.44 | 28 | 201.01 | 54.38 | 5 | 0 | 41.63 | 25024.84 | 157.89 | 2633.66 | 100.81 | 71.07 | 12927.02 | 0.71 | 0.8 | 6.79 | 0.81 | 4 | 10

## RESULTADOS_6
Unnamed: 0 | Volume de calda [L] | STATUS | Capacidade operacional [ha/h] | Tempo de missao [h] | Tempo util [h] | Tempo por voo [min] | Autonomia Projetada [h] | N° Voos | MTOW [kg] | Massa Estrutura [kg] | Combustível [kg] | Abastecimentos | Massa gerador | Potência gerador [W] | Combustível consumido [L] | Calda cons [L] | Distância percorrida [km] | Distância Pulverizando [km] | RTL ACUMULADO[m] | EOC [km/km] | EOC [h/h] | Tempo de manobra [h] | Tempo rtl_rtw [h] | V pulv [m/s] | V desloc [m/s]
0 | 40 | CONCLUIDO | 5.0974 | 19.62 | 16.09 | 11.49 | 0.2 | 84 | 89.87 | 37.55 | 1 | 79 | 11.32 | 11317.98 | 115.31 | 2633.57 | 155.09 | 71.07 | 39784.78 | 0.46 | 0.71 | 6.86 | 2.45 | 4 | 10
1 | 40 | CONCLUIDO | 5.3118 | 18.83 | 15.62 | 13.99 | 0.39 | 67 | 91.1 | 37.55 | 2 | 0 | 11.54 | 11468.97 | 107.95 | 2636.56 | 137.32 | 71.07 | 30983.49 | 0.52 | 0.74 | 6.91 | 1.98 | 4 | 10

## RESULTADOS_4
Unnamed: 0 | Volume de calda [L] | STATUS | Capacidade operacional [ha/h] | Tempo de missao [h] | Tempo util [h] | Tempo por voo [min] | Autonomia Projetada [h] | N° Voos | MTOW [kg] | Massa Estrutura [kg] | Combustível [kg] | Abastecimentos | Massa gerador | Potência gerador [W] | Combustível consumido [L] | Calda cons [L] | Distância percorrida [km] | Distância Pulverizando [km] | RTL ACUMULADO[m] | EOC [km/km] | EOC [h/h] | Tempo de manobra [h] | Tempo rtl_rtw [h] | V pulv [m/s] | V desloc [m/s]
0 | 30 | CONCLUIDO | 5.1274 | 19.5 | 16.27 | 10.97 | 0.24 | 89 | 71.52 | 32.27 | 1 | 0 | 8.25 | 9054.6 | 97.08 | 2640.03 | 156.99 | 71.07 | 40709.03 | 0.45 | 0.71 | 6.98 | 2.63 | 4 | 10

## RESULTADOS_1
Unnamed: 0 | Volume de calda [L] | STATUS | Capacidade operacional [ha/h] | Tempo de missao [h] | Tempo util [h] | Tempo por voo [min] | Autonomia Projetada [h] | N° Voos | MTOW [kg] | Massa Estrutura [kg] | Combustível [kg] | Abastecimentos | Massa gerador | Potência gerador [W] | Combustível consumido [L] | Calda cons [L] | Distância percorrida [km] | Distância Pulverizando [km] | RTL ACUMULADO[m] | EOC [km/km] | EOC [h/h] | Tempo de manobra [h] | Tempo rtl_rtw [h] | V pulv [m/s] | V desloc [m/s]
0 | 15 | CONCLUIDO | 4.422 | 22.61 | 18.95 | 6.42 | 0.43 | 177 | 39.78 | 19.54 | 1 | 0 | 4.24 | 5140 | 76.23 | 2646.98 | 239.86 | 71.07 | 81704.06 | 0.3 | 0.61 | 7.25 | 5.29 | 4 | 10

## RESULTADOS_12
Unnamed: 0 | Volume de calda [L] | STATUS | Capacidade operacional [ha/h] | Tempo de missao [h] | Tempo util [h] | Tempo por voo [min] | Autonomia Projetada [h] | N° Voos | MTOW [kg] | Massa Estrutura [kg] | Combustível [kg] | Abastecimentos | Massa gerador | Potência gerador [W] | Combustível consumido [L] | Calda cons [L] | Distância percorrida [km] | Distância Pulverizando [km] | RTL ACUMULADO[m] | EOC [km/km] | EOC [h/h] | Tempo de manobra [h] | Tempo rtl_rtw [h] | V pulv [m/s] | V desloc [m/s]
0 | 70 | CONCLUIDO | 4.1462 | 24.12 | 17.82 | 7.58 | 0.12 | 141 | 141.81 | 47.83 | 1 | 139 | 22.98 | 17723.39 | 194.28 | 2635.71 | 210.78 | 71.07 | 67345.64 | 0.34 | 0.65 | 6.97 | 4.17 | 4 | 10
1 | 70 | CONCLUIDO | 5.2772 | 18.95 | 15.16 | 16.85 | 0.25 | 54 | 143.17 | 47.83 | 2 | 52 | 23.34 | 17891.86 | 147.05 | 2632.86 | 125.33 | 71.07 | 25056.81 | 0.57 | 0.76 | 6.8 | 1.53 | 4 | 10
2 | 70 | CONCLUIDO | 5.5172 | 18.12 | 14.77 | 22.72 | 0.37 | 39 | 144.54 | 47.83 | 3 | 0 | 23.71 | 18060.85 | 133.91 | 2634.31 | 110.49 | 71.07 | 17712.22 | 0.64 | 0.78 | 6.83 | 1.14 | 4 | 10

## RESULTADOS_16
Unnamed: 0 | Volume de calda [L] | STATUS | Capacidade operacional [ha/h] | Tempo de missao [h] | Tempo util [h] | Tempo por voo [min] | Autonomia Projetada [h] | N° Voos | MTOW [kg] | Massa Estrutura [kg] | Combustível [kg] | Abastecimentos | Massa gerador | Potência gerador [W] | Combustível consumido [L] | Calda cons [L] | Distância percorrida [km] | Distância Pulverizando [km] | RTL ACUMULADO[m] | EOC [km/km] | EOC [h/h] | Tempo de manobra [h] | Tempo rtl_rtw [h] | V pulv [m/s] | V desloc [m/s]
0 | 90 | CONCLUIDO | 3.6284 | 27.56 | 18.88 | 6.44 | 0.1 | 176 | 176.73 | 52.44 | 1 | 174 | 33.29 | 22031.19 | 242.44 | 2637.57 | 246.38 | 71.07 | 84971.52 | 0.29 | 0.61 | 7 | 5.23 | 4 | 10
1 | 90 | CONCLUIDO | 4.8993 | 20.41 | 15.57 | 13.74 | 0.2 | 68 | 178.21 | 52.44 | 2 | 66 | 33.77 | 22213.89 | 186.54 | 2633.49 | 138.73 | 71.07 | 31688.06 | 0.51 | 0.74 | 6.82 | 1.94 | 4 | 10
2 | 90 | CONCLUIDO | 5.373 | 18.61 | 14.77 | 22.15 | 0.3 | 40 | 179.7 | 52.44 | 3 | 38 | 34.26 | 22397.24 | 162.14 | 2632.94 | 112.08 | 71.07 | 18500.79 | 0.63 | 0.78 | 6.79 | 1.14 | 4 | 10
3 | 90 | CONCLUIDO | 5.5388 | 18.05 | 14.53 | 28.13 | 0.39 | 31 | 181.19 | 52.44 | 4 | 1 | 34.75 | 22581.25 | 149.4 | 2634.86 | 103.24 | 71.07 | 14127.92 | 0.69 | 0.79 | 6.81 | 0.9 | 4 | 10
4 | 90 | CONCLUIDO | 5.5379 | 18.06 | 14.53 | 28.13 | 0.49 | 31 | 182.69 | 52.44 | 5 | 0 | 35.25 | 22766.06 | 150.55 | 2634.84 | 103.31 | 71.07 | 14160.77 | 0.69 | 0.79 | 6.81 | 0.9 | 4 | 10

## RESULTADOS_0
Unnamed: 0 | Volume de calda [L] | STATUS | Capacidade operacional [ha/h] | Tempo de missao [h] | Tempo util [h] | Tempo por voo [min] | Autonomia Projetada [h] | N° Voos | MTOW [kg] | Massa Estrutura [kg] | Combustível [kg] | Abastecimentos | Massa gerador | Potência gerador [W] | Combustível consumido [L] | Calda cons [L] | Distância percorrida [km] | Distância Pulverizando [km] | RTL ACUMULADO[m] | EOC [km/km] | EOC [h/h] | Tempo de manobra [h] | Tempo rtl_rtw [h] | V pulv [m/s] | V desloc [m/s]
0 | 10 | CONCLUIDO | 3.8206 | 26.17 | 21.58 | 4.89 | 0.64 | 265 | 26.11 | 12.1 | 1 | 0 | 3.01 | 3454.41 | 63.03 | 2654.82 | 321.71 | 71.07 | 122192.4 | 0.22 | 0.53 | 7.49 | 7.91 | 4 | 10

## RESULTADOS_7
Unnamed: 0 | Volume de calda [L] | STATUS | Capacidade operacional [ha/h] | Tempo de missao [h] | Tempo util [h] | Tempo por voo [min] | Autonomia Projetada [h] | N° Voos | MTOW [kg] | Massa Estrutura [kg] | Combustível [kg] | Abastecimentos | Massa gerador | Potência gerador [W] | Combustível consumido [L] | Calda cons [L] | Distância percorrida [km] | Distância Pulverizando [km] | RTL ACUMULADO[m] | EOC [km/km] | EOC [h/h] | Tempo de manobra [h] | Tempo rtl_rtw [h] | V pulv [m/s] | V desloc [m/s]
0 | 45 | CONCLUIDO | 4.9184 | 20.33 | 16.39 | 10.35 | 0.18 | 95 | 98.71 | 39.72 | 1 | 93 | 12.99 | 12407.75 | 130.42 | 2635.16 | 165.43 | 71.07 | 44900.35 | 0.43 | 0.7 | 6.86 | 2.75 | 4 | 10
1 | 45 | CONCLUIDO | 5.3653 | 18.64 | 15.42 | 15.42 | 0.35 | 60 | 99.95 | 39.72 | 2 | 0 | 13.24 | 12561.45 | 112.66 | 2636.91 | 130.7 | 71.07 | 27708.92 | 0.54 | 0.75 | 6.89 | 1.78 | 4 | 10

## RESULTADOS_10
Unnamed: 0 | Volume de calda [L] | STATUS | Capacidade operacional [ha/h] | Tempo de missao [h] | Tempo util [h] | Tempo por voo [min] | Autonomia Projetada [h] | N° Voos | MTOW [kg] | Massa Estrutura [kg] | Combustível [kg] | Abastecimentos | Massa gerador | Potência gerador [W] | Combustível consumido [L] | Calda cons [L] | Distância percorrida [km] | Distância Pulverizando [km] | RTL ACUMULADO[m] | EOC [km/km] | EOC [h/h] | Tempo de manobra [h] | Tempo rtl_rtw [h] | V pulv [m/s] | V desloc [m/s]
0 | 60 | CONCLUIDO | 4.4202 | 22.62 | 17.32 | 8.38 | 0.14 | 124 | 124.63 | 45 | 1 | 122 | 18.64 | 15605.44 | 170.19 | 2635.37 | 194.99 | 71.07 | 59533.31 | 0.36 | 0.66 | 6.93 | 3.68 | 4 | 10
1 | 60 | CONCLUIDO | 5.4422 | 18.38 | 15.02 | 18.77 | 0.28 | 48 | 125.95 | 45 | 2 | 28 | 18.95 | 15767.7 | 126.46 | 2633.53 | 119.66 | 71.07 | 22250.75 | 0.59 | 0.77 | 6.82 | 1.38 | 4 | 10
2 | 60 | CONCLUIDO | 5.4832 | 18.24 | 14.96 | 19.94 | 0.42 | 45 | 127.27 | 45 | 3 | 0 | 19.27 | 15930.42 | 125.88 | 2634.73 | 116.54 | 71.07 | 20703.81 | 0.61 | 0.77 | 6.84 | 1.32 | 4 | 10

## RESULTADOS_14
Unnamed: 0 | Volume de calda [L] | STATUS | Capacidade operacional [ha/h] | Tempo de missao [h] | Tempo util [h] | Tempo por voo [min] | Autonomia Projetada [h] | N° Voos | MTOW [kg] | Massa Estrutura [kg] | Combustível [kg] | Abastecimentos | Massa gerador | Potência gerador [W] | Combustível consumido [L] | Calda cons [L] | Distância percorrida [km] | Distância Pulverizando [km] | RTL ACUMULADO[m] | EOC [km/km] | EOC [h/h] | Tempo de manobra [h] | Tempo rtl_rtw [h] | V pulv [m/s] | V desloc [m/s]
0 | 80 | CONCLUIDO | 3.8745 | 25.81 | 18.36 | 6.93 | 0.11 | 159 | 159.12 | 50.28 | 1 | 157 | 27.84 | 19859.16 | 218.51 | 2638.58 | 229.35 | 71.07 | 76542.54 | 0.31 | 0.63 | 6.97 | 4.71 | 4 | 10
1 | 80 | CONCLUIDO | 5.0661 | 19.74 | 15.42 | 14.92 | 0.22 | 62 | 160.54 | 50.28 | 2 | 60 | 28.26 | 20034.4 | 168.39 | 2633.97 | 133.76 | 71.07 | 29228.57 | 0.53 | 0.75 | 6.81 | 1.78 | 4 | 10
2 | 80 | CONCLUIDO | 5.5145 | 18.13 | 14.65 | 24.42 | 0.33 | 36 | 161.97 | 50.28 | 3 | 22 | 28.69 | 20210.21 | 142.83 | 2634.36 | 108.08 | 71.07 | 16520.57 | 0.66 | 0.78 | 6.78 | 1.01 | 4 | 10
3 | 80 | CONCLUIDO | 5.5352 | 18.07 | 14.65 | 25.85 | 0.43 | 34 | 163.4 | 50.28 | 4 | 0 | 29.12 | 20386.62 | 141.04 | 2633.85 | 106.96 | 71.07 | 15970.39 | 0.66 | 0.78 | 6.81 | 1.01 | 4 | 10

## RESULTADOS_5
Unnamed: 0 | Volume de calda [L] | STATUS | Capacidade operacional [ha/h] | Tempo de missao [h] | Tempo util [h] | Tempo por voo [min] | Autonomia Projetada [h] | N° Voos | MTOW [kg] | Massa Estrutura [kg] | Combustível [kg] | Abastecimentos | Massa gerador | Potência gerador [W] | Combustível consumido [L] | Calda cons [L] | Distância percorrida [km] | Distância Pulverizando [km] | RTL ACUMULADO[m] | EOC [km/km] | EOC [h/h] | Tempo de manobra [h] | Tempo rtl_rtw [h] | V pulv [m/s] | V desloc [m/s]
0 | 35 | CONCLUIDO | 5.1855 | 19.28 | 16.02 | 12.01 | 0.22 | 80 | 80.84 | 35.1 | 1 | 25 | 9.74 | 10204.21 | 103.69 | 2637.38 | 150.21 | 71.07 | 37367.23 | 0.47 | 0.72 | 6.92 | 2.38 | 4 | 10
1 | 35 | CONCLUIDO | 5.2206 | 19.16 | 15.94 | 12.42 | 0.43 | 77 | 82.04 | 35.1 | 2 | 0 | 9.94 | 10352.53 | 103.62 | 2639.16 | 146.38 | 71.07 | 35466.66 | 0.49 | 0.72 | 6.96 | 2.3 | 4 | 10

## RESULTADOS_8
Unnamed: 0 | Volume de calda [L] | STATUS | Capacidade operacional [ha/h] | Tempo de missao [h] | Tempo util [h] | Tempo por voo [min] | Autonomia Projetada [h] | N° Voos | MTOW [kg] | Massa Estrutura [kg] | Combustível [kg] | Abastecimentos | Massa gerador | Potência gerador [W] | Combustível consumido [L] | Calda cons [L] | Distância percorrida [km] | Distância Pulverizando [km] | RTL ACUMULADO[m] | EOC [km/km] | EOC [h/h] | Tempo de manobra [h] | Tempo rtl_rtw [h] | V pulv [m/s] | V desloc [m/s]
0 | 50 | CONCLUIDO | 4.7426 | 21.09 | 16.72 | 9.55 | 0.16 | 105 | 107.41 | 41.65 | 1 | 103 | 14.77 | 13481.73 | 144.09 | 2635.53 | 175.55 | 71.07 | 49908.4 | 0.4 | 0.69 | 6.89 | 3.07 | 4 | 10
1 | 50 | CONCLUIDO | 5.4143 | 18.47 | 15.23 | 16.93 | 0.32 | 54 | 108.68 | 41.65 | 2 | 0 | 15.03 | 13638.32 | 116.76 | 2635.46 | 124.83 | 71.07 | 24807.93 | 0.57 | 0.75 | 6.88 | 1.6 | 4 | 10

## RESULTADOS_3
Unnamed: 0 | Volume de calda [L] | STATUS | Capacidade operacional [ha/h] | Tempo de missao [h] | Tempo util [h] | Tempo por voo [min] | Autonomia Projetada [h] | N° Voos | MTOW [kg] | Massa Estrutura [kg] | Combustível [kg] | Abastecimentos | Massa gerador | Potência gerador [W] | Combustível consumido [L] | Calda cons [L] | Distância percorrida [km] | Distância Pulverizando [km] | RTL ACUMULADO[m] | EOC [km/km] | EOC [h/h] | Tempo de manobra [h] | Tempo rtl_rtw [h] | V pulv [m/s] | V desloc [m/s]
0 | 25 | CONCLUIDO | 4.9712 | 20.12 | 16.83 | 9.44 | 0.28 | 107 | 61.76 | 28.92 | 1 | 0 | 6.84 | 7851.41 | 91.57 | 2641.01 | 174.66 | 71.07 | 49453.45 | 0.41 | 0.68 | 7.03 | 3.19 | 4 | 10

## RESULTADOS_15
Unnamed: 0 | Volume de calda [L] | STATUS | Capacidade operacional [ha/h] | Tempo de missao [h] | Tempo util [h] | Tempo por voo [min] | Autonomia Projetada [h] | N° Voos | MTOW [kg] | Massa Estrutura [kg] | Combustível [kg] | Abastecimentos | Massa gerador | Potência gerador [W] | Combustível consumido [L] | Calda cons [L] | Distância percorrida [km] | Distância Pulverizando [km] | RTL ACUMULADO[m] | EOC [km/km] | EOC [h/h] | Tempo de manobra [h] | Tempo rtl_rtw [h] | V pulv [m/s] | V desloc [m/s]
0 | 85 | CONCLUIDO | 3.7535 | 26.64 | 18.61 | 6.69 | 0.11 | 167 | 167.88 | 51.39 | 1 | 165 | 30.49 | 20939.59 | 230.29 | 2637.69 | 237.21 | 71.07 | 80430.93 | 0.3 | 0.62 | 6.99 | 4.96 | 4 | 10
1 | 85 | CONCLUIDO | 4.9813 | 20.08 | 15.5 | 14.31 | 0.21 | 65 | 169.33 | 51.39 | 2 | 63 | 30.94 | 21118.46 | 177.62 | 2634.13 | 136.38 | 71.07 | 30526.61 | 0.52 | 0.74 | 6.81 | 1.86 | 4 | 10
2 | 85 | CONCLUIDO | 5.4444 | 18.37 | 14.71 | 23.22 | 0.31 | 38 | 170.79 | 51.39 | 3 | 33 | 31.4 | 21297.94 | 151.89 | 2633.28 | 110.1 | 71.07 | 17518.68 | 0.65 | 0.78 | 6.78 | 1.07 | 4 | 10
3 | 85 | CONCLUIDO | 5.5535 | 18.01 | 14.55 | 27.28 | 0.41 | 32 | 172.25 | 51.39 | 4 | 0 | 31.86 | 21478.05 | 145.13 | 2634.92 | 103.96 | 71.07 | 14481.84 | 0.68 | 0.79 | 6.8 | 0.92 | 4 | 10

## RESULTADOS_2
Unnamed: 0 | Volume de calda [L] | STATUS | Capacidade operacional [ha/h] | Tempo de missao [h] | Tempo util [h] | Tempo por voo [min] | Autonomia Projetada [h] | N° Voos | MTOW [kg] | Massa Estrutura [kg] | Combustível [kg] | Abastecimentos | Massa gerador | Potência gerador [W] | Combustível consumido [L] | Calda cons [L] | Distância percorrida [km] | Distância Pulverizando [km] | RTL ACUMULADO[m] | EOC [km/km] | EOC [h/h] | Tempo de manobra [h] | Tempo rtl_rtw [h] | V pulv [m/s] | V desloc [m/s]
0 | 20 | CONCLUIDO | 4.7627 | 21 | 17.62 | 7.95 | 0.34 | 133 | 51.33 | 24.83 | 1 | 0 | 5.51 | 6564.78 | 84.68 | 2643.33 | 199.28 | 71.07 | 61634.24 | 0.36 | 0.65 | 7.1 | 3.97 | 4 | 10

## RESULTADOS_11
Unnamed: 0 | Volume de calda [L] | STATUS | Capacidade operacional [ha/h] | Tempo de missao [h] | Tempo util [h] | Tempo por voo [min] | Autonomia Projetada [h] | N° Voos | MTOW [kg] | Massa Estrutura [kg] | Combustível [kg] | Abastecimentos | Massa gerador | Potência gerador [W] | Combustível consumido [L] | Calda cons [L] | Distância percorrida [km] | Distância Pulverizando [km] | RTL ACUMULADO[m] | EOC [km/km] | EOC [h/h] | Tempo de manobra [h] | Tempo rtl_rtw [h] | V pulv [m/s] | V desloc [m/s]
0 | 65 | CONCLUIDO | 4.2916 | 23.3 | 17.53 | 7.97 | 0.13 | 132 | 133.21 | 46.47 | 1 | 130 | 20.75 | 16663.42 | 181.79 | 2637.12 | 202.36 | 71.07 | 63180.59 | 0.35 | 0.66 | 6.92 | 3.88 | 4 | 10
1 | 65 | CONCLUIDO | 5.3731 | 18.61 | 15.07 | 18.08 | 0.26 | 50 | 134.55 | 46.47 | 2 | 45 | 21.09 | 16828.84 | 136.39 | 2633.62 | 121.87 | 71.07 | 23344.7 | 0.58 | 0.76 | 6.81 | 1.43 | 4 | 10
2 | 65 | CONCLUIDO | 5.4961 | 18.19 | 14.87 | 21.24 | 0.39 | 42 | 135.9 | 46.47 | 3 | 0 | 21.43 | 16994.64 | 129.8 | 2635.18 | 113.83 | 71.07 | 19366.43 | 0.62 | 0.77 | 6.84 | 1.24 | 4 | 10

## RESULTADOS_13
Unnamed: 0 | Volume de calda [L] | STATUS | Capacidade operacional [ha/h] | Tempo de missao [h] | Tempo util [h] | Tempo por voo [min] | Autonomia Projetada [h] | N° Voos | MTOW [kg] | Massa Estrutura [kg] | Combustível [kg] | Abastecimentos | Massa gerador | Potência gerador [W] | Combustível consumido [L] | Calda cons [L] | Distância percorrida [km] | Distância Pulverizando [km] | RTL ACUMULADO[m] | EOC [km/km] | EOC [h/h] | Tempo de manobra [h] | Tempo rtl_rtw [h] | V pulv [m/s] | V desloc [m/s]
0 | 75 | CONCLUIDO | 4.008 | 24.95 | 18.09 | 7.24 | 0.12 | 150 | 150.44 | 49.1 | 1 | 148 | 25.34 | 18787.76 | 206.29 | 2637.16 | 219.94 | 71.07 | 71881.08 | 0.32 | 0.64 | 6.98 | 4.44 | 4 | 10
1 | 75 | CONCLUIDO | 5.1667 | 19.35 | 15.31 | 15.83 | 0.23 | 58 | 151.83 | 49.1 | 2 | 56 | 25.73 | 18959.54 | 158.26 | 2633.28 | 129.61 | 71.07 | 27177.05 | 0.55 | 0.75 | 6.82 | 1.67 | 4 | 10
2 | 75 | CONCLUIDO | 5.5168 | 18.13 | 14.72 | 23.87 | 0.35 | 37 | 153.23 | 49.1 | 3 | 3 | 26.13 | 19131.85 | 137.09 | 2634.72 | 109.02 | 71.07 | 16987.42 | 0.65 | 0.78 | 6.83 | 1.08 | 4 | 10
3 | 75 | CONCLUIDO | 5.5176 | 18.12 | 14.72 | 23.87 | 0.46 | 37 | 154.63 | 49.1 | 4 | 0 | 26.53 | 19304.72 | 138.05 | 2633.86 | 108.95 | 71.07 | 16952.52 | 0.65 | 0.78 | 6.83 | 1.08 | 4 | 10

## RESULTADOS_17
Unnamed: 0 | Volume de calda [L] | STATUS | Capacidade operacional [ha/h] | Tempo de missao [h] | Tempo util [h] | Tempo por voo [min] | Autonomia Projetada [h] | N° Voos | MTOW [kg] | Massa Estrutura [kg] | Combustível [kg] | Abastecimentos | Massa gerador | Potência gerador [W] | Combustível consumido [L] | Calda cons [L] | Distância percorrida [km] | Distância Pulverizando [km] | RTL ACUMULADO[m] | EOC [km/km] | EOC [h/h] | Tempo de manobra [h] | Tempo rtl_rtw [h] | V pulv [m/s] | V desloc [m/s]
0 | 95 | CONCLUIDO | 3.5059 | 28.52 | 19.17 | 6.22 | 0.1 | 185 | 185.69 | 53.44 | 1 | 183 | 36.26 | 23136.14 | 254.98 | 2638.93 | 255.36 | 71.07 | 89415.5 | 0.28 | 0.6 | 7.03 | 5.52 | 4 | 10
1 | 95 | CONCLUIDO | 4.7929 | 20.86 | 15.72 | 13.1 | 0.19 | 72 | 187.21 | 53.44 | 2 | 70 | 36.77 | 23322.88 | 196.38 | 2634.7 | 143.09 | 71.07 | 33843.41 | 0.5 | 0.73 | 6.83 | 2.08 | 4 | 10
2 | 95 | CONCLUIDO | 5.3094 | 18.83 | 14.8 | 21.15 | 0.28 | 42 | 188.73 | 53.44 | 3 | 40 | 37.29 | 23510.33 | 171.49 | 2633 | 113.43 | 71.07 | 19168.14 | 0.63 | 0.78 | 6.78 | 1.17 | 4 | 10
3 | 95 | CONCLUIDO | 5.5272 | 18.09 | 14.51 | 29.01 | 0.37 | 30 | 190.25 | 53.44 | 4 | 12 | 37.82 | 23698.48 | 154.16 | 2633.77 | 102.97 | 71.07 | 13997.65 | 0.69 | 0.79 | 6.79 | 0.87 | 4 | 10
4 | 95 | CONCLUIDO | 5.5495 | 18.02 | 14.47 | 29.94 | 0.46 | 29 | 191.78 | 53.44 | 5 | 0 | 38.35 | 23887.36 | 153.9 | 2633.16 | 101.56 | 71.07 | 13296.62 | 0.7 | 0.79 | 6.8 | 0.84 | 4 | 10

## RESULTADOS_9
Unnamed: 0 | Volume de calda [L] | STATUS | Capacidade operacional [ha/h] | Tempo de missao [h] | Tempo util [h] | Tempo por voo [min] | Autonomia Projetada [h] | N° Voos | MTOW [kg] | Massa Estrutura [kg] | Combustível [kg] | Abastecimentos | Massa gerador | Potência gerador [W] | Combustível consumido [L] | Calda cons [L] | Distância percorrida [km] | Distância Pulverizando [km] | RTL ACUMULADO[m] | EOC [km/km] | EOC [h/h] | Tempo de manobra [h] | Tempo rtl_rtw [h] | V pulv [m/s] | V desloc [m/s]
0 | 55 | CONCLUIDO | 4.5914 | 21.78 | 16.97 | 8.93 | 0.15 | 114 | 116.05 | 43.4 | 1 | 112 | 16.65 | 14546.17 | 156.88 | 2636.29 | 183.94 | 71.07 | 54061.14 | 0.39 | 0.68 | 6.9 | 3.33 | 4 | 10
1 | 55 | CONCLUIDO | 5.4547 | 18.33 | 15.08 | 18.46 | 0.3 | 49 | 117.34 | 43.4 | 2 | 1 | 16.94 | 14705.49 | 120.79 | 2634.8 | 119.99 | 71.07 | 22412.5 | 0.59 | 0.76 | 6.87 | 1.44 | 4 | 10
2 | 55 | CONCLUIDO | 5.4539 | 18.34 | 15.08 | 18.47 | 0.45 | 49 | 118.63 | 43.4 | 3 | 0 | 17.23 | 14865.24 | 121.99 | 2635.22 | 119.94 | 71.07 | 22386.84 | 0.59 | 0.76 | 6.87 | 1.44 | 4 | 10

## resultados
Unnamed: 0 | Volume de calda [L] | STATUS | Capacidade operacional [ha/h] | Tempo de missao [h] | Tempo util [h] | Tempo por voo [min] | Autonomia Projetada [h] | N° Voos | MTOW [kg] | Massa Estrutura [kg] | Combustível [kg] | Abastecimentos | Massa gerador | Potência gerador [W] | Combustível consumido [L] | Calda cons [L] | Distância percorrida [km] | Distância Pulverizando [km] | RTL ACUMULADO[m] | EOC [km/km] | EOC [h/h] | Tempo de manobra [h] | Tempo rtl_rtw [h] | V pulv [m/s] | V desloc [m/s]
0 | 100 | CONCLUIDO | 3.3915 | 29.49 | 19.42 | 6.01 | 0.09 | 194 | 194.77 | 54.38 | 1 | 192 | 39.4 | 24256.19 | 266.99 | 2640.7 | 264.26 | 71.07 | 93821.95 | 0.27 | 0.59 | 7.02 | 5.77 | 4 | 10
1 | 100 | CONCLUIDO | 4.7058 | 21.25 | 15.82 | 12.65 | 0.18 | 75 | 196.32 | 54.38 | 2 | 73 | 39.95 | 24447.22 | 205.87 | 2634.36 | 146.1 | 71.07 | 35334.32 | 0.49 | 0.73 | 6.85 | 2.18 | 4 | 10
2 | 100 | CONCLUIDO | 5.2065 | 19.21 | 14.94 | 19.92 | 0.27 | 45 | 197.88 | 54.38 | 3 | 43 | 40.5 | 24639 | 181.23 | 2633.5 | 117.73 | 71.07 | 21301.15 | 0.6 | 0.77 | 6.8 | 1.31 | 4 | 10
3 | 100 | CONCLUIDO | 5.5024 | 18.17 | 14.49 | 28.98 | 0.36 | 30 | 199.44 | 54.38 | 4 | 23 | 41.06 | 24831.54 | 161.04 | 2633.1 | 102.89 | 71.07 | 13955.65 | 0.69 | 0.79 | 6.78 | 0.86 | 4 | 10
4 | 100 | CONCLUIDO | 5.5395 | 18.05 | 14.45 | 30.96 | 0.44 | 28 | 201.01 | 54.38 | 5 | 0 | 41.63 | 25024.84 | 157.89 | 2633.66 | 100.81 | 71.07 | 12927.02 | 0.71 | 0.8 | 6.79 | 0.81 | 4 | 10
0 | 40 | CONCLUIDO | 5.0974 | 19.62 | 16.09 | 11.49 | 0.2 | 84 | 89.87 | 37.55 | 1 | 79 | 11.32 | 11317.98 | 115.31 | 2633.57 | 155.09 | 71.07 | 39784.78 | 0.46 | 0.71 | 6.86 | 2.45 | 4 | 10
1 | 40 | CONCLUIDO | 5.3118 | 18.83 | 15.62 | 13.99 | 0.39 | 67 | 91.1 | 37.55 | 2 | 0 | 11.54 | 11468.97 | 107.95 | 2636.56 | 137.32 | 71.07 | 30983.49 | 0.52 | 0.74 | 6.91 | 1.98 | 4 | 10
0 | 30 | CONCLUIDO | 5.1274 | 19.5 | 16.27 | 10.97 | 0.24 | 89 | 71.52 | 32.27 | 1 | 0 | 8.25 | 9054.6 | 97.08 | 2640.03 | 156.99 | 71.07 | 40709.03 | 0.45 | 0.71 | 6.98 | 2.63 | 4 | 10
0 | 15 | CONCLUIDO | 4.422 | 22.61 | 18.95 | 6.42 | 0.43 | 177 | 39.78 | 19.54 | 1 | 0 | 4.24 | 5140 | 76.23 | 2646.98 | 239.86 | 71.07 | 81704.06 | 0.3 | 0.61 | 7.25 | 5.29 | 4 | 10
0 | 70 | CONCLUIDO | 4.1462 | 24.12 | 17.82 | 7.58 | 0.12 | 141 | 141.81 | 47.83 | 1 | 139 | 22.98 | 17723.39 | 194.28 | 2635.71 | 210.78 | 71.07 | 67345.64 | 0.34 | 0.65 | 6.97 | 4.17 | 4 | 10
1 | 70 | CONCLUIDO | 5.2772 | 18.95 | 15.16 | 16.85 | 0.25 | 54 | 143.17 | 47.83 | 2 | 52 | 23.34 | 17891.86 | 147.05 | 2632.86 | 125.33 | 71.07 | 25056.81 | 0.57 | 0.76 | 6.8 | 1.53 | 4 | 10
2 | 70 | CONCLUIDO | 5.5172 | 18.12 | 14.77 | 22.72 | 0.37 | 39 | 144.54 | 47.83 | 3 | 0 | 23.71 | 18060.85 | 133.91 | 2634.31 | 110.49 | 71.07 | 17712.22 | 0.64 | 0.78 | 6.83 | 1.14 | 4 | 10
0 | 90 | CONCLUIDO | 3.6284 | 27.56 | 18.88 | 6.44 | 0.1 | 176 | 176.73 | 52.44 | 1 | 174 | 33.29 | 22031.19 | 242.44 | 2637.57 | 246.38 | 71.07 | 84971.52 | 0.29 | 0.61 | 7 | 5.23 | 4 | 10
1 | 90 | CONCLUIDO | 4.8993 | 20.41 | 15.57 | 13.74 | 0.2 | 68 | 178.21 | 52.44 | 2 | 66 | 33.77 | 22213.89 | 186.54 | 2633.49 | 138.73 | 71.07 | 31688.06 | 0.51 | 0.74 | 6.82 | 1.94 | 4 | 10
2 | 90 | CONCLUIDO | 5.373 | 18.61 | 14.77 | 22.15 | 0.3 | 40 | 179.7 | 52.44 | 3 | 38 | 34.26 | 22397.24 | 162.14 | 2632.94 | 112.08 | 71.07 | 18500.79 | 0.63 | 0.78 | 6.79 | 1.14 | 4 | 10
3 | 90 | CONCLUIDO | 5.5388 | 18.05 | 14.53 | 28.13 | 0.39 | 31 | 181.19 | 52.44 | 4 | 1 | 34.75 | 22581.25 | 149.4 | 2634.86 | 103.24 | 71.07 | 14127.92 | 0.69 | 0.79 | 6.81 | 0.9 | 4 | 10
4 | 90 | CONCLUIDO | 5.5379 | 18.06 | 14.53 | 28.13 | 0.49 | 31 | 182.69 | 52.44 | 5 | 0 | 35.25 | 22766.06 | 150.55 | 2634.84 | 103.31 | 71.07 | 14160.77 | 0.69 | 0.79 | 6.81 | 0.9 | 4 | 10
0 | 10 | CONCLUIDO | 3.8206 | 26.17 | 21.58 | 4.89 | 0.64 | 265 | 26.11 | 12.1 | 1 | 0 | 3.01 | 3454.41 | 63.03 | 2654.82 | 321.71 | 71.07 | 122192.4 | 0.22 | 0.53 | 7.49 | 7.91 | 4 | 10
0 | 45 | CONCLUIDO | 4.9184 | 20.33 | 16.39 | 10.35 | 0.18 | 95 | 98.71 | 39.72 | 1 | 93 | 12.99 | 12407.75 | 130.42 | 2635.16 | 165.43 | 71.07 | 44900.35 | 0.43 | 0.7 | 6.86 | 2.75 | 4 | 10
1 | 45 | CONCLUIDO | 5.3653 | 18.64 | 15.42 | 15.42 | 0.35 | 60 | 99.95 | 39.72 | 2 | 0 | 13.24 | 12561.45 | 112.66 | 2636.91 | 130.7 | 71.07 | 27708.92 | 0.54 | 0.75 | 6.89 | 1.78 | 4 | 10
0 | 60 | CONCLUIDO | 4.4202 | 22.62 | 17.32 | 8.38 | 0.14 | 124 | 124.63 | 45 | 1 | 122 | 18.64 | 15605.44 | 170.19 | 2635.37 | 194.99 | 71.07 | 59533.31 | 0.36 | 0.66 | 6.93 | 3.68 | 4 | 10
1 | 60 | CONCLUIDO | 5.4422 | 18.38 | 15.02 | 18.77 | 0.28 | 48 | 125.95 | 45 | 2 | 28 | 18.95 | 15767.7 | 126.46 | 2633.53 | 119.66 | 71.07 | 22250.75 | 0.59 | 0.77 | 6.82 | 1.38 | 4 | 10
2 | 60 | CONCLUIDO | 5.4832 | 18.24 | 14.96 | 19.94 | 0.42 | 45 | 127.27 | 45 | 3 | 0 | 19.27 | 15930.42 | 125.88 | 2634.73 | 116.54 | 71.07 | 20703.81 | 0.61 | 0.77 | 6.84 | 1.32 | 4 | 10
0 | 80 | CONCLUIDO | 3.8745 | 25.81 | 18.36 | 6.93 | 0.11 | 159 | 159.12 | 50.28 | 1 | 157 | 27.84 | 19859.16 | 218.51 | 2638.58 | 229.35 | 71.07 | 76542.54 | 0.31 | 0.63 | 6.97 | 4.71 | 4 | 10
1 | 80 | CONCLUIDO | 5.0661 | 19.74 | 15.42 | 14.92 | 0.22 | 62 | 160.54 | 50.28 | 2 | 60 | 28.26 | 20034.4 | 168.39 | 2633.97 | 133.76 | 71.07 | 29228.57 | 0.53 | 0.75 | 6.81 | 1.78 | 4 | 10
2 | 80 | CONCLUIDO | 5.5145 | 18.13 | 14.65 | 24.42 | 0.33 | 36 | 161.97 | 50.28 | 3 | 22 | 28.69 | 20210.21 | 142.83 | 2634.36 | 108.08 | 71.07 | 16520.57 | 0.66 | 0.78 | 6.78 | 1.01 | 4 | 10
3 | 80 | CONCLUIDO | 5.5352 | 18.07 | 14.65 | 25.85 | 0.43 | 34 | 163.4 | 50.28 | 4 | 0 | 29.12 | 20386.62 | 141.04 | 2633.85 | 106.96 | 71.07 | 15970.39 | 0.66 | 0.78 | 6.81 | 1.01 | 4 | 10
0 | 35 | CONCLUIDO | 5.1855 | 19.28 | 16.02 | 12.01 | 0.22 | 80 | 80.84 | 35.1 | 1 | 25 | 9.74 | 10204.21 | 103.69 | 2637.38 | 150.21 | 71.07 | 37367.23 | 0.47 | 0.72 | 6.92 | 2.38 | 4 | 10
1 | 35 | CONCLUIDO | 5.2206 | 19.16 | 15.94 | 12.42 | 0.43 | 77 | 82.04 | 35.1 | 2 | 0 | 9.94 | 10352.53 | 103.62 | 2639.16 | 146.38 | 71.07 | 35466.66 | 0.49 | 0.72 | 6.96 | 2.3 | 4 | 10
0 | 50 | CONCLUIDO | 4.7426 | 21.09 | 16.72 | 9.55 | 0.16 | 105 | 107.41 | 41.65 | 1 | 103 | 14.77 | 13481.73 | 144.09 | 2635.53 | 175.55 | 71.07 | 49908.4 | 0.4 | 0.69 | 6.89 | 3.07 | 4 | 10
1 | 50 | CONCLUIDO | 5.4143 | 18.47 | 15.23 | 16.93 | 0.32 | 54 | 108.68 | 41.65 | 2 | 0 | 15.03 | 13638.32 | 116.76 | 2635.46 | 124.83 | 71.07 | 24807.93 | 0.57 | 0.75 | 6.88 | 1.6 | 4 | 10
0 | 25 | CONCLUIDO | 4.9712 | 20.12 | 16.83 | 9.44 | 0.28 | 107 | 61.76 | 28.92 | 1 | 0 | 6.84 | 7851.41 | 91.57 | 2641.01 | 174.66 | 71.07 | 49453.45 | 0.41 | 0.68 | 7.03 | 3.19 | 4 | 10
0 | 85 | CONCLUIDO | 3.7535 | 26.64 | 18.61 | 6.69 | 0.11 | 167 | 167.88 | 51.39 | 1 | 165 | 30.49 | 20939.59 | 230.29 | 2637.69 | 237.21 | 71.07 | 80430.93 | 0.3 | 0.62 | 6.99 | 4.96 | 4 | 10
1 | 85 | CONCLUIDO | 4.9813 | 20.08 | 15.5 | 14.31 | 0.21 | 65 | 169.33 | 51.39 | 2 | 63 | 30.94 | 21118.46 | 177.62 | 2634.13 | 136.38 | 71.07 | 30526.61 | 0.52 | 0.74 | 6.81 | 1.86 | 4 | 10
2 | 85 | CONCLUIDO | 5.4444 | 18.37 | 14.71 | 23.22 | 0.31 | 38 | 170.79 | 51.39 | 3 | 33 | 31.4 | 21297.94 | 151.89 | 2633.28 | 110.1 | 71.07 | 17518.68 | 0.65 | 0.78 | 6.78 | 1.07 | 4 | 10
3 | 85 | CONCLUIDO | 5.5535 | 18.01 | 14.55 | 27.28 | 0.41 | 32 | 172.25 | 51.39 | 4 | 0 | 31.86 | 21478.05 | 145.13 | 2634.92 | 103.96 | 71.07 | 14481.84 | 0.68 | 0.79 | 6.8 | 0.92 | 4 | 10
0 | 20 | CONCLUIDO | 4.7627 | 21 | 17.62 | 7.95 | 0.34 | 133 | 51.33 | 24.83 | 1 | 0 | 5.51 | 6564.78 | 84.68 | 2643.33 | 199.28 | 71.07 | 61634.24 | 0.36 | 0.65 | 7.1 | 3.97 | 4 | 10
0 | 65 | CONCLUIDO | 4.2916 | 23.3 | 17.53 | 7.97 | 0.13 | 132 | 133.21 | 46.47 | 1 | 130 | 20.75 | 16663.42 | 181.79 | 2637.12 | 202.36 | 71.07 | 63180.59 | 0.35 | 0.66 | 6.92 | 3.88 | 4 | 10
1 | 65 | CONCLUIDO | 5.3731 | 18.61 | 15.07 | 18.08 | 0.26 | 50 | 134.55 | 46.47 | 2 | 45 | 21.09 | 16828.84 | 136.39 | 2633.62 | 121.87 | 71.07 | 23344.7 | 0.58 | 0.76 | 6.81 | 1.43 | 4 | 10
2 | 65 | CONCLUIDO | 5.4961 | 18.19 | 14.87 | 21.24 | 0.39 | 42 | 135.9 | 46.47 | 3 | 0 | 21.43 | 16994.64 | 129.8 | 2635.18 | 113.83 | 71.07 | 19366.43 | 0.62 | 0.77 | 6.84 | 1.24 | 4 | 10
0 | 75 | CONCLUIDO | 4.008 | 24.95 | 18.09 | 7.24 | 0.12 | 150 | 150.44 | 49.1 | 1 | 148 | 25.34 | 18787.76 | 206.29 | 2637.16 | 219.94 | 71.07 | 71881.08 | 0.32 | 0.64 | 6.98 | 4.44 | 4 | 10
1 | 75 | CONCLUIDO | 5.1667 | 19.35 | 15.31 | 15.83 | 0.23 | 58 | 151.83 | 49.1 | 2 | 56 | 25.73 | 18959.54 | 158.26 | 2633.28 | 129.61 | 71.07 | 27177.05 | 0.55 | 0.75 | 6.82 | 1.67 | 4 | 10
2 | 75 | CONCLUIDO | 5.5168 | 18.13 | 14.72 | 23.87 | 0.35 | 37 | 153.23 | 49.1 | 3 | 3 | 26.13 | 19131.85 | 137.09 | 2634.72 | 109.02 | 71.07 | 16987.42 | 0.65 | 0.78 | 6.83 | 1.08 | 4 | 10
3 | 75 | CONCLUIDO | 5.5176 | 18.12 | 14.72 | 23.87 | 0.46 | 37 | 154.63 | 49.1 | 4 | 0 | 26.53 | 19304.72 | 138.05 | 2633.86 | 108.95 | 71.07 | 16952.52 | 0.65 | 0.78 | 6.83 | 1.08 | 4 | 10
0 | 95 | CONCLUIDO | 3.5059 | 28.52 | 19.17 | 6.22 | 0.1 | 185 | 185.69 | 53.44 | 1 | 183 | 36.26 | 23136.14 | 254.98 | 2638.93 | 255.36 | 71.07 | 89415.5 | 0.28 | 0.6 | 7.03 | 5.52 | 4 | 10
1 | 95 | CONCLUIDO | 4.7929 | 20.86 | 15.72 | 13.1 | 0.19 | 72 | 187.21 | 53.44 | 2 | 70 | 36.77 | 23322.88 | 196.38 | 2634.7 | 143.09 | 71.07 | 33843.41 | 0.5 | 0.73 | 6.83 | 2.08 | 4 | 10
2 | 95 | CONCLUIDO | 5.3094 | 18.83 | 14.8 | 21.15 | 0.28 | 42 | 188.73 | 53.44 | 3 | 40 | 37.29 | 23510.33 | 171.49 | 2633 | 113.43 | 71.07 | 19168.14 | 0.63 | 0.78 | 6.78 | 1.17 | 4 | 10
3 | 95 | CONCLUIDO | 5.5272 | 18.09 | 14.51 | 29.01 | 0.37 | 30 | 190.25 | 53.44 | 4 | 12 | 37.82 | 23698.48 | 154.16 | 2633.77 | 102.97 | 71.07 | 13997.65 | 0.69 | 0.79 | 6.79 | 0.87 | 4 | 10
4 | 95 | CONCLUIDO | 5.5495 | 18.02 | 14.47 | 29.94 | 0.46 | 29 | 191.78 | 53.44 | 5 | 0 | 38.35 | 23887.36 | 153.9 | 2633.16 | 101.56 | 71.07 | 13296.62 | 0.7 | 0.79 | 6.8 | 0.84 | 4 | 10
0 | 55 | CONCLUIDO | 4.5914 | 21.78 | 16.97 | 8.93 | 0.15 | 114 | 116.05 | 43.4 | 1 | 112 | 16.65 | 14546.17 | 156.88 | 2636.29 | 183.94 | 71.07 | 54061.14 | 0.39 | 0.68 | 6.9 | 3.33 | 4 | 10
1 | 55 | CONCLUIDO | 5.4547 | 18.33 | 15.08 | 18.46 | 0.3 | 49 | 117.34 | 43.4 | 2 | 1 | 16.94 | 14705.49 | 120.79 | 2634.8 | 119.99 | 71.07 | 22412.5 | 0.59 | 0.76 | 6.87 | 1.44 | 4 | 10
2 | 55 | CONCLUIDO | 5.4539 | 18.34 | 15.08 | 18.47 | 0.45 | 49 | 118.63 | 43.4 | 3 | 0 | 17.23 | 14865.24 | 121.99 | 2635.22 | 119.94 | 71.07 | 22386.84 | 0.59 | 0.76 | 6.87 | 1.44 | 4 | 10

## gráficos
Selecione o eixo X:
Selecione o eixo Y:
Selecione o eixo Z:
Eixo X | Eixo Y | Eixo Z
0 | 0 | 0
0 | 0 | 0
0 | 0 | 0
0 | 0 | 0
0 | 0 | 0
0 | 0 | 0
0 | 0 | 0
0 | 0 | 0
0 | 0 | 0
0 | 0 | 0
0 | 0 | 0
0 | 0 | 0
0 | 0 | 0
0 | 0 | 0
0 | 0 | 0
0 | 0 | 0
0 | 0 | 0
0 | 0 | 0
0 | 0 | 0
0 | 0 | 0
0 | 0 | 0
0 | 0 | 0
0 | 0 | 0
0 | 0 | 0
0 | 0 | 0
0 | 0 | 0
0 | 0 | 0
0 | 0 | 0
0 | 0 | 0
0 | 0 | 0
0 | 0 | 0
0 | 0 | 0
0 | 0 | 0
0 | 0 | 0
0 | 0 | 0
0 | 0 | 0
0 | 0 | 0
0 | 0 | 0
0 | 0 | 0
0 | 0 | 0
0 | 0 | 0
0 | 0 | 0
0 | 0 | 0
0 | 0 | 0
0 | 0 | 0
0 | 0 | 0
0 | 0 | 0
0 | 0 | 0
0 | 0 | 0
0 | 0 | 0
0 | 0 | 0
0 | 0 | 0

## hidden (hidden)
Unnamed: 0
Volume de calda [L]
STATUS
Capacidade operacional [ha/h]
Tempo de missao [h]
Tempo util [h]
Tempo por voo [min]
Autonomia Projetada [h]
N° Voos
MTOW [kg]
Massa Estrutura [kg]
Combustível [kg]
Abastecimentos
Massa gerador
Potência gerador [W]
Combustível consumido [L]
Calda cons [L]
Distância percorrida [km]
Distância Pulverizando [km]
RTL ACUMULADO[m]
EOC [km/km]
EOC [h/h]
Tempo de manobra [h]
Tempo rtl_rtw [h]
V pulv [m/s]
V desloc [m/s]