## RESULTADOS_18
Unnamed: 0 | Volume de calda [L] | STATUS | Capacidade operacional [ha/h] | Tempo de missao [h] | Tempo util [h] | Tempo por voo [min] | Autonomia Projetada [h] | N° Voos | MTOW [kg] | Massa Estrutura [kg] | Combustível [kg] | Abastecimentos | Massa gerador | Potência gerador [W] | Combustível consumido [L] | Calda cons [L] | Distância percorrida [km] | Distância Pulverizando [km] | RTL ACUMULADO[m] | EOC [km/km] | EOC [h/h] | Tempo de manobra [h] | Tempo rtl_rtw [h] | V pulv [m/s] | V desloc [m/s]
0 | 100 | CONCLUIDO | 8.6514 | 11.56 | 6.79 | 7.02 | 0.09 | 58 | 194.77 | 54.38 | 1 | 56 | 39.4 | 24256.19 | 78.94 | 3457.03 | 108.76 | 60.58 | 24093.4 | 0.56 | 0.77 | 0.24 | 1.48 | 4 | 10
1 | 100 | CONCLUIDO | 9.7224 | 10.29 | 6.37 | 10.61 | 0.18 | 36 | 196.32 | 54.38 | 2 | 0 | 39.95 | 24447.22 | 65.64 | 3455.91 | 93.85 | 60.58 | 16752.11 | 0.65 | 0.82 | 0.27 | 1.06 | 4 | 10

## RESULTADOS_6
Unnamed: 0 | Volume de calda [L] | STATUS | Capacidade operacional [ha/h] | Tempo de missao [h] | Tempo util [h] | Tempo por voo [min] | Autonomia Projetada [h] | N° Voos | MTOW [kg] | Massa Estrutura [kg] | Combustível [kg] | Abastecimentos | Massa gerador | Potência gerador [W] | Combustível consumido [L] | Calda cons [L] | Distância percorrida [km] | Distância Pulverizando [km] | RTL ACUMULADO[m] | EOC [km/km] | EOC [h/h] | Tempo de manobra [h] | Tempo rtl_rtw [h] | V pulv [m/s] | V desloc [m/s]
0 | 40 | CONCLUIDO | 8.672 | 11.53 | 7.93 | 5.41 | 0.2 | 88 | 89.87 | 37.55 | 1 | 0 | 11.32 | 11317.98 | 52.18 | 3460.89 | 141.99 | 60.58 | 40558.1 | 0.43 | 0.66 | 0.42 | 2.62 | 4 | 10

## RESULTADOS_4
Unnamed: 0 | Volume de calda [L] | STATUS | Capacidade operacional [ha/h] | Tempo de missao [h] | Tempo util [h] | Tempo por voo [min] | Autonomia Projetada [h] | N° Voos | MTOW [kg] | Massa Estrutura [kg] | Combustível [kg] | Abastecimentos | Massa gerador | Potência gerador [W] | Combustível consumido [L] | Calda cons [L] | Distância percorrida [km] | Distância Pulverizando [km] | RTL ACUMULADO[m] | EOC [km/km] | EOC [h/h] | Tempo de manobra [h] | Tempo rtl_rtw [h] | V pulv [m/s] | V desloc [m/s]
0 | 30 | CONCLUIDO | 8.0223 | 12.47 | 8.8 | 4.51 | 0.24 | 117 | 71.52 | 32.27 | 1 | 0 | 8.25 | 9054.6 | 50.62 | 3463.93 | 169.41 | 60.58 | 54126.24 | 0.36 | 0.6 | 0.5 | 3.48 | 4 | 10

## RESULTADOS_1
Unnamed: 0 | Volume de calda [L] | STATUS | Capacidade operacional [ha/h] | Tempo de missao [h] | Tempo util [h] | Tempo por voo [min] | Autonomia Projetada [h] | N° Voos | MTOW [kg] | Massa Estrutura [kg] | Combustível [kg] | Abastecimentos | Massa gerador | Potência gerador [W] | Combustível consumido [L] | Calda cons [L] | Distância percorrida [km] | Distância Pulverizando [km] | RTL ACUMULADO[m] | EOC [km/km] | EOC [h/h] | Tempo de manobra [h] | Tempo rtl_rtw [h] | V pulv [m/s] | V desloc [m/s]
0 | 15 | CONCLUIDO | 6.0642 | 16.49 | 12.22 | 3.18 | 0.43 | 231 | 39.78 | 19.54 | 1 | 0 | 4.24 | 5140 | 48.14 | 3474.74 | 275.59 | 60.58 | 106643.1 | 0.22 | 0.43 | 0.83 | 6.9 | 4 | 10

## RESULTADOS_12
Unnamed: 0 | Volume de calda [L] | STATUS | Capacidade operacional [ha/h] | Tempo de missao [h] | Tempo util [h] | Tempo por voo [min] | Autonomia Projetada [h] | N° Voos | MTOW [kg] | Massa Estrutura [kg] | Combustível [kg] | Abastecimentos | Massa gerador | Potência gerador [W] | Combustível consumido [L] | Calda cons [L] | Distância percorrida [km] | Distância Pulverizando [km] | RTL ACUMULADO[m] | EOC [km/km] | EOC [h/h] | Tempo de manobra [h] | Tempo rtl_rtw [h] | V pulv [m/s] | V desloc [m/s]
0 | 70 | CONCLUIDO | 9.4692 | 10.56 | 6.86 | 8.07 | 0.12 | 51 | 141.81 | 47.83 | 1 | 1 | 22.98 | 17723.39 | 58.39 | 3458.14 | 108.84 | 60.58 | 24171.16 | 0.56 | 0.77 | 0.32 | 1.55 | 4 | 10
1 | 70 | CONCLUIDO | 9.4917 | 10.54 | 6.83 | 8.04 | 0.25 | 51 | 143.17 | 47.83 | 2 | 0 | 23.34 | 17891.86 | 58.7 | 3458.25 | 107.93 | 60.58 | 23714.46 | 0.56 | 0.77 | 0.32 | 1.52 | 4 | 10

## RESULTADOS_16
Unnamed: 0 | Volume de calda [L] | STATUS | Capacidade operacional [ha/h] | Tempo de missao [h] | Tempo util [h] | Tempo por voo [min] | Autonomia Projetada [h] | N° Voos | MTOW [kg] | Massa Estrutura [kg] | Combustível [kg] | Abastecimentos | Massa gerador | Potência gerador [W] | Combustível consumido [L] | Calda cons [L] | Distância percorrida [km] | Distância Pulverizando [km] | RTL ACUMULADO[m] | EOC [km/km] | EOC [h/h] | Tempo de manobra [h] | Tempo rtl_rtw [h] | V pulv [m/s] | V desloc [m/s]
0 | 90 | CONCLUIDO | 8.985 | 11.13 | 6.82 | 7.73 | 0.1 | 53 | 176.73 | 52.44 | 1 | 51 | 33.29 | 22031.19 | 71.55 | 3457.37 | 111.01 | 60.58 | 25242.56 | 0.55 | 0.77 | 0.22 | 1.51 | 4 | 10
1 | 90 | CONCLUIDO | 9.666 | 10.35 | 6.5 | 9.75 | 0.2 | 40 | 178.21 | 52.44 | 2 | 0 | 33.77 | 22213.89 | 63.43 | 3456.73 | 98.22 | 60.58 | 18912.57 | 0.62 | 0.81 | 0.27 | 1.19 | 4 | 10

## RESULTADOS_0
Unnamed: 0 | Volume de calda [L] | STATUS | Capacidade operacional [ha/h] | Tempo de missao [h] | Tempo util [h] | Tempo por voo [min] | Autonomia Projetada [h] | N° Voos | MTOW [kg] | Massa Estrutura [kg] | Combustível [kg] | Abastecimentos | Massa gerador | Potência gerador [W] | Combustível consumido [L] | Calda cons [L] | Distância percorrida [km] | Distância Pulverizando [km] | RTL ACUMULADO[m] | EOC [km/km] | EOC [h/h] | Tempo de manobra [h] | Tempo rtl_rtw [h] | V pulv [m/s] | V desloc [m/s]
0 | 10 | CONCLUIDO | 4.7212 | 21.18 | 15.69 | 2.72 | 0.64 | 346 | 26.11 | 12.1 | 1 | 0 | 3.01 | 3454.41 | 45.39 | 3482.17 | 383.41 | 60.58 | 159980.35 | 0.16 | 0.34 | 1.17 | 10.35 | 4 | 10

## RESULTADOS_7
Unnamed: 0 | Volume de calda [L] | STATUS | Capacidade operacional [ha/h] | Tempo de missao [h] | Tempo util [h] | Tempo por voo [min] | Autonomia Projetada [h] | N° Voos | MTOW [kg] | Massa Estrutura [kg] | Combustível [kg] | Abastecimentos | Massa gerador | Potência gerador [W] | Combustível consumido [L] | Calda cons [L] | Distância percorrida [km] | Distância Pulverizando [km] | RTL ACUMULADO[m] | EOC [km/km] | EOC [h/h] | Tempo de manobra [h] | Tempo rtl_rtw [h] | V pulv [m/s] | V desloc [m/s]
0 | 45 | CONCLUIDO | 8.8983 | 11.24 | 7.65 | 5.88 | 0.18 | 78 | 98.71 | 39.72 | 1 | 0 | 12.99 | 12407.75 | 53.06 | 3459.43 | 133.45 | 60.58 | 36341.93 | 0.45 | 0.69 | 0.39 | 2.33 | 4 | 10

## RESULTADOS_10
Unnamed: 0 | Volume de calda [L] | STATUS | Capacidade operacional [ha/h] | Tempo de missao [h] | Tempo util [h] | Tempo por voo [min] | Autonomia Projetada [h] | N° Voos | MTOW [kg] | Massa Estrutura [kg] | Combustível [kg] | Abastecimentos | Massa gerador | Potência gerador [W] | Combustível consumido [L] | Calda cons [L] | Distância percorrida [km] | Distância Pulverizando [km] | RTL ACUMULADO[m] | EOC [km/km] | EOC [h/h] | Tempo de manobra [h] | Tempo rtl_rtw [h] | V pulv [m/s] | V desloc [m/s]
0 | 60 | CONCLUIDO | 9.3609 | 10.68 | 7.04 | 7.16 | 0.14 | 59 | 124.63 | 45 | 1 | 0 | 18.64 | 15605.44 | 55.77 | 3460.1 | 114.46 | 60.58 | 26938.11 | 0.53 | 0.75 | 0.34 | 1.73 | 4 | 10

## RESULTADOS_14
Unnamed: 0 | Volume de calda [L] | STATUS | Capacidade operacional [ha/h] | Tempo de missao [h] | Tempo util [h] | Tempo por voo [min] | Autonomia Projetada [h] | N° Voos | MTOW [kg] | Massa Estrutura [kg] | Combustível [kg] | Abastecimentos | Massa gerador | Potência gerador [W] | Combustível consumido [L] | Calda cons [L] | Distância percorrida [km] | Distância Pulverizando [km] | RTL ACUMULADO[m] | EOC [km/km] | EOC [h/h] | Tempo de manobra [h] | Tempo rtl_rtw [h] | V pulv [m/s] | V desloc [m/s]
0 | 80 | CONCLUIDO | 9.3286 | 10.72 | 6.85 | 8.56 | 0.11 | 48 | 159.12 | 50.28 | 1 | 28 | 27.84 | 19859.16 | 63.6 | 3457.1 | 111.03 | 60.58 | 25278.56 | 0.55 | 0.77 | 0.25 | 1.54 | 4 | 10
1 | 80 | CONCLUIDO | 9.6013 | 10.42 | 6.64 | 8.85 | 0.22 | 45 | 160.54 | 50.28 | 2 | 0 | 28.26 | 20034.4 | 60.96 | 3457.63 | 102.11 | 60.58 | 20836.84 | 0.59 | 0.79 | 0.3 | 1.33 | 4 | 10

## RESULTADOS_5
Unnamed: 0 | Volume de calda [L] | STATUS | Capacidade operacional [ha/h] | Tempo de missao [h] | Tempo util [h] | Tempo por voo [min] | Autonomia Projetada [h] | N° Voos | MTOW [kg] | Massa Estrutura [kg] | Combustível [kg] | Abastecimentos | Massa gerador | Potência gerador [W] | Combustível consumido [L] | Calda cons [L] | Distância percorrida [km] | Distância Pulverizando [km] | RTL ACUMULADO[m] | EOC [km/km] | EOC [h/h] | Tempo de manobra [h] | Tempo rtl_rtw [h] | V pulv [m/s] | V desloc [m/s]
0 | 35 | CONCLUIDO | 8.4173 | 11.88 | 8.27 | 4.96 | 0.22 | 100 | 80.84 | 35.1 | 1 | 0 | 9.74 | 10204.21 | 51.03 | 3462.13 | 152.55 | 60.58 | 45778.48 | 0.4 | 0.64 | 0.46 | 2.95 | 4 | 10

## RESULTADOS_8
Unnamed: 0 | Volume de calda [L] | STATUS | Capacidade operacional [ha/h] | Tempo de missao [h] | Tempo util [h] | Tempo por voo [min] | Autonomia Projetada [h] | N° Voos | MTOW [kg] | Massa Estrutura [kg] | Combustível [kg] | Abastecimentos | Massa gerador | Potência gerador [W] | Combustível consumido [L] | Calda cons [L] | Distância percorrida [km] | Distância Pulverizando [km] | RTL ACUMULADO[m] | EOC [km/km] | EOC [h/h] | Tempo de manobra [h] | Tempo rtl_rtw [h] | V pulv [m/s] | V desloc [m/s]
0 | 50 | CONCLUIDO | 9.113 | 10.97 | 7.38 | 6.33 | 0.16 | 70 | 107.41 | 41.65 | 1 | 0 | 14.77 | 13481.73 | 53.6 | 3457.76 | 125.32 | 60.58 | 32316.78 | 0.48 | 0.71 | 0.36 | 2.07 | 4 | 10

## RESULTADOS_3
Unnamed: 0 | Volume de calda [L] | STATUS | Capacidade operacional [ha/h] | Tempo de missao [h] | Tempo util [h] | Tempo por voo [min] | Autonomia Projetada [h] | N° Voos | MTOW [kg] | Massa Estrutura [kg] | Combustível [kg] | Abastecimentos | Massa gerador | Potência gerador [W] | Combustível consumido [L] | Calda cons [L] | Distância percorrida [km] | Distância Pulverizando [km] | RTL ACUMULADO[m] | EOC [km/km] | EOC [h/h] | Tempo de manobra [h] | Tempo rtl_rtw [h] | V pulv [m/s] | V desloc [m/s]
0 | 25 | CONCLUIDO | 7.581 | 13.19 | 9.46 | 4.09 | 0.28 | 139 | 61.76 | 28.92 | 1 | 0 | 6.84 | 7851.41 | 49.76 | 3461.95 | 190.07 | 60.58 | 64343.82 | 0.32 | 0.56 | 0.57 | 4.15 | 4 | 10

## RESULTADOS_15
Unnamed: 0 | Volume de calda [L] | STATUS | Capacidade operacional [ha/h] | Tempo de missao [h] | Tempo util [h] | Tempo por voo [min] | Autonomia Projetada [h] | N° Voos | MTOW [kg] | Massa Estrutura [kg] | Combustível [kg] | Abastecimentos | Massa gerador | Potência gerador [W] | Combustível consumido [L] | Calda cons [L] | Distância percorrida [km] | Distância Pulverizando [km] | RTL ACUMULADO[m] | EOC [km/km] | EOC [h/h] | Tempo de manobra [h] | Tempo rtl_rtw [h] | V pulv [m/s] | V desloc [m/s]
0 | 85 | CONCLUIDO | 9.0525 | 11.05 | 6.95 | 8.17 | 0.11 | 51 | 167.88 | 51.39 | 1 | 47 | 30.49 | 20939.59 | 69.12 | 3458.21 | 115.69 | 60.58 | 27596.42 | 0.52 | 0.76 | 0.22 | 1.64 | 4 | 10
1 | 85 | CONCLUIDO | 9.6714 | 10.34 | 6.54 | 9.35 | 0.21 | 42 | 169.33 | 51.39 | 2 | 0 | 30.94 | 21118.46 | 61.85 | 3458.01 | 99.12 | 60.58 | 19356.46 | 0.61 | 0.8 | 0.28 | 1.23 | 4 | 10

## RESULTADOS_2
Unnamed: 0 | Volume de calda [L] | STATUS | Capacidade operacional [ha/h] | Tempo de missao [h] | Tempo util [h] | Tempo por voo [min] | Autonomia Projetada [h] | N° Voos | MTOW [kg] | Massa Estrutura [kg] | Combustível [kg] | Abastecimentos | Massa gerador | Potência gerador [W] | Combustível consumido [L] | Calda cons [L] | Distância percorrida [km] | Distância Pulverizando [km] | RTL ACUMULADO[m] | EOC [km/km] | EOC [h/h] | Tempo de manobra [h] | Tempo rtl_rtw [h] | V pulv [m/s] | V desloc [m/s]
0 | 20 | CONCLUIDO | 6.9479 | 14.39 | 10.52 | 3.63 | 0.34 | 174 | 51.33 | 24.83 | 1 | 0 | 5.51 | 6564.78 | 49.27 | 3468.98 | 222.4 | 60.58 | 80337.46 | 0.27 | 0.5 | 0.67 | 5.19 | 4 | 10

## RESULTADOS_11
Unnamed: 0 | Volume de calda [L] | STATUS | Capacidade operacional [ha/h] | Tempo de missao [h] | Tempo util [h] | Tempo por voo [min] | Autonomia Projetada [h] | N° Voos | MTOW [kg] | Massa Estrutura [kg] | Combustível [kg] | Abastecimentos | Massa gerador | Potência gerador [W] | Combustível consumido [L] | Calda cons [L] | Distância percorrida [km] | Distância Pulverizando [km] | RTL ACUMULADO[m] | EOC [km/km] | EOC [h/h] | Tempo de manobra [h] | Tempo rtl_rtw [h] | V pulv [m/s] | V desloc [m/s]
0 | 65 | CONCLUIDO | 9.4258 | 10.61 | 6.93 | 7.56 | 0.13 | 55 | 133.21 | 46.47 | 1 | 0 | 20.75 | 16663.42 | 57.01 | 3457.62 | 111.42 | 60.58 | 25438.84 | 0.54 | 0.76 | 0.32 | 1.62 | 4 | 10

## RESULTADOS_13
Unnamed: 0 | Volume de calda [L] | STATUS | Capacidade operacional [ha/h] | Tempo de missao [h] | Tempo util [h] | Tempo por voo [min] | Autonomia Projetada [h] | N° Voos | MTOW [kg] | Massa Estrutura [kg] | Combustível [kg] | Abastecimentos | Massa gerador | Potência gerador [W] | Combustível consumido [L] | Calda cons [L] | Distância percorrida [km] | Distância Pulverizando [km] | RTL ACUMULADO[m] | EOC [km/km] | EOC [h/h] | Tempo de manobra [h] | Tempo rtl_rtw [h] | V pulv [m/s] | V desloc [m/s]
0 | 75 | CONCLUIDO | 9.5112 | 10.51 | 6.77 | 8.46 | 0.12 | 48 | 150.44 | 49.1 | 1 | 6 | 25.34 | 18787.76 | 59.83 | 3458.89 | 106.93 | 60.58 | 23228.7 | 0.57 | 0.78 | 0.29 | 1.46 | 4 | 10
1 | 75 | CONCLUIDO | 9.5506 | 10.47 | 6.73 | 8.41 | 0.23 | 48 | 151.83 | 49.1 | 2 | 0 | 25.73 | 18959.54 | 59.81 | 3456.85 | 104.87 | 60.58 | 22201.43 | 0.58 | 0.78 | 0.3 | 1.42 | 4 | 10

## RESULTADOS_17
Unnamed: 0 | Volume de calda [L] | STATUS | Capacidade operacional [ha/h] | Tempo de missao [h] | Tempo util [h] | Tempo por voo [min] | Autonomia Projetada [h] | N° Voos | MTOW [kg] | Massa Estrutura [kg] | Combustível [kg] | Abastecimentos | Massa gerador | Potência gerador [W] | Combustível consumido [L] | Calda cons [L] | Distância percorrida [km] | Distância Pulverizando [km] | RTL ACUMULADO[m] | EOC [km/km] | EOC [h/h] | Tempo de manobra [h] | Tempo rtl_rtw [h] | V pulv [m/s] | V desloc [m/s]
0 | 95 | CONCLUIDO | 8.8652 | 11.28 | 6.76 | 7.38 | 0.1 | 55 | 185.69 | 53.44 | 1 | 53 | 36.26 | 23136.14 | 74.77 | 3456.45 | 108.43 | 60.58 | 23943.73 | 0.56 | 0.78 | 0.23 | 1.46 | 4 | 10
1 | 95 | CONCLUIDO | 9.6962 | 10.31 | 6.43 | 10.15 | 0.19 | 38 | 187.21 | 53.44 | 2 | 0 | 36.77 | 23322.88 | 64.54 | 3455.17 | 95.68 | 60.58 | 17654.86 | 0.63 | 0.82 | 0.27 | 1.12 | 4 | 10

## RESULTADOS_9
Unnamed: 0 | Volume de calda [L] | STATUS | Capacidade operacional [ha/h] | Tempo de missao [h] | Tempo util [h] | Tempo por voo [min] | Autonomia Projetada [h] | N° Voos | MTOW [kg] | Massa Estrutura [kg] | Combustível [kg] | Abastecimentos | Massa gerador | Potência gerador [W] | Combustível consumido [L] | Calda cons [L] | Distância percorrida [km] | Distância Pulverizando [km] | RTL ACUMULADO[m] | EOC [km/km] | EOC [h/h] | Tempo de manobra [h] | Tempo rtl_rtw [h] | V pulv [m/s] | V desloc [m/s]
0 | 55 | CONCLUIDO | 9.2562 | 10.8 | 7.19 | 6.74 | 0.15 | 64 | 116.05 | 43.4 | 1 | 0 | 16.65 | 14546.17 | 54.62 | 3458.49 | 119.22 | 60.58 | 29292.78 | 0.51 | 0.73 | 0.35 | 1.88 | 4 | 10

## resultados
Unnamed: 0 | Volume de calda [L] | STATUS | Capacidade operacional [ha/h] | Tempo de missao [h] | Tempo util [h] | Tempo por voo [min] | Autonomia Projetada [h] | N° Voos | MTOW [kg] | Massa Estrutura [kg] | Combustível [kg] | Abastecimentos | Massa gerador | Potência gerador [W] | Combustível consumido [L] | Calda cons [L] | Distância percorrida [km] | Distância Pulverizando [km] | RTL ACUMULADO[m] | EOC [km/km] | EOC [h/h] | Tempo de manobra [h] | Tempo rtl_rtw [h] | V pulv [m/s] | V desloc [m/s]
0 | 100 | CONCLUIDO | 8.6514 | 11.56 | 6.79 | 7.02 | 0.09 | 58 | 194.77 | 54.38 | 1 | 56 | 39.4 | 24256.19 | 78.94 | 3457.03 | 108.76 | 60.58 | 24093.4 | 0.56 | 0.77 | 0.24 | 1.48 | 4 | 10
1 | 100 | CONCLUIDO | 9.7224 | 10.29 | 6.37 | 10.61 | 0.18 | 36 | 196.32 | 54.38 | 2 | 0 | 39.95 | 24447.22 | 65.64 | 3455.91 | 93.85 | 60.58 | 16752.11 | 0.65 | 0.82 | 0.27 | 1.06 | 4 | 10
0 | 40 | CONCLUIDO | 8.672 | 11.53 | 7.93 | 5.41 | 0.2 | 88 | 89.87 | 37.55 | 1 | 0 | 11.32 | 11317.98 | 52.18 | 3460.89 | 141.99 | 60.58 | 40558.1 | 0.43 | 0.66 | 0.42 | 2.62 | 4 | 10
0 | 30 | CONCLUIDO | 8.0223 | 12.47 | 8.8 | 4.51 | 0.24 | 117 | 71.52 | 32.27 | 1 | 0 | 8.25 | 9054.6 | 50.62 | 3463.93 | 169.41 | 60.58 | 54126.24 | 0.36 | 0.6 | 0.5 | 3.48 | 4 | 10
0 | 15 | CONCLUIDO | 6.0642 | 16.49 | 12.22 | 3.18 | 0.43 | 231 | 39.78 | 19.54 | 1 | 0 | 4.24 | 5140 | 48.14 | 3474.74 | 275.59 | 60.58 | 106643.1 | 0.22 | 0.43 | 0.83 | 6.9 | 4 | 10
0 | 70 | CONCLUIDO | 9.4692 | 10.56 | 6.86 | 8.07 | 0.12 | 51 | 141.81 | 47.83 | 1 | 1 | 22.98 | 17723.39 | 58.39 | 3458.14 | 108.84 | 60.58 | 24171.16 | 0.56 | 0.77 | 0.32 | 1.55 | 4 | 10
1 | 70 | CONCLUIDO | 9.4917 | 10.54 | 6.83 | 8.04 | 0.25 | 51 | 143.17 | 47.83 | 2 | 0 | 23.34 | 17891.86 | 58.7 | 3458.25 | 107.93 | 60.58 | 23714.46 | 0.56 | 0.77 | 0.32 | 1.52 | 4 | 10
0 | 90 | CONCLUIDO | 8.985 | 11.13 | 6.82 | 7.73 | 0.1 | 53 | 176.73 | 52.44 | 1 | 51 | 33.29 | 22031.19 | 71.55 | 3457.37 | 111.01 | 60.58 | 25242.56 | 0.55 | 0.77 | 0.22 | 1.51 | 4 | 10
1 | 90 | CONCLUIDO | 9.666 | 10.35 | 6.5 | 9.75 | 0.2 | 40 | 178.21 | 52.44 | 2 | 0 | 33.77 | 22213.89 | 63.43 | 3456.73 | 98.22 | 60.58 | 18912.57 | 0.62 | 0.81 | 0.27 | 1.19 | 4 | 10
0 | 10 | CONCLUIDO | 4.7212 | 21.18 | 15.69 | 2.72 | 0.64 | 346 | 26.11 | 12.1 | 1 | 0 | 3.01 | 3454.41 | 45.39 | 3482.17 | 383.41 | 60.58 | 159980.35 | 0.16 | 0.34 | 1.17 | 10.35 | 4 | 10
0 | 45 | CONCLUIDO | 8.8983 | 11.24 | 7.65 | 5.88 | 0.18 | 78 | 98.71 | 39.72 | 1 | 0 | 12.99 | 12407.75 | 53.06 | 3459.43 | 133.45 | 60.58 | 36341.93 | 0.45 | 0.69 | 0.39 | 2.33 | 4 | 10
0 | 60 | CONCLUIDO | 9.3609 | 10.68 | 7.04 | 7.16 | 0.14 | 59 | 124.63 | 45 | 1 | 0 | 18.64 | 15605.44 | 55.77 | 3460.1 | 114.46 | 60.58 | 26938.11 | 0.53 | 0.75 | 0.34 | 1.73 | 4 | 10
0 | 80 | CONCLUIDO | 9.3286 | 10.72 | 6.85 | 8.56 | 0.11 | 48 | 159.12 | 50.28 | 1 | 28 | 27.84 | 19859.16 | 63.6 | 3457.1 | 111.03 | 60.58 | 25278.56 | 0.55 | 0.77 | 0.25 | 1.54 | 4 | 10
1 | 80 | CONCLUIDO | 9.6013 | 10.42 | 6.64 | 8.85 | 0.22 | 45 | 160.54 | 50.28 | 2 | 0 | 28.26 | 20034.4 | 60.96 | 3457.63 | 102.11 | 60.58 | 20836.84 | 0.59 | 0.79 | 0.3 | 1.33 | 4 | 10
0 | 35 | CONCLUIDO | 8.4173 | 11.88 | 8.27 | 4.96 | 0.22 | 100 | 80.84 | 35.1 | 1 | 0 | 9.74 | 10204.21 | 51.03 | 3462.13 | 152.55 | 60.58 | 45778.48 | 0.4 | 0.64 | 0.46 | 2.95 | 4 | 10
0 | 50 | CONCLUIDO | 9.113 | 10.97 | 7.38 | 6.33 | 0.16 | 70 | 107.41 | 41.65 | 1 | 0 | 14.77 | 13481.73 | 53.6 | 3457.76 | 125.32 | 60.58 | 32316.78 | 0.48 | 0.71 | 0.36 | 2.07 | 4 | 10
0 | 25 | CONCLUIDO | 7.581 | 13.19 | 9.46 | 4.09 | 0.28 | 139 | 61.76 | 28.92 | 1 | 0 | 6.84 | 7851.41 | 49.76 | 3461.95 | 190.07 | 60.58 | 64343.82 | 0.32 | 0.56 | 0.57 | 4.15 | 4 | 10
0 | 85 | CONCLUIDO | 9.0525 | 11.05 | 6.95 | 8.17 | 0.11 | 51 | 167.88 | 51.39 | 1 | 47 | 30.49 | 20939.59 | 69.12 | 3458.21 | 115.69 | 60.58 | 27596.42 | 0.52 | 0.76 | 0.22 | 1.64 | 4 | 10
1 | 85 | CONCLUIDO | 9.6714 | 10.34 | 6.54 | 9.35 | 0.21 | 42 | 169.33 | 51.39 | 2 | 0 | 30.94 | 21118.46 | 61.85 | 3458.01 | 99.12 | 60.58 | 19356.46 | 0.61 | 0.8 | 0.28 | 1.23 | 4 | 10
0 | 20 | CONCLUIDO | 6.9479 | 14.39 | 10.52 | 3.63 | 0.34 | 174 | 51.33 | 24.83 | 1 | 0 | 5.51 | 6564.78 | 49.27 | 3468.98 | 222.4 | 60.58 | 80337.46 | 0.27 | 0.5 | 0.67 | 5.19 | 4 | 10
0 | 65 | CONCLUIDO | 9.4258 | 10.61 | 6.93 | 7.56 | 0.13 | 55 | 133.21 | 46.47 | 1 | 0 | 20.75 | 16663.42 | 57.01 | 3457.62 | 111.42 | 60.58 | 25438.84 | 0.54 | 0.76 | 0.32 | 1.62 | 4 | 10
0 | 75 | CONCLUIDO | 9.5112 | 10.51 | 6.77 | 8.46 | 0.12 | 48 | 150.44 | 49.1 | 1 | 6 | 25.34 | 18787.76 | 59.83 | 3458.89 | 106.93 | 60.58 | 23228.7 | 0.57 | 0.78 | 0.29 | 1.46 | 4 | 10
1 | 75 | CONCLUIDO | 9.5506 | 10.47 | 6.73 | 8.41 | 0.23 | 48 | 151.83 | 49.1 | 2 | 0 | 25.73 | 18959.54 | 59.81 | 3456.85 | 104.87 | 60.58 | 22201.43 | 0.58 | 0.78 | 0.3 | 1.42 | 4 | 10
0 | 95 | CONCLUIDO | 8.8652 | 11.28 | 6.76 | 7.38 | 0.1 | 55 | 185.69 | 53.44 | 1 | 53 | 36.26 | 23136.14 | 74.77 | 3456.45 | 108.43 | 60.58 | 23943.73 | 0.56 | 0.78 | 0.23 | 1.46 | 4 | 10
1 | 95 | CONCLUIDO | 9.6962 | 10.31 | 6.43 | 10.15 | 0.19 | 38 | 187.21 | 53.44 | 2 | 0 | 36.77 | 23322.88 | 64.54 | 3455.17 | 95.68 | 60.58 | 17654.86 | 0.63 | 0.82 | 0.27 | 1.12 | 4 | 10
0 | 55 | CONCLUIDO | 9.2562 | 10.8 | 7.19 | 6.74 | 0.15 | 64 | 116.05 | 43.4 | 1 | 0 | 16.65 | 14546.17 | 54.62 | 3458.49 | 119.22 | 60.58 | 29292.78 | 0.51 | 0.73 | 0.35 | 1.88 | 4 | 10

## gráficos
Selecione o eixo X:
Selecione o eixo Y:
Selecione o eixo Z:
Eixo X | Eixo Y | Eixo Z
0 | 0 | 0
0 | 0 | 0
0 | 0 | 0
0 | 0 | 0
0 | 0 | 0
0 | 0 | 0
0 | 0 | 0
0 | 0 | 0
0 | 0 | 0
0 | 0 | 0
0 | 0 | 0
0 | 0 | 0
0 | 0 | 0
0 | 0 | 0
0 | 0 | 0
0 | 0 | 0
0 | 0 | 0
0 | 0 | 0
0 | 0 | 0
0 | 0 | 0
0 | 0 | 0
0 | 0 | 0
0 | 0 | 0
0 | 0 | 0
0 | 0 | 0
0 | 0 | 0

## hidden (hidden)
Unnamed: 0
Volume de calda [L]
STATUS
Capacidade operacional [ha/h]
Tempo de missao [h]
Tempo util [h]
Tempo por voo [min]
Autonomia Projetada [h]
N° Voos
MTOW [kg]
Massa Estrutura [kg]
Combustível [kg]
Abastecimentos
Massa gerador
Potência gerador [W]
Combustível consumido [L]
Calda cons [L]
Distância percorrida [km]
Distância Pulverizando [km]
RTL ACUMULADO[m]
EOC [km/km]
EOC [h/h]
Tempo de manobra [h]
Tempo rtl_rtw [h]
V pulv [m/s]
V desloc [m/s]