## RESULTADOS_18
Unnamed: 0 | Volume de calda [L] | STATUS | Capacidade operacional [ha/h] | Tempo de missao [h] | Tempo util [h] | Tempo por voo [min] | Autonomia Projetada [h] | N° Voos | MTOW [kg] | Massa Estrutura [kg] | Combustível [kg] | Abastecimentos | Massa gerador | Potência gerador [W] | Combustível consumido [L] | Calda cons [L] | Distância percorrida [km] | Distância Pulverizando [km] | RTL ACUMULADO[m] | EOC [km/km] | EOC [h/h] | Tempo de manobra [h] | Tempo rtl_rtw [h] | V pulv [m/s] | V desloc [m/s]
0 | 100 | CONCLUIDO | 7.8348 | 12.76 | 7.37 | 5.97 | 0.09 | 74 | 194.77 | 54.38 | 1 | 72 | 39.4 | 24256.19 | 100.97 | 540.54 | 127.48 | 47.77 | 33375.52 | 0.37 | 0.55 | 0.28 | 2.06 | 4 | 10
1 | 100 | CONCLUIDO | 10.2392 | 9.77 | 6.08 | 12.17 | 0.18 | 30 | 196.32 | 54.38 | 2 | 28 | 39.95 | 24447.22 | 80.79 | 540.26 | 85.59 | 47.77 | 12647.91 | 0.56 | 0.67 | 0.21 | 0.77 | 4 | 10
2 | 100 | CONCLUIDO | 11.1108 | 9 | 5.74 | 18.14 | 0.27 | 19 | 197.88 | 54.38 | 3 | 17 | 40.5 | 24639 | 73.98 | 539.85 | 74.66 | 47.77 | 7238.34 | 0.64 | 0.71 | 0.2 | 0.44 | 4 | 10
3 | 100 | CONCLUIDO | 11.4526 | 8.73 | 5.67 | 24.3 | 0.36 | 14 | 199.44 | 54.38 | 4 | 12 | 41.06 | 24831.54 | 70.61 | 539.89 | 72.65 | 47.77 | 6259.68 | 0.66 | 0.72 | 0.18 | 0.36 | 4 | 10
4 | 100 | CONCLUIDO | 11.7111 | 8.54 | 5.59 | 30.52 | 0.44 | 11 | 201.01 | 54.38 | 5 | 9 | 41.63 | 25024.84 | 66.94 | 539.82 | 70.12 | 47.77 | 5011.02 | 0.68 | 0.73 | 0.18 | 0.29 | 4 | 10
5 | 100 | CONCLUIDO | 11.9443 | 8.37 | 5.51 | 36.7 | 0.53 | 9 | 202.58 | 54.38 | 6 | 7 | 42.2 | 25218.93 | 62.99 | 539.82 | 67 | 47.77 | 3458.29 | 0.71 | 0.74 | 0.18 | 0.2 | 4 | 10
6 | 100 | CONCLUIDO | 11.9788 | 8.35 | 5.52 | 41.4 | 0.61 | 8 | 204.16 | 54.38 | 7 | 5 | 42.78 | 25413.94 | 59.66 | 539.87 | 67.56 | 47.77 | 3743.88 | 0.71 | 0.74 | 0.18 | 0.21 | 4 | 10
7 | 100 | CONCLUIDO | 12.12 | 8.25 | 5.46 | 46.82 | 0.69 | 7 | 205.75 | 54.38 | 8 | 1 | 43.37 | 25609.61 | 58.22 | 540.06 | 65.48 | 47.77 | 2707.56 | 0.73 | 0.75 | 0.18 | 0.16 | 4 | 10
8 | 100 | CONCLUIDO | 12.1155 | 8.25 | 5.46 | 46.84 | 0.77 | 7 | 207.34 | 54.38 | 9 | 0 | 43.96 | 25806.1 | 58.54 | 540.18 | 65.57 | 47.77 | 2754.01 | 0.73 | 0.75 | 0.18 | 0.16 | 4 | 10

## RESULTADOS_6
Unnamed: 0 | Volume de calda [L] | STATUS | Capacidade operacional [ha/h] | Tempo de missao [h] | Tempo util [h] | Tempo por voo [min] | Autonomia Projetada [h] | N° Voos | MTOW [kg] | Massa Estrutura [kg] | Combustível [kg] | Abastecimentos | Massa gerador | Potência gerador [W] | Combustível consumido [L] | Calda cons [L] | Distância percorrida [km] | Distância Pulverizando [km] | RTL ACUMULADO[m] | EOC [km/km] | EOC [h/h] | Tempo de manobra [h] | Tempo rtl_rtw [h] | V pulv [m/s] | V desloc [m/s]
0 | 40 | CONCLUIDO | 11.194 | 8.93 | 6.31 | 10.52 | 0.2 | 36 | 89.87 | 37.55 | 1 | 34 | 11.32 | 11317.98 | 48.46 | 539.95 | 93.37 | 47.77 | 16510.19 | 0.51 | 0.65 | 0.22 | 1 | 4 | 10
1 | 40 | CONCLUIDO | 12.5466 | 7.97 | 5.73 | 21.48 | 0.39 | 16 | 91.1 | 37.55 | 2 | 5 | 11.54 | 11468.97 | 37.88 | 539.78 | 73.96 | 47.77 | 6906.7 | 0.65 | 0.71 | 0.2 | 0.42 | 4 | 10
2 | 40 | CONCLUIDO | 12.6356 | 7.91 | 5.69 | 22.76 | 0.57 | 15 | 92.32 | 37.55 | 3 | 0 | 11.77 | 11620.34 | 37.68 | 539.78 | 72.6 | 47.77 | 6229.04 | 0.66 | 0.72 | 0.2 | 0.39 | 4 | 10

## RESULTADOS_4
Unnamed: 0 | Volume de calda [L] | STATUS | Capacidade operacional [ha/h] | Tempo de missao [h] | Tempo util [h] | Tempo por voo [min] | Autonomia Projetada [h] | N° Voos | MTOW [kg] | Massa Estrutura [kg] | Combustível [kg] | Abastecimentos | Massa gerador | Potência gerador [W] | Combustível consumido [L] | Calda cons [L] | Distância percorrida [km] | Distância Pulverizando [km] | RTL ACUMULADO[m] | EOC [km/km] | EOC [h/h] | Tempo de manobra [h] | Tempo rtl_rtw [h] | V pulv [m/s] | V desloc [m/s]
0 | 30 | CONCLUIDO | 12.0631 | 8.29 | 6.01 | 12.88 | 0.24 | 28 | 71.52 | 32.27 | 1 | 26 | 8.25 | 9054.6 | 36.9 | 539.83 | 83.69 | 47.77 | 11711.79 | 0.57 | 0.68 | 0.2 | 0.7 | 4 | 10
1 | 30 | CONCLUIDO | 12.609 | 7.93 | 5.79 | 18.29 | 0.48 | 19 | 72.7 | 32.27 | 2 | 0 | 8.43 | 9200.25 | 33.27 | 539.96 | 75.53 | 47.77 | 7676.22 | 0.63 | 0.7 | 0.22 | 0.49 | 4 | 10

## RESULTADOS_1
Unnamed: 0 | Volume de calda [L] | STATUS | Capacidade operacional [ha/h] | Tempo de missao [h] | Tempo util [h] | Tempo por voo [min] | Autonomia Projetada [h] | N° Voos | MTOW [kg] | Massa Estrutura [kg] | Combustível [kg] | Abastecimentos | Massa gerador | Potência gerador [W] | Combustível consumido [L] | Calda cons [L] | Distância percorrida [km] | Distância Pulverizando [km] | RTL ACUMULADO[m] | EOC [km/km] | EOC [h/h] | Tempo de manobra [h] | Tempo rtl_rtw [h] | V pulv [m/s] | V desloc [m/s]
0 | 15 | CONCLUIDO | 11.8068 | 8.47 | 6.36 | 10.31 | 0.43 | 37 | 39.78 | 19.54 | 1 | 0 | 4.24 | 5140 | 24.81 | 540.49 | 93.32 | 47.77 | 16480.43 | 0.51 | 0.64 | 0.27 | 1.05 | 4 | 10

## RESULTADOS_12
Unnamed: 0 | Volume de calda [L] | STATUS | Capacidade operacional [ha/h] | Tempo de missao [h] | Tempo util [h] | Tempo por voo [min] | Autonomia Projetada [h] | N° Voos | MTOW [kg] | Massa Estrutura [kg] | Combustível [kg] | Abastecimentos | Massa gerador | Potência gerador [W] | Combustível consumido [L] | Calda cons [L] | Distância percorrida [km] | Distância Pulverizando [km] | RTL ACUMULADO[m] | EOC [km/km] | EOC [h/h] | Tempo de manobra [h] | Tempo rtl_rtw [h] | V pulv [m/s] | V desloc [m/s]
0 | 70 | CONCLUIDO | 9.4587 | 10.57 | 6.75 | 7.37 | 0.12 | 55 | 141.81 | 47.83 | 1 | 53 | 22.98 | 17723.39 | 74.03 | 540.24 | 108 | 47.77 | 23730.41 | 0.44 | 0.6 | 0.23 | 1.45 | 4 | 10
1 | 70 | CONCLUIDO | 11.2006 | 8.93 | 6.01 | 15.02 | 0.25 | 24 | 143.17 | 47.83 | 2 | 22 | 23.34 | 17891.86 | 62.56 | 539.94 | 83.49 | 47.77 | 11631.34 | 0.57 | 0.68 | 0.2 | 0.7 | 4 | 10
2 | 70 | CONCLUIDO | 12.1126 | 8.26 | 5.62 | 24.1 | 0.37 | 14 | 144.54 | 47.83 | 3 | 12 | 23.71 | 18060.85 | 54.25 | 539.87 | 70.87 | 47.77 | 5372.43 | 0.67 | 0.73 | 0.18 | 0.32 | 4 | 10
3 | 70 | CONCLUIDO | 12.3031 | 8.13 | 5.58 | 30.45 | 0.49 | 11 | 145.92 | 47.83 | 4 | 7 | 24.09 | 18230.35 | 50.66 | 539.98 | 69.45 | 47.77 | 4675.02 | 0.69 | 0.73 | 0.19 | 0.28 | 4 | 10
4 | 70 | CONCLUIDO | 12.4905 | 8.01 | 5.52 | 36.79 | 0.6 | 9 | 147.3 | 47.83 | 5 | 1 | 24.47 | 18400.38 | 48.2 | 540.21 | 67.13 | 47.77 | 3523.35 | 0.71 | 0.74 | 0.19 | 0.21 | 4 | 10
5 | 70 | CONCLUIDO | 12.5069 | 8 | 5.51 | 36.71 | 0.71 | 9 | 148.68 | 47.83 | 6 | 0 | 24.85 | 18570.94 | 48.55 | 540.19 | 66.75 | 47.77 | 3337.03 | 0.72 | 0.74 | 0.19 | 0.2 | 4 | 10

## RESULTADOS_16
Unnamed: 0 | Volume de calda [L] | STATUS | Capacidade operacional [ha/h] | Tempo de missao [h] | Tempo util [h] | Tempo por voo [min] | Autonomia Projetada [h] | N° Voos | MTOW [kg] | Massa Estrutura [kg] | Combustível [kg] | Abastecimentos | Massa gerador | Potência gerador [W] | Combustível consumido [L] | Calda cons [L] | Distância percorrida [km] | Distância Pulverizando [km] | RTL ACUMULADO[m] | EOC [km/km] | EOC [h/h] | Tempo de manobra [h] | Tempo rtl_rtw [h] | V pulv [m/s] | V desloc [m/s]
0 | 90 | CONCLUIDO | 8.4748 | 11.8 | 7.03 | 6.39 | 0.1 | 66 | 176.73 | 52.44 | 1 | 64 | 33.29 | 22031.19 | 90.14 | 540.58 | 116.41 | 47.77 | 27877.85 | 0.41 | 0.58 | 0.27 | 1.72 | 4 | 10
1 | 90 | CONCLUIDO | 10.6484 | 9.39 | 5.97 | 12.8 | 0.2 | 28 | 178.21 | 52.44 | 2 | 26 | 33.77 | 22213.89 | 73.82 | 539.91 | 82.33 | 47.77 | 11031.05 | 0.58 | 0.68 | 0.2 | 0.67 | 4 | 10
2 | 90 | CONCLUIDO | 11.2272 | 8.91 | 5.85 | 19.49 | 0.3 | 18 | 179.7 | 52.44 | 3 | 16 | 34.26 | 22397.24 | 69.78 | 539.86 | 78.8 | 47.77 | 9314.48 | 0.61 | 0.7 | 0.18 | 0.54 | 4 | 10
3 | 90 | CONCLUIDO | 11.7058 | 8.54 | 5.66 | 26.12 | 0.39 | 13 | 181.19 | 52.44 | 4 | 11 | 34.75 | 22581.25 | 64.34 | 539.87 | 72.25 | 47.77 | 6064.97 | 0.66 | 0.72 | 0.18 | 0.35 | 4 | 10
4 | 90 | CONCLUIDO | 12.0357 | 8.31 | 5.53 | 33.2 | 0.49 | 10 | 182.69 | 52.44 | 5 | 8 | 35.25 | 22766.06 | 59.93 | 539.86 | 68.09 | 47.77 | 4001.78 | 0.7 | 0.74 | 0.18 | 0.23 | 4 | 10
5 | 90 | CONCLUIDO | 12.2187 | 8.18 | 5.48 | 41.09 | 0.58 | 8 | 184.19 | 52.44 | 6 | 4 | 35.75 | 22951.43 | 56.18 | 539.79 | 66.11 | 47.77 | 3020.73 | 0.72 | 0.74 | 0.18 | 0.17 | 4 | 10
6 | 90 | CONCLUIDO | 12.1799 | 8.21 | 5.51 | 41.29 | 0.67 | 8 | 185.7 | 52.44 | 7 | 1 | 36.26 | 23137.49 | 54.67 | 539.9 | 66.94 | 47.77 | 3435.32 | 0.71 | 0.74 | 0.18 | 0.2 | 4 | 10
7 | 90 | CONCLUIDO | 12.3052 | 8.13 | 5.46 | 46.78 | 0.76 | 7 | 187.22 | 52.44 | 8 | 0 | 36.78 | 23324.24 | 54.06 | 539.88 | 65.25 | 47.77 | 2592.83 | 0.73 | 0.75 | 0.18 | 0.15 | 4 | 10

## RESULTADOS_0
Unnamed: 0 | Volume de calda [L] | STATUS | Capacidade operacional [ha/h] | Tempo de missao [h] | Tempo util [h] | Tempo por voo [min] | Autonomia Projetada [h] | N° Voos | MTOW [kg] | Massa Estrutura [kg] | Combustível [kg] | Abastecimentos | Massa gerador | Potência gerador [W] | Combustível consumido [L] | Calda cons [L] | Distância percorrida [km] | Distância Pulverizando [km] | RTL ACUMULADO[m] | EOC [km/km] | EOC [h/h] | Tempo de manobra [h] | Tempo rtl_rtw [h] | V pulv [m/s] | V desloc [m/s]
0 | 10 | CONCLUIDO | 11.0139 | 9.08 | 6.82 | 7.44 | 0.64 | 55 | 26.11 | 12.1 | 1 | 0 | 3.01 | 3454.41 | 19.75 | 541.19 | 107.2 | 47.77 | 23330.98 | 0.45 | 0.6 | 0.33 | 1.51 | 4 | 10

## RESULTADOS_7
Unnamed: 0 | Volume de calda [L] | STATUS | Capacidade operacional [ha/h] | Tempo de missao [h] | Tempo util [h] | Tempo por voo [min] | Autonomia Projetada [h] | N° Voos | MTOW [kg] | Massa Estrutura [kg] | Combustível [kg] | Abastecimentos | Massa gerador | Potência gerador [W] | Combustível consumido [L] | Calda cons [L] | Distância percorrida [km] | Distância Pulverizando [km] | RTL ACUMULADO[m] | EOC [km/km] | EOC [h/h] | Tempo de manobra [h] | Tempo rtl_rtw [h] | V pulv [m/s] | V desloc [m/s]
0 | 45 | CONCLUIDO | 10.7878 | 9.27 | 6.46 | 9.69 | 0.18 | 40 | 98.71 | 39.72 | 1 | 38 | 12.99 | 12407.75 | 53.71 | 540.21 | 98.43 | 47.77 | 19021.56 | 0.49 | 0.63 | 0.22 | 1.15 | 4 | 10
1 | 45 | CONCLUIDO | 12.3843 | 8.07 | 5.76 | 21.59 | 0.35 | 16 | 99.95 | 39.72 | 2 | 13 | 13.24 | 12561.45 | 41.75 | 539.83 | 75.35 | 47.77 | 7600.8 | 0.63 | 0.71 | 0.19 | 0.45 | 4 | 10
2 | 45 | CONCLUIDO | 12.6649 | 7.9 | 5.64 | 26.03 | 0.52 | 13 | 101.2 | 39.72 | 3 | 0 | 13.49 | 12715.54 | 39.03 | 540.15 | 70.97 | 47.77 | 5427.23 | 0.67 | 0.72 | 0.2 | 0.33 | 4 | 10

## RESULTADOS_10
Unnamed: 0 | Volume de calda [L] | STATUS | Capacidade operacional [ha/h] | Tempo de missao [h] | Tempo util [h] | Tempo por voo [min] | Autonomia Projetada [h] | N° Voos | MTOW [kg] | Massa Estrutura [kg] | Combustível [kg] | Abastecimentos | Massa gerador | Potência gerador [W] | Combustível consumido [L] | Calda cons [L] | Distância percorrida [km] | Distância Pulverizando [km] | RTL ACUMULADO[m] | EOC [km/km] | EOC [h/h] | Tempo de manobra [h] | Tempo rtl_rtw [h] | V pulv [m/s] | V desloc [m/s]
0 | 60 | CONCLUIDO | 9.6064 | 10.41 | 6.95 | 8.02 | 0.14 | 52 | 124.63 | 45 | 1 | 50 | 18.64 | 15605.44 | 69.5 | 540.25 | 115.78 | 47.77 | 27633.62 | 0.41 | 0.59 | 0.22 | 1.64 | 4 | 10
1 | 60 | CONCLUIDO | 11.7249 | 8.53 | 5.86 | 16.74 | 0.28 | 21 | 125.95 | 45 | 2 | 19 | 18.95 | 15767.7 | 54.33 | 539.98 | 78.67 | 47.77 | 9236.6 | 0.61 | 0.7 | 0.2 | 0.55 | 4 | 10
2 | 60 | CONCLUIDO | 12.3119 | 8.12 | 5.66 | 26.11 | 0.42 | 13 | 127.27 | 45 | 3 | 11 | 19.27 | 15930.42 | 47.94 | 539.85 | 72.09 | 47.77 | 5984.91 | 0.66 | 0.72 | 0.18 | 0.35 | 4 | 10
3 | 60 | CONCLUIDO | 12.4905 | 8.01 | 5.59 | 30.51 | 0.55 | 11 | 128.59 | 45 | 4 | 1 | 19.59 | 16093.6 | 44.64 | 539.79 | 69.56 | 47.77 | 4727.83 | 0.69 | 0.73 | 0.19 | 0.29 | 4 | 10
4 | 60 | CONCLUIDO | 12.5945 | 7.94 | 5.55 | 33.31 | 0.68 | 10 | 129.92 | 45 | 5 | 0 | 19.92 | 16257.24 | 44.65 | 539.88 | 68.21 | 47.77 | 4060.28 | 0.7 | 0.74 | 0.19 | 0.25 | 4 | 10

## RESULTADOS_14
Unnamed: 0 | Volume de calda [L] | STATUS | Capacidade operacional [ha/h] | Tempo de missao [h] | Tempo util [h] | Tempo por voo [min] | Autonomia Projetada [h] | N° Voos | MTOW [kg] | Massa Estrutura [kg] | Combustível [kg] | Abastecimentos | Massa gerador | Potência gerador [W] | Combustível consumido [L] | Calda cons [L] | Distância percorrida [km] | Distância Pulverizando [km] | RTL ACUMULADO[m] | EOC [km/km] | EOC [h/h] | Tempo de manobra [h] | Tempo rtl_rtw [h] | V pulv [m/s] | V desloc [m/s]
0 | 80 | CONCLUIDO | 9.0962 | 10.99 | 6.77 | 6.88 | 0.11 | 59 | 159.12 | 50.28 | 1 | 57 | 27.84 | 19859.16 | 80.57 | 540.45 | 107.89 | 47.77 | 23656.05 | 0.44 | 0.6 | 0.25 | 1.46 | 4 | 10
1 | 80 | CONCLUIDO | 10.8189 | 9.24 | 6.08 | 14.03 | 0.22 | 26 | 160.54 | 50.28 | 2 | 24 | 28.26 | 20034.4 | 69.45 | 540.09 | 86.64 | 47.77 | 13194.25 | 0.55 | 0.67 | 0.19 | 0.77 | 4 | 10
2 | 80 | CONCLUIDO | 11.646 | 8.59 | 5.75 | 21.55 | 0.33 | 16 | 161.97 | 50.28 | 3 | 14 | 28.69 | 20210.21 | 62.18 | 539.83 | 75.14 | 47.77 | 7494.55 | 0.64 | 0.71 | 0.19 | 0.44 | 4 | 10
3 | 80 | CONCLUIDO | 12.0104 | 8.33 | 5.62 | 28.07 | 0.43 | 12 | 163.4 | 50.28 | 4 | 10 | 29.12 | 20386.62 | 57.38 | 539.78 | 70.86 | 47.77 | 5373.9 | 0.67 | 0.73 | 0.18 | 0.31 | 4 | 10
4 | 80 | CONCLUIDO | 12.3098 | 8.12 | 5.51 | 36.73 | 0.54 | 9 | 164.83 | 50.28 | 5 | 5 | 29.55 | 20563.61 | 52.45 | 539.81 | 67.05 | 47.77 | 3485.52 | 0.71 | 0.74 | 0.18 | 0.2 | 4 | 10
5 | 80 | CONCLUIDO | 12.3673 | 8.09 | 5.5 | 41.28 | 0.64 | 8 | 166.27 | 50.28 | 6 | 1 | 29.99 | 20741.2 | 51.33 | 539.96 | 66.88 | 47.77 | 3403.53 | 0.71 | 0.74 | 0.18 | 0.2 | 4 | 10
6 | 80 | CONCLUIDO | 12.3716 | 8.08 | 5.5 | 41.26 | 0.74 | 8 | 167.72 | 50.28 | 7 | 0 | 30.44 | 20919.39 | 51.76 | 540.07 | 66.71 | 47.77 | 3318.53 | 0.72 | 0.74 | 0.18 | 0.19 | 4 | 10

## RESULTADOS_5
Unnamed: 0 | Volume de calda [L] | STATUS | Capacidade operacional [ha/h] | Tempo de missao [h] | Tempo util [h] | Tempo por voo [min] | Autonomia Projetada [h] | N° Voos | MTOW [kg] | Massa Estrutura [kg] | Combustível [kg] | Abastecimentos | Massa gerador | Potência gerador [W] | Combustível consumido [L] | Calda cons [L] | Distância percorrida [km] | Distância Pulverizando [km] | RTL ACUMULADO[m] | EOC [km/km] | EOC [h/h] | Tempo de manobra [h] | Tempo rtl_rtw [h] | V pulv [m/s] | V desloc [m/s]
0 | 35 | CONCLUIDO | 11.6204 | 8.61 | 6.16 | 11.55 | 0.22 | 32 | 80.84 | 35.1 | 1 | 30 | 9.74 | 10204.21 | 42.94 | 540.15 | 88.41 | 47.77 | 14052.35 | 0.54 | 0.66 | 0.22 | 0.86 | 4 | 10
1 | 35 | CONCLUIDO | 12.628 | 7.92 | 5.73 | 20.24 | 0.43 | 17 | 82.04 | 35.1 | 2 | 1 | 9.94 | 10352.53 | 35.41 | 539.99 | 73.99 | 47.77 | 6916.04 | 0.65 | 0.71 | 0.2 | 0.43 | 4 | 10
2 | 35 | CONCLUIDO | 12.6086 | 7.93 | 5.75 | 20.28 | 0.63 | 17 | 83.25 | 35.1 | 3 | 0 | 10.15 | 10501.19 | 35.96 | 540.1 | 74.31 | 47.77 | 7074.41 | 0.64 | 0.71 | 0.21 | 0.44 | 4 | 10

## RESULTADOS_8
Unnamed: 0 | Volume de calda [L] | STATUS | Capacidade operacional [ha/h] | Tempo de missao [h] | Tempo util [h] | Tempo por voo [min] | Autonomia Projetada [h] | N° Voos | MTOW [kg] | Massa Estrutura [kg] | Combustível [kg] | Abastecimentos | Massa gerador | Potência gerador [W] | Combustível consumido [L] | Calda cons [L] | Distância percorrida [km] | Distância Pulverizando [km] | RTL ACUMULADO[m] | EOC [km/km] | EOC [h/h] | Tempo de manobra [h] | Tempo rtl_rtw [h] | V pulv [m/s] | V desloc [m/s]
0 | 50 | CONCLUIDO | 10.1951 | 9.81 | 6.77 | 9.03 | 0.16 | 45 | 107.41 | 41.65 | 1 | 43 | 14.77 | 13481.73 | 60.53 | 540.09 | 109.03 | 47.77 | 24294.7 | 0.44 | 0.6 | 0.24 | 1.46 | 4 | 10
1 | 50 | CONCLUIDO | 12.1106 | 8.26 | 5.82 | 19.4 | 0.32 | 18 | 108.68 | 41.65 | 2 | 16 | 15.03 | 13638.32 | 46.89 | 539.8 | 77.74 | 47.77 | 8782.59 | 0.61 | 0.7 | 0.19 | 0.52 | 4 | 10
2 | 50 | CONCLUIDO | 12.5567 | 7.96 | 5.66 | 28.31 | 0.48 | 12 | 109.96 | 41.65 | 3 | 1 | 15.31 | 13795.21 | 41.32 | 540.16 | 71.83 | 47.77 | 5857.59 | 0.67 | 0.72 | 0.2 | 0.35 | 4 | 10
3 | 50 | CONCLUIDO | 12.5958 | 7.94 | 5.64 | 28.18 | 0.63 | 12 | 111.23 | 41.65 | 4 | 0 | 15.58 | 13952.52 | 41.47 | 540.17 | 70.94 | 47.77 | 5417.35 | 0.67 | 0.72 | 0.2 | 0.33 | 4 | 10

## RESULTADOS_3
Unnamed: 0 | Volume de calda [L] | STATUS | Capacidade operacional [ha/h] | Tempo de missao [h] | Tempo util [h] | Tempo por voo [min] | Autonomia Projetada [h] | N° Voos | MTOW [kg] | Massa Estrutura [kg] | Combustível [kg] | Abastecimentos | Massa gerador | Potência gerador [W] | Combustível consumido [L] | Calda cons [L] | Distância percorrida [km] | Distância Pulverizando [km] | RTL ACUMULADO[m] | EOC [km/km] | EOC [h/h] | Tempo de manobra [h] | Tempo rtl_rtw [h] | V pulv [m/s] | V desloc [m/s]
0 | 25 | CONCLUIDO | 12.2075 | 8.19 | 6.05 | 14.52 | 0.28 | 25 | 61.76 | 28.92 | 1 | 16 | 6.84 | 7851.41 | 32.15 | 539.89 | 84.81 | 47.77 | 12283.68 | 0.56 | 0.67 | 0.21 | 0.74 | 4 | 10
1 | 25 | CONCLUIDO | 12.341 | 8.1 | 5.99 | 15.62 | 0.55 | 23 | 62.92 | 28.92 | 2 | 0 | 7 | 7994.37 | 31.6 | 540.32 | 82.12 | 47.77 | 10951.15 | 0.58 | 0.68 | 0.23 | 0.68 | 4 | 10

## RESULTADOS_15
Unnamed: 0 | Volume de calda [L] | STATUS | Capacidade operacional [ha/h] | Tempo de missao [h] | Tempo util [h] | Tempo por voo [min] | Autonomia Projetada [h] | N° Voos | MTOW [kg] | Massa Estrutura [kg] | Combustível [kg] | Abastecimentos | Massa gerador | Potência gerador [W] | Combustível consumido [L] | Calda cons [L] | Distância percorrida [km] | Distância Pulverizando [km] | RTL ACUMULADO[m] | EOC [km/km] | EOC [h/h] | Tempo de manobra [h] | Tempo rtl_rtw [h] | V pulv [m/s] | V desloc [m/s]
0 | 85 | CONCLUIDO | 8.7568 | 11.42 | 6.91 | 6.58 | 0.11 | 63 | 167.88 | 51.39 | 1 | 61 | 30.49 | 20939.59 | 85.43 | 540.52 | 112.46 | 47.77 | 25918.68 | 0.42 | 0.59 | 0.26 | 1.6 | 4 | 10
1 | 85 | CONCLUIDO | 10.7562 | 9.3 | 6.01 | 13.35 | 0.21 | 27 | 169.33 | 51.39 | 2 | 25 | 30.94 | 21118.46 | 71.4 | 539.98 | 83.76 | 47.77 | 11749.65 | 0.57 | 0.68 | 0.2 | 0.7 | 4 | 10
2 | 85 | CONCLUIDO | 11.4032 | 8.77 | 5.82 | 20.54 | 0.31 | 17 | 170.79 | 51.39 | 3 | 15 | 31.4 | 21297.94 | 66.36 | 540.07 | 77.74 | 47.77 | 8790.2 | 0.61 | 0.7 | 0.19 | 0.51 | 4 | 10
3 | 85 | CONCLUIDO | 11.9403 | 8.38 | 5.6 | 27.98 | 0.41 | 12 | 172.25 | 51.39 | 4 | 10 | 31.86 | 21478.05 | 60.68 | 539.97 | 69.93 | 47.77 | 4912.19 | 0.68 | 0.73 | 0.18 | 0.29 | 4 | 10
4 | 85 | CONCLUIDO | 12.0486 | 8.3 | 5.59 | 33.53 | 0.51 | 10 | 173.71 | 51.39 | 5 | 8 | 32.32 | 21658.78 | 56.52 | 539.83 | 69.75 | 47.77 | 4831.27 | 0.68 | 0.73 | 0.18 | 0.28 | 4 | 10
5 | 85 | CONCLUIDO | 12.2308 | 8.18 | 5.53 | 41.49 | 0.61 | 8 | 175.18 | 51.39 | 6 | 1 | 32.79 | 21840.16 | 54.11 | 539.84 | 67.84 | 47.77 | 3882.89 | 0.7 | 0.74 | 0.18 | 0.23 | 4 | 10
6 | 85 | CONCLUIDO | 12.2224 | 8.18 | 5.54 | 41.54 | 0.7 | 8 | 176.66 | 51.39 | 7 | 0 | 33.27 | 22022.17 | 53.93 | 539.83 | 68.04 | 47.77 | 3984.89 | 0.7 | 0.74 | 0.18 | 0.23 | 4 | 10

## RESULTADOS_2
Unnamed: 0 | Volume de calda [L] | STATUS | Capacidade operacional [ha/h] | Tempo de missao [h] | Tempo util [h] | Tempo por voo [min] | Autonomia Projetada [h] | N° Voos | MTOW [kg] | Massa Estrutura [kg] | Combustível [kg] | Abastecimentos | Massa gerador | Potência gerador [W] | Combustível consumido [L] | Calda cons [L] | Distância percorrida [km] | Distância Pulverizando [km] | RTL ACUMULADO[m] | EOC [km/km] | EOC [h/h] | Tempo de manobra [h] | Tempo rtl_rtw [h] | V pulv [m/s] | V desloc [m/s]
0 | 20 | CONCLUIDO | 12.3039 | 8.13 | 6.04 | 12.94 | 0.34 | 28 | 51.33 | 24.83 | 1 | 0 | 5.51 | 6564.78 | 27.79 | 540.13 | 83.1 | 47.77 | 11412.89 | 0.57 | 0.68 | 0.24 | 0.73 | 4 | 10

## RESULTADOS_11
Unnamed: 0 | Volume de calda [L] | STATUS | Capacidade operacional [ha/h] | Tempo de missao [h] | Tempo util [h] | Tempo por voo [min] | Autonomia Projetada [h] | N° Voos | MTOW [kg] | Massa Estrutura [kg] | Combustível [kg] | Abastecimentos | Massa gerador | Potência gerador [W] | Combustível consumido [L] | Calda cons [L] | Distância percorrida [km] | Distância Pulverizando [km] | RTL ACUMULADO[m] | EOC [km/km] | EOC [h/h] | Tempo de manobra [h] | Tempo rtl_rtw [h] | V pulv [m/s] | V desloc [m/s]
0 | 65 | CONCLUIDO | 9.5939 | 10.42 | 6.8 | 7.7 | 0.13 | 53 | 133.21 | 46.47 | 1 | 51 | 20.75 | 16663.42 | 71.34 | 540.28 | 110.03 | 47.77 | 24753.62 | 0.43 | 0.6 | 0.23 | 1.49 | 4 | 10
1 | 65 | CONCLUIDO | 11.5148 | 8.68 | 5.91 | 16.11 | 0.26 | 22 | 134.55 | 46.47 | 2 | 20 | 21.09 | 16828.84 | 58.13 | 540.18 | 80.09 | 47.77 | 9939.52 | 0.6 | 0.69 | 0.2 | 0.6 | 4 | 10
2 | 65 | CONCLUIDO | 12.0647 | 8.29 | 5.73 | 24.55 | 0.39 | 14 | 135.9 | 46.47 | 3 | 12 | 21.43 | 16994.64 | 52.49 | 539.84 | 74.48 | 47.77 | 7177.02 | 0.64 | 0.71 | 0.19 | 0.42 | 4 | 10
3 | 65 | CONCLUIDO | 12.4645 | 8.02 | 5.57 | 33.42 | 0.52 | 10 | 137.25 | 46.47 | 4 | 3 | 21.78 | 17160.92 | 47.42 | 539.94 | 68.95 | 47.77 | 4429.88 | 0.69 | 0.73 | 0.19 | 0.26 | 4 | 10
4 | 65 | CONCLUIDO | 12.4731 | 8.02 | 5.56 | 33.39 | 0.64 | 10 | 138.6 | 46.47 | 5 | 0 | 22.13 | 17327.69 | 46.92 | 539.84 | 68.62 | 47.77 | 4267.4 | 0.7 | 0.73 | 0.19 | 0.26 | 4 | 10

## RESULTADOS_13
Unnamed: 0 | Volume de calda [L] | STATUS | Capacidade operacional [ha/h] | Tempo de missao [h] | Tempo util [h] | Tempo por voo [min] | Autonomia Projetada [h] | N° Voos | MTOW [kg] | Massa Estrutura [kg] | Combustível [kg] | Abastecimentos | Massa gerador | Potência gerador [W] | Combustível consumido [L] | Calda cons [L] | Distância percorrida [km] | Distância Pulverizando [km] | RTL ACUMULADO[m] | EOC [km/km] | EOC [h/h] | Tempo de manobra [h] | Tempo rtl_rtw [h] | V pulv [m/s] | V desloc [m/s]
0 | 75 | CONCLUIDO | 9.2932 | 10.76 | 6.74 | 7.1 | 0.12 | 57 | 150.44 | 49.1 | 1 | 55 | 25.34 | 18787.76 | 77.16 | 540.16 | 107.31 | 47.77 | 23376.49 | 0.45 | 0.61 | 0.24 | 1.43 | 4 | 10
1 | 75 | CONCLUIDO | 10.9756 | 9.11 | 6.07 | 14.57 | 0.23 | 25 | 151.83 | 49.1 | 2 | 23 | 25.73 | 18959.54 | 66.39 | 539.97 | 86.06 | 47.77 | 12908.06 | 0.56 | 0.67 | 0.2 | 0.76 | 4 | 10
2 | 75 | CONCLUIDO | 11.8796 | 8.42 | 5.68 | 22.73 | 0.35 | 15 | 153.23 | 49.1 | 3 | 13 | 26.13 | 19131.85 | 58.26 | 540 | 72.82 | 47.77 | 6339.31 | 0.66 | 0.72 | 0.19 | 0.38 | 4 | 10
3 | 75 | CONCLUIDO | 12.1873 | 8.21 | 5.59 | 30.51 | 0.46 | 11 | 154.63 | 49.1 | 4 | 9 | 26.53 | 19304.72 | 53.79 | 539.79 | 69.98 | 47.77 | 4939.7 | 0.68 | 0.73 | 0.18 | 0.29 | 4 | 10
4 | 75 | CONCLUIDO | 12.3699 | 8.08 | 5.53 | 36.89 | 0.57 | 9 | 156.03 | 49.1 | 5 | 2 | 26.94 | 19478.15 | 49.66 | 539.77 | 67.8 | 47.77 | 3857.65 | 0.7 | 0.74 | 0.19 | 0.23 | 4 | 10
5 | 75 | CONCLUIDO | 12.3482 | 8.1 | 5.55 | 36.98 | 0.67 | 9 | 157.44 | 49.1 | 6 | 0 | 27.35 | 19652.13 | 49.64 | 539.97 | 68.1 | 47.77 | 4010.2 | 0.7 | 0.74 | 0.19 | 0.24 | 4 | 10

## RESULTADOS_17
Unnamed: 0 | Volume de calda [L] | STATUS | Capacidade operacional [ha/h] | Tempo de missao [h] | Tempo util [h] | Tempo por voo [min] | Autonomia Projetada [h] | N° Voos | MTOW [kg] | Massa Estrutura [kg] | Combustível [kg] | Abastecimentos | Massa gerador | Potência gerador [W] | Combustível consumido [L] | Calda cons [L] | Distância percorrida [km] | Distância Pulverizando [km] | RTL ACUMULADO[m] | EOC [km/km] | EOC [h/h] | Tempo de manobra [h] | Tempo rtl_rtw [h] | V pulv [m/s] | V desloc [m/s]
0 | 95 | CONCLUIDO | 8.1417 | 12.28 | 7.21 | 6.18 | 0.1 | 70 | 185.69 | 53.44 | 1 | 68 | 36.26 | 23136.14 | 95.56 | 540.75 | 122.22 | 47.77 | 30766.97 | 0.39 | 0.57 | 0.28 | 1.9 | 4 | 10
1 | 95 | CONCLUIDO | 10.4645 | 9.56 | 6.01 | 12.43 | 0.19 | 29 | 187.21 | 53.44 | 2 | 27 | 36.77 | 23322.88 | 77 | 540.07 | 83.2 | 47.77 | 11460.83 | 0.57 | 0.68 | 0.21 | 0.7 | 4 | 10
2 | 95 | CONCLUIDO | 11.2556 | 8.88 | 5.75 | 19.15 | 0.28 | 18 | 188.73 | 53.44 | 3 | 16 | 37.29 | 23510.33 | 71.13 | 539.9 | 75.08 | 47.77 | 7454.82 | 0.64 | 0.71 | 0.19 | 0.44 | 4 | 10
3 | 95 | CONCLUIDO | 11.6339 | 8.6 | 5.64 | 26.04 | 0.37 | 13 | 190.25 | 53.44 | 4 | 11 | 37.82 | 23698.48 | 67.04 | 539.79 | 71.46 | 47.77 | 5667.89 | 0.67 | 0.72 | 0.19 | 0.34 | 4 | 10
4 | 95 | CONCLUIDO | 11.7828 | 8.49 | 5.61 | 30.59 | 0.46 | 11 | 191.78 | 53.44 | 5 | 9 | 38.35 | 23887.36 | 64.17 | 539.8 | 70.48 | 47.77 | 5190.44 | 0.68 | 0.73 | 0.18 | 0.3 | 4 | 10
5 | 95 | CONCLUIDO | 11.9458 | 8.37 | 5.57 | 37.12 | 0.55 | 9 | 193.32 | 53.44 | 6 | 7 | 38.89 | 24076.95 | 60.15 | 539.82 | 69.42 | 47.77 | 4670.98 | 0.69 | 0.73 | 0.18 | 0.26 | 4 | 10
6 | 95 | CONCLUIDO | 12.1696 | 8.22 | 5.49 | 47.04 | 0.64 | 7 | 194.86 | 53.44 | 7 | 3 | 39.43 | 24267.28 | 56.13 | 539.83 | 66.56 | 47.77 | 3250.24 | 0.72 | 0.74 | 0.18 | 0.18 | 4 | 10
7 | 95 | CONCLUIDO | 12.1486 | 8.23 | 5.5 | 47.16 | 0.72 | 7 | 196.41 | 53.44 | 8 | 0 | 39.98 | 24458.36 | 56.52 | 539.83 | 66.89 | 47.77 | 3412.81 | 0.71 | 0.74 | 0.18 | 0.2 | 4 | 10

## RESULTADOS_9
Unnamed: 0 | Volume de calda [L] | STATUS | Capacidade operacional [ha/h] | Tempo de missao [h] | Tempo util [h] | Tempo por voo [min] | Autonomia Projetada [h] | N° Voos | MTOW [kg] | Massa Estrutura [kg] | Combustível [kg] | Abastecimentos | Massa gerador | Potência gerador [W] | Combustível consumido [L] | Calda cons [L] | Distância percorrida [km] | Distância Pulverizando [km] | RTL ACUMULADO[m] | EOC [km/km] | EOC [h/h] | Tempo de manobra [h] | Tempo rtl_rtw [h] | V pulv [m/s] | V desloc [m/s]
0 | 55 | CONCLUIDO | 9.7911 | 10.21 | 6.96 | 8.52 | 0.15 | 49 | 116.05 | 43.4 | 1 | 47 | 16.65 | 14546.17 | 66.07 | 540.45 | 115.95 | 47.77 | 27734.54 | 0.41 | 0.59 | 0.22 | 1.65 | 4 | 10
1 | 55 | CONCLUIDO | 12.0526 | 8.3 | 5.76 | 18.19 | 0.3 | 19 | 117.34 | 43.4 | 2 | 17 | 16.94 | 14705.49 | 49.98 | 539.9 | 75.18 | 47.77 | 7498 | 0.64 | 0.71 | 0.19 | 0.45 | 4 | 10
2 | 55 | CONCLUIDO | 12.4965 | 8 | 5.63 | 28.16 | 0.45 | 12 | 118.63 | 43.4 | 3 | 6 | 17.23 | 14865.24 | 44.18 | 539.83 | 71.15 | 47.77 | 5520.44 | 0.67 | 0.72 | 0.19 | 0.33 | 4 | 10
3 | 55 | CONCLUIDO | 12.5874 | 7.94 | 5.6 | 30.53 | 0.59 | 11 | 119.93 | 43.4 | 4 | 0 | 17.53 | 15025.44 | 43.18 | 540.14 | 69.74 | 47.77 | 4820.04 | 0.69 | 0.73 | 0.19 | 0.29 | 4 | 10

## resultados
Unnamed: 0 | Volume de calda [L] | STATUS | Capacidade operacional [ha/h] | Tempo de missao [h] | Tempo util [h] | Tempo por voo [min] | Autonomia Projetada [h] | N° Voos | MTOW [kg] | Massa Estrutura [kg] | Combustível [kg] | Abastecimentos | Massa gerador | Potência gerador [W] | Combustível consumido [L] | Calda cons [L] | Distância percorrida [km] | Distância Pulverizando [km] | RTL ACUMULADO[m] | EOC [km/km] | EOC [h/h] | Tempo de manobra [h] | Tempo rtl_rtw [h] | V pulv [m/s] | V desloc [m/s]
0 | 100 | CONCLUIDO | 7.8348 | 12.76 | 7.37 | 5.97 | 0.09 | 74 | 194.77 | 54.38 | 1 | 72 | 39.4 | 24256.19 | 100.97 | 540.54 | 127.48 | 47.77 | 33375.52 | 0.37 | 0.55 | 0.28 | 2.06 | 4 | 10
1 | 100 | CONCLUIDO | 10.2392 | 9.77 | 6.08 | 12.17 | 0.18 | 30 | 196.32 | 54.38 | 2 | 28 | 39.95 | 24447.22 | 80.79 | 540.26 | 85.59 | 47.77 | 12647.91 | 0.56 | 0.67 | 0.21 | 0.77 | 4 | 10
2 | 100 | CONCLUIDO | 11.1108 | 9 | 5.74 | 18.14 | 0.27 | 19 | 197.88 | 54.38 | 3 | 17 | 40.5 | 24639 | 73.98 | 539.85 | 74.66 | 47.77 | 7238.34 | 0.64 | 0.71 | 0.2 | 0.44 | 4 | 10
3 | 100 | CONCLUIDO | 11.4526 | 8.73 | 5.67 | 24.3 | 0.36 | 14 | 199.44 | 54.38 | 4 | 12 | 41.06 | 24831.54 | 70.61 | 539.89 | 72.65 | 47.77 | 6259.68 | 0.66 | 0.72 | 0.18 | 0.36 | 4 | 10
4 | 100 | CONCLUIDO | 11.7111 | 8.54 | 5.59 | 30.52 | 0.44 | 11 | 201.01 | 54.38 | 5 | 9 | 41.63 | 25024.84 | 66.94 | 539.82 | 70.12 | 47.77 | 5011.02 | 0.68 | 0.73 | 0.18 | 0.29 | 4 | 10
5 | 100 | CONCLUIDO | 11.9443 | 8.37 | 5.51 | 36.7 | 0.53 | 9 | 202.58 | 54.38 | 6 | 7 | 42.2 | 25218.93 | 62.99 | 539.82 | 67 | 47.77 | 3458.29 | 0.71 | 0.74 | 0.18 | 0.2 | 4 | 10
6 | 100 | CONCLUIDO | 11.9788 | 8.35 | 5.52 | 41.4 | 0.61 | 8 | 204.16 | 54.38 | 7 | 5 | 42.78 | 25413.94 | 59.66 | 539.87 | 67.56 | 47.77 | 3743.88 | 0.71 | 0.74 | 0.18 | 0.21 | 4 | 10
7 | 100 | CONCLUIDO | 12.12 | 8.25 | 5.46 | 46.82 | 0.69 | 7 | 205.75 | 54.38 | 8 | 1 | 43.37 | 25609.61 | 58.22 | 540.06 | 65.48 | 47.77 | 2707.56 | 0.73 | 0.75 | 0.18 | 0.16 | 4 | 10
8 | 100 | CONCLUIDO | 12.1155 | 8.25 | 5.46 | 46.84 | 0.77 | 7 | 207.34 | 54.38 | 9 | 0 | 43.96 | 25806.1 | 58.54 | 540.18 | 65.57 | 47.77 | 2754.01 | 0.73 | 0.75 | 0.18 | 0.16 | 4 | 10
0 | 40 | CONCLUIDO | 11.194 | 8.93 | 6.31 | 10.52 | 0.2 | 36 | 89.87 | 37.55 | 1 | 34 | 11.32 | 11317.98 | 48.46 | 539.95 | 93.37 | 47.77 | 16510.19 | 0.51 | 0.65 | 0.22 | 1 | 4 | 10
1 | 40 | CONCLUIDO | 12.5466 | 7.97 | 5.73 | 21.48 | 0.39 | 16 | 91.1 | 37.55 | 2 | 5 | 11.54 | 11468.97 | 37.88 | 539.78 | 73.96 | 47.77 | 6906.7 | 0.65 | 0.71 | 0.2 | 0.42 | 4 | 10
2 | 40 | CONCLUIDO | 12.6356 | 7.91 | 5.69 | 22.76 | 0.57 | 15 | 92.32 | 37.55 | 3 | 0 | 11.77 | 11620.34 | 37.68 | 539.78 | 72.6 | 47.77 | 6229.04 | 0.66 | 0.72 | 0.2 | 0.39 | 4 | 10
0 | 30 | CONCLUIDO | 12.0631 | 8.29 | 6.01 | 12.88 | 0.24 | 28 | 71.52 | 32.27 | 1 | 26 | 8.25 | 9054.6 | 36.9 | 539.83 | 83.69 | 47.77 | 11711.79 | 0.57 | 0.68 | 0.2 | 0.7 | 4 | 10
1 | 30 | CONCLUIDO | 12.609 | 7.93 | 5.79 | 18.29 | 0.48 | 19 | 72.7 | 32.27 | 2 | 0 | 8.43 | 9200.25 | 33.27 | 539.96 | 75.53 | 47.77 | 7676.22 | 0.63 | 0.7 | 0.22 | 0.49 | 4 | 10
0 | 15 | CONCLUIDO | 11.8068 | 8.47 | 6.36 | 10.31 | 0.43 | 37 | 39.78 | 19.54 | 1 | 0 | 4.24 | 5140 | 24.81 | 540.49 | 93.32 | 47.77 | 16480.43 | 0.51 | 0.64 | 0.27 | 1.05 | 4 | 10
0 | 70 | CONCLUIDO | 9.4587 | 10.57 | 6.75 | 7.37 | 0.12 | 55 | 141.81 | 47.83 | 1 | 53 | 22.98 | 17723.39 | 74.03 | 540.24 | 108 | 47.77 | 23730.41 | 0.44 | 0.6 | 0.23 | 1.45 | 4 | 10
1 | 70 | CONCLUIDO | 11.2006 | 8.93 | 6.01 | 15.02 | 0.25 | 24 | 143.17 | 47.83 | 2 | 22 | 23.34 | 17891.86 | 62.56 | 539.94 | 83.49 | 47.77 | 11631.34 | 0.57 | 0.68 | 0.2 | 0.7 | 4 | 10
2 | 70 | CONCLUIDO | 12.1126 | 8.26 | 5.62 | 24.1 | 0.37 | 14 | 144.54 | 47.83 | 3 | 12 | 23.71 | 18060.85 | 54.25 | 539.87 | 70.87 | 47.77 | 5372.43 | 0.67 | 0.73 | 0.18 | 0.32 | 4 | 10
3 | 70 | CONCLUIDO | 12.3031 | 8.13 | 5.58 | 30.45 | 0.49 | 11 | 145.92 | 47.83 | 4 | 7 | 24.09 | 18230.35 | 50.66 | 539.98 | 69.45 | 47.77 | 4675.02 | 0.69 | 0.73 | 0.19 | 0.28 | 4 | 10
4 | 70 | CONCLUIDO | 12.4905 | 8.01 | 5.52 | 36.79 | 0.6 | 9 | 147.3 | 47.83 | 5 | 1 | 24.47 | 18400.38 | 48.2 | 540.21 | 67.13 | 47.77 | 3523.35 | 0.71 | 0.74 | 0.19 | 0.21 | 4 | 10
5 | 70 | CONCLUIDO | 12.5069 | 8 | 5.51 | 36.71 | 0.71 | 9 | 148.68 | 47.83 | 6 | 0 | 24.85 | 18570.94 | 48.55 | 540.19 | 66.75 | 47.77 | 3337.03 | 0.72 | 0.74 | 0.19 | 0.2 | 4 | 10
0 | 90 | CONCLUIDO | 8.4748 | 11.8 | 7.03 | 6.39 | 0.1 | 66 | 176.73 | 52.44 | 1 | 64 | 33.29 | 22031.19 | 90.14 | 540.58 | 116.41 | 47.77 | 27877.85 | 0.41 | 0.58 | 0.27 | 1.72 | 4 | 10
1 | 90 | CONCLUIDO | 10.6484 | 9.39 | 5.97 | 12.8 | 0.2 | 28 | 178.21 | 52.44 | 2 | 26 | 33.77 | 22213.89 | 73.82 | 539.91 | 82.33 | 47.77 | 11031.05 | 0.58 | 0.68 | 0.2 | 0.67 | 4 | 10
2 | 90 | CONCLUIDO | 11.2272 | 8.91 | 5.85 | 19.49 | 0.3 | 18 | 179.7 | 52.44 | 3 | 16 | 34.26 | 22397.24 | 69.78 | 539.86 | 78.8 | 47.77 | 9314.48 | 0.61 | 0.7 | 0.18 | 0.54 | 4 | 10
3 | 90 | CONCLUIDO | 11.7058 | 8.54 | 5.66 | 26.12 | 0.39 | 13 | 181.19 | 52.44 | 4 | 11 | 34.75 | 22581.25 | 64.34 | 539.87 | 72.25 | 47.77 | 6064.97 | 0.66 | 0.72 | 0.18 | 0.35 | 4 | 10
4 | 90 | CONCLUIDO | 12.0357 | 8.31 | 5.53 | 33.2 | 0.49 | 10 | 182.69 | 52.44 | 5 | 8 | 35.25 | 22766.06 | 59.93 | 539.86 | 68.09 | 47.77 | 4001.78 | 0.7 | 0.74 | 0.18 | 0.23 | 4 | 10
5 | 90 | CONCLUIDO | 12.2187 | 8.18 | 5.48 | 41.09 | 0.58 | 8 | 184.19 | 52.44 | 6 | 4 | 35.75 | 22951.43 | 56.18 | 539.79 | 66.11 | 47.77 | 3020.73 | 0.72 | 0.74 | 0.18 | 0.17 | 4 | 10
6 | 90 | CONCLUIDO | 12.1799 | 8.21 | 5.51 | 41.29 | 0.67 | 8 | 185.7 | 52.44 | 7 | 1 | 36.26 | 23137.49 | 54.67 | 539.9 | 66.94 | 47.77 | 3435.32 | 0.71 | 0.74 | 0.18 | 0.2 | 4 | 10
7 | 90 | CONCLUIDO | 12.3052 | 8.13 | 5.46 | 46.78 | 0.76 | 7 | 187.22 | 52.44 | 8 | 0 | 36.78 | 23324.24 | 54.06 | 539.88 | 65.25 | 47.77 | 2592.83 | 0.73 | 0.75 | 0.18 | 0.15 | 4 | 10
0 | 10 | CONCLUIDO | 11.0139 | 9.08 | 6.82 | 7.44 | 0.64 | 55 | 26.11 | 12.1 | 1 | 0 | 3.01 | 3454.41 | 19.75 | 541.19 | 107.2 | 47.77 | 23330.98 | 0.45 | 0.6 | 0.33 | 1.51 | 4 | 10
0 | 45 | CONCLUIDO | 10.7878 | 9.27 | 6.46 | 9.69 | 0.18 | 40 | 98.71 | 39.72 | 1 | 38 | 12.99 | 12407.75 | 53.71 | 540.21 | 98.43 | 47.77 | 19021.56 | 0.49 | 0.63 | 0.22 | 1.15 | 4 | 10
1 | 45 | CONCLUIDO | 12.3843 | 8.07 | 5.76 | 21.59 | 0.35 | 16 | 99.95 | 39.72 | 2 | 13 | 13.24 | 12561.45 | 41.75 | 539.83 | 75.35 | 47.77 | 7600.8 | 0.63 | 0.71 | 0.19 | 0.45 | 4 | 10
2 | 45 | CONCLUIDO | 12.6649 | 7.9 | 5.64 | 26.03 | 0.52 | 13 | 101.2 | 39.72 | 3 | 0 | 13.49 | 12715.54 | 39.03 | 540.15 | 70.97 | 47.77 | 5427.23 | 0.67 | 0.72 | 0.2 | 0.33 | 4 | 10
0 | 60 | CONCLUIDO | 9.6064 | 10.41 | 6.95 | 8.02 | 0.14 | 52 | 124.63 | 45 | 1 | 50 | 18.64 | 15605.44 | 69.5 | 540.25 | 115.78 | 47.77 | 27633.62 | 0.41 | 0.59 | 0.22 | 1.64 | 4 | 10
1 | 60 | CONCLUIDO | 11.7249 | 8.53 | 5.86 | 16.74 | 0.28 | 21 | 125.95 | 45 | 2 | 19 | 18.95 | 15767.7 | 54.33 | 539.98 | 78.67 | 47.77 | 9236.6 | 0.61 | 0.7 | 0.2 | 0.55 | 4 | 10
2 | 60 | CONCLUIDO | 12.3119 | 8.12 | 5.66 | 26.11 | 0.42 | 13 | 127.27 | 45 | 3 | 11 | 19.27 | 15930.42 | 47.94 | 539.85 | 72.09 | 47.77 | 5984.91 | 0.66 | 0.72 | 0.18 | 0.35 | 4 | 10
3 | 60 | CONCLUIDO | 12.4905 | 8.01 | 5.59 | 30.51 | 0.55 | 11 | 128.59 | 45 | 4 | 1 | 19.59 | 16093.6 | 44.64 | 539.79 | 69.56 | 47.77 | 4727.83 | 0.69 | 0.73 | 0.19 | 0.29 | 4 | 10
4 | 60 | CONCLUIDO | 12.5945 | 7.94 | 5.55 | 33.31 | 0.68 | 10 | 129.92 | 45 | 5 | 0 | 19.92 | 16257.24 | 44.65 | 539.88 | 68.21 | 47.77 | 4060.28 | 0.7 | 0.74 | 0.19 | 0.25 | 4 | 10
0 | 80 | CONCLUIDO | 9.0962 | 10.99 | 6.77 | 6.88 | 0.11 | 59 | 159.12 | 50.28 | 1 | 57 | 27.84 | 19859.16 | 80.57 | 540.45 | 107.89 | 47.77 | 23656.05 | 0.44 | 0.6 | 0.25 | 1.46 | 4 | 10
1 | 80 | CONCLUIDO | 10.8189 | 9.24 | 6.08 | 14.03 | 0.22 | 26 | 160.54 | 50.28 | 2 | 24 | 28.26 | 20034.4 | 69.45 | 540.09 | 86.64 | 47.77 | 13194.25 | 0.55 | 0.67 | 0.19 | 0.77 | 4 | 10
2 | 80 | CONCLUIDO | 11.646 | 8.59 | 5.75 | 21.55 | 0.33 | 16 | 161.97 | 50.28 | 3 | 14 | 28.69 | 20210.21 | 62.18 | 539.83 | 75.14 | 47.77 | 7494.55 | 0.64 | 0.71 | 0.19 | 0.44 | 4 | 10
3 | 80 | CONCLUIDO | 12.0104 | 8.33 | 5.62 | 28.07 | 0.43 | 12 | 163.4 | 50.28 | 4 | 10 | 29.12 | 20386.62 | 57.38 | 539.78 | 70.86 | 47.77 | 5373.9 | 0.67 | 0.73 | 0.18 | 0.31 | 4 | 10
4 | 80 | CONCLUIDO | 12.3098 | 8.12 | 5.51 | 36.73 | 0.54 | 9 | 164.83 | 50.28 | 5 | 5 | 29.55 | 20563.61 | 52.45 | 539.81 | 67.05 | 47.77 | 3485.52 | 0.71 | 0.74 | 0.18 | 0.2 | 4 | 10
5 | 80 | CONCLUIDO | 12.3673 | 8.09 | 5.5 | 41.28 | 0.64 | 8 | 166.27 | 50.28 | 6 | 1 | 29.99 | 20741.2 | 51.33 | 539.96 | 66.88 | 47.77 | 3403.53 | 0.71 | 0.74 | 0.18 | 0.2 | 4 | 10
6 | 80 | CONCLUIDO | 12.3716 | 8.08 | 5.5 | 41.26 | 0.74 | 8 | 167.72 | 50.28 | 7 | 0 | 30.44 | 20919.39 | 51.76 | 540.07 | 66.71 | 47.77 | 3318.53 | 0.72 | 0.74 | 0.18 | 0.19 | 4 | 10
0 | 35 | CONCLUIDO | 11.6204 | 8.61 | 6.16 | 11.55 | 0.22 | 32 | 80.84 | 35.1 | 1 | 30 | 9.74 | 10204.21 | 42.94 | 540.15 | 88.41 | 47.77 | 14052.35 | 0.54 | 0.66 | 0.22 | 0.86 | 4 | 10
1 | 35 | CONCLUIDO | 12.628 | 7.92 | 5.73 | 20.24 | 0.43 | 17 | 82.04 | 35.1 | 2 | 1 | 9.94 | 10352.53 | 35.41 | 539.99 | 73.99 | 47.77 | 6916.04 | 0.65 | 0.71 | 0.2 | 0.43 | 4 | 10
2 | 35 | CONCLUIDO | 12.6086 | 7.93 | 5.75 | 20.28 | 0.63 | 17 | 83.25 | 35.1 | 3 | 0 | 10.15 | 10501.19 | 35.96 | 540.1 | 74.31 | 47.77 | 7074.41 | 0.64 | 0.71 | 0.21 | 0.44 | 4 | 10
0 | 50 | CONCLUIDO | 10.1951 | 9.81 | 6.77 | 9.03 | 0.16 | 45 | 107.41 | 41.65 | 1 | 43 | 14.77 | 13481.73 | 60.53 | 540.09 | 109.03 | 47.77 | 24294.7 | 0.44 | 0.6 | 0.24 | 1.46 | 4 | 10
1 | 50 | CONCLUIDO | 12.1106 | 8.26 | 5.82 | 19.4 | 0.32 | 18 | 108.68 | 41.65 | 2 | 16 | 15.03 | 13638.32 | 46.89 | 539.8 | 77.74 | 47.77 | 8782.59 | 0.61 | 0.7 | 0.19 | 0.52 | 4 | 10
2 | 50 | CONCLUIDO | 12.5567 | 7.96 | 5.66 | 28.31 | 0.48 | 12 | 109.96 | 41.65 | 3 | 1 | 15.31 | 13795.21 | 41.32 | 540.16 | 71.83 | 47.77 | 5857.59 | 0.67 | 0.72 | 0.2 | 0.35 | 4 | 10
3 | 50 | CONCLUIDO | 12.5958 | 7.94 | 5.64 | 28.18 | 0.63 | 12 | 111.23 | 41.65 | 4 | 0 | 15.58 | 13952.52 | 41.47 | 540.17 | 70.94 | 47.77 | 5417.35 | 0.67 | 0.72 | 0.2 | 0.33 | 4 | 10
0 | 25 | CONCLUIDO | 12.2075 | 8.19 | 6.05 | 14.52 | 0.28 | 25 | 61.76 | 28.92 | 1 | 16 | 6.84 | 7851.41 | 32.15 | 539.89 | 84.81 | 47.77 | 12283.68 | 0.56 | 0.67 | 0.21 | 0.74 | 4 | 10
1 | 25 | CONCLUIDO | 12.341 | 8.1 | 5.99 | 15.62 | 0.55 | 23 | 62.92 | 28.92 | 2 | 0 | 7 | 7994.37 | 31.6 | 540.32 | 82.12 | 47.77 | 10951.15 | 0.58 | 0.68 | 0.23 | 0.68 | 4 | 10
0 | 85 | CONCLUIDO | 8.7568 | 11.42 | 6.91 | 6.58 | 0.11 | 63 | 167.88 | 51.39 | 1 | 61 | 30.49 | 20939.59 | 85.43 | 540.52 | 112.46 | 47.77 | 25918.68 | 0.42 | 0.59 | 0.26 | 1.6 | 4 | 10
1 | 85 | CONCLUIDO | 10.7562 | 9.3 | 6.01 | 13.35 | 0.21 | 27 | 169.33 | 51.39 | 2 | 25 | 30.94 | 21118.46 | 71.4 | 539.98 | 83.76 | 47.77 | 11749.65 | 0.57 | 0.68 | 0.2 | 0.7 | 4 | 10
2 | 85 | CONCLUIDO | 11.4032 | 8.77 | 5.82 | 20.54 | 0.31 | 17 | 170.79 | 51.39 | 3 | 15 | 31.4 | 21297.94 | 66.36 | 540.07 | 77.74 | 47.77 | 8790.2 | 0.61 | 0.7 | 0.19 | 0.51 | 4 | 10
3 | 85 | CONCLUIDO | 11.9403 | 8.38 | 5.6 | 27.98 | 0.41 | 12 | 172.25 | 51.39 | 4 | 10 | 31.86 | 21478.05 | 60.68 | 539.97 | 69.93 | 47.77 | 4912.19 | 0.68 | 0.73 | 0.18 | 0.29 | 4 | 10
4 | 85 | CONCLUIDO | 12.0486 | 8.3 | 5.59 | 33.53 | 0.51 | 10 | 173.71 | 51.39 | 5 | 8 | 32.32 | 21658.78 | 56.52 | 539.83 | 69.75 | 47.77 | 4831.27 | 0.68 | 0.73 | 0.18 | 0.28 | 4 | 10
5 | 85 | CONCLUIDO | 12.2308 | 8.18 | 5.53 | 41.49 | 0.61 | 8 | 175.18 | 51.39 | 6 | 1 | 32.79 | 21840.16 | 54.11 | 539.84 | 67.84 | 47.77 | 3882.89 | 0.7 | 0.74 | 0.18 | 0.23 | 4 | 10
6 | 85 | CONCLUIDO | 12.2224 | 8.18 | 5.54 | 41.54 | 0.7 | 8 | 176.66 | 51.39 | 7 | 0 | 33.27 | 22022.17 | 53.93 | 539.83 | 68.04 | 47.77 | 3984.89 | 0.7 | 0.74 | 0.18 | 0.23 | 4 | 10
0 | 20 | CONCLUIDO | 12.3039 | 8.13 | 6.04 | 12.94 | 0.34 | 28 | 51.33 | 24.83 | 1 | 0 | 5.51 | 6564.78 | 27.79 | 540.13 | 83.1 | 47.77 | 11412.89 | 0.57 | 0.68 | 0.24 | 0.73 | 4 | 10
0 | 65 | CONCLUIDO | 9.5939 | 10.42 | 6.8 | 7.7 | 0.13 | 53 | 133.21 | 46.47 | 1 | 51 | 20.75 | 16663.42 | 71.34 | 540.28 | 110.03 | 47.77 | 24753.62 | 0.43 | 0.6 | 0.23 | 1.49 | 4 | 10
1 | 65 | CONCLUIDO | 11.5148 | 8.68 | 5.91 | 16.11 | 0.26 | 22 | 134.55 | 46.47 | 2 | 20 | 21.09 | 16828.84 | 58.13 | 540.18 | 80.09 | 47.77 | 9939.52 | 0.6 | 0.69 | 0.2 | 0.6 | 4 | 10
2 | 65 | CONCLUIDO | 12.0647 | 8.29 | 5.73 | 24.55 | 0.39 | 14 | 135.9 | 46.47 | 3 | 12 | 21.43 | 16994.64 | 52.49 | 539.84 | 74.48 | 47.77 | 7177.02 | 0.64 | 0.71 | 0.19 | 0.42 | 4 | 10
3 | 65 | CONCLUIDO | 12.4645 | 8.02 | 5.57 | 33.42 | 0.52 | 10 | 137.25 | 46.47 | 4 | 3 | 21.78 | 17160.92 | 47.42 | 539.94 | 68.95 | 47.77 | 4429.88 | 0.69 | 0.73 | 0.19 | 0.26 | 4 | 10
4 | 65 | CONCLUIDO | 12.4731 | 8.02 | 5.56 | 33.39 | 0.64 | 10 | 138.6 | 46.47 | 5 | 0 | 22.13 | 17327.69 | 46.92 | 539.84 | 68.62 | 47.77 | 4267.4 | 0.7 | 0.73 | 0.19 | 0.26 | 4 | 10
0 | 75 | CONCLUIDO | 9.2932 | 10.76 | 6.74 | 7.1 | 0.12 | 57 | 150.44 | 49.1 | 1 | 55 | 25.34 | 18787.76 | 77.16 | 540.16 | 107.31 | 47.77 | 23376.49 | 0.45 | 0.61 | 0.24 | 1.43 | 4 | 10
1 | 75 | CONCLUIDO | 10.9756 | 9.11 | 6.07 | 14.57 | 0.23 | 25 | 151.83 | 49.1 | 2 | 23 | 25.73 | 18959.54 | 66.39 | 539.97 | 86.06 | 47.77 | 12908.06 | 0.56 | 0.67 | 0.2 | 0.76 | 4 | 10
2 | 75 | CONCLUIDO | 11.8796 | 8.42 | 5.68 | 22.73 | 0.35 | 15 | 153.23 | 49.1 | 3 | 13 | 26.13 | 19131.85 | 58.26 | 540 | 72.82 | 47.77 | 6339.31 | 0.66 | 0.72 | 0.19 | 0.38 | 4 | 10
3 | 75 | CONCLUIDO | 12.1873 | 8.21 | 5.59 | 30.51 | 0.46 | 11 | 154.63 | 49.1 | 4 | 9 | 26.53 | 19304.72 | 53.79 | 539.79 | 69.98 | 47.77 | 4939.7 | 0.68 | 0.73 | 0.18 | 0.29 | 4 | 10
4 | 75 | CONCLUIDO | 12.3699 | 8.08 | 5.53 | 36.89 | 0.57 | 9 | 156.03 | 49.1 | 5 | 2 | 26.94 | 19478.15 | 49.66 | 539.77 | 67.8 | 47.77 | 3857.65 | 0.7 | 0.74 | 0.19 | 0.23 | 4 | 10
5 | 75 | CONCLUIDO | 12.3482 | 8.1 | 5.55 | 36.98 | 0.67 | 9 | 157.44 | 49.1 | 6 | 0 | 27.35 | 19652.13 | 49.64 | 539.97 | 68.1 | 47.77 | 4010.2 | 0.7 | 0.74 | 0.19 | 0.24 | 4 | 10
0 | 95 | CONCLUIDO | 8.1417 | 12.28 | 7.21 | 6.18 | 0.1 | 70 | 185.69 | 53.44 | 1 | 68 | 36.26 | 23136.14 | 95.56 | 540.75 | 122.22 | 47.77 | 30766.97 | 0.39 | 0.57 | 0.28 | 1.9 | 4 | 10
1 | 95 | CONCLUIDO | 10.4645 | 9.56 | 6.01 | 12.43 | 0.19 | 29 | 187.21 | 53.44 | 2 | 27 | 36.77 | 23322.88 | 77 | 540.07 | 83.2 | 47.77 | 11460.83 | 0.57 | 0.68 | 0.21 | 0.7 | 4 | 10
2 | 95 | CONCLUIDO | 11.2556 | 8.88 | 5.75 | 19.15 | 0.28 | 18 | 188.73 | 53.44 | 3 | 16 | 37.29 | 23510.33 | 71.13 | 539.9 | 75.08 | 47.77 | 7454.82 | 0.64 | 0.71 | 0.19 | 0.44 | 4 | 10
3 | 95 | CONCLUIDO | 11.6339 | 8.6 | 5.64 | 26.04 | 0.37 | 13 | 190.25 | 53.44 | 4 | 11 | 37.82 | 23698.48 | 67.04 | 539.79 | 71.46 | 47.77 | 5667.89 | 0.67 | 0.72 | 0.19 | 0.34 | 4 | 10
4 | 95 | CONCLUIDO | 11.7828 | 8.49 | 5.61 | 30.59 | 0.46 | 11 | 191.78 | 53.44 | 5 | 9 | 38.35 | 23887.36 | 64.17 | 539.8 | 70.48 | 47.77 | 5190.44 | 0.68 | 0.73 | 0.18 | 0.3 | 4 | 10
5 | 95 | CONCLUIDO | 11.9458 | 8.37 | 5.57 | 37.12 | 0.55 | 9 | 193.32 | 53.44 | 6 | 7 | 38.89 | 24076.95 | 60.15 | 539.82 | 69.42 | 47.77 | 4670.98 | 0.69 | 0.73 | 0.18 | 0.26 | 4 | 10
6 | 95 | CONCLUIDO | 12.1696 | 8.22 | 5.49 | 47.04 | 0.64 | 7 | 194.86 | 53.44 | 7 | 3 | 39.43 | 24267.28 | 56.13 | 539.83 | 66.56 | 47.77 | 3250.24 | 0.72 | 0.74 | 0.18 | 0.18 | 4 | 10
7 | 95 | CONCLUIDO | 12.1486 | 8.23 | 5.5 | 47.16 | 0.72 | 7 | 196.41 | 53.44 | 8 | 0 | 39.98 | 24458.36 | 56.52 | 539.83 | 66.89 | 47.77 | 3412.81 | 0.71 | 0.74 | 0.18 | 0.2 | 4 | 10
0 | 55 | CONCLUIDO | 9.7911 | 10.21 | 6.96 | 8.52 | 0.15 | 49 | 116.05 | 43.4 | 1 | 47 | 16.65 | 14546.17 | 66.07 | 540.45 | 115.95 | 47.77 | 27734.54 | 0.41 | 0.59 | 0.22 | 1.65 | 4 | 10
1 | 55 | CONCLUIDO | 12.0526 | 8.3 | 5.76 | 18.19 | 0.3 | 19 | 117.34 | 43.4 | 2 | 17 | 16.94 | 14705.49 | 49.98 | 539.9 | 75.18 | 47.77 | 7498 | 0.64 | 0.71 | 0.19 | 0.45 | 4 | 10
2 | 55 | CONCLUIDO | 12.4965 | 8 | 5.63 | 28.16 | 0.45 | 12 | 118.63 | 43.4 | 3 | 6 | 17.23 | 14865.24 | 44.18 | 539.83 | 71.15 | 47.77 | 5520.44 | 0.67 | 0.72 | 0.19 | 0.33 | 4 | 10
3 | 55 | CONCLUIDO | 12.5874 | 7.94 | 5.6 | 30.53 | 0.59 | 11 | 119.93 | 43.4 | 4 | 0 | 17.53 | 15025.44 | 43.18 | 540.14 | 69.74 | 47.77 | 4820.04 | 0.69 | 0.73 | 0.19 | 0.29 | 4 | 10

## gráficos
Selecione o eixo X:
Selecione o eixo Y:
Selecione o eixo Z:
Eixo X | Eixo Y | Eixo Z
0 | 0 | 0
0 | 0 | 0
0 | 0 | 0
0 | 0 | 0
0 | 0 | 0
0 | 0 | 0
0 | 0 | 0
0 | 0 | 0
0 | 0 | 0
0 | 0 | 0
0 | 0 | 0
0 | 0 | 0
0 | 0 | 0
0 | 0 | 0
0 | 0 | 0
0 | 0 | 0
0 | 0 | 0
0 | 0 | 0
0 | 0 | 0
0 | 0 | 0
0 | 0 | 0
0 | 0 | 0
0 | 0 | 0
0 | 0 | 0
0 | 0 | 0
0 | 0 | 0
0 | 0 | 0
0 | 0 | 0
0 | 0 | 0
0 | 0 | 0
0 | 0 | 0
0 | 0 | 0
0 | 0 | 0
0 | 0 | 0
0 | 0 | 0
0 | 0 | 0
0 | 0 | 0
0 | 0 | 0
0 | 0 | 0
0 | 0 | 0
0 | 0 | 0
0 | 0 | 0
0 | 0 | 0
0 | 0 | 0
0 | 0 | 0
0 | 0 | 0
0 | 0 | 0
0 | 0 | 0
0 | 0 | 0
0 | 0 | 0
0 | 0 | 0
0 | 0 | 0
0 | 0 | 0
0 | 0 | 0
0 | 0 | 0
0 | 0 | 0
0 | 0 | 0
0 | 0 | 0
0 | 0 | 0
0 | 0 | 0
0 | 0 | 0
0 | 0 | 0
0 | 0 | 0
0 | 0 | 0
0 | 0 | 0
0 | 0 | 0
0 | 0 | 0
0 | 0 | 0
0 | 0 | 0
0 | 0 | 0
0 | 0 | 0
0 | 0 | 0
0 | 0 | 0
0 | 0 | 0
0 | 0 | 0
0 | 0 | 0
0 | 0 | 0
0 | 0 | 0
0 | 0 | 0
0 | 0 | 0
0 | 0 | 0
0 | 0 | 0
0 | 0 | 0
0 | 0 | 0
0 | 0 | 0

## hidden (hidden)
Unnamed: 0
Volume de calda [L]
STATUS
Capacidade operacional [ha/h]
Tempo de missao [h]
Tempo util [h]
Tempo por voo [min]
Autonomia Projetada [h]
N° Voos
MTOW [kg]
Massa Estrutura [kg]
Combustível [kg]
Abastecimentos
Massa gerador
Potência gerador [W]
Combustível consumido [L]
Calda cons [L]
Distância percorrida [km]
Distância Pulverizando [km]
RTL ACUMULADO[m]
EOC [km/km]
EOC [h/h]
Tempo de manobra [h]
Tempo rtl_rtw [h]
V pulv [m/s]
V desloc [m/s]