## RESULTADOS_18
Unnamed: 0 | Volume de calda [L] | STATUS | Capacidade operacional [ha/h] | Tempo de missao [h] | Tempo util [h] | Tempo por voo [min] | Autonomia Projetada [h] | N° Voos | MTOW [kg] | Massa Estrutura [kg] | Combustível [kg] | Abastecimentos | Massa gerador | Potência gerador [W] | Combustível consumido [L] | Calda cons [L] | Distância percorrida [km] | Distância Pulverizando [km] | RTL ACUMULADO[m] | EOC [km/km] | EOC [h/h] | Tempo de manobra [h] | Tempo rtl_rtw [h] | V pulv [m/s] | V desloc [m/s]
0 | 100 | CONCLUIDO | 0.2492 | 401.29 | 284.67 | 5.82 | 0.09 | 2934 | 194.77 | 54.38 | 1 | 2932 | 39.4 | 24256.19 | 3973.83 | 5885.66 | 5366.65 | 230.08 | 2547867.2 | 0.04 | 0.43 | 23.56 | 150.47 | 0.5 | 10
1 | 100 | CONCLUIDO | 0.4701 | 212.74 | 175.92 | 11.97 | 0.18 | 882 | 196.32 | 54.38 | 2 | 880 | 39.95 | 24447.22 | 2431.19 | 5883.4 | 1657.12 | 230.08 | 703362.15 | 0.14 | 0.7 | 20.19 | 41.77 | 0.5 | 10
2 | 100 | CONCLUIDO | 0.5517 | 181.25 | 158.43 | 18.21 | 0.27 | 522 | 197.88 | 54.38 | 3 | 520 | 40.5 | 24639 | 2166.97 | 5883.21 | 1064.74 | 230.08 | 408974.79 | 0.22 | 0.78 | 19.56 | 24.28 | 0.5 | 10
3 | 100 | CONCLUIDO | 0.5952 | 168.02 | 151.16 | 24.58 | 0.36 | 369 | 199.44 | 54.38 | 4 | 367 | 41.06 | 24831.54 | 2045.48 | 5883.01 | 818.21 | 230.08 | 286473.71 | 0.28 | 0.81 | 19.3 | 17.01 | 0.5 | 10
4 | 100 | CONCLUIDO | 0.6216 | 160.88 | 147.28 | 31.01 | 0.44 | 285 | 201.01 | 54.38 | 5 | 283 | 41.63 | 25024.84 | 1971.41 | 5882.92 | 687.02 | 230.08 | 221296.77 | 0.33 | 0.84 | 19.16 | 13.13 | 0.5 | 10
5 | 100 | CONCLUIDO | 0.64 | 156.26 | 144.76 | 37.6 | 0.53 | 231 | 202.58 | 54.38 | 6 | 229 | 42.2 | 25218.93 | 1915.41 | 5882.83 | 601.78 | 230.08 | 178950.61 | 0.38 | 0.85 | 19.07 | 10.62 | 0.5 | 10
6 | 100 | CONCLUIDO | 0.6537 | 152.96 | 142.94 | 44.44 | 0.61 | 193 | 204.16 | 54.38 | 7 | 191 | 42.78 | 25413.94 | 1869.7 | 5882.84 | 540.66 | 230.08 | 148579.95 | 0.43 | 0.86 | 19 | 8.8 | 0.5 | 10
7 | 100 | CONCLUIDO | 0.664 | 150.6 | 141.67 | 51.52 | 0.69 | 165 | 205.75 | 54.38 | 8 | 163 | 43.37 | 25609.61 | 1830.01 | 5882.77 | 497.04 | 230.08 | 126906.4 | 0.46 | 0.87 | 18.96 | 7.53 | 0.5 | 10
8 | 100 | CONCLUIDO | 0.6719 | 148.83 | 140.71 | 58.63 | 0.77 | 144 | 207.34 | 54.38 | 9 | 142 | 43.96 | 25806.1 | 1795.11 | 5882.77 | 464.78 | 230.08 | 110884.65 | 0.5 | 0.88 | 18.93 | 6.57 | 0.5 | 10
9 | 100 | CONCLUIDO | 0.6781 | 147.48 | 139.98 | 65.62 | 0.85 | 128 | 208.94 | 54.38 | 10 | 126 | 44.56 | 26003.41 | 1762.91 | 5882.81 | 440.26 | 230.08 | 98702.58 | 0.52 | 0.88 | 18.9 | 5.84 | 0.5 | 10
10 | 100 | CONCLUIDO | 0.6837 | 146.26 | 139.31 | 73.32 | 0.93 | 114 | 210.55 | 54.38 | 11 | 112 | 45.17 | 26201.54 | 1730.87 | 5882.68 | 417.51 | 230.08 | 87397.81 | 0.55 | 0.88 | 18.88 | 5.17 | 0.5 | 10
11 | 100 | CONCLUIDO | 0.688 | 145.34 | 138.82 | 80.87 | 1 | 103 | 212.16 | 54.38 | 12 | 101 | 45.78 | 26400.51 | 1695.2 | 5882.75 | 400.51 | 230.08 | 78956.01 | 0.57 | 0.89 | 18.86 | 4.67 | 0.5 | 10
12 | 100 | CONCLUIDO | 0.692 | 144.51 | 138.38 | 89.27 | 1.08 | 93 | 213.78 | 54.38 | 13 | 91 | 46.4 | 26600.32 | 1669.42 | 5882.69 | 385.35 | 230.08 | 71424.37 | 0.6 | 0.89 | 18.86 | 4.23 | 0.5 | 10
13 | 100 | CONCLUIDO | 0.6953 | 143.83 | 138 | 97.41 | 1.15 | 85 | 215.41 | 54.38 | 14 | 83 | 47.03 | 26801 | 1640.29 | 5882.77 | 373.1 | 230.08 | 65338.57 | 0.62 | 0.89 | 18.83 | 3.86 | 0.5 | 10
14 | 100 | CONCLUIDO | 0.6983 | 143.21 | 137.66 | 105.89 | 1.23 | 78 | 217.04 | 54.38 | 15 | 76 | 47.66 | 27002.55 | 1609.24 | 5882.7 | 361.41 | 230.08 | 59529.35 | 0.64 | 0.89 | 18.83 | 3.52 | 0.5 | 10
15 | 100 | CONCLUIDO | 0.7007 | 142.71 | 137.39 | 114.49 | 1.3 | 72 | 218.68 | 54.38 | 16 | 70 | 48.31 | 27204.98 | 1576.81 | 5882.74 | 353.07 | 230.08 | 55389.14 | 0.65 | 0.9 | 18.79 | 3.25 | 0.5 | 10
16 | 100 | CONCLUIDO | 0.7029 | 142.28 | 137.15 | 122.83 | 1.37 | 67 | 220.33 | 54.38 | 17 | 60 | 48.95 | 27408.3 | 1549.63 | 5882.72 | 344.21 | 230.08 | 50982.55 | 0.67 | 0.9 | 18.81 | 3.01 | 0.5 | 10
17 | 100 | CONCLUIDO | 0.7043 | 141.99 | 137.02 | 130.49 | 1.44 | 63 | 221.99 | 54.38 | 18 | 44 | 49.61 | 27612.53 | 1524.58 | 5882.72 | 339.06 | 230.08 | 48430.04 | 0.68 | 0.9 | 18.82 | 2.88 | 0.5 | 10
18 | 100 | CONCLUIDO | 0.7051 | 141.83 | 136.94 | 134.69 | 1.51 | 61 | 223.65 | 54.38 | 19 | 9 | 50.27 | 27817.81 | 1512.46 | 5882.71 | 335.03 | 230.08 | 46424.95 | 0.69 | 0.9 | 18.85 | 2.8 | 0.5 | 10
19 | 100 | CONCLUIDO | 0.7054 | 141.76 | 136.91 | 136.91 | 1.58 | 60 | 225.32 | 54.38 | 20 | 2 | 50.95 | 28023.89 | 1522.57 | 5882.65 | 333.7 | 230.08 | 45765.46 | 0.69 | 0.9 | 18.86 | 2.77 | 0.5 | 10
20 | 100 | CONCLUIDO | 0.7054 | 141.77 | 136.92 | 136.92 | 1.64 | 60 | 227 | 54.38 | 21 | 0 | 51.62 | 28230.92 | 1532.69 | 5882.67 | 333.71 | 230.08 | 45770.32 | 0.69 | 0.9 | 18.87 | 2.78 | 0.5 | 10

## RESULTADOS_6
Unnamed: 0 | Volume de calda [L] | STATUS | Capacidade operacional [ha/h] | Tempo de missao [h] | Tempo util [h] | Tempo por voo [min] | Autonomia Projetada [h] | N° Voos | MTOW [kg] | Massa Estrutura [kg] | Combustível [kg] | Abastecimentos | Massa gerador | Potência gerador [W] | Combustível consumido [L] | Calda cons [L] | Distância percorrida [km] | Distância Pulverizando [km] | RTL ACUMULADO[m] | EOC [km/km] | EOC [h/h] | Tempo de manobra [h] | Tempo rtl_rtw [h] | V pulv [m/s] | V desloc [m/s]
0 | 40 | CONCLUIDO | 0.4733 | 211.3 | 188.05 | 10 | 0.2 | 1128 | 89.87 | 37.55 | 1 | 1126 | 11.32 | 11317.98 | 1549.99 | 5883.86 | 2071.14 | 230.08 | 909144.83 | 0.11 | 0.66 | 20.53 | 53.89 | 0.5 | 10
1 | 40 | CONCLUIDO | 0.6069 | 164.78 | 154.55 | 21.12 | 0.39 | 439 | 91.1 | 37.55 | 2 | 437 | 11.54 | 11468.97 | 1215.64 | 5883.13 | 932.67 | 230.08 | 343352.43 | 0.25 | 0.8 | 19.43 | 20.4 | 0.5 | 10
2 | 40 | CONCLUIDO | 0.6534 | 153.05 | 146.16 | 33.47 | 0.57 | 262 | 92.32 | 37.55 | 3 | 260 | 11.77 | 11620.34 | 1089.43 | 5882.81 | 649.69 | 230.08 | 202750.18 | 0.35 | 0.84 | 19.11 | 12.02 | 0.5 | 10
3 | 40 | CONCLUIDO | 0.6772 | 147.68 | 142.35 | 47.72 | 0.75 | 179 | 93.55 | 37.55 | 4 | 174 | 12 | 11772.07 | 993.06 | 5882.77 | 520.52 | 230.08 | 138577.69 | 0.44 | 0.87 | 18.98 | 8.21 | 0.5 | 10
4 | 40 | CONCLUIDO | 0.6857 | 145.85 | 141.09 | 56.82 | 0.93 | 149 | 94.79 | 37.55 | 5 | 14 | 12.23 | 11924.18 | 949.08 | 5882.96 | 471.72 | 230.08 | 114326.48 | 0.49 | 0.87 | 19.11 | 6.95 | 0.5 | 10
5 | 40 | CONCLUIDO | 0.6855 | 145.88 | 141.13 | 56.83 | 1.1 | 149 | 96.02 | 37.55 | 6 | 0 | 12.47 | 12076.67 | 959.01 | 5882.89 | 472.25 | 230.08 | 114595.28 | 0.49 | 0.87 | 19.14 | 6.99 | 0.5 | 10

## RESULTADOS_4
Unnamed: 0 | Volume de calda [L] | STATUS | Capacidade operacional [ha/h] | Tempo de missao [h] | Tempo util [h] | Tempo por voo [min] | Autonomia Projetada [h] | N° Voos | MTOW [kg] | Massa Estrutura [kg] | Combustível [kg] | Abastecimentos | Massa gerador | Potência gerador [W] | Combustível consumido [L] | Calda cons [L] | Distância percorrida [km] | Distância Pulverizando [km] | RTL ACUMULADO[m] | EOC [km/km] | EOC [h/h] | Tempo de manobra [h] | Tempo rtl_rtw [h] | V pulv [m/s] | V desloc [m/s]
0 | 30 | CONCLUIDO | 0.5215 | 191.76 | 176.13 | 11.93 | 0.24 | 886 | 71.52 | 32.27 | 1 | 884 | 8.25 | 9054.6 | 1220.76 | 5883.76 | 1665.23 | 230.08 | 707399.11 | 0.14 | 0.7 | 20.15 | 41.97 | 0.5 | 10
1 | 30 | CONCLUIDO | 0.6349 | 157.51 | 150.25 | 25.91 | 0.48 | 348 | 72.7 | 32.27 | 2 | 346 | 8.43 | 9200.25 | 964.95 | 5883 | 787.3 | 230.08 | 271125.82 | 0.29 | 0.82 | 19.27 | 16.1 | 0.5 | 10
2 | 30 | CONCLUIDO | 0.6714 | 148.94 | 143.84 | 41.29 | 0.71 | 209 | 73.88 | 32.27 | 3 | 111 | 8.61 | 9346.23 | 845.11 | 5882.9 | 565.69 | 230.08 | 161013.97 | 0.41 | 0.86 | 19.18 | 9.7 | 0.5 | 10
3 | 30 | CONCLUIDO | 0.6748 | 148.2 | 143.29 | 43.64 | 0.93 | 197 | 75.07 | 32.27 | 4 | 0 | 8.8 | 9492.55 | 842.54 | 5882.97 | 543.96 | 230.08 | 150206.82 | 0.42 | 0.86 | 19.25 | 9.15 | 0.5 | 10

## RESULTADOS_1
Unnamed: 0 | Volume de calda [L] | STATUS | Capacidade operacional [ha/h] | Tempo de missao [h] | Tempo util [h] | Tempo por voo [min] | Autonomia Projetada [h] | N° Voos | MTOW [kg] | Massa Estrutura [kg] | Combustível [kg] | Abastecimentos | Massa gerador | Potência gerador [W] | Combustível consumido [L] | Calda cons [L] | Distância percorrida [km] | Distância Pulverizando [km] | RTL ACUMULADO[m] | EOC [km/km] | EOC [h/h] | Tempo de manobra [h] | Tempo rtl_rtw [h] | V pulv [m/s] | V desloc [m/s]
0 | 15 | CONCLUIDO | 0.6156 | 162.44 | 155.63 | 20.3 | 0.43 | 460 | 39.78 | 19.54 | 1 | 349 | 4.24 | 5140 | 627.42 | 5883.16 | 964.73 | 230.08 | 359276.53 | 0.24 | 0.79 | 19.61 | 21.48 | 0.5 | 10
1 | 15 | CONCLUIDO | 0.6305 | 158.6 | 152.53 | 23.29 | 0.84 | 393 | 40.89 | 19.54 | 2 | 0 | 4.35 | 5277.26 | 610.57 | 5883.47 | 846.86 | 230.08 | 300680.45 | 0.27 | 0.81 | 19.85 | 18.38 | 0.5 | 10

## RESULTADOS_12
Unnamed: 0 | Volume de calda [L] | STATUS | Capacidade operacional [ha/h] | Tempo de missao [h] | Tempo util [h] | Tempo por voo [min] | Autonomia Projetada [h] | N° Voos | MTOW [kg] | Massa Estrutura [kg] | Combustível [kg] | Abastecimentos | Massa gerador | Potência gerador [W] | Combustível consumido [L] | Calda cons [L] | Distância percorrida [km] | Distância Pulverizando [km] | RTL ACUMULADO[m] | EOC [km/km] | EOC [h/h] | Tempo de manobra [h] | Tempo rtl_rtw [h] | V pulv [m/s] | V desloc [m/s]
0 | 70 | CONCLUIDO | 0.3525 | 283.67 | 226.99 | 7.22 | 0.12 | 1885 | 141.81 | 47.83 | 1 | 1883 | 22.98 | 17723.39 | 2572.06 | 5884.41 | 3396.53 | 230.08 | 1568055.52 | 0.07 | 0.54 | 21.79 | 92.8 | 0.5 | 10
1 | 70 | CONCLUIDO | 0.5353 | 186.8 | 165.33 | 14.89 | 0.25 | 666 | 143.17 | 47.83 | 2 | 664 | 23.34 | 17891.86 | 1838.63 | 5883.35 | 1300.26 | 230.08 | 526015.14 | 0.18 | 0.75 | 19.75 | 31.18 | 0.5 | 10
2 | 70 | CONCLUIDO | 0.6004 | 166.56 | 152.75 | 22.86 | 0.37 | 401 | 144.54 | 47.83 | 3 | 399 | 23.71 | 18060.85 | 1665.3 | 5882.94 | 871.79 | 230.08 | 313101.62 | 0.26 | 0.81 | 19.37 | 18.6 | 0.5 | 10
3 | 70 | CONCLUIDO | 0.6342 | 157.69 | 147.25 | 31.11 | 0.49 | 284 | 145.92 | 47.83 | 4 | 282 | 24.09 | 18230.35 | 1572.36 | 5883.02 | 685.74 | 230.08 | 220665.15 | 0.34 | 0.84 | 19.17 | 13.11 | 0.5 | 10
4 | 70 | CONCLUIDO | 0.6554 | 152.57 | 144.07 | 39.84 | 0.6 | 217 | 147.3 | 47.83 | 5 | 215 | 24.47 | 18400.38 | 1503.01 | 5882.89 | 578.81 | 230.08 | 167534 | 0.4 | 0.85 | 19.04 | 9.93 | 0.5 | 10
5 | 70 | CONCLUIDO | 0.6695 | 149.35 | 142.1 | 49 | 0.71 | 174 | 148.68 | 47.83 | 6 | 172 | 24.85 | 18570.94 | 1446.03 | 5882.84 | 511.98 | 230.08 | 134334.03 | 0.45 | 0.87 | 18.97 | 7.96 | 0.5 | 10
6 | 70 | CONCLUIDO | 0.6798 | 147.1 | 140.71 | 58.63 | 0.83 | 144 | 150.07 | 47.83 | 7 | 142 | 25.24 | 18742.03 | 1394.5 | 5882.72 | 464.91 | 230.08 | 110948.15 | 0.49 | 0.88 | 18.92 | 6.57 | 0.5 | 10
7 | 70 | CONCLUIDO | 0.6876 | 145.44 | 139.69 | 68.7 | 0.94 | 122 | 151.46 | 47.83 | 8 | 120 | 25.63 | 18913.66 | 1344.85 | 5882.76 | 430.18 | 230.08 | 93695.78 | 0.53 | 0.88 | 18.89 | 5.54 | 0.5 | 10
8 | 70 | CONCLUIDO | 0.694 | 144.09 | 138.86 | 80.11 | 1.04 | 104 | 152.85 | 47.83 | 9 | 101 | 26.03 | 19085.83 | 1293.81 | 5882.69 | 402.02 | 230.08 | 79705.44 | 0.57 | 0.89 | 18.87 | 4.72 | 0.5 | 10
9 | 70 | CONCLUIDO | 0.6982 | 143.23 | 138.34 | 90.22 | 1.15 | 92 | 154.25 | 47.83 | 10 | 71 | 26.43 | 19258.55 | 1251.79 | 5882.71 | 383.95 | 230.08 | 70730.78 | 0.6 | 0.89 | 18.86 | 4.2 | 0.5 | 10
10 | 70 | CONCLUIDO | 0.7002 | 142.82 | 138.11 | 96.35 | 1.25 | 86 | 155.66 | 47.83 | 11 | 12 | 26.83 | 19431.82 | 1234.3 | 5882.67 | 373.48 | 230.08 | 65523.04 | 0.62 | 0.89 | 18.93 | 3.97 | 0.5 | 10
11 | 70 | CONCLUIDO | 0.7002 | 142.82 | 138.11 | 96.36 | 1.35 | 86 | 157.07 | 47.83 | 12 | 0 | 27.24 | 19605.66 | 1239.56 | 5882.86 | 373.2 | 230.08 | 65382.86 | 0.62 | 0.89 | 18.94 | 3.97 | 0.5 | 10

## RESULTADOS_16
Unnamed: 0 | Volume de calda [L] | STATUS | Capacidade operacional [ha/h] | Tempo de missao [h] | Tempo util [h] | Tempo por voo [min] | Autonomia Projetada [h] | N° Voos | MTOW [kg] | Massa Estrutura [kg] | Combustível [kg] | Abastecimentos | Massa gerador | Potência gerador [W] | Combustível consumido [L] | Calda cons [L] | Distância percorrida [km] | Distância Pulverizando [km] | RTL ACUMULADO[m] | EOC [km/km] | EOC [h/h] | Tempo de manobra [h] | Tempo rtl_rtw [h] | V pulv [m/s] | V desloc [m/s]
0 | 90 | CONCLUIDO | 0.2825 | 353.98 | 261.75 | 6.22 | 0.1 | 2526 | 176.73 | 52.44 | 1 | 2524 | 33.29 | 22031.19 | 3430.45 | 5885.36 | 4581.31 | 230.08 | 2157239.11 | 0.05 | 0.47 | 22.89 | 127.54 | 0.5 | 10
1 | 90 | CONCLUIDO | 0.4914 | 203.5 | 172.31 | 12.78 | 0.2 | 809 | 178.21 | 52.44 | 2 | 807 | 33.77 | 22213.89 | 2230.85 | 5883.57 | 1535.95 | 230.08 | 643144.4 | 0.15 | 0.71 | 20.03 | 38.15 | 0.5 | 10
2 | 90 | CONCLUIDO | 0.5678 | 176.1 | 156.55 | 19.49 | 0.3 | 482 | 179.7 | 52.44 | 3 | 480 | 34.26 | 22397.24 | 2000.87 | 5883.03 | 1000.84 | 230.08 | 377222.77 | 0.23 | 0.79 | 19.49 | 22.4 | 0.5 | 10
3 | 90 | CONCLUIDO | 0.6083 | 164.4 | 149.85 | 26.37 | 0.39 | 341 | 181.19 | 52.44 | 4 | 339 | 34.75 | 22581.25 | 1890.73 | 5882.99 | 775.08 | 230.08 | 265049.05 | 0.3 | 0.82 | 19.22 | 15.7 | 0.5 | 10
4 | 90 | CONCLUIDO | 0.6326 | 158.08 | 146.31 | 33.38 | 0.49 | 263 | 182.69 | 52.44 | 5 | 261 | 35.25 | 22766.06 | 1820.84 | 5882.89 | 653.1 | 230.08 | 204451.15 | 0.35 | 0.84 | 19.16 | 12.16 | 0.5 | 10
5 | 90 | CONCLUIDO | 0.6501 | 153.82 | 143.86 | 40.72 | 0.58 | 212 | 184.19 | 52.44 | 6 | 210 | 35.75 | 22951.43 | 1763.31 | 5882.91 | 572.27 | 230.08 | 164287.47 | 0.4 | 0.86 | 19.02 | 9.72 | 0.5 | 10
6 | 90 | CONCLUIDO | 0.6626 | 150.93 | 142.21 | 48.21 | 0.67 | 177 | 185.7 | 52.44 | 7 | 175 | 36.26 | 23137.49 | 1718.05 | 5882.78 | 515.89 | 230.08 | 136274.42 | 0.45 | 0.87 | 18.98 | 8.07 | 0.5 | 10
7 | 90 | CONCLUIDO | 0.6716 | 148.9 | 141.08 | 55.69 | 0.76 | 152 | 187.22 | 52.44 | 8 | 150 | 36.78 | 23324.24 | 1678.19 | 5882.8 | 477.68 | 230.08 | 117293.33 | 0.48 | 0.87 | 18.92 | 6.93 | 0.5 | 10
8 | 90 | CONCLUIDO | 0.679 | 147.27 | 140.16 | 63.71 | 0.85 | 132 | 188.74 | 52.44 | 9 | 130 | 37.3 | 23511.69 | 1642.06 | 5882.69 | 446 | 230.08 | 101555.87 | 0.52 | 0.88 | 18.91 | 6.02 | 0.5 | 10
9 | 90 | CONCLUIDO | 0.6851 | 145.97 | 139.43 | 72.12 | 0.93 | 116 | 190.26 | 52.44 | 10 | 114 | 37.82 | 23699.85 | 1603.9 | 5882.67 | 421.83 | 230.08 | 89550.83 | 0.55 | 0.88 | 18.87 | 5.28 | 0.5 | 10
10 | 90 | CONCLUIDO | 0.6902 | 144.89 | 138.81 | 80.86 | 1.02 | 103 | 191.79 | 52.44 | 11 | 101 | 38.35 | 23888.73 | 1567.04 | 5882.71 | 400.36 | 230.08 | 78879.8 | 0.57 | 0.89 | 18.86 | 4.67 | 0.5 | 10
11 | 90 | CONCLUIDO | 0.694 | 144.08 | 138.36 | 89.26 | 1.1 | 93 | 193.33 | 52.44 | 12 | 91 | 38.89 | 24078.33 | 1535.07 | 5882.74 | 385.14 | 230.08 | 71321.15 | 0.6 | 0.89 | 18.84 | 4.22 | 0.5 | 10
12 | 90 | CONCLUIDO | 0.6975 | 143.36 | 137.95 | 98.54 | 1.18 | 84 | 194.88 | 52.44 | 13 | 82 | 39.43 | 24268.67 | 1498.26 | 5882.71 | 371.63 | 230.08 | 64611.37 | 0.62 | 0.89 | 18.83 | 3.81 | 0.5 | 10
13 | 90 | CONCLUIDO | 0.7008 | 142.7 | 137.58 | 108.61 | 1.27 | 76 | 196.42 | 52.44 | 14 | 71 | 39.98 | 24459.75 | 1460.2 | 5882.72 | 358.59 | 230.08 | 58131.23 | 0.64 | 0.9 | 18.82 | 3.44 | 0.5 | 10
14 | 90 | CONCLUIDO | 0.703 | 142.24 | 137.33 | 117.72 | 1.35 | 70 | 197.98 | 52.44 | 15 | 47 | 40.54 | 24651.58 | 1429.06 | 5882.77 | 349.57 | 230.08 | 53649.99 | 0.66 | 0.9 | 18.84 | 3.19 | 0.5 | 10
15 | 90 | CONCLUIDO | 0.7041 | 142.03 | 137.23 | 122.89 | 1.42 | 67 | 199.54 | 52.44 | 16 | 14 | 41.1 | 24844.17 | 1419.75 | 5882.76 | 344.57 | 230.08 | 51161.86 | 0.67 | 0.9 | 18.87 | 3.09 | 0.5 | 10
16 | 90 | CONCLUIDO | 0.7039 | 142.06 | 137.26 | 122.92 | 1.5 | 67 | 201.11 | 52.44 | 17 | 1 | 41.67 | 25037.53 | 1427.83 | 5882.78 | 345.19 | 230.08 | 51474.62 | 0.67 | 0.9 | 18.88 | 3.12 | 0.5 | 10
17 | 90 | CONCLUIDO | 0.7039 | 142.06 | 137.26 | 122.92 | 1.58 | 67 | 202.68 | 52.44 | 18 | 0 | 42.24 | 25231.66 | 1438.48 | 5882.73 | 344.99 | 230.08 | 51375.79 | 0.67 | 0.9 | 18.89 | 3.12 | 0.5 | 10

## RESULTADOS_0
Unnamed: 0 | Volume de calda [L] | STATUS | Capacidade operacional [ha/h] | Tempo de missao [h] | Tempo util [h] | Tempo por voo [min] | Autonomia Projetada [h] | N° Voos | MTOW [kg] | Massa Estrutura [kg] | Combustível [kg] | Abastecimentos | Massa gerador | Potência gerador [W] | Combustível consumido [L] | Calda cons [L] | Distância percorrida [km] | Distância Pulverizando [km] | RTL ACUMULADO[m] | EOC [km/km] | EOC [h/h] | Tempo de manobra [h] | Tempo rtl_rtw [h] | V pulv [m/s] | V desloc [m/s]
0 | 10 | CONCLUIDO | 0.5883 | 169.97 | 161.78 | 16.48 | 0.64 | 589 | 26.11 | 12.1 | 1 | 0 | 3.01 | 3454.41 | 468.28 | 5883.57 | 1150.83 | 230.08 | 451682.71 | 0.2 | 0.76 | 20.44 | 27.63 | 0.5 | 10

## RESULTADOS_7
Unnamed: 0 | Volume de calda [L] | STATUS | Capacidade operacional [ha/h] | Tempo de missao [h] | Tempo util [h] | Tempo por voo [min] | Autonomia Projetada [h] | N° Voos | MTOW [kg] | Massa Estrutura [kg] | Combustível [kg] | Abastecimentos | Massa gerador | Potência gerador [W] | Combustível consumido [L] | Calda cons [L] | Distância percorrida [km] | Distância Pulverizando [km] | RTL ACUMULADO[m] | EOC [km/km] | EOC [h/h] | Tempo de manobra [h] | Tempo rtl_rtw [h] | V pulv [m/s] | V desloc [m/s]
0 | 45 | CONCLUIDO | 0.4511 | 221.7 | 194.08 | 9.34 | 0.18 | 1247 | 98.71 | 39.72 | 1 | 1245 | 12.99 | 12407.75 | 1711.98 | 5884 | 2275.44 | 230.08 | 1010699.56 | 0.1 | 0.63 | 20.74 | 59.91 | 0.5 | 10
1 | 45 | CONCLUIDO | 0.5941 | 168.33 | 156.48 | 19.56 | 0.35 | 480 | 99.95 | 39.72 | 2 | 478 | 13.24 | 12561.45 | 1328.86 | 5883.13 | 998.31 | 230.08 | 375968.97 | 0.23 | 0.79 | 19.49 | 22.33 | 0.5 | 10
2 | 45 | CONCLUIDO | 0.6439 | 155.31 | 147.4 | 30.71 | 0.52 | 288 | 101.2 | 39.72 | 3 | 286 | 13.49 | 12715.54 | 1198.09 | 5882.86 | 691.3 | 230.08 | 223425.22 | 0.33 | 0.84 | 19.16 | 13.26 | 0.5 | 10
3 | 45 | CONCLUIDO | 0.6693 | 149.4 | 143.3 | 42.99 | 0.69 | 200 | 102.45 | 39.72 | 4 | 198 | 13.74 | 12870.03 | 1106.21 | 5882.78 | 551.92 | 230.08 | 154173.25 | 0.42 | 0.86 | 19.04 | 9.16 | 0.5 | 10
4 | 45 | CONCLUIDO | 0.6849 | 146.01 | 140.96 | 56.76 | 0.85 | 149 | 103.71 | 39.72 | 5 | 131 | 14 | 13024.91 | 1027.82 | 5882.9 | 473.13 | 230.08 | 115036.28 | 0.49 | 0.87 | 18.94 | 6.82 | 0.5 | 10
5 | 45 | CONCLUIDO | 0.6897 | 144.99 | 140.29 | 63.77 | 1.01 | 132 | 104.97 | 39.72 | 6 | 6 | 14.25 | 13180.19 | 999.61 | 5882.78 | 445.26 | 230.08 | 101186.25 | 0.52 | 0.88 | 19.06 | 6.15 | 0.5 | 10
6 | 45 | CONCLUIDO | 0.6897 | 144.99 | 140.29 | 63.77 | 1.16 | 132 | 106.23 | 39.72 | 7 | 0 | 14.52 | 13335.87 | 1009.96 | 5882.86 | 444.55 | 230.08 | 100826.52 | 0.52 | 0.88 | 19.08 | 6.14 | 0.5 | 10

## RESULTADOS_10
Unnamed: 0 | Volume de calda [L] | STATUS | Capacidade operacional [ha/h] | Tempo de missao [h] | Tempo util [h] | Tempo por voo [min] | Autonomia Projetada [h] | N° Voos | MTOW [kg] | Massa Estrutura [kg] | Combustível [kg] | Abastecimentos | Massa gerador | Potência gerador [W] | Combustível consumido [L] | Calda cons [L] | Distância percorrida [km] | Distância Pulverizando [km] | RTL ACUMULADO[m] | EOC [km/km] | EOC [h/h] | Tempo de manobra [h] | Tempo rtl_rtw [h] | V pulv [m/s] | V desloc [m/s]
0 | 60 | CONCLUIDO | 0.3899 | 256.48 | 213.02 | 7.9 | 0.14 | 1617 | 124.63 | 45 | 1 | 1615 | 18.64 | 15605.44 | 2211.93 | 5884.04 | 2918.51 | 230.08 | 1330383.34 | 0.08 | 0.58 | 21.4 | 78.85 | 0.5 | 10
1 | 60 | CONCLUIDO | 0.5578 | 179.27 | 161.96 | 16.36 | 0.28 | 594 | 125.95 | 45 | 2 | 592 | 18.95 | 15767.7 | 1641.65 | 5883.29 | 1183.77 | 230.08 | 468131.3 | 0.19 | 0.76 | 19.7 | 27.81 | 0.5 | 10
2 | 60 | CONCLUIDO | 0.6174 | 161.96 | 150.68 | 25.25 | 0.42 | 358 | 127.27 | 45 | 3 | 356 | 19.27 | 15930.42 | 1487.9 | 5882.98 | 801.01 | 230.08 | 277928.04 | 0.29 | 0.82 | 19.31 | 16.53 | 0.5 | 10
3 | 60 | CONCLUIDO | 0.6477 | 154.39 | 145.79 | 34.57 | 0.55 | 253 | 128.59 | 45 | 4 | 251 | 19.59 | 16093.6 | 1400.17 | 5882.83 | 636.48 | 230.08 | 196188.61 | 0.36 | 0.84 | 19.12 | 11.65 | 0.5 | 10
4 | 60 | CONCLUIDO | 0.6666 | 150.03 | 142.99 | 44.68 | 0.68 | 192 | 129.92 | 45 | 5 | 190 | 19.92 | 16257.24 | 1331.6 | 5882.83 | 541.51 | 230.08 | 149009.31 | 0.42 | 0.86 | 19.02 | 8.84 | 0.5 | 10
5 | 60 | CONCLUIDO | 0.6796 | 147.14 | 141.1 | 55.33 | 0.81 | 153 | 131.25 | 45 | 6 | 151 | 20.25 | 16421.36 | 1268.52 | 5882.86 | 478.42 | 230.08 | 117660.63 | 0.48 | 0.87 | 18.93 | 6.95 | 0.5 | 10
6 | 60 | CONCLUIDO | 0.6888 | 145.17 | 139.84 | 67.12 | 0.93 | 125 | 132.58 | 45 | 7 | 123 | 20.59 | 16585.95 | 1208.59 | 5882.74 | 435.32 | 230.08 | 96251.01 | 0.53 | 0.88 | 18.9 | 5.7 | 0.5 | 10
7 | 60 | CONCLUIDO | 0.6954 | 143.81 | 138.97 | 78.66 | 1.06 | 106 | 133.92 | 45 | 8 | 75 | 20.93 | 16751.02 | 1154.21 | 5882.75 | 404.67 | 230.08 | 81017.24 | 0.57 | 0.89 | 18.9 | 4.83 | 0.5 | 10
8 | 60 | CONCLUIDO | 0.6968 | 143.51 | 138.83 | 83.3 | 1.18 | 100 | 135.27 | 45 | 9 | 6 | 21.27 | 16916.71 | 1145.68 | 5882.83 | 396.6 | 230.08 | 77014.31 | 0.58 | 0.89 | 18.98 | 4.68 | 0.5 | 10
9 | 60 | CONCLUIDO | 0.697 | 143.47 | 138.79 | 83.27 | 1.29 | 100 | 136.61 | 45 | 10 | 0 | 21.61 | 17082.76 | 1155.18 | 5882.79 | 395.83 | 230.08 | 76630.73 | 0.58 | 0.89 | 18.97 | 4.64 | 0.5 | 10

## RESULTADOS_14
Unnamed: 0 | Volume de calda [L] | STATUS | Capacidade operacional [ha/h] | Tempo de missao [h] | Tempo util [h] | Tempo por voo [min] | Autonomia Projetada [h] | N° Voos | MTOW [kg] | Massa Estrutura [kg] | Combustível [kg] | Abastecimentos | Massa gerador | Potência gerador [W] | Combustível consumido [L] | Calda cons [L] | Distância percorrida [km] | Distância Pulverizando [km] | RTL ACUMULADO[m] | EOC [km/km] | EOC [h/h] | Tempo de manobra [h] | Tempo rtl_rtw [h] | V pulv [m/s] | V desloc [m/s]
0 | 80 | CONCLUIDO | 0.3169 | 315.59 | 242.92 | 6.68 | 0.11 | 2183 | 159.12 | 50.28 | 1 | 2181 | 27.84 | 19859.16 | 2971.91 | 5885.51 | 3940.17 | 230.08 | 1838382.29 | 0.06 | 0.51 | 22.28 | 108.73 | 0.5 | 10
1 | 80 | CONCLUIDO | 0.5133 | 194.84 | 168.76 | 13.74 | 0.22 | 737 | 160.54 | 50.28 | 2 | 735 | 28.26 | 20034.4 | 2033.75 | 5883.25 | 1416.26 | 230.08 | 583656.98 | 0.16 | 0.73 | 19.87 | 34.61 | 0.5 | 10
2 | 80 | CONCLUIDO | 0.5841 | 171.2 | 154.63 | 20.99 | 0.33 | 442 | 161.97 | 50.28 | 3 | 440 | 28.69 | 20210.21 | 1834.32 | 5882.96 | 935.95 | 230.08 | 344979.96 | 0.25 | 0.8 | 19.42 | 20.48 | 0.5 | 10
3 | 80 | CONCLUIDO | 0.6211 | 161.01 | 148.6 | 28.49 | 0.43 | 313 | 163.4 | 50.28 | 4 | 311 | 29.12 | 20386.62 | 1734.28 | 5882.96 | 732.03 | 230.08 | 243665.78 | 0.31 | 0.83 | 19.2 | 14.45 | 0.5 | 10
4 | 80 | CONCLUIDO | 0.6442 | 155.22 | 145.16 | 36.29 | 0.54 | 240 | 164.83 | 50.28 | 5 | 238 | 29.55 | 20563.61 | 1664.25 | 5882.93 | 615.67 | 230.08 | 185849.13 | 0.37 | 0.85 | 19.08 | 11.02 | 0.5 | 10
5 | 80 | CONCLUIDO | 0.6595 | 151.63 | 143.06 | 44.25 | 0.64 | 194 | 166.27 | 50.28 | 6 | 192 | 29.99 | 20741.2 | 1610.65 | 5882.89 | 543.65 | 230.08 | 150068.74 | 0.42 | 0.86 | 19.03 | 8.91 | 0.5 | 10
6 | 80 | CONCLUIDO | 0.6707 | 149.1 | 141.56 | 52.43 | 0.74 | 162 | 167.72 | 50.28 | 7 | 160 | 30.44 | 20919.39 | 1563.45 | 5882.82 | 492.97 | 230.08 | 124890.23 | 0.47 | 0.87 | 18.97 | 7.41 | 0.5 | 10
7 | 80 | CONCLUIDO | 0.6797 | 147.13 | 140.39 | 61.49 | 0.84 | 137 | 169.17 | 50.28 | 8 | 135 | 30.89 | 21098.19 | 1518.29 | 5882.82 | 454.16 | 230.08 | 105611.16 | 0.51 | 0.88 | 18.91 | 6.25 | 0.5 | 10
8 | 80 | CONCLUIDO | 0.6863 | 145.72 | 139.56 | 70.37 | 0.94 | 119 | 170.62 | 50.28 | 9 | 117 | 31.34 | 21277.6 | 1475.16 | 5882.7 | 425.94 | 230.08 | 91589.5 | 0.54 | 0.88 | 18.89 | 5.42 | 0.5 | 10
9 | 80 | CONCLUIDO | 0.6918 | 144.55 | 138.87 | 80.12 | 1.03 | 104 | 172.08 | 50.28 | 10 | 102 | 31.8 | 21457.64 | 1432.77 | 5882.75 | 402.51 | 230.08 | 79950.55 | 0.57 | 0.89 | 18.87 | 4.73 | 0.5 | 10
10 | 80 | CONCLUIDO | 0.6963 | 143.61 | 138.32 | 90.21 | 1.12 | 92 | 173.55 | 50.28 | 11 | 89 | 32.27 | 21638.31 | 1393.31 | 5882.73 | 383.36 | 230.08 | 70433.02 | 0.6 | 0.89 | 18.86 | 4.18 | 0.5 | 10
11 | 80 | CONCLUIDO | 0.7001 | 142.83 | 137.87 | 100.88 | 1.22 | 82 | 175.02 | 50.28 | 12 | 71 | 32.74 | 21819.6 | 1349.48 | 5882.73 | 368.22 | 230.08 | 62916.32 | 0.62 | 0.89 | 18.83 | 3.73 | 0.5 | 10
12 | 80 | CONCLUIDO | 0.7023 | 142.38 | 137.61 | 108.64 | 1.31 | 76 | 176.49 | 50.28 | 13 | 31 | 33.21 | 22001.54 | 1325.94 | 5882.77 | 358.16 | 230.08 | 57914.5 | 0.64 | 0.89 | 18.87 | 3.47 | 0.5 | 10
13 | 80 | CONCLUIDO | 0.7023 | 142.38 | 137.64 | 110.11 | 1.4 | 75 | 177.97 | 50.28 | 14 | 4 | 33.69 | 22184.13 | 1329.44 | 5882.76 | 357.75 | 230.08 | 57716.21 | 0.64 | 0.89 | 18.9 | 3.5 | 0.5 | 10
14 | 80 | CONCLUIDO | 0.7023 | 142.38 | 137.64 | 110.11 | 1.48 | 75 | 179.46 | 50.28 | 15 | 0 | 34.18 | 22367.38 | 1340.29 | 5882.8 | 357.84 | 230.08 | 57759.18 | 0.64 | 0.89 | 18.91 | 3.5 | 0.5 | 10

## RESULTADOS_5
Unnamed: 0 | Volume de calda [L] | STATUS | Capacidade operacional [ha/h] | Tempo de missao [h] | Tempo util [h] | Tempo por voo [min] | Autonomia Projetada [h] | N° Voos | MTOW [kg] | Massa Estrutura [kg] | Combustível [kg] | Abastecimentos | Massa gerador | Potência gerador [W] | Combustível consumido [L] | Calda cons [L] | Distância percorrida [km] | Distância Pulverizando [km] | RTL ACUMULADO[m] | EOC [km/km] | EOC [h/h] | Tempo de manobra [h] | Tempo rtl_rtw [h] | V pulv [m/s] | V desloc [m/s]
0 | 35 | CONCLUIDO | 0.4964 | 201.44 | 182.17 | 10.83 | 0.22 | 1009 | 80.84 | 35.1 | 1 | 1007 | 9.74 | 10204.21 | 1387.62 | 5883.8 | 1871.95 | 230.08 | 810143.92 | 0.12 | 0.68 | 20.31 | 48 | 0.5 | 10
1 | 35 | CONCLUIDO | 0.6203 | 161.22 | 152.51 | 23.11 | 0.43 | 396 | 82.04 | 35.1 | 2 | 394 | 9.94 | 10352.53 | 1096.67 | 5882.99 | 863.82 | 230.08 | 309141.57 | 0.27 | 0.81 | 19.35 | 18.36 | 0.5 | 10
2 | 35 | CONCLUIDO | 0.6632 | 150.78 | 144.86 | 37.14 | 0.63 | 234 | 83.25 | 35.1 | 3 | 232 | 10.15 | 10501.19 | 971.03 | 5882.84 | 605.34 | 230.08 | 180713.66 | 0.38 | 0.85 | 19.07 | 10.72 | 0.5 | 10
3 | 35 | CONCLUIDO | 0.6806 | 146.92 | 142.09 | 49.86 | 0.83 | 171 | 84.46 | 35.1 | 4 | 38 | 10.36 | 10650.22 | 893.99 | 5882.99 | 505.33 | 230.08 | 131022.76 | 0.46 | 0.87 | 19.14 | 7.94 | 0.5 | 10
4 | 35 | CONCLUIDO | 0.6812 | 146.8 | 142 | 50.41 | 1.02 | 169 | 85.67 | 35.1 | 5 | 0 | 10.57 | 10799.59 | 901.29 | 5882.79 | 500.8 | 230.08 | 128767.16 | 0.46 | 0.87 | 19.19 | 7.85 | 0.5 | 10

## RESULTADOS_8
Unnamed: 0 | Volume de calda [L] | STATUS | Capacidade operacional [ha/h] | Tempo de missao [h] | Tempo util [h] | Tempo por voo [min] | Autonomia Projetada [h] | N° Voos | MTOW [kg] | Massa Estrutura [kg] | Combustível [kg] | Abastecimentos | Massa gerador | Potência gerador [W] | Combustível consumido [L] | Calda cons [L] | Distância percorrida [km] | Distância Pulverizando [km] | RTL ACUMULADO[m] | EOC [km/km] | EOC [h/h] | Tempo de manobra [h] | Tempo rtl_rtw [h] | V pulv [m/s] | V desloc [m/s]
0 | 50 | CONCLUIDO | 0.4299 | 232.63 | 200.2 | 8.78 | 0.16 | 1368 | 107.41 | 41.65 | 1 | 1366 | 14.77 | 13481.73 | 1875.17 | 5883.74 | 2483.45 | 230.08 | 1114099.37 | 0.09 | 0.62 | 20.96 | 66.03 | 0.5 | 10
1 | 50 | CONCLUIDO | 0.5818 | 171.87 | 158.3 | 18.3 | 0.32 | 519 | 108.68 | 41.65 | 2 | 517 | 15.03 | 13638.32 | 1435.44 | 5883.25 | 1060.46 | 230.08 | 406848.59 | 0.22 | 0.78 | 19.55 | 24.15 | 0.5 | 10
2 | 50 | CONCLUIDO | 0.6345 | 157.6 | 148.6 | 28.49 | 0.48 | 313 | 109.96 | 41.65 | 3 | 311 | 15.31 | 13795.21 | 1299.8 | 5883.11 | 731.08 | 230.08 | 243189.21 | 0.31 | 0.83 | 19.23 | 14.46 | 0.5 | 10
3 | 50 | CONCLUIDO | 0.6621 | 151.03 | 144.15 | 39.67 | 0.63 | 218 | 111.23 | 41.65 | 4 | 216 | 15.58 | 13952.52 | 1210.09 | 5882.84 | 581.13 | 230.08 | 168687.39 | 0.4 | 0.85 | 19.05 | 10.01 | 0.5 | 10
4 | 50 | CONCLUIDO | 0.6788 | 147.32 | 141.64 | 51.82 | 0.78 | 164 | 112.51 | 41.65 | 5 | 162 | 15.86 | 14110.24 | 1136.64 | 5882.73 | 496.16 | 230.08 | 126472.02 | 0.46 | 0.87 | 18.96 | 7.5 | 0.5 | 10
5 | 50 | CONCLUIDO | 0.6898 | 144.98 | 140.05 | 64.64 | 0.93 | 130 | 113.79 | 41.65 | 6 | 103 | 16.14 | 14268.39 | 1066 | 5882.72 | 441.66 | 230.08 | 99391.55 | 0.52 | 0.88 | 18.93 | 5.91 | 0.5 | 10
6 | 50 | CONCLUIDO | 0.6927 | 144.36 | 139.68 | 70.43 | 1.07 | 119 | 115.08 | 41.65 | 7 | 4 | 16.43 | 14426.96 | 1051.26 | 5882.93 | 425.31 | 230.08 | 91272.43 | 0.54 | 0.88 | 19.02 | 5.54 | 0.5 | 10
7 | 50 | CONCLUIDO | 0.6926 | 144.38 | 139.69 | 70.43 | 1.21 | 119 | 116.37 | 41.65 | 8 | 0 | 16.72 | 14585.96 | 1061.33 | 5882.83 | 424.76 | 230.08 | 91000.86 | 0.54 | 0.88 | 19.05 | 5.55 | 0.5 | 10

## RESULTADOS_3
Unnamed: 0 | Volume de calda [L] | STATUS | Capacidade operacional [ha/h] | Tempo de missao [h] | Tempo util [h] | Tempo por voo [min] | Autonomia Projetada [h] | N° Voos | MTOW [kg] | Massa Estrutura [kg] | Combustível [kg] | Abastecimentos | Massa gerador | Potência gerador [W] | Combustível consumido [L] | Calda cons [L] | Distância percorrida [km] | Distância Pulverizando [km] | RTL ACUMULADO[m] | EOC [km/km] | EOC [h/h] | Tempo de manobra [h] | Tempo rtl_rtw [h] | V pulv [m/s] | V desloc [m/s]
0 | 25 | CONCLUIDO | 0.5488 | 182.21 | 169.88 | 13.45 | 0.28 | 758 | 61.76 | 28.92 | 1 | 756 | 6.84 | 7851.41 | 1045.23 | 5883.5 | 1453.99 | 230.08 | 602418.94 | 0.16 | 0.73 | 19.92 | 35.72 | 0.5 | 10
1 | 25 | CONCLUIDO | 0.6508 | 153.66 | 147.76 | 30.05 | 0.55 | 295 | 62.92 | 28.92 | 2 | 280 | 7 | 7994.37 | 816.43 | 5883.03 | 702.99 | 230.08 | 229234.73 | 0.33 | 0.83 | 19.19 | 13.62 | 0.5 | 10
2 | 25 | CONCLUIDO | 0.6653 | 150.31 | 145.22 | 36.76 | 0.81 | 237 | 64.08 | 28.92 | 3 | 0 | 7.16 | 8137.65 | 775.32 | 5883.07 | 606.84 | 230.08 | 181448.06 | 0.38 | 0.85 | 19.38 | 11.08 | 0.5 | 10

## RESULTADOS_15
Unnamed: 0 | Volume de calda [L] | STATUS | Capacidade operacional [ha/h] | Tempo de missao [h] | Tempo util [h] | Tempo por voo [min] | Autonomia Projetada [h] | N° Voos | MTOW [kg] | Massa Estrutura [kg] | Combustível [kg] | Abastecimentos | Massa gerador | Potência gerador [W] | Combustível consumido [L] | Calda cons [L] | Distância percorrida [km] | Distância Pulverizando [km] | RTL ACUMULADO[m] | EOC [km/km] | EOC [h/h] | Tempo de manobra [h] | Tempo rtl_rtw [h] | V pulv [m/s] | V desloc [m/s]
0 | 85 | CONCLUIDO | 0.2997 | 333.69 | 251.78 | 6.44 | 0.11 | 2347 | 167.88 | 51.39 | 1 | 2345 | 30.49 | 20939.59 | 3190.73 | 5884.99 | 4244.44 | 230.08 | 1989700.54 | 0.05 | 0.49 | 22.51 | 117.59 | 0.5 | 10
1 | 85 | CONCLUIDO | 0.5022 | 199.14 | 170.57 | 13.24 | 0.21 | 773 | 169.33 | 51.39 | 2 | 771 | 30.94 | 21118.46 | 2132.49 | 5883.39 | 1476.91 | 230.08 | 613805.99 | 0.16 | 0.72 | 19.96 | 36.41 | 0.5 | 10
2 | 85 | CONCLUIDO | 0.576 | 173.62 | 155.59 | 20.21 | 0.31 | 462 | 170.79 | 51.39 | 3 | 460 | 31.4 | 21297.94 | 1917.61 | 5883.09 | 968.77 | 230.08 | 361286.58 | 0.24 | 0.79 | 19.45 | 21.44 | 0.5 | 10
3 | 85 | CONCLUIDO | 0.6147 | 162.69 | 149.24 | 27.38 | 0.41 | 327 | 172.25 | 51.39 | 4 | 325 | 31.86 | 21478.05 | 1812.39 | 5882.92 | 753.05 | 230.08 | 254104.76 | 0.31 | 0.83 | 19.24 | 15.09 | 0.5 | 10
4 | 85 | CONCLUIDO | 0.6383 | 156.66 | 145.75 | 34.7 | 0.51 | 252 | 173.71 | 51.39 | 5 | 250 | 32.32 | 21658.78 | 1743.11 | 5882.8 | 634.97 | 230.08 | 195438.77 | 0.36 | 0.85 | 19.12 | 11.6 | 0.5 | 10
5 | 85 | CONCLUIDO | 0.655 | 152.68 | 143.42 | 42.39 | 0.61 | 203 | 175.18 | 51.39 | 6 | 201 | 32.79 | 21840.16 | 1687.41 | 5882.85 | 556.88 | 230.08 | 156636.52 | 0.41 | 0.86 | 19.01 | 9.28 | 0.5 | 10
6 | 85 | CONCLUIDO | 0.6663 | 150.09 | 141.95 | 50.1 | 0.7 | 170 | 176.66 | 51.39 | 7 | 168 | 33.27 | 22022.17 | 1643.5 | 5882.73 | 507.03 | 230.08 | 131879.21 | 0.45 | 0.87 | 18.97 | 7.81 | 0.5 | 10
7 | 85 | CONCLUIDO | 0.6757 | 148 | 140.72 | 58.23 | 0.8 | 145 | 178.14 | 51.39 | 8 | 143 | 33.75 | 22204.83 | 1599.3 | 5882.82 | 465.6 | 230.08 | 111290.59 | 0.49 | 0.88 | 18.91 | 6.57 | 0.5 | 10
8 | 85 | CONCLUIDO | 0.6825 | 146.52 | 139.87 | 66.61 | 0.89 | 126 | 179.63 | 51.39 | 9 | 124 | 34.24 | 22388.15 | 1561.89 | 5882.74 | 436.44 | 230.08 | 96805.58 | 0.53 | 0.88 | 18.9 | 5.73 | 0.5 | 10
9 | 85 | CONCLUIDO | 0.6886 | 145.22 | 139.12 | 75.89 | 0.98 | 110 | 181.12 | 51.39 | 10 | 108 | 34.73 | 22572.13 | 1522.21 | 5882.65 | 411.03 | 230.08 | 84180.06 | 0.56 | 0.89 | 18.87 | 4.98 | 0.5 | 10
10 | 85 | CONCLUIDO | 0.6929 | 144.31 | 138.62 | 84.87 | 1.07 | 98 | 182.62 | 51.39 | 11 | 96 | 35.22 | 22756.91 | 1484.99 | 5882.82 | 394.31 | 230.08 | 75876.85 | 0.58 | 0.89 | 18.85 | 4.48 | 0.5 | 10
11 | 85 | CONCLUIDO | 0.6972 | 143.43 | 138.11 | 95.25 | 1.16 | 87 | 184.12 | 51.39 | 12 | 85 | 35.73 | 22942.24 | 1441.46 | 5882.65 | 376.81 | 230.08 | 67185.72 | 0.61 | 0.89 | 18.84 | 3.97 | 0.5 | 10
12 | 85 | CONCLUIDO | 0.7004 | 142.77 | 137.72 | 104.6 | 1.24 | 79 | 185.63 | 51.39 | 13 | 73 | 36.24 | 23128.27 | 1403.8 | 5882.72 | 363.18 | 230.08 | 60408.41 | 0.63 | 0.89 | 18.83 | 3.58 | 0.5 | 10
13 | 85 | CONCLUIDO | 0.7026 | 142.32 | 137.47 | 112.99 | 1.33 | 73 | 187.14 | 51.39 | 14 | 37 | 36.75 | 23314.98 | 1375.49 | 5882.74 | 353.37 | 230.08 | 55534.02 | 0.65 | 0.9 | 18.86 | 3.33 | 0.5 | 10
14 | 85 | CONCLUIDO | 0.7031 | 142.23 | 137.45 | 116.15 | 1.41 | 71 | 188.66 | 51.39 | 15 | 8 | 37.27 | 23502.4 | 1372.61 | 5882.78 | 351.52 | 230.08 | 54621.4 | 0.65 | 0.9 | 18.9 | 3.31 | 0.5 | 10
15 | 85 | CONCLUIDO | 0.703 | 142.24 | 137.46 | 116.17 | 1.49 | 71 | 190.19 | 51.39 | 16 | 0 | 37.79 | 23690.52 | 1382.55 | 5882.75 | 351.86 | 230.08 | 54791.28 | 0.65 | 0.9 | 18.9 | 3.32 | 0.5 | 10

## RESULTADOS_2
Unnamed: 0 | Volume de calda [L] | STATUS | Capacidade operacional [ha/h] | Tempo de missao [h] | Tempo util [h] | Tempo por voo [min] | Autonomia Projetada [h] | N° Voos | MTOW [kg] | Massa Estrutura [kg] | Combustível [kg] | Abastecimentos | Massa gerador | Potência gerador [W] | Combustível consumido [L] | Calda cons [L] | Distância percorrida [km] | Distância Pulverizando [km] | RTL ACUMULADO[m] | EOC [km/km] | EOC [h/h] | Tempo de manobra [h] | Tempo rtl_rtw [h] | V pulv [m/s] | V desloc [m/s]
0 | 20 | CONCLUIDO | 0.5802 | 172.36 | 163.07 | 15.86 | 0.34 | 617 | 51.33 | 24.83 | 1 | 615 | 5.51 | 6564.78 | 852.04 | 5883.15 | 1222.28 | 230.08 | 487269.12 | 0.19 | 0.76 | 19.71 | 28.92 | 0.5 | 10
1 | 20 | CONCLUIDO | 0.652 | 153.38 | 148.01 | 30 | 0.66 | 296 | 52.47 | 24.83 | 2 | 8 | 5.64 | 6705.1 | 696.36 | 5883.06 | 698.92 | 230.08 | 227195.01 | 0.33 | 0.83 | 19.56 | 13.86 | 0.5 | 10
2 | 20 | CONCLUIDO | 0.6524 | 153.29 | 147.93 | 30.09 | 0.97 | 295 | 53.61 | 24.83 | 3 | 0 | 5.78 | 6845.59 | 709.01 | 5883.22 | 696 | 230.08 | 225739.24 | 0.33 | 0.83 | 19.55 | 13.78 | 0.5 | 10

## RESULTADOS_11
Unnamed: 0 | Volume de calda [L] | STATUS | Capacidade operacional [ha/h] | Tempo de missao [h] | Tempo util [h] | Tempo por voo [min] | Autonomia Projetada [h] | N° Voos | MTOW [kg] | Massa Estrutura [kg] | Combustível [kg] | Abastecimentos | Massa gerador | Potência gerador [W] | Combustível consumido [L] | Calda cons [L] | Distância percorrida [km] | Distância Pulverizando [km] | RTL ACUMULADO[m] | EOC [km/km] | EOC [h/h] | Tempo de manobra [h] | Tempo rtl_rtw [h] | V pulv [m/s] | V desloc [m/s]
0 | 65 | CONCLUIDO | 0.371 | 269.57 | 219.81 | 7.54 | 0.13 | 1748 | 133.21 | 46.47 | 1 | 1746 | 20.75 | 16663.42 | 2388.1 | 5884.48 | 3150.9 | 230.08 | 1445921.47 | 0.07 | 0.56 | 21.58 | 85.63 | 0.5 | 10
1 | 65 | CONCLUIDO | 0.5465 | 182.99 | 163.66 | 15.59 | 0.26 | 630 | 134.55 | 46.47 | 2 | 628 | 21.09 | 16828.84 | 1740.62 | 5883.25 | 1242.16 | 230.08 | 497145.86 | 0.19 | 0.75 | 19.74 | 29.51 | 0.5 | 10
2 | 65 | CONCLUIDO | 0.6088 | 164.26 | 151.73 | 23.96 | 0.39 | 380 | 135.9 | 46.47 | 3 | 378 | 21.43 | 16994.64 | 1577.73 | 5882.99 | 837.76 | 230.08 | 296196.03 | 0.27 | 0.81 | 19.32 | 17.59 | 0.5 | 10
3 | 65 | CONCLUIDO | 0.6412 | 155.96 | 146.48 | 32.79 | 0.52 | 268 | 137.25 | 46.47 | 4 | 266 | 21.78 | 17160.92 | 1486.33 | 5882.91 | 659.84 | 230.08 | 207792.22 | 0.35 | 0.84 | 19.13 | 12.33 | 0.5 | 10
4 | 65 | CONCLUIDO | 0.6609 | 151.3 | 143.54 | 42.01 | 0.64 | 205 | 138.6 | 46.47 | 5 | 203 | 22.13 | 17327.69 | 1419.66 | 5882.78 | 560.58 | 230.08 | 158477.51 | 0.41 | 0.86 | 19.03 | 9.4 | 0.5 | 10
5 | 65 | CONCLUIDO | 0.6741 | 148.34 | 141.69 | 51.84 | 0.76 | 164 | 139.95 | 46.47 | 6 | 162 | 22.49 | 17494.97 | 1361.72 | 5882.78 | 497.71 | 230.08 | 127249.02 | 0.46 | 0.87 | 18.97 | 7.55 | 0.5 | 10
6 | 65 | CONCLUIDO | 0.684 | 146.21 | 140.35 | 62.38 | 0.88 | 135 | 141.31 | 46.47 | 7 | 133 | 22.85 | 17662.75 | 1305.94 | 5882.78 | 451.89 | 230.08 | 104483.88 | 0.51 | 0.88 | 18.93 | 6.21 | 0.5 | 10
7 | 65 | CONCLUIDO | 0.692 | 144.5 | 139.24 | 73.93 | 0.99 | 113 | 142.68 | 46.47 | 8 | 110 | 23.21 | 17831.04 | 1251.06 | 5882.74 | 415.29 | 230.08 | 86296.19 | 0.55 | 0.88 | 18.87 | 5.1 | 0.5 | 10
8 | 65 | CONCLUIDO | 0.697 | 143.47 | 138.62 | 84.87 | 1.11 | 98 | 144.05 | 46.47 | 9 | 75 | 23.58 | 17999.83 | 1200.39 | 5882.82 | 393.07 | 230.08 | 75260.41 | 0.59 | 0.89 | 18.88 | 4.48 | 0.5 | 10
9 | 65 | CONCLUIDO | 0.6987 | 143.11 | 138.43 | 90.28 | 1.22 | 92 | 145.42 | 46.47 | 10 | 7 | 23.95 | 18169.15 | 1186.75 | 5882.82 | 384.02 | 230.08 | 70763.25 | 0.6 | 0.89 | 18.95 | 4.29 | 0.5 | 10
10 | 65 | CONCLUIDO | 0.6987 | 143.12 | 138.44 | 90.29 | 1.33 | 92 | 146.8 | 46.47 | 11 | 0 | 24.33 | 18338.99 | 1197.39 | 5882.77 | 383.75 | 230.08 | 70627.92 | 0.6 | 0.89 | 18.96 | 4.3 | 0.5 | 10

## RESULTADOS_13
Unnamed: 0 | Volume de calda [L] | STATUS | Capacidade operacional [ha/h] | Tempo de missao [h] | Tempo util [h] | Tempo por voo [min] | Autonomia Projetada [h] | N° Voos | MTOW [kg] | Massa Estrutura [kg] | Combustível [kg] | Abastecimentos | Massa gerador | Potência gerador [W] | Combustível consumido [L] | Calda cons [L] | Distância percorrida [km] | Distância Pulverizando [km] | RTL ACUMULADO[m] | EOC [km/km] | EOC [h/h] | Tempo de manobra [h] | Tempo rtl_rtw [h] | V pulv [m/s] | V desloc [m/s]
0 | 75 | CONCLUIDO | 0.3342 | 299.2 | 234.86 | 6.94 | 0.12 | 2031 | 150.44 | 49.1 | 1 | 2029 | 25.34 | 18787.76 | 2768.42 | 5884.65 | 3662.25 | 230.08 | 1700183.48 | 0.06 | 0.52 | 22.12 | 100.68 | 0.5 | 10
1 | 75 | CONCLUIDO | 0.5241 | 190.8 | 167.11 | 14.3 | 0.23 | 701 | 151.83 | 49.1 | 2 | 699 | 25.73 | 18959.54 | 1936.9 | 5883.33 | 1357.68 | 230.08 | 554550.77 | 0.17 | 0.74 | 19.89 | 32.95 | 0.5 | 10
2 | 75 | CONCLUIDO | 0.5923 | 168.84 | 153.7 | 21.9 | 0.35 | 421 | 153.23 | 49.1 | 3 | 419 | 26.13 | 19131.85 | 1750.01 | 5883.15 | 904.21 | 230.08 | 329213.7 | 0.25 | 0.8 | 19.39 | 19.55 | 0.5 | 10
3 | 75 | CONCLUIDO | 0.6279 | 159.26 | 147.88 | 29.77 | 0.46 | 298 | 154.63 | 49.1 | 4 | 296 | 26.53 | 19304.72 | 1653.29 | 5882.87 | 707.1 | 230.08 | 231275.15 | 0.33 | 0.83 | 19.19 | 13.73 | 0.5 | 10
4 | 75 | CONCLUIDO | 0.6495 | 153.96 | 144.68 | 37.91 | 0.57 | 229 | 156.03 | 49.1 | 5 | 227 | 26.94 | 19478.15 | 1585.87 | 5882.95 | 599.34 | 230.08 | 177736.87 | 0.38 | 0.85 | 19.06 | 10.54 | 0.5 | 10
5 | 75 | CONCLUIDO | 0.6645 | 150.49 | 142.59 | 46.5 | 0.67 | 184 | 157.44 | 49.1 | 6 | 182 | 27.35 | 19652.13 | 1531.04 | 5882.85 | 527.45 | 230.08 | 142018.3 | 0.44 | 0.86 | 19.02 | 8.45 | 0.5 | 10
6 | 75 | CONCLUIDO | 0.6754 | 148.06 | 141.11 | 55.34 | 0.78 | 153 | 158.86 | 49.1 | 7 | 151 | 27.77 | 19826.68 | 1480.51 | 5882.8 | 478.93 | 230.08 | 117913.81 | 0.48 | 0.87 | 18.93 | 6.97 | 0.5 | 10
7 | 75 | CONCLUIDO | 0.6835 | 146.31 | 140.06 | 64.64 | 0.88 | 130 | 160.28 | 49.1 | 8 | 128 | 28.19 | 20001.93 | 1434.24 | 5882.87 | 442.78 | 230.08 | 99952.73 | 0.52 | 0.88 | 18.9 | 5.91 | 0.5 | 10
8 | 75 | CONCLUIDO | 0.69 | 144.92 | 139.22 | 74.58 | 0.99 | 112 | 161.71 | 49.1 | 9 | 110 | 28.61 | 20177.64 | 1386.79 | 5882.71 | 414.42 | 230.08 | 85861.45 | 0.56 | 0.88 | 18.87 | 5.08 | 0.5 | 10
9 | 75 | CONCLUIDO | 0.695 | 143.89 | 138.62 | 84.87 | 1.09 | 98 | 163.13 | 49.1 | 10 | 96 | 29.04 | 20353.94 | 1343.44 | 5882.77 | 394.07 | 230.08 | 75759.75 | 0.58 | 0.89 | 18.85 | 4.48 | 0.5 | 10
10 | 75 | CONCLUIDO | 0.6992 | 143.03 | 138.09 | 95.24 | 1.18 | 87 | 164.57 | 49.1 | 11 | 73 | 29.47 | 20530.82 | 1301.18 | 5882.75 | 375.59 | 230.08 | 66573.02 | 0.61 | 0.89 | 18.85 | 3.95 | 0.5 | 10
11 | 75 | CONCLUIDO | 0.7012 | 142.62 | 137.86 | 102.12 | 1.28 | 81 | 166.01 | 49.1 | 12 | 22 | 29.91 | 20708.3 | 1281.37 | 5882.79 | 366.15 | 230.08 | 61884 | 0.63 | 0.89 | 18.89 | 3.72 | 0.5 | 10
12 | 75 | CONCLUIDO | 0.7013 | 142.58 | 137.86 | 103.4 | 1.38 | 80 | 167.45 | 49.1 | 13 | 0 | 30.36 | 20886.38 | 1285.31 | 5882.86 | 364.67 | 230.08 | 61150.2 | 0.63 | 0.89 | 18.93 | 3.72 | 0.5 | 10

## RESULTADOS_17
Unnamed: 0 | Volume de calda [L] | STATUS | Capacidade operacional [ha/h] | Tempo de missao [h] | Tempo util [h] | Tempo por voo [min] | Autonomia Projetada [h] | N° Voos | MTOW [kg] | Massa Estrutura [kg] | Combustível [kg] | Abastecimentos | Massa gerador | Potência gerador [W] | Combustível consumido [L] | Calda cons [L] | Distância percorrida [km] | Distância Pulverizando [km] | RTL ACUMULADO[m] | EOC [km/km] | EOC [h/h] | Tempo de manobra [h] | Tempo rtl_rtw [h] | V pulv [m/s] | V desloc [m/s]
0 | 95 | CONCLUIDO | 0.2658 | 376.16 | 272.49 | 6.01 | 0.1 | 2719 | 185.69 | 53.44 | 1 | 2717 | 36.26 | 23136.14 | 3687.93 | 5885.77 | 4949.51 | 230.08 | 2340375.95 | 0.05 | 0.45 | 23.2 | 138.28 | 0.5 | 10
1 | 95 | CONCLUIDO | 0.4808 | 208.01 | 174.09 | 12.36 | 0.19 | 845 | 187.21 | 53.44 | 2 | 843 | 36.77 | 23322.88 | 2330.03 | 5883.43 | 1596.1 | 230.08 | 673038.47 | 0.14 | 0.71 | 20.09 | 39.93 | 0.5 | 10
2 | 95 | CONCLUIDO | 0.5596 | 178.71 | 157.55 | 18.83 | 0.28 | 502 | 188.73 | 53.44 | 3 | 500 | 37.29 | 23510.33 | 2084.97 | 5883.17 | 1034.26 | 230.08 | 393835.1 | 0.22 | 0.78 | 19.54 | 23.4 | 0.5 | 10
3 | 95 | CONCLUIDO | 0.6015 | 166.24 | 150.56 | 25.45 | 0.37 | 355 | 190.25 | 53.44 | 4 | 353 | 37.82 | 23698.48 | 1968.69 | 5883.02 | 797.79 | 230.08 | 276333.22 | 0.29 | 0.82 | 19.28 | 16.41 | 0.5 | 10
4 | 95 | CONCLUIDO | 0.6271 | 159.46 | 146.79 | 32.14 | 0.46 | 274 | 191.78 | 53.44 | 5 | 272 | 38.35 | 23887.36 | 1896.5 | 5882.85 | 670.13 | 230.08 | 212906.43 | 0.34 | 0.84 | 19.16 | 12.64 | 0.5 | 10
5 | 95 | CONCLUIDO | 0.6454 | 154.94 | 144.25 | 39.16 | 0.55 | 221 | 193.32 | 53.44 | 6 | 219 | 38.89 | 24076.95 | 1839.5 | 5883.03 | 584.64 | 230.08 | 170429.88 | 0.39 | 0.85 | 19.05 | 10.1 | 0.5 | 10
6 | 95 | CONCLUIDO | 0.6581 | 151.95 | 142.6 | 46.25 | 0.64 | 185 | 194.86 | 53.44 | 7 | 183 | 39.43 | 24267.28 | 1794.95 | 5882.95 | 528.55 | 230.08 | 142561.58 | 0.44 | 0.86 | 19 | 8.45 | 0.5 | 10
7 | 95 | CONCLUIDO | 0.6675 | 149.81 | 141.42 | 53.37 | 0.72 | 159 | 196.41 | 53.44 | 8 | 157 | 39.98 | 24458.36 | 1756.99 | 5882.83 | 489.04 | 230.08 | 122940.53 | 0.47 | 0.87 | 18.95 | 7.28 | 0.5 | 10
8 | 95 | CONCLUIDO | 0.6756 | 148.02 | 140.41 | 61.05 | 0.81 | 138 | 197.97 | 53.44 | 9 | 136 | 40.53 | 24650.18 | 1718.22 | 5882.68 | 455.04 | 230.08 | 106046.01 | 0.51 | 0.88 | 18.91 | 6.27 | 0.5 | 10
9 | 95 | CONCLUIDO | 0.6818 | 146.66 | 139.65 | 68.68 | 0.89 | 122 | 199.53 | 53.44 | 10 | 120 | 41.1 | 24842.77 | 1686 | 5882.75 | 428.9 | 230.08 | 93053.25 | 0.54 | 0.88 | 18.89 | 5.51 | 0.5 | 10
10 | 95 | CONCLUIDO | 0.6868 | 145.59 | 139.07 | 76.55 | 0.97 | 109 | 201.1 | 53.44 | 11 | 107 | 41.66 | 25036.12 | 1648.62 | 5882.69 | 409.48 | 230.08 | 83409.9 | 0.56 | 0.89 | 18.86 | 4.93 | 0.5 | 10
11 | 95 | CONCLUIDO | 0.6909 | 144.75 | 138.63 | 84.88 | 1.05 | 98 | 202.67 | 53.44 | 12 | 96 | 42.24 | 25230.25 | 1619.79 | 5882.78 | 394.65 | 230.08 | 76047.56 | 0.58 | 0.89 | 18.85 | 4.49 | 0.5 | 10
12 | 95 | CONCLUIDO | 0.6945 | 143.98 | 138.2 | 93.17 | 1.13 | 89 | 204.25 | 53.44 | 13 | 87 | 42.82 | 25425.3 | 1585.95 | 5882.72 | 379.95 | 230.08 | 68743.62 | 0.61 | 0.89 | 18.84 | 4.06 | 0.5 | 10
13 | 95 | CONCLUIDO | 0.6979 | 143.3 | 137.81 | 102.08 | 1.21 | 81 | 205.84 | 53.44 | 14 | 79 | 43.4 | 25621.03 | 1554.59 | 5882.7 | 366.6 | 230.08 | 62107.64 | 0.63 | 0.89 | 18.83 | 3.67 | 0.5 | 10
14 | 95 | CONCLUIDO | 0.7008 | 142.7 | 137.48 | 111.47 | 1.28 | 74 | 207.43 | 53.44 | 15 | 69 | 44 | 25817.56 | 1518.6 | 5882.67 | 355.34 | 230.08 | 56514.4 | 0.65 | 0.9 | 18.81 | 3.34 | 0.5 | 10
15 | 95 | CONCLUIDO | 0.7031 | 142.22 | 137.22 | 121.08 | 1.36 | 68 | 209.03 | 53.44 | 16 | 55 | 44.6 | 26014.91 | 1489.22 | 5882.76 | 346.17 | 230.08 | 51961.17 | 0.66 | 0.9 | 18.82 | 3.08 | 0.5 | 10
16 | 95 | CONCLUIDO | 0.7047 | 141.91 | 137.06 | 128.49 | 1.43 | 64 | 210.64 | 53.44 | 17 | 26 | 45.21 | 26213.09 | 1465.02 | 5882.75 | 339.83 | 230.08 | 48810.62 | 0.68 | 0.9 | 18.84 | 2.92 | 0.5 | 10
17 | 95 | CONCLUIDO | 0.705 | 141.84 | 137.03 | 130.5 | 1.51 | 63 | 212.25 | 53.44 | 18 | 2 | 45.82 | 26412.11 | 1467.02 | 5882.75 | 337.38 | 230.08 | 47588.28 | 0.68 | 0.9 | 18.87 | 2.88 | 0.5 | 10
18 | 95 | CONCLUIDO | 0.705 | 141.85 | 137.04 | 130.51 | 1.58 | 63 | 213.87 | 53.44 | 19 | 0 | 46.44 | 26611.98 | 1477.74 | 5882.74 | 337.88 | 230.08 | 47839.96 | 0.68 | 0.9 | 18.87 | 2.9 | 0.5 | 10

## RESULTADOS_9
Unnamed: 0 | Volume de calda [L] | STATUS | Capacidade operacional [ha/h] | Tempo de missao [h] | Tempo util [h] | Tempo por voo [min] | Autonomia Projetada [h] | N° Voos | MTOW [kg] | Massa Estrutura [kg] | Combustível [kg] | Abastecimentos | Massa gerador | Potência gerador [W] | Combustível consumido [L] | Calda cons [L] | Distância percorrida [km] | Distância Pulverizando [km] | RTL ACUMULADO[m] | EOC [km/km] | EOC [h/h] | Tempo de manobra [h] | Tempo rtl_rtw [h] | V pulv [m/s] | V desloc [m/s]
0 | 55 | CONCLUIDO | 0.4096 | 244.14 | 206.46 | 8.31 | 0.15 | 1490 | 116.05 | 43.4 | 1 | 1488 | 16.65 | 14546.17 | 2040.87 | 5884.18 | 2696.06 | 230.08 | 1219794.28 | 0.09 | 0.6 | 21.17 | 72.28 | 0.5 | 10
1 | 55 | CONCLUIDO | 0.5697 | 175.54 | 160.15 | 17.25 | 0.3 | 557 | 117.34 | 43.4 | 2 | 555 | 16.94 | 14705.49 | 1540.23 | 5883.04 | 1123.08 | 230.08 | 437969.12 | 0.2 | 0.77 | 19.61 | 26 | 0.5 | 10
2 | 55 | CONCLUIDO | 0.626 | 159.75 | 149.63 | 26.72 | 0.45 | 336 | 118.63 | 43.4 | 3 | 334 | 17.23 | 14865.24 | 1396.03 | 5882.89 | 766.56 | 230.08 | 260811.77 | 0.3 | 0.82 | 19.25 | 15.49 | 0.5 | 10
3 | 55 | CONCLUIDO | 0.6549 | 152.69 | 144.97 | 36.86 | 0.59 | 236 | 119.93 | 43.4 | 4 | 234 | 17.53 | 15025.44 | 1308 | 5882.76 | 608.58 | 230.08 | 182325.51 | 0.38 | 0.85 | 19.1 | 10.83 | 0.5 | 10
4 | 55 | CONCLUIDO | 0.6725 | 148.7 | 142.34 | 47.71 | 0.73 | 179 | 121.23 | 43.4 | 5 | 177 | 17.83 | 15186.08 | 1235.83 | 5882.8 | 520.17 | 230.08 | 138404 | 0.44 | 0.87 | 18.98 | 8.2 | 0.5 | 10
5 | 55 | CONCLUIDO | 0.6846 | 146.07 | 140.61 | 59.84 | 0.86 | 141 | 122.54 | 43.4 | 6 | 139 | 18.14 | 15347.16 | 1170.14 | 5882.9 | 461.53 | 230.08 | 109273.43 | 0.5 | 0.88 | 18.92 | 6.47 | 0.5 | 10
6 | 55 | CONCLUIDO | 0.693 | 144.3 | 139.44 | 72.13 | 1 | 116 | 123.85 | 43.4 | 7 | 89 | 18.45 | 15508.69 | 1111.75 | 5882.76 | 420.6 | 230.08 | 88933.35 | 0.55 | 0.88 | 18.92 | 5.3 | 0.5 | 10
7 | 55 | CONCLUIDO | 0.6955 | 143.79 | 139.13 | 77.29 | 1.13 | 108 | 125.16 | 43.4 | 8 | 4 | 18.76 | 15670.68 | 1096.89 | 5882.77 | 406.21 | 230.08 | 81778.9 | 0.57 | 0.89 | 19.01 | 4.98 | 0.5 | 10
8 | 55 | CONCLUIDO | 0.6955 | 143.78 | 139.12 | 77.29 | 1.26 | 108 | 126.48 | 43.4 | 9 | 0 | 19.08 | 15833.12 | 1107.47 | 5882.71 | 406.01 | 230.08 | 81680.34 | 0.57 | 0.89 | 19.01 | 4.97 | 0.5 | 10

## resultados
Unnamed: 0 | Volume de calda [L] | STATUS | Capacidade operacional [ha/h] | Tempo de missao [h] | Tempo util [h] | Tempo por voo [min] | Autonomia Projetada [h] | N° Voos | MTOW [kg] | Massa Estrutura [kg] | Combustível [kg] | Abastecimentos | Massa gerador | Potência gerador [W] | Combustível consumido [L] | Calda cons [L] | Distância percorrida [km] | Distância Pulverizando [km] | RTL ACUMULADO[m] | EOC [km/km] | EOC [h/h] | Tempo de manobra [h] | Tempo rtl_rtw [h] | V pulv [m/s] | V desloc [m/s]
0 | 100 | CONCLUIDO | 0.2492 | 401.29 | 284.67 | 5.82 | 0.09 | 2934 | 194.77 | 54.38 | 1 | 2932 | 39.4 | 24256.19 | 3973.83 | 5885.66 | 5366.65 | 230.08 | 2547867.2 | 0.04 | 0.43 | 23.56 | 150.47 | 0.5 | 10
1 | 100 | CONCLUIDO | 0.4701 | 212.74 | 175.92 | 11.97 | 0.18 | 882 | 196.32 | 54.38 | 2 | 880 | 39.95 | 24447.22 | 2431.19 | 5883.4 | 1657.12 | 230.08 | 703362.15 | 0.14 | 0.7 | 20.19 | 41.77 | 0.5 | 10
2 | 100 | CONCLUIDO | 0.5517 | 181.25 | 158.43 | 18.21 | 0.27 | 522 | 197.88 | 54.38 | 3 | 520 | 40.5 | 24639 | 2166.97 | 5883.21 | 1064.74 | 230.08 | 408974.79 | 0.22 | 0.78 | 19.56 | 24.28 | 0.5 | 10
3 | 100 | CONCLUIDO | 0.5952 | 168.02 | 151.16 | 24.58 | 0.36 | 369 | 199.44 | 54.38 | 4 | 367 | 41.06 | 24831.54 | 2045.48 | 5883.01 | 818.21 | 230.08 | 286473.71 | 0.28 | 0.81 | 19.3 | 17.01 | 0.5 | 10
4 | 100 | CONCLUIDO | 0.6216 | 160.88 | 147.28 | 31.01 | 0.44 | 285 | 201.01 | 54.38 | 5 | 283 | 41.63 | 25024.84 | 1971.41 | 5882.92 | 687.02 | 230.08 | 221296.77 | 0.33 | 0.84 | 19.16 | 13.13 | 0.5 | 10
5 | 100 | CONCLUIDO | 0.64 | 156.26 | 144.76 | 37.6 | 0.53 | 231 | 202.58 | 54.38 | 6 | 229 | 42.2 | 25218.93 | 1915.41 | 5882.83 | 601.78 | 230.08 | 178950.61 | 0.38 | 0.85 | 19.07 | 10.62 | 0.5 | 10
6 | 100 | CONCLUIDO | 0.6537 | 152.96 | 142.94 | 44.44 | 0.61 | 193 | 204.16 | 54.38 | 7 | 191 | 42.78 | 25413.94 | 1869.7 | 5882.84 | 540.66 | 230.08 | 148579.95 | 0.43 | 0.86 | 19 | 8.8 | 0.5 | 10
7 | 100 | CONCLUIDO | 0.664 | 150.6 | 141.67 | 51.52 | 0.69 | 165 | 205.75 | 54.38 | 8 | 163 | 43.37 | 25609.61 | 1830.01 | 5882.77 | 497.04 | 230.08 | 126906.4 | 0.46 | 0.87 | 18.96 | 7.53 | 0.5 | 10
8 | 100 | CONCLUIDO | 0.6719 | 148.83 | 140.71 | 58.63 | 0.77 | 144 | 207.34 | 54.38 | 9 | 142 | 43.96 | 25806.1 | 1795.11 | 5882.77 | 464.78 | 230.08 | 110884.65 | 0.5 | 0.88 | 18.93 | 6.57 | 0.5 | 10
9 | 100 | CONCLUIDO | 0.6781 | 147.48 | 139.98 | 65.62 | 0.85 | 128 | 208.94 | 54.38 | 10 | 126 | 44.56 | 26003.41 | 1762.91 | 5882.81 | 440.26 | 230.08 | 98702.58 | 0.52 | 0.88 | 18.9 | 5.84 | 0.5 | 10
10 | 100 | CONCLUIDO | 0.6837 | 146.26 | 139.31 | 73.32 | 0.93 | 114 | 210.55 | 54.38 | 11 | 112 | 45.17 | 26201.54 | 1730.87 | 5882.68 | 417.51 | 230.08 | 87397.81 | 0.55 | 0.88 | 18.88 | 5.17 | 0.5 | 10
11 | 100 | CONCLUIDO | 0.688 | 145.34 | 138.82 | 80.87 | 1 | 103 | 212.16 | 54.38 | 12 | 101 | 45.78 | 26400.51 | 1695.2 | 5882.75 | 400.51 | 230.08 | 78956.01 | 0.57 | 0.89 | 18.86 | 4.67 | 0.5 | 10
12 | 100 | CONCLUIDO | 0.692 | 144.51 | 138.38 | 89.27 | 1.08 | 93 | 213.78 | 54.38 | 13 | 91 | 46.4 | 26600.32 | 1669.42 | 5882.69 | 385.35 | 230.08 | 71424.37 | 0.6 | 0.89 | 18.86 | 4.23 | 0.5 | 10
13 | 100 | CONCLUIDO | 0.6953 | 143.83 | 138 | 97.41 | 1.15 | 85 | 215.41 | 54.38 | 14 | 83 | 47.03 | 26801 | 1640.29 | 5882.77 | 373.1 | 230.08 | 65338.57 | 0.62 | 0.89 | 18.83 | 3.86 | 0.5 | 10
14 | 100 | CONCLUIDO | 0.6983 | 143.21 | 137.66 | 105.89 | 1.23 | 78 | 217.04 | 54.38 | 15 | 76 | 47.66 | 27002.55 | 1609.24 | 5882.7 | 361.41 | 230.08 | 59529.35 | 0.64 | 0.89 | 18.83 | 3.52 | 0.5 | 10
15 | 100 | CONCLUIDO | 0.7007 | 142.71 | 137.39 | 114.49 | 1.3 | 72 | 218.68 | 54.38 | 16 | 70 | 48.31 | 27204.98 | 1576.81 | 5882.74 | 353.07 | 230.08 | 55389.14 | 0.65 | 0.9 | 18.79 | 3.25 | 0.5 | 10
16 | 100 | CONCLUIDO | 0.7029 | 142.28 | 137.15 | 122.83 | 1.37 | 67 | 220.33 | 54.38 | 17 | 60 | 48.95 | 27408.3 | 1549.63 | 5882.72 | 344.21 | 230.08 | 50982.55 | 0.67 | 0.9 | 18.81 | 3.01 | 0.5 | 10
17 | 100 | CONCLUIDO | 0.7043 | 141.99 | 137.02 | 130.49 | 1.44 | 63 | 221.99 | 54.38 | 18 | 44 | 49.61 | 27612.53 | 1524.58 | 5882.72 | 339.06 | 230.08 | 48430.04 | 0.68 | 0.9 | 18.82 | 2.88 | 0.5 | 10
18 | 100 | CONCLUIDO | 0.7051 | 141.83 | 136.94 | 134.69 | 1.51 | 61 | 223.65 | 54.38 | 19 | 9 | 50.27 | 27817.81 | 1512.46 | 5882.71 | 335.03 | 230.08 | 46424.95 | 0.69 | 0.9 | 18.85 | 2.8 | 0.5 | 10
19 | 100 | CONCLUIDO | 0.7054 | 141.76 | 136.91 | 136.91 | 1.58 | 60 | 225.32 | 54.38 | 20 | 2 | 50.95 | 28023.89 | 1522.57 | 5882.65 | 333.7 | 230.08 | 45765.46 | 0.69 | 0.9 | 18.86 | 2.77 | 0.5 | 10
20 | 100 | CONCLUIDO | 0.7054 | 141.77 | 136.92 | 136.92 | 1.64 | 60 | 227 | 54.38 | 21 | 0 | 51.62 | 28230.92 | 1532.69 | 5882.67 | 333.71 | 230.08 | 45770.32 | 0.69 | 0.9 | 18.87 | 2.78 | 0.5 | 10
0 | 40 | CONCLUIDO | 0.4733 | 211.3 | 188.05 | 10 | 0.2 | 1128 | 89.87 | 37.55 | 1 | 1126 | 11.32 | 11317.98 | 1549.99 | 5883.86 | 2071.14 | 230.08 | 909144.83 | 0.11 | 0.66 | 20.53 | 53.89 | 0.5 | 10
1 | 40 | CONCLUIDO | 0.6069 | 164.78 | 154.55 | 21.12 | 0.39 | 439 | 91.1 | 37.55 | 2 | 437 | 11.54 | 11468.97 | 1215.64 | 5883.13 | 932.67 | 230.08 | 343352.43 | 0.25 | 0.8 | 19.43 | 20.4 | 0.5 | 10
2 | 40 | CONCLUIDO | 0.6534 | 153.05 | 146.16 | 33.47 | 0.57 | 262 | 92.32 | 37.55 | 3 | 260 | 11.77 | 11620.34 | 1089.43 | 5882.81 | 649.69 | 230.08 | 202750.18 | 0.35 | 0.84 | 19.11 | 12.02 | 0.5 | 10
3 | 40 | CONCLUIDO | 0.6772 | 147.68 | 142.35 | 47.72 | 0.75 | 179 | 93.55 | 37.55 | 4 | 174 | 12 | 11772.07 | 993.06 | 5882.77 | 520.52 | 230.08 | 138577.69 | 0.44 | 0.87 | 18.98 | 8.21 | 0.5 | 10
4 | 40 | CONCLUIDO | 0.6857 | 145.85 | 141.09 | 56.82 | 0.93 | 149 | 94.79 | 37.55 | 5 | 14 | 12.23 | 11924.18 | 949.08 | 5882.96 | 471.72 | 230.08 | 114326.48 | 0.49 | 0.87 | 19.11 | 6.95 | 0.5 | 10
5 | 40 | CONCLUIDO | 0.6855 | 145.88 | 141.13 | 56.83 | 1.1 | 149 | 96.02 | 37.55 | 6 | 0 | 12.47 | 12076.67 | 959.01 | 5882.89 | 472.25 | 230.08 | 114595.28 | 0.49 | 0.87 | 19.14 | 6.99 | 0.5 | 10
0 | 30 | CONCLUIDO | 0.5215 | 191.76 | 176.13 | 11.93 | 0.24 | 886 | 71.52 | 32.27 | 1 | 884 | 8.25 | 9054.6 | 1220.76 | 5883.76 | 1665.23 | 230.08 | 707399.11 | 0.14 | 0.7 | 20.15 | 41.97 | 0.5 | 10
1 | 30 | CONCLUIDO | 0.6349 | 157.51 | 150.25 | 25.91 | 0.48 | 348 | 72.7 | 32.27 | 2 | 346 | 8.43 | 9200.25 | 964.95 | 5883 | 787.3 | 230.08 | 271125.82 | 0.29 | 0.82 | 19.27 | 16.1 | 0.5 | 10
2 | 30 | CONCLUIDO | 0.6714 | 148.94 | 143.84 | 41.29 | 0.71 | 209 | 73.88 | 32.27 | 3 | 111 | 8.61 | 9346.23 | 845.11 | 5882.9 | 565.69 | 230.08 | 161013.97 | 0.41 | 0.86 | 19.18 | 9.7 | 0.5 | 10
3 | 30 | CONCLUIDO | 0.6748 | 148.2 | 143.29 | 43.64 | 0.93 | 197 | 75.07 | 32.27 | 4 | 0 | 8.8 | 9492.55 | 842.54 | 5882.97 | 543.96 | 230.08 | 150206.82 | 0.42 | 0.86 | 19.25 | 9.15 | 0.5 | 10
0 | 15 | CONCLUIDO | 0.6156 | 162.44 | 155.63 | 20.3 | 0.43 | 460 | 39.78 | 19.54 | 1 | 349 | 4.24 | 5140 | 627.42 | 5883.16 | 964.73 | 230.08 | 359276.53 | 0.24 | 0.79 | 19.61 | 21.48 | 0.5 | 10
1 | 15 | CONCLUIDO | 0.6305 | 158.6 | 152.53 | 23.29 | 0.84 | 393 | 40.89 | 19.54 | 2 | 0 | 4.35 | 5277.26 | 610.57 | 5883.47 | 846.86 | 230.08 | 300680.45 | 0.27 | 0.81 | 19.85 | 18.38 | 0.5 | 10
0 | 70 | CONCLUIDO | 0.3525 | 283.67 | 226.99 | 7.22 | 0.12 | 1885 | 141.81 | 47.83 | 1 | 1883 | 22.98 | 17723.39 | 2572.06 | 5884.41 | 3396.53 | 230.08 | 1568055.52 | 0.07 | 0.54 | 21.79 | 92.8 | 0.5 | 10
1 | 70 | CONCLUIDO | 0.5353 | 186.8 | 165.33 | 14.89 | 0.25 | 666 | 143.17 | 47.83 | 2 | 664 | 23.34 | 17891.86 | 1838.63 | 5883.35 | 1300.26 | 230.08 | 526015.14 | 0.18 | 0.75 | 19.75 | 31.18 | 0.5 | 10
2 | 70 | CONCLUIDO | 0.6004 | 166.56 | 152.75 | 22.86 | 0.37 | 401 | 144.54 | 47.83 | 3 | 399 | 23.71 | 18060.85 | 1665.3 | 5882.94 | 871.79 | 230.08 | 313101.62 | 0.26 | 0.81 | 19.37 | 18.6 | 0.5 | 10
3 | 70 | CONCLUIDO | 0.6342 | 157.69 | 147.25 | 31.11 | 0.49 | 284 | 145.92 | 47.83 | 4 | 282 | 24.09 | 18230.35 | 1572.36 | 5883.02 | 685.74 | 230.08 | 220665.15 | 0.34 | 0.84 | 19.17 | 13.11 | 0.5 | 10
4 | 70 | CONCLUIDO | 0.6554 | 152.57 | 144.07 | 39.84 | 0.6 | 217 | 147.3 | 47.83 | 5 | 215 | 24.47 | 18400.38 | 1503.01 | 5882.89 | 578.81 | 230.08 | 167534 | 0.4 | 0.85 | 19.04 | 9.93 | 0.5 | 10
5 | 70 | CONCLUIDO | 0.6695 | 149.35 | 142.1 | 49 | 0.71 | 174 | 148.68 | 47.83 | 6 | 172 | 24.85 | 18570.94 | 1446.03 | 5882.84 | 511.98 | 230.08 | 134334.03 | 0.45 | 0.87 | 18.97 | 7.96 | 0.5 | 10
6 | 70 | CONCLUIDO | 0.6798 | 147.1 | 140.71 | 58.63 | 0.83 | 144 | 150.07 | 47.83 | 7 | 142 | 25.24 | 18742.03 | 1394.5 | 5882.72 | 464.91 | 230.08 | 110948.15 | 0.49 | 0.88 | 18.92 | 6.57 | 0.5 | 10
7 | 70 | CONCLUIDO | 0.6876 | 145.44 | 139.69 | 68.7 | 0.94 | 122 | 151.46 | 47.83 | 8 | 120 | 25.63 | 18913.66 | 1344.85 | 5882.76 | 430.18 | 230.08 | 93695.78 | 0.53 | 0.88 | 18.89 | 5.54 | 0.5 | 10
8 | 70 | CONCLUIDO | 0.694 | 144.09 | 138.86 | 80.11 | 1.04 | 104 | 152.85 | 47.83 | 9 | 101 | 26.03 | 19085.83 | 1293.81 | 5882.69 | 402.02 | 230.08 | 79705.44 | 0.57 | 0.89 | 18.87 | 4.72 | 0.5 | 10
9 | 70 | CONCLUIDO | 0.6982 | 143.23 | 138.34 | 90.22 | 1.15 | 92 | 154.25 | 47.83 | 10 | 71 | 26.43 | 19258.55 | 1251.79 | 5882.71 | 383.95 | 230.08 | 70730.78 | 0.6 | 0.89 | 18.86 | 4.2 | 0.5 | 10
10 | 70 | CONCLUIDO | 0.7002 | 142.82 | 138.11 | 96.35 | 1.25 | 86 | 155.66 | 47.83 | 11 | 12 | 26.83 | 19431.82 | 1234.3 | 5882.67 | 373.48 | 230.08 | 65523.04 | 0.62 | 0.89 | 18.93 | 3.97 | 0.5 | 10
11 | 70 | CONCLUIDO | 0.7002 | 142.82 | 138.11 | 96.36 | 1.35 | 86 | 157.07 | 47.83 | 12 | 0 | 27.24 | 19605.66 | 1239.56 | 5882.86 | 373.2 | 230.08 | 65382.86 | 0.62 | 0.89 | 18.94 | 3.97 | 0.5 | 10
0 | 90 | CONCLUIDO | 0.2825 | 353.98 | 261.75 | 6.22 | 0.1 | 2526 | 176.73 | 52.44 | 1 | 2524 | 33.29 | 22031.19 | 3430.45 | 5885.36 | 4581.31 | 230.08 | 2157239.11 | 0.05 | 0.47 | 22.89 | 127.54 | 0.5 | 10
1 | 90 | CONCLUIDO | 0.4914 | 203.5 | 172.31 | 12.78 | 0.2 | 809 | 178.21 | 52.44 | 2 | 807 | 33.77 | 22213.89 | 2230.85 | 5883.57 | 1535.95 | 230.08 | 643144.4 | 0.15 | 0.71 | 20.03 | 38.15 | 0.5 | 10
2 | 90 | CONCLUIDO | 0.5678 | 176.1 | 156.55 | 19.49 | 0.3 | 482 | 179.7 | 52.44 | 3 | 480 | 34.26 | 22397.24 | 2000.87 | 5883.03 | 1000.84 | 230.08 | 377222.77 | 0.23 | 0.79 | 19.49 | 22.4 | 0.5 | 10
3 | 90 | CONCLUIDO | 0.6083 | 164.4 | 149.85 | 26.37 | 0.39 | 341 | 181.19 | 52.44 | 4 | 339 | 34.75 | 22581.25 | 1890.73 | 5882.99 | 775.08 | 230.08 | 265049.05 | 0.3 | 0.82 | 19.22 | 15.7 | 0.5 | 10
4 | 90 | CONCLUIDO | 0.6326 | 158.08 | 146.31 | 33.38 | 0.49 | 263 | 182.69 | 52.44 | 5 | 261 | 35.25 | 22766.06 | 1820.84 | 5882.89 | 653.1 | 230.08 | 204451.15 | 0.35 | 0.84 | 19.16 | 12.16 | 0.5 | 10
5 | 90 | CONCLUIDO | 0.6501 | 153.82 | 143.86 | 40.72 | 0.58 | 212 | 184.19 | 52.44 | 6 | 210 | 35.75 | 22951.43 | 1763.31 | 5882.91 | 572.27 | 230.08 | 164287.47 | 0.4 | 0.86 | 19.02 | 9.72 | 0.5 | 10
6 | 90 | CONCLUIDO | 0.6626 | 150.93 | 142.21 | 48.21 | 0.67 | 177 | 185.7 | 52.44 | 7 | 175 | 36.26 | 23137.49 | 1718.05 | 5882.78 | 515.89 | 230.08 | 136274.42 | 0.45 | 0.87 | 18.98 | 8.07 | 0.5 | 10
7 | 90 | CONCLUIDO | 0.6716 | 148.9 | 141.08 | 55.69 | 0.76 | 152 | 187.22 | 52.44 | 8 | 150 | 36.78 | 23324.24 | 1678.19 | 5882.8 | 477.68 | 230.08 | 117293.33 | 0.48 | 0.87 | 18.92 | 6.93 | 0.5 | 10
8 | 90 | CONCLUIDO | 0.679 | 147.27 | 140.16 | 63.71 | 0.85 | 132 | 188.74 | 52.44 | 9 | 130 | 37.3 | 23511.69 | 1642.06 | 5882.69 | 446 | 230.08 | 101555.87 | 0.52 | 0.88 | 18.91 | 6.02 | 0.5 | 10
9 | 90 | CONCLUIDO | 0.6851 | 145.97 | 139.43 | 72.12 | 0.93 | 116 | 190.26 | 52.44 | 10 | 114 | 37.82 | 23699.85 | 1603.9 | 5882.67 | 421.83 | 230.08 | 89550.83 | 0.55 | 0.88 | 18.87 | 5.28 | 0.5 | 10
10 | 90 | CONCLUIDO | 0.6902 | 144.89 | 138.81 | 80.86 | 1.02 | 103 | 191.79 | 52.44 | 11 | 101 | 38.35 | 23888.73 | 1567.04 | 5882.71 | 400.36 | 230.08 | 78879.8 | 0.57 | 0.89 | 18.86 | 4.67 | 0.5 | 10
11 | 90 | CONCLUIDO | 0.694 | 144.08 | 138.36 | 89.26 | 1.1 | 93 | 193.33 | 52.44 | 12 | 91 | 38.89 | 24078.33 | 1535.07 | 5882.74 | 385.14 | 230.08 | 71321.15 | 0.6 | 0.89 | 18.84 | 4.22 | 0.5 | 10
12 | 90 | CONCLUIDO | 0.6975 | 143.36 | 137.95 | 98.54 | 1.18 | 84 | 194.88 | 52.44 | 13 | 82 | 39.43 | 24268.67 | 1498.26 | 5882.71 | 371.63 | 230.08 | 64611.37 | 0.62 | 0.89 | 18.83 | 3.81 | 0.5 | 10
13 | 90 | CONCLUIDO | 0.7008 | 142.7 | 137.58 | 108.61 | 1.27 | 76 | 196.42 | 52.44 | 14 | 71 | 39.98 | 24459.75 | 1460.2 | 5882.72 | 358.59 | 230.08 | 58131.23 | 0.64 | 0.9 | 18.82 | 3.44 | 0.5 | 10
14 | 90 | CONCLUIDO | 0.703 | 142.24 | 137.33 | 117.72 | 1.35 | 70 | 197.98 | 52.44 | 15 | 47 | 40.54 | 24651.58 | 1429.06 | 5882.77 | 349.57 | 230.08 | 53649.99 | 0.66 | 0.9 | 18.84 | 3.19 | 0.5 | 10
15 | 90 | CONCLUIDO | 0.7041 | 142.03 | 137.23 | 122.89 | 1.42 | 67 | 199.54 | 52.44 | 16 | 14 | 41.1 | 24844.17 | 1419.75 | 5882.76 | 344.57 | 230.08 | 51161.86 | 0.67 | 0.9 | 18.87 | 3.09 | 0.5 | 10
16 | 90 | CONCLUIDO | 0.7039 | 142.06 | 137.26 | 122.92 | 1.5 | 67 | 201.11 | 52.44 | 17 | 1 | 41.67 | 25037.53 | 1427.83 | 5882.78 | 345.19 | 230.08 | 51474.62 | 0.67 | 0.9 | 18.88 | 3.12 | 0.5 | 10
17 | 90 | CONCLUIDO | 0.7039 | 142.06 | 137.26 | 122.92 | 1.58 | 67 | 202.68 | 52.44 | 18 | 0 | 42.24 | 25231.66 | 1438.48 | 5882.73 | 344.99 | 230.08 | 51375.79 | 0.67 | 0.9 | 18.89 | 3.12 | 0.5 | 10
0 | 10 | CONCLUIDO | 0.5883 | 169.97 | 161.78 | 16.48 | 0.64 | 589 | 26.11 | 12.1 | 1 | 0 | 3.01 | 3454.41 | 468.28 | 5883.57 | 1150.83 | 230.08 | 451682.71 | 0.2 | 0.76 | 20.44 | 27.63 | 0.5 | 10
0 | 45 | CONCLUIDO | 0.4511 | 221.7 | 194.08 | 9.34 | 0.18 | 1247 | 98.71 | 39.72 | 1 | 1245 | 12.99 | 12407.75 | 1711.98 | 5884 | 2275.44 | 230.08 | 1010699.56 | 0.1 | 0.63 | 20.74 | 59.91 | 0.5 | 10
1 | 45 | CONCLUIDO | 0.5941 | 168.33 | 156.48 | 19.56 | 0.35 | 480 | 99.95 | 39.72 | 2 | 478 | 13.24 | 12561.45 | 1328.86 | 5883.13 | 998.31 | 230.08 | 375968.97 | 0.23 | 0.79 | 19.49 | 22.33 | 0.5 | 10
2 | 45 | CONCLUIDO | 0.6439 | 155.31 | 147.4 | 30.71 | 0.52 | 288 | 101.2 | 39.72 | 3 | 286 | 13.49 | 12715.54 | 1198.09 | 5882.86 | 691.3 | 230.08 | 223425.22 | 0.33 | 0.84 | 19.16 | 13.26 | 0.5 | 10
3 | 45 | CONCLUIDO | 0.6693 | 149.4 | 143.3 | 42.99 | 0.69 | 200 | 102.45 | 39.72 | 4 | 198 | 13.74 | 12870.03 | 1106.21 | 5882.78 | 551.92 | 230.08 | 154173.25 | 0.42 | 0.86 | 19.04 | 9.16 | 0.5 | 10
4 | 45 | CONCLUIDO | 0.6849 | 146.01 | 140.96 | 56.76 | 0.85 | 149 | 103.71 | 39.72 | 5 | 131 | 14 | 13024.91 | 1027.82 | 5882.9 | 473.13 | 230.08 | 115036.28 | 0.49 | 0.87 | 18.94 | 6.82 | 0.5 | 10
5 | 45 | CONCLUIDO | 0.6897 | 144.99 | 140.29 | 63.77 | 1.01 | 132 | 104.97 | 39.72 | 6 | 6 | 14.25 | 13180.19 | 999.61 | 5882.78 | 445.26 | 230.08 | 101186.25 | 0.52 | 0.88 | 19.06 | 6.15 | 0.5 | 10
6 | 45 | CONCLUIDO | 0.6897 | 144.99 | 140.29 | 63.77 | 1.16 | 132 | 106.23 | 39.72 | 7 | 0 | 14.52 | 13335.87 | 1009.96 | 5882.86 | 444.55 | 230.08 | 100826.52 | 0.52 | 0.88 | 19.08 | 6.14 | 0.5 | 10
0 | 60 | CONCLUIDO | 0.3899 | 256.48 | 213.02 | 7.9 | 0.14 | 1617 | 124.63 | 45 | 1 | 1615 | 18.64 | 15605.44 | 2211.93 | 5884.04 | 2918.51 | 230.08 | 1330383.34 | 0.08 | 0.58 | 21.4 | 78.85 | 0.5 | 10
1 | 60 | CONCLUIDO | 0.5578 | 179.27 | 161.96 | 16.36 | 0.28 | 594 | 125.95 | 45 | 2 | 592 | 18.95 | 15767.7 | 1641.65 | 5883.29 | 1183.77 | 230.08 | 468131.3 | 0.19 | 0.76 | 19.7 | 27.81 | 0.5 | 10
2 | 60 | CONCLUIDO | 0.6174 | 161.96 | 150.68 | 25.25 | 0.42 | 358 | 127.27 | 45 | 3 | 356 | 19.27 | 15930.42 | 1487.9 | 5882.98 | 801.01 | 230.08 | 277928.04 | 0.29 | 0.82 | 19.31 | 16.53 | 0.5 | 10
3 | 60 | CONCLUIDO | 0.6477 | 154.39 | 145.79 | 34.57 | 0.55 | 253 | 128.59 | 45 | 4 | 251 | 19.59 | 16093.6 | 1400.17 | 5882.83 | 636.48 | 230.08 | 196188.61 | 0.36 | 0.84 | 19.12 | 11.65 | 0.5 | 10
4 | 60 | CONCLUIDO | 0.6666 | 150.03 | 142.99 | 44.68 | 0.68 | 192 | 129.92 | 45 | 5 | 190 | 19.92 | 16257.24 | 1331.6 | 5882.83 | 541.51 | 230.08 | 149009.31 | 0.42 | 0.86 | 19.02 | 8.84 | 0.5 | 10
5 | 60 | CONCLUIDO | 0.6796 | 147.14 | 141.1 | 55.33 | 0.81 | 153 | 131.25 | 45 | 6 | 151 | 20.25 | 16421.36 | 1268.52 | 5882.86 | 478.42 | 230.08 | 117660.63 | 0.48 | 0.87 | 18.93 | 6.95 | 0.5 | 10
6 | 60 | CONCLUIDO | 0.6888 | 145.17 | 139.84 | 67.12 | 0.93 | 125 | 132.58 | 45 | 7 | 123 | 20.59 | 16585.95 | 1208.59 | 5882.74 | 435.32 | 230.08 | 96251.01 | 0.53 | 0.88 | 18.9 | 5.7 | 0.5 | 10
7 | 60 | CONCLUIDO | 0.6954 | 143.81 | 138.97 | 78.66 | 1.06 | 106 | 133.92 | 45 | 8 | 75 | 20.93 | 16751.02 | 1154.21 | 5882.75 | 404.67 | 230.08 | 81017.24 | 0.57 | 0.89 | 18.9 | 4.83 | 0.5 | 10
8 | 60 | CONCLUIDO | 0.6968 | 143.51 | 138.83 | 83.3 | 1.18 | 100 | 135.27 | 45 | 9 | 6 | 21.27 | 16916.71 | 1145.68 | 5882.83 | 396.6 | 230.08 | 77014.31 | 0.58 | 0.89 | 18.98 | 4.68 | 0.5 | 10
9 | 60 | CONCLUIDO | 0.697 | 143.47 | 138.79 | 83.27 | 1.29 | 100 | 136.61 | 45 | 10 | 0 | 21.61 | 17082.76 | 1155.18 | 5882.79 | 395.83 | 230.08 | 76630.73 | 0.58 | 0.89 | 18.97 | 4.64 | 0.5 | 10
0 | 80 | CONCLUIDO | 0.3169 | 315.59 | 242.92 | 6.68 | 0.11 | 2183 | 159.12 | 50.28 | 1 | 2181 | 27.84 | 19859.16 | 2971.91 | 5885.51 | 3940.17 | 230.08 | 1838382.29 | 0.06 | 0.51 | 22.28 | 108.73 | 0.5 | 10
1 | 80 | CONCLUIDO | 0.5133 | 194.84 | 168.76 | 13.74 | 0.22 | 737 | 160.54 | 50.28 | 2 | 735 | 28.26 | 20034.4 | 2033.75 | 5883.25 | 1416.26 | 230.08 | 583656.98 | 0.16 | 0.73 | 19.87 | 34.61 | 0.5 | 10
2 | 80 | CONCLUIDO | 0.5841 | 171.2 | 154.63 | 20.99 | 0.33 | 442 | 161.97 | 50.28 | 3 | 440 | 28.69 | 20210.21 | 1834.32 | 5882.96 | 935.95 | 230.08 | 344979.96 | 0.25 | 0.8 | 19.42 | 20.48 | 0.5 | 10
3 | 80 | CONCLUIDO | 0.6211 | 161.01 | 148.6 | 28.49 | 0.43 | 313 | 163.4 | 50.28 | 4 | 311 | 29.12 | 20386.62 | 1734.28 | 5882.96 | 732.03 | 230.08 | 243665.78 | 0.31 | 0.83 | 19.2 | 14.45 | 0.5 | 10
4 | 80 | CONCLUIDO | 0.6442 | 155.22 | 145.16 | 36.29 | 0.54 | 240 | 164.83 | 50.28 | 5 | 238 | 29.55 | 20563.61 | 1664.25 | 5882.93 | 615.67 | 230.08 | 185849.13 | 0.37 | 0.85 | 19.08 | 11.02 | 0.5 | 10
5 | 80 | CONCLUIDO | 0.6595 | 151.63 | 143.06 | 44.25 | 0.64 | 194 | 166.27 | 50.28 | 6 | 192 | 29.99 | 20741.2 | 1610.65 | 5882.89 | 543.65 | 230.08 | 150068.74 | 0.42 | 0.86 | 19.03 | 8.91 | 0.5 | 10
6 | 80 | CONCLUIDO | 0.6707 | 149.1 | 141.56 | 52.43 | 0.74 | 162 | 167.72 | 50.28 | 7 | 160 | 30.44 | 20919.39 | 1563.45 | 5882.82 | 492.97 | 230.08 | 124890.23 | 0.47 | 0.87 | 18.97 | 7.41 | 0.5 | 10
7 | 80 | CONCLUIDO | 0.6797 | 147.13 | 140.39 | 61.49 | 0.84 | 137 | 169.17 | 50.28 | 8 | 135 | 30.89 | 21098.19 | 1518.29 | 5882.82 | 454.16 | 230.08 | 105611.16 | 0.51 | 0.88 | 18.91 | 6.25 | 0.5 | 10
8 | 80 | CONCLUIDO | 0.6863 | 145.72 | 139.56 | 70.37 | 0.94 | 119 | 170.62 | 50.28 | 9 | 117 | 31.34 | 21277.6 | 1475.16 | 5882.7 | 425.94 | 230.08 | 91589.5 | 0.54 | 0.88 | 18.89 | 5.42 | 0.5 | 10
9 | 80 | CONCLUIDO | 0.6918 | 144.55 | 138.87 | 80.12 | 1.03 | 104 | 172.08 | 50.28 | 10 | 102 | 31.8 | 21457.64 | 1432.77 | 5882.75 | 402.51 | 230.08 | 79950.55 | 0.57 | 0.89 | 18.87 | 4.73 | 0.5 | 10
10 | 80 | CONCLUIDO | 0.6963 | 143.61 | 138.32 | 90.21 | 1.12 | 92 | 173.55 | 50.28 | 11 | 89 | 32.27 | 21638.31 | 1393.31 | 5882.73 | 383.36 | 230.08 | 70433.02 | 0.6 | 0.89 | 18.86 | 4.18 | 0.5 | 10
11 | 80 | CONCLUIDO | 0.7001 | 142.83 | 137.87 | 100.88 | 1.22 | 82 | 175.02 | 50.28 | 12 | 71 | 32.74 | 21819.6 | 1349.48 | 5882.73 | 368.22 | 230.08 | 62916.32 | 0.62 | 0.89 | 18.83 | 3.73 | 0.5 | 10
12 | 80 | CONCLUIDO | 0.7023 | 142.38 | 137.61 | 108.64 | 1.31 | 76 | 176.49 | 50.28 | 13 | 31 | 33.21 | 22001.54 | 1325.94 | 5882.77 | 358.16 | 230.08 | 57914.5 | 0.64 | 0.89 | 18.87 | 3.47 | 0.5 | 10
13 | 80 | CONCLUIDO | 0.7023 | 142.38 | 137.64 | 110.11 | 1.4 | 75 | 177.97 | 50.28 | 14 | 4 | 33.69 | 22184.13 | 1329.44 | 5882.76 | 357.75 | 230.08 | 57716.21 | 0.64 | 0.89 | 18.9 | 3.5 | 0.5 | 10
14 | 80 | CONCLUIDO | 0.7023 | 142.38 | 137.64 | 110.11 | 1.48 | 75 | 179.46 | 50.28 | 15 | 0 | 34.18 | 22367.38 | 1340.29 | 5882.8 | 357.84 | 230.08 | 57759.18 | 0.64 | 0.89 | 18.91 | 3.5 | 0.5 | 10
0 | 35 | CONCLUIDO | 0.4964 | 201.44 | 182.17 | 10.83 | 0.22 | 1009 | 80.84 | 35.1 | 1 | 1007 | 9.74 | 10204.21 | 1387.62 | 5883.8 | 1871.95 | 230.08 | 810143.92 | 0.12 | 0.68 | 20.31 | 48 | 0.5 | 10
1 | 35 | CONCLUIDO | 0.6203 | 161.22 | 152.51 | 23.11 | 0.43 | 396 | 82.04 | 35.1 | 2 | 394 | 9.94 | 10352.53 | 1096.67 | 5882.99 | 863.82 | 230.08 | 309141.57 | 0.27 | 0.81 | 19.35 | 18.36 | 0.5 | 10
2 | 35 | CONCLUIDO | 0.6632 | 150.78 | 144.86 | 37.14 | 0.63 | 234 | 83.25 | 35.1 | 3 | 232 | 10.15 | 10501.19 | 971.03 | 5882.84 | 605.34 | 230.08 | 180713.66 | 0.38 | 0.85 | 19.07 | 10.72 | 0.5 | 10
3 | 35 | CONCLUIDO | 0.6806 | 146.92 | 142.09 | 49.86 | 0.83 | 171 | 84.46 | 35.1 | 4 | 38 | 10.36 | 10650.22 | 893.99 | 5882.99 | 505.33 | 230.08 | 131022.76 | 0.46 | 0.87 | 19.14 | 7.94 | 0.5 | 10
4 | 35 | CONCLUIDO | 0.6812 | 146.8 | 142 | 50.41 | 1.02 | 169 | 85.67 | 35.1 | 5 | 0 | 10.57 | 10799.59 | 901.29 | 5882.79 | 500.8 | 230.08 | 128767.16 | 0.46 | 0.87 | 19.19 | 7.85 | 0.5 | 10
0 | 50 | CONCLUIDO | 0.4299 | 232.63 | 200.2 | 8.78 | 0.16 | 1368 | 107.41 | 41.65 | 1 | 1366 | 14.77 | 13481.73 | 1875.17 | 5883.74 | 2483.45 | 230.08 | 1114099.37 | 0.09 | 0.62 | 20.96 | 66.03 | 0.5 | 10
1 | 50 | CONCLUIDO | 0.5818 | 171.87 | 158.3 | 18.3 | 0.32 | 519 | 108.68 | 41.65 | 2 | 517 | 15.03 | 13638.32 | 1435.44 | 5883.25 | 1060.46 | 230.08 | 406848.59 | 0.22 | 0.78 | 19.55 | 24.15 | 0.5 | 10
2 | 50 | CONCLUIDO | 0.6345 | 157.6 | 148.6 | 28.49 | 0.48 | 313 | 109.96 | 41.65 | 3 | 311 | 15.31 | 13795.21 | 1299.8 | 5883.11 | 731.08 | 230.08 | 243189.21 | 0.31 | 0.83 | 19.23 | 14.46 | 0.5 | 10
3 | 50 | CONCLUIDO | 0.6621 | 151.03 | 144.15 | 39.67 | 0.63 | 218 | 111.23 | 41.65 | 4 | 216 | 15.58 | 13952.52 | 1210.09 | 5882.84 | 581.13 | 230.08 | 168687.39 | 0.4 | 0.85 | 19.05 | 10.01 | 0.5 | 10
4 | 50 | CONCLUIDO | 0.6788 | 147.32 | 141.64 | 51.82 | 0.78 | 164 | 112.51 | 41.65 | 5 | 162 | 15.86 | 14110.24 | 1136.64 | 5882.73 | 496.16 | 230.08 | 126472.02 | 0.46 | 0.87 | 18.96 | 7.5 | 0.5 | 10
5 | 50 | CONCLUIDO | 0.6898 | 144.98 | 140.05 | 64.64 | 0.93 | 130 | 113.79 | 41.65 | 6 | 103 | 16.14 | 14268.39 | 1066 | 5882.72 | 441.66 | 230.08 | 99391.55 | 0.52 | 0.88 | 18.93 | 5.91 | 0.5 | 10
6 | 50 | CONCLUIDO | 0.6927 | 144.36 | 139.68 | 70.43 | 1.07 | 119 | 115.08 | 41.65 | 7 | 4 | 16.43 | 14426.96 | 1051.26 | 5882.93 | 425.31 | 230.08 | 91272.43 | 0.54 | 0.88 | 19.02 | 5.54 | 0.5 | 10
7 | 50 | CONCLUIDO | 0.6926 | 144.38 | 139.69 | 70.43 | 1.21 | 119 | 116.37 | 41.65 | 8 | 0 | 16.72 | 14585.96 | 1061.33 | 5882.83 | 424.76 | 230.08 | 91000.86 | 0.54 | 0.88 | 19.05 | 5.55 | 0.5 | 10
0 | 25 | CONCLUIDO | 0.5488 | 182.21 | 169.88 | 13.45 | 0.28 | 758 | 61.76 | 28.92 | 1 | 756 | 6.84 | 7851.41 | 1045.23 | 5883.5 | 1453.99 | 230.08 | 602418.94 | 0.16 | 0.73 | 19.92 | 35.72 | 0.5 | 10
1 | 25 | CONCLUIDO | 0.6508 | 153.66 | 147.76 | 30.05 | 0.55 | 295 | 62.92 | 28.92 | 2 | 280 | 7 | 7994.37 | 816.43 | 5883.03 | 702.99 | 230.08 | 229234.73 | 0.33 | 0.83 | 19.19 | 13.62 | 0.5 | 10
2 | 25 | CONCLUIDO | 0.6653 | 150.31 | 145.22 | 36.76 | 0.81 | 237 | 64.08 | 28.92 | 3 | 0 | 7.16 | 8137.65 | 775.32 | 5883.07 | 606.84 | 230.08 | 181448.06 | 0.38 | 0.85 | 19.38 | 11.08 | 0.5 | 10
0 | 85 | CONCLUIDO | 0.2997 | 333.69 | 251.78 | 6.44 | 0.11 | 2347 | 167.88 | 51.39 | 1 | 2345 | 30.49 | 20939.59 | 3190.73 | 5884.99 | 4244.44 | 230.08 | 1989700.54 | 0.05 | 0.49 | 22.51 | 117.59 | 0.5 | 10
1 | 85 | CONCLUIDO | 0.5022 | 199.14 | 170.57 | 13.24 | 0.21 | 773 | 169.33 | 51.39 | 2 | 771 | 30.94 | 21118.46 | 2132.49 | 5883.39 | 1476.91 | 230.08 | 613805.99 | 0.16 | 0.72 | 19.96 | 36.41 | 0.5 | 10
2 | 85 | CONCLUIDO | 0.576 | 173.62 | 155.59 | 20.21 | 0.31 | 462 | 170.79 | 51.39 | 3 | 460 | 31.4 | 21297.94 | 1917.61 | 5883.09 | 968.77 | 230.08 | 361286.58 | 0.24 | 0.79 | 19.45 | 21.44 | 0.5 | 10
3 | 85 | CONCLUIDO | 0.6147 | 162.69 | 149.24 | 27.38 | 0.41 | 327 | 172.25 | 51.39 | 4 | 325 | 31.86 | 21478.05 | 1812.39 | 5882.92 | 753.05 | 230.08 | 254104.76 | 0.31 | 0.83 | 19.24 | 15.09 | 0.5 | 10
4 | 85 | CONCLUIDO | 0.6383 | 156.66 | 145.75 | 34.7 | 0.51 | 252 | 173.71 | 51.39 | 5 | 250 | 32.32 | 21658.78 | 1743.11 | 5882.8 | 634.97 | 230.08 | 195438.77 | 0.36 | 0.85 | 19.12 | 11.6 | 0.5 | 10
5 | 85 | CONCLUIDO | 0.655 | 152.68 | 143.42 | 42.39 | 0.61 | 203 | 175.18 | 51.39 | 6 | 201 | 32.79 | 21840.16 | 1687.41 | 5882.85 | 556.88 | 230.08 | 156636.52 | 0.41 | 0.86 | 19.01 | 9.28 | 0.5 | 10
6 | 85 | CONCLUIDO | 0.6663 | 150.09 | 141.95 | 50.1 | 0.7 | 170 | 176.66 | 51.39 | 7 | 168 | 33.27 | 22022.17 | 1643.5 | 5882.73 | 507.03 | 230.08 | 131879.21 | 0.45 | 0.87 | 18.97 | 7.81 | 0.5 | 10
7 | 85 | CONCLUIDO | 0.6757 | 148 | 140.72 | 58.23 | 0.8 | 145 | 178.14 | 51.39 | 8 | 143 | 33.75 | 22204.83 | 1599.3 | 5882.82 | 465.6 | 230.08 | 111290.59 | 0.49 | 0.88 | 18.91 | 6.57 | 0.5 | 10
8 | 85 | CONCLUIDO | 0.6825 | 146.52 | 139.87 | 66.61 | 0.89 | 126 | 179.63 | 51.39 | 9 | 124 | 34.24 | 22388.15 | 1561.89 | 5882.74 | 436.44 | 230.08 | 96805.58 | 0.53 | 0.88 | 18.9 | 5.73 | 0.5 | 10
9 | 85 | CONCLUIDO | 0.6886 | 145.22 | 139.12 | 75.89 | 0.98 | 110 | 181.12 | 51.39 | 10 | 108 | 34.73 | 22572.13 | 1522.21 | 5882.65 | 411.03 | 230.08 | 84180.06 | 0.56 | 0.89 | 18.87 | 4.98 | 0.5 | 10
10 | 85 | CONCLUIDO | 0.6929 | 144.31 | 138.62 | 84.87 | 1.07 | 98 | 182.62 | 51.39 | 11 | 96 | 35.22 | 22756.91 | 1484.99 | 5882.82 | 394.31 | 230.08 | 75876.85 | 0.58 | 0.89 | 18.85 | 4.48 | 0.5 | 10
11 | 85 | CONCLUIDO | 0.6972 | 143.43 | 138.11 | 95.25 | 1.16 | 87 | 184.12 | 51.39 | 12 | 85 | 35.73 | 22942.24 | 1441.46 | 5882.65 | 376.81 | 230.08 | 67185.72 | 0.61 | 0.89 | 18.84 | 3.97 | 0.5 | 10
12 | 85 | CONCLUIDO | 0.7004 | 142.77 | 137.72 | 104.6 | 1.24 | 79 | 185.63 | 51.39 | 13 | 73 | 36.24 | 23128.27 | 1403.8 | 5882.72 | 363.18 | 230.08 | 60408.41 | 0.63 | 0.89 | 18.83 | 3.58 | 0.5 | 10
13 | 85 | CONCLUIDO | 0.7026 | 142.32 | 137.47 | 112.99 | 1.33 | 73 | 187.14 | 51.39 | 14 | 37 | 36.75 | 23314.98 | 1375.49 | 5882.74 | 353.37 | 230.08 | 55534.02 | 0.65 | 0.9 | 18.86 | 3.33 | 0.5 | 10
14 | 85 | CONCLUIDO | 0.7031 | 142.23 | 137.45 | 116.15 | 1.41 | 71 | 188.66 | 51.39 | 15 | 8 | 37.27 | 23502.4 | 1372.61 | 5882.78 | 351.52 | 230.08 | 54621.4 | 0.65 | 0.9 | 18.9 | 3.31 | 0.5 | 10
15 | 85 | CONCLUIDO | 0.703 | 142.24 | 137.46 | 116.17 | 1.49 | 71 | 190.19 | 51.39 | 16 | 0 | 37.79 | 23690.52 | 1382.55 | 5882.75 | 351.86 | 230.08 | 54791.28 | 0.65 | 0.9 | 18.9 | 3.32 | 0.5 | 10
0 | 20 | CONCLUIDO | 0.5802 | 172.36 | 163.07 | 15.86 | 0.34 | 617 | 51.33 | 24.83 | 1 | 615 | 5.51 | 6564.78 | 852.04 | 5883.15 | 1222.28 | 230.08 | 487269.12 | 0.19 | 0.76 | 19.71 | 28.92 | 0.5 | 10
1 | 20 | CONCLUIDO | 0.652 | 153.38 | 148.01 | 30 | 0.66 | 296 | 52.47 | 24.83 | 2 | 8 | 5.64 | 6705.1 | 696.36 | 5883.06 | 698.92 | 230.08 | 227195.01 | 0.33 | 0.83 | 19.56 | 13.86 | 0.5 | 10
2 | 20 | CONCLUIDO | 0.6524 | 153.29 | 147.93 | 30.09 | 0.97 | 295 | 53.61 | 24.83 | 3 | 0 | 5.78 | 6845.59 | 709.01 | 5883.22 | 696 | 230.08 | 225739.24 | 0.33 | 0.83 | 19.55 | 13.78 | 0.5 | 10
0 | 65 | CONCLUIDO | 0.371 | 269.57 | 219.81 | 7.54 | 0.13 | 1748 | 133.21 | 46.47 | 1 | 1746 | 20.75 | 16663.42 | 2388.1 | 5884.48 | 3150.9 | 230.08 | 1445921.47 | 0.07 | 0.56 | 21.58 | 85.63 | 0.5 | 10
1 | 65 | CONCLUIDO | 0.5465 | 182.99 | 163.66 | 15.59 | 0.26 | 630 | 134.55 | 46.47 | 2 | 628 | 21.09 | 16828.84 | 1740.62 | 5883.25 | 1242.16 | 230.08 | 497145.86 | 0.19 | 0.75 | 19.74 | 29.51 | 0.5 | 10
2 | 65 | CONCLUIDO | 0.6088 | 164.26 | 151.73 | 23.96 | 0.39 | 380 | 135.9 | 46.47 | 3 | 378 | 21.43 | 16994.64 | 1577.73 | 5882.99 | 837.76 | 230.08 | 296196.03 | 0.27 | 0.81 | 19.32 | 17.59 | 0.5 | 10
3 | 65 | CONCLUIDO | 0.6412 | 155.96 | 146.48 | 32.79 | 0.52 | 268 | 137.25 | 46.47 | 4 | 266 | 21.78 | 17160.92 | 1486.33 | 5882.91 | 659.84 | 230.08 | 207792.22 | 0.35 | 0.84 | 19.13 | 12.33 | 0.5 | 10
4 | 65 | CONCLUIDO | 0.6609 | 151.3 | 143.54 | 42.01 | 0.64 | 205 | 138.6 | 46.47 | 5 | 203 | 22.13 | 17327.69 | 1419.66 | 5882.78 | 560.58 | 230.08 | 158477.51 | 0.41 | 0.86 | 19.03 | 9.4 | 0.5 | 10
5 | 65 | CONCLUIDO | 0.6741 | 148.34 | 141.69 | 51.84 | 0.76 | 164 | 139.95 | 46.47 | 6 | 162 | 22.49 | 17494.97 | 1361.72 | 5882.78 | 497.71 | 230.08 | 127249.02 | 0.46 | 0.87 | 18.97 | 7.55 | 0.5 | 10
6 | 65 | CONCLUIDO | 0.684 | 146.21 | 140.35 | 62.38 | 0.88 | 135 | 141.31 | 46.47 | 7 | 133 | 22.85 | 17662.75 | 1305.94 | 5882.78 | 451.89 | 230.08 | 104483.88 | 0.51 | 0.88 | 18.93 | 6.21 | 0.5 | 10
7 | 65 | CONCLUIDO | 0.692 | 144.5 | 139.24 | 73.93 | 0.99 | 113 | 142.68 | 46.47 | 8 | 110 | 23.21 | 17831.04 | 1251.06 | 5882.74 | 415.29 | 230.08 | 86296.19 | 0.55 | 0.88 | 18.87 | 5.1 | 0.5 | 10
8 | 65 | CONCLUIDO | 0.697 | 143.47 | 138.62 | 84.87 | 1.11 | 98 | 144.05 | 46.47 | 9 | 75 | 23.58 | 17999.83 | 1200.39 | 5882.82 | 393.07 | 230.08 | 75260.41 | 0.59 | 0.89 | 18.88 | 4.48 | 0.5 | 10
9 | 65 | CONCLUIDO | 0.6987 | 143.11 | 138.43 | 90.28 | 1.22 | 92 | 145.42 | 46.47 | 10 | 7 | 23.95 | 18169.15 | 1186.75 | 5882.82 | 384.02 | 230.08 | 70763.25 | 0.6 | 0.89 | 18.95 | 4.29 | 0.5 | 10
10 | 65 | CONCLUIDO | 0.6987 | 143.12 | 138.44 | 90.29 | 1.33 | 92 | 146.8 | 46.47 | 11 | 0 | 24.33 | 18338.99 | 1197.39 | 5882.77 | 383.75 | 230.08 | 70627.92 | 0.6 | 0.89 | 18.96 | 4.3 | 0.5 | 10
0 | 75 | CONCLUIDO | 0.3342 | 299.2 | 234.86 | 6.94 | 0.12 | 2031 | 150.44 | 49.1 | 1 | 2029 | 25.34 | 18787.76 | 2768.42 | 5884.65 | 3662.25 | 230.08 | 1700183.48 | 0.06 | 0.52 | 22.12 | 100.68 | 0.5 | 10
1 | 75 | CONCLUIDO | 0.5241 | 190.8 | 167.11 | 14.3 | 0.23 | 701 | 151.83 | 49.1 | 2 | 699 | 25.73 | 18959.54 | 1936.9 | 5883.33 | 1357.68 | 230.08 | 554550.77 | 0.17 | 0.74 | 19.89 | 32.95 | 0.5 | 10
2 | 75 | CONCLUIDO | 0.5923 | 168.84 | 153.7 | 21.9 | 0.35 | 421 | 153.23 | 49.1 | 3 | 419 | 26.13 | 19131.85 | 1750.01 | 5883.15 | 904.21 | 230.08 | 329213.7 | 0.25 | 0.8 | 19.39 | 19.55 | 0.5 | 10
3 | 75 | CONCLUIDO | 0.6279 | 159.26 | 147.88 | 29.77 | 0.46 | 298 | 154.63 | 49.1 | 4 | 296 | 26.53 | 19304.72 | 1653.29 | 5882.87 | 707.1 | 230.08 | 231275.15 | 0.33 | 0.83 | 19.19 | 13.73 | 0.5 | 10
4 | 75 | CONCLUIDO | 0.6495 | 153.96 | 144.68 | 37.91 | 0.57 | 229 | 156.03 | 49.1 | 5 | 227 | 26.94 | 19478.15 | 1585.87 | 5882.95 | 599.34 | 230.08 | 177736.87 | 0.38 | 0.85 | 19.06 | 10.54 | 0.5 | 10
5 | 75 | CONCLUIDO | 0.6645 | 150.49 | 142.59 | 46.5 | 0.67 | 184 | 157.44 | 49.1 | 6 | 182 | 27.35 | 19652.13 | 1531.04 | 5882.85 | 527.45 | 230.08 | 142018.3 | 0.44 | 0.86 | 19.02 | 8.45 | 0.5 | 10
6 | 75 | CONCLUIDO | 0.6754 | 148.06 | 141.11 | 55.34 | 0.78 | 153 | 158.86 | 49.1 | 7 | 151 | 27.77 | 19826.68 | 1480.51 | 5882.8 | 478.93 | 230.08 | 117913.81 | 0.48 | 0.87 | 18.93 | 6.97 | 0.5 | 10
7 | 75 | CONCLUIDO | 0.6835 | 146.31 | 140.06 | 64.64 | 0.88 | 130 | 160.28 | 49.1 | 8 | 128 | 28.19 | 20001.93 | 1434.24 | 5882.87 | 442.78 | 230.08 | 99952.73 | 0.52 | 0.88 | 18.9 | 5.91 | 0.5 | 10
8 | 75 | CONCLUIDO | 0.69 | 144.92 | 139.22 | 74.58 | 0.99 | 112 | 161.71 | 49.1 | 9 | 110 | 28.61 | 20177.64 | 1386.79 | 5882.71 | 414.42 | 230.08 | 85861.45 | 0.56 | 0.88 | 18.87 | 5.08 | 0.5 | 10
9 | 75 | CONCLUIDO | 0.695 | 143.89 | 138.62 | 84.87 | 1.09 | 98 | 163.13 | 49.1 | 10 | 96 | 29.04 | 20353.94 | 1343.44 | 5882.77 | 394.07 | 230.08 | 75759.75 | 0.58 | 0.89 | 18.85 | 4.48 | 0.5 | 10
10 | 75 | CONCLUIDO | 0.6992 | 143.03 | 138.09 | 95.24 | 1.18 | 87 | 164.57 | 49.1 | 11 | 73 | 29.47 | 20530.82 | 1301.18 | 5882.75 | 375.59 | 230.08 | 66573.02 | 0.61 | 0.89 | 18.85 | 3.95 | 0.5 | 10
11 | 75 | CONCLUIDO | 0.7012 | 142.62 | 137.86 | 102.12 | 1.28 | 81 | 166.01 | 49.1 | 12 | 22 | 29.91 | 20708.3 | 1281.37 | 5882.79 | 366.15 | 230.08 | 61884 | 0.63 | 0.89 | 18.89 | 3.72 | 0.5 | 10
12 | 75 | CONCLUIDO | 0.7013 | 142.58 | 137.86 | 103.4 | 1.38 | 80 | 167.45 | 49.1 | 13 | 0 | 30.36 | 20886.38 | 1285.31 | 5882.86 | 364.67 | 230.08 | 61150.2 | 0.63 | 0.89 | 18.93 | 3.72 | 0.5 | 10
0 | 95 | CONCLUIDO | 0.2658 | 376.16 | 272.49 | 6.01 | 0.1 | 2719 | 185.69 | 53.44 | 1 | 2717 | 36.26 | 23136.14 | 3687.93 | 5885.77 | 4949.51 | 230.08 | 2340375.95 | 0.05 | 0.45 | 23.2 | 138.28 | 0.5 | 10
1 | 95 | CONCLUIDO | 0.4808 | 208.01 | 174.09 | 12.36 | 0.19 | 845 | 187.21 | 53.44 | 2 | 843 | 36.77 | 23322.88 | 2330.03 | 5883.43 | 1596.1 | 230.08 | 673038.47 | 0.14 | 0.71 | 20.09 | 39.93 | 0.5 | 10
2 | 95 | CONCLUIDO | 0.5596 | 178.71 | 157.55 | 18.83 | 0.28 | 502 | 188.73 | 53.44 | 3 | 500 | 37.29 | 23510.33 | 2084.97 | 5883.17 | 1034.26 | 230.08 | 393835.1 | 0.22 | 0.78 | 19.54 | 23.4 | 0.5 | 10
3 | 95 | CONCLUIDO | 0.6015 | 166.24 | 150.56 | 25.45 | 0.37 | 355 | 190.25 | 53.44 | 4 | 353 | 37.82 | 23698.48 | 1968.69 | 5883.02 | 797.79 | 230.08 | 276333.22 | 0.29 | 0.82 | 19.28 | 16.41 | 0.5 | 10
4 | 95 | CONCLUIDO | 0.6271 | 159.46 | 146.79 | 32.14 | 0.46 | 274 | 191.78 | 53.44 | 5 | 272 | 38.35 | 23887.36 | 1896.5 | 5882.85 | 670.13 | 230.08 | 212906.43 | 0.34 | 0.84 | 19.16 | 12.64 | 0.5 | 10
5 | 95 | CONCLUIDO | 0.6454 | 154.94 | 144.25 | 39.16 | 0.55 | 221 | 193.32 | 53.44 | 6 | 219 | 38.89 | 24076.95 | 1839.5 | 5883.03 | 584.64 | 230.08 | 170429.88 | 0.39 | 0.85 | 19.05 | 10.1 | 0.5 | 10
6 | 95 | CONCLUIDO | 0.6581 | 151.95 | 142.6 | 46.25 | 0.64 | 185 | 194.86 | 53.44 | 7 | 183 | 39.43 | 24267.28 | 1794.95 | 5882.95 | 528.55 | 230.08 | 142561.58 | 0.44 | 0.86 | 19 | 8.45 | 0.5 | 10
7 | 95 | CONCLUIDO | 0.6675 | 149.81 | 141.42 | 53.37 | 0.72 | 159 | 196.41 | 53.44 | 8 | 157 | 39.98 | 24458.36 | 1756.99 | 5882.83 | 489.04 | 230.08 | 122940.53 | 0.47 | 0.87 | 18.95 | 7.28 | 0.5 | 10
8 | 95 | CONCLUIDO | 0.6756 | 148.02 | 140.41 | 61.05 | 0.81 | 138 | 197.97 | 53.44 | 9 | 136 | 40.53 | 24650.18 | 1718.22 | 5882.68 | 455.04 | 230.08 | 106046.01 | 0.51 | 0.88 | 18.91 | 6.27 | 0.5 | 10
9 | 95 | CONCLUIDO | 0.6818 | 146.66 | 139.65 | 68.68 | 0.89 | 122 | 199.53 | 53.44 | 10 | 120 | 41.1 | 24842.77 | 1686 | 5882.75 | 428.9 | 230.08 | 93053.25 | 0.54 | 0.88 | 18.89 | 5.51 | 0.5 | 10
10 | 95 | CONCLUIDO | 0.6868 | 145.59 | 139.07 | 76.55 | 0.97 | 109 | 201.1 | 53.44 | 11 | 107 | 41.66 | 25036.12 | 1648.62 | 5882.69 | 409.48 | 230.08 | 83409.9 | 0.56 | 0.89 | 18.86 | 4.93 | 0.5 | 10
11 | 95 | CONCLUIDO | 0.6909 | 144.75 | 138.63 | 84.88 | 1.05 | 98 | 202.67 | 53.44 | 12 | 96 | 42.24 | 25230.25 | 1619.79 | 5882.78 | 394.65 | 230.08 | 76047.56 | 0.58 | 0.89 | 18.85 | 4.49 | 0.5 | 10
12 | 95 | CONCLUIDO | 0.6945 | 143.98 | 138.2 | 93.17 | 1.13 | 89 | 204.25 | 53.44 | 13 | 87 | 42.82 | 25425.3 | 1585.95 | 5882.72 | 379.95 | 230.08 | 68743.62 | 0.61 | 0.89 | 18.84 | 4.06 | 0.5 | 10
13 | 95 | CONCLUIDO | 0.6979 | 143.3 | 137.81 | 102.08 | 1.21 | 81 | 205.84 | 53.44 | 14 | 79 | 43.4 | 25621.03 | 1554.59 | 5882.7 | 366.6 | 230.08 | 62107.64 | 0.63 | 0.89 | 18.83 | 3.67 | 0.5 | 10
14 | 95 | CONCLUIDO | 0.7008 | 142.7 | 137.48 | 111.47 | 1.28 | 74 | 207.43 | 53.44 | 15 | 69 | 44 | 25817.56 | 1518.6 | 5882.67 | 355.34 | 230.08 | 56514.4 | 0.65 | 0.9 | 18.81 | 3.34 | 0.5 | 10
15 | 95 | CONCLUIDO | 0.7031 | 142.22 | 137.22 | 121.08 | 1.36 | 68 | 209.03 | 53.44 | 16 | 55 | 44.6 | 26014.91 | 1489.22 | 5882.76 | 346.17 | 230.08 | 51961.17 | 0.66 | 0.9 | 18.82 | 3.08 | 0.5 | 10
16 | 95 | CONCLUIDO | 0.7047 | 141.91 | 137.06 | 128.49 | 1.43 | 64 | 210.64 | 53.44 | 17 | 26 | 45.21 | 26213.09 | 1465.02 | 5882.75 | 339.83 | 230.08 | 48810.62 | 0.68 | 0.9 | 18.84 | 2.92 | 0.5 | 10
17 | 95 | CONCLUIDO | 0.705 | 141.84 | 137.03 | 130.5 | 1.51 | 63 | 212.25 | 53.44 | 18 | 2 | 45.82 | 26412.11 | 1467.02 | 5882.75 | 337.38 | 230.08 | 47588.28 | 0.68 | 0.9 | 18.87 | 2.88 | 0.5 | 10
18 | 95 | CONCLUIDO | 0.705 | 141.85 | 137.04 | 130.51 | 1.58 | 63 | 213.87 | 53.44 | 19 | 0 | 46.44 | 26611.98 | 1477.74 | 5882.74 | 337.88 | 230.08 | 47839.96 | 0.68 | 0.9 | 18.87 | 2.9 | 0.5 | 10
0 | 55 | CONCLUIDO | 0.4096 | 244.14 | 206.46 | 8.31 | 0.15 | 1490 | 116.05 | 43.4 | 1 | 1488 | 16.65 | 14546.17 | 2040.87 | 5884.18 | 2696.06 | 230.08 | 1219794.28 | 0.09 | 0.6 | 21.17 | 72.28 | 0.5 | 10
1 | 55 | CONCLUIDO | 0.5697 | 175.54 | 160.15 | 17.25 | 0.3 | 557 | 117.34 | 43.4 | 2 | 555 | 16.94 | 14705.49 | 1540.23 | 5883.04 | 1123.08 | 230.08 | 437969.12 | 0.2 | 0.77 | 19.61 | 26 | 0.5 | 10
2 | 55 | CONCLUIDO | 0.626 | 159.75 | 149.63 | 26.72 | 0.45 | 336 | 118.63 | 43.4 | 3 | 334 | 17.23 | 14865.24 | 1396.03 | 5882.89 | 766.56 | 230.08 | 260811.77 | 0.3 | 0.82 | 19.25 | 15.49 | 0.5 | 10
3 | 55 | CONCLUIDO | 0.6549 | 152.69 | 144.97 | 36.86 | 0.59 | 236 | 119.93 | 43.4 | 4 | 234 | 17.53 | 15025.44 | 1308 | 5882.76 | 608.58 | 230.08 | 182325.51 | 0.38 | 0.85 | 19.1 | 10.83 | 0.5 | 10
4 | 55 | CONCLUIDO | 0.6725 | 148.7 | 142.34 | 47.71 | 0.73 | 179 | 121.23 | 43.4 | 5 | 177 | 17.83 | 15186.08 | 1235.83 | 5882.8 | 520.17 | 230.08 | 138404 | 0.44 | 0.87 | 18.98 | 8.2 | 0.5 | 10
5 | 55 | CONCLUIDO | 0.6846 | 146.07 | 140.61 | 59.84 | 0.86 | 141 | 122.54 | 43.4 | 6 | 139 | 18.14 | 15347.16 | 1170.14 | 5882.9 | 461.53 | 230.08 | 109273.43 | 0.5 | 0.88 | 18.92 | 6.47 | 0.5 | 10
6 | 55 | CONCLUIDO | 0.693 | 144.3 | 139.44 | 72.13 | 1 | 116 | 123.85 | 43.4 | 7 | 89 | 18.45 | 15508.69 | 1111.75 | 5882.76 | 420.6 | 230.08 | 88933.35 | 0.55 | 0.88 | 18.92 | 5.3 | 0.5 | 10
7 | 55 | CONCLUIDO | 0.6955 | 143.79 | 139.13 | 77.29 | 1.13 | 108 | 125.16 | 43.4 | 8 | 4 | 18.76 | 15670.68 | 1096.89 | 5882.77 | 406.21 | 230.08 | 81778.9 | 0.57 | 0.89 | 19.01 | 4.98 | 0.5 | 10
8 | 55 | CONCLUIDO | 0.6955 | 143.78 | 139.12 | 77.29 | 1.26 | 108 | 126.48 | 43.4 | 9 | 0 | 19.08 | 15833.12 | 1107.47 | 5882.71 | 406.01 | 230.08 | 81680.34 | 0.57 | 0.89 | 19.01 | 4.97 | 0.5 | 10

## gráficos
Selecione o eixo X:
Selecione o eixo Y:
Selecione o eixo Z:
Eixo X | Eixo Y | Eixo Z
0 | 0 | 0
0 | 0 | 0
0 | 0 | 0
0 | 0 | 0
0 | 0 | 0
0 | 0 | 0
0 | 0 | 0
0 | 0 | 0
0 | 0 | 0
0 | 0 | 0
0 | 0 | 0
0 | 0 | 0
0 | 0 | 0
0 | 0 | 0
0 | 0 | 0
0 | 0 | 0
0 | 0 | 0
0 | 0 | 0
0 | 0 | 0
0 | 0 | 0
0 | 0 | 0
0 | 0 | 0
0 | 0 | 0
0 | 0 | 0
0 | 0 | 0
0 | 0 | 0
0 | 0 | 0
0 | 0 | 0
0 | 0 | 0
0 | 0 | 0
0 | 0 | 0
0 | 0 | 0
0 | 0 | 0
0 | 0 | 0
0 | 0 | 0
0 | 0 | 0
0 | 0 | 0
0 | 0 | 0
0 | 0 | 0
0 | 0 | 0
0 | 0 | 0
0 | 0 | 0
0 | 0 | 0
0 | 0 | 0
0 | 0 | 0
0 | 0 | 0
0 | 0 | 0
0 | 0 | 0
0 | 0 | 0
0 | 0 | 0
0 | 0 | 0
0 | 0 | 0
0 | 0 | 0
0 | 0 | 0
0 | 0 | 0
0 | 0 | 0
0 | 0 | 0
0 | 0 | 0
0 | 0 | 0
0 | 0 | 0
0 | 0 | 0
0 | 0 | 0
0 | 0 | 0
0 | 0 | 0
0 | 0 | 0
0 | 0 | 0
0 | 0 | 0
0 | 0 | 0
0 | 0 | 0
0 | 0 | 0
0 | 0 | 0
0 | 0 | 0
0 | 0 | 0
0 | 0 | 0
0 | 0 | 0
0 | 0 | 0
0 | 0 | 0
0 | 0 | 0
0 | 0 | 0
0 | 0 | 0
0 | 0 | 0
0 | 0 | 0
0 | 0 | 0
0 | 0 | 0
0 | 0 | 0
0 | 0 | 0
0 | 0 | 0
0 | 0 | 0
0 | 0 | 0
0 | 0 | 0
0 | 0 | 0
0 | 0 | 0
0 | 0 | 0
0 | 0 | 0
0 | 0 | 0
0 | 0 | 0
0 | 0 | 0
0 | 0 | 0
0 | 0 | 0
0 | 0 | 0
0 | 0 | 0
0 | 0 | 0
0 | 0 | 0
0 | 0 | 0
0 | 0 | 0
0 | 0 | 0
0 | 0 | 0
0 | 0 | 0
0 | 0 | 0
0 | 0 | 0
0 | 0 | 0
0 | 0 | 0
0 | 0 | 0
0 | 0 | 0
0 | 0 | 0
0 | 0 | 0
0 | 0 | 0
0 | 0 | 0
0 | 0 | 0
0 | 0 | 0
0 | 0 | 0
0 | 0 | 0
0 | 0 | 0
0 | 0 | 0
0 | 0 | 0
0 | 0 | 0
0 | 0 | 0
0 | 0 | 0
0 | 0 | 0
0 | 0 | 0
0 | 0 | 0
0 | 0 | 0
0 | 0 | 0
0 | 0 | 0
0 | 0 | 0
0 | 0 | 0
0 | 0 | 0
0 | 0 | 0
0 | 0 | 0
0 | 0 | 0
0 | 0 | 0
0 | 0 | 0
0 | 0 | 0
0 | 0 | 0
0 | 0 | 0
0 | 0 | 0
0 | 0 | 0
0 | 0 | 0
0 | 0 | 0
0 | 0 | 0
0 | 0 | 0
0 | 0 | 0
0 | 0 | 0
0 | 0 | 0
0 | 0 | 0
0 | 0 | 0
0 | 0 | 0
0 | 0 | 0
0 | 0 | 0
0 | 0 | 0
0 | 0 | 0
0 | 0 | 0
0 | 0 | 0
0 | 0 | 0
0 | 0 | 0
0 | 0 | 0
0 | 0 | 0
0 | 0 | 0
0 | 0 | 0
0 | 0 | 0
0 | 0 | 0
0 | 0 | 0
0 | 0 | 0
0 | 0 | 0
0 | 0 | 0
0 | 0 | 0
0 | 0 | 0
0 | 0 | 0
0 | 0 | 0
0 | 0 | 0
0 | 0 | 0
0 | 0 | 0
0 | 0 | 0

## hidden (hidden)
Unnamed: 0
Volume de calda [L]
STATUS
Capacidade operacional [ha/h]
Tempo de missao [h]
Tempo util [h]
Tempo por voo [min]
Autonomia Projetada [h]
N° Voos
MTOW [kg]
Massa Estrutura [kg]
Combustível [kg]
Abastecimentos
Massa gerador
Potência gerador [W]
Combustível consumido [L]
Calda cons [L]
Distância percorrida [km]
Distância Pulverizando [km]
RTL ACUMULADO[m]
EOC [km/km]
EOC [h/h]
Tempo de manobra [h]
Tempo rtl_rtw [h]
V pulv [m/s]
V desloc [m/s]