## RESULTADOS_18
Unnamed: 0 | Volume de calda [L] | STATUS | Capacidade operacional [ha/h] | Tempo de missao [h] | Tempo util [h] | Tempo por voo [min] | Autonomia Projetada [h] | N° Voos | MTOW [kg] | Massa Estrutura [kg] | Combustível [kg] | Abastecimentos | Massa gerador | Potência gerador [W] | Combustível consumido [L] | Calda cons [L] | Distância percorrida [km] | Distância Pulverizando [km] | RTL ACUMULADO[m] | EOC [km/km] | EOC [h/h] | Tempo de manobra [h] | Tempo rtl_rtw [h] | V pulv [m/s] | V desloc [m/s] | Preço Total por ha Simples [R$/ha] | Preço Total por ha Presumido [R$/ha] | Preço Total por ha Real [R$/ha] | Preço Total Simples [R$] | Preço Total Presumido [R$] | Prod CAPEX [ha/h/R$] | Dias Trabalhados | Preço Total Real [R$]
0 | 100 | CONCLUIDO | 0.2283 | 438.07 | 311.07 | 5.83 | 0.09 | 3201 | 194.77 | 54.38 | 1 | 3199 | 39.4 | 24256.19 | 4336.82 | 8090.21 | 5850.79 | 253.31 | 2777912.29 | 0.04 | 0.44 | 26.57 | 164.09 | 0.5 | 10 | 24263.9546 | 33199.0131 | 30030.5459 | 24263954.556 | 33199013.0737 | 4.8015e-07 | 91.2646 | 30030545.861
1 | 100 | CONCLUIDO | 0.4309 | 232.08 | 192.27 | 12.03 | 0.18 | 959 | 196.32 | 54.38 | 2 | 957 | 39.95 | 24447.22 | 2644.6 | 8087.26 | 1799.7 | 253.31 | 763578.47 | 0.14 | 0.71 | 22.84 | 45.34 | 0.5 | 10 | 8121.5981 | 11112.3288 | 10051.7837 | 8121598.0907 | 11112328.8073 | 9.0625e-07 | 48.35 | 10051783.7422
2 | 100 | CONCLUIDO | 0.5057 | 197.76 | 173.23 | 18.36 | 0.27 | 566 | 197.88 | 54.38 | 3 | 564 | 40.5 | 24639 | 2349.23 | 8086.67 | 1154.36 | 253.31 | 442873.59 | 0.22 | 0.79 | 22.17 | 26.31 | 0.5 | 10 | 6231.5298 | 8526.254 | 7712.5203 | 6231529.7891 | 8526253.9731 | 1.0636e-06 | 41.2 | 7712520.2606
3 | 100 | CONCLUIDO | 0.5452 | 183.41 | 165.37 | 24.87 | 0.36 | 399 | 199.44 | 54.38 | 4 | 397 | 41.06 | 24831.54 | 2211.02 | 8086.64 | 888.18 | 253.31 | 310619.97 | 0.29 | 0.83 | 21.9 | 18.45 | 0.5 | 10 | 5486.8147 | 7507.302 | 6790.8156 | 5486814.7143 | 7507301.9532 | 1.1466e-06 | 38.2104 | 6790815.5914
4 | 100 | CONCLUIDO | 0.5701 | 175.41 | 160.99 | 31.57 | 0.44 | 306 | 201.01 | 54.38 | 5 | 304 | 41.63 | 25024.84 | 2120.42 | 8086.37 | 739.29 | 253.31 | 236636.69 | 0.34 | 0.85 | 21.75 | 14.07 | 0.5 | 10 | 5076.7006 | 6946.1657 | 6283.2334 | 5076700.6072 | 6946165.739 | 1.199e-06 | 36.5438 | 6283233.4299
5 | 100 | CONCLUIDO | 0.587 | 170.36 | 158.24 | 38.44 | 0.53 | 247 | 202.58 | 54.38 | 6 | 245 | 42.2 | 25218.93 | 2050.78 | 8086.31 | 647.29 | 253.31 | 190931.47 | 0.39 | 0.86 | 21.62 | 11.32 | 0.5 | 10 | 4801.454 | 6569.5612 | 5942.5715 | 4801453.9761 | 6569561.1553 | 1.2346e-06 | 35.4917 | 5942571.4591
6 | 100 | CONCLUIDO | 0.5996 | 166.76 | 156.28 | 45.74 | 0.61 | 205 | 204.16 | 54.38 | 7 | 203 | 42.78 | 25413.94 | 1990.72 | 8086.21 | 580.93 | 253.31 | 157961.15 | 0.44 | 0.87 | 21.56 | 9.36 | 0.5 | 10 | 4598.9653 | 6292.5073 | 5691.9592 | 4598965.337 | 6292507.2662 | 1.2611e-06 | 34.7417 | 5691959.2043
7 | 100 | CONCLUIDO | 0.609 | 164.21 | 154.89 | 53.11 | 0.69 | 175 | 205.75 | 54.38 | 8 | 173 | 43.37 | 25609.61 | 1939.34 | 8086.19 | 533.87 | 253.31 | 134585.64 | 0.47 | 0.88 | 21.52 | 7.98 | 0.5 | 10 | 4442.1031 | 6077.8814 | 5497.817 | 4442103.1007 | 6077881.4341 | 1.2808e-06 | 34.2104 | 5497816.9604
8 | 100 | CONCLUIDO | 0.6162 | 162.27 | 153.85 | 60.73 | 0.77 | 152 | 207.34 | 54.38 | 9 | 150 | 43.96 | 25806.1 | 1892.23 | 8086.17 | 498.95 | 253.31 | 117237.96 | 0.51 | 0.89 | 21.46 | 6.93 | 0.5 | 10 | 4320.6873 | 5911.755 | 5347.5454 | 4320687.2993 | 5911754.9782 | 1.296e-06 | 33.8062 | 5347545.3803
9 | 100 | CONCLUIDO | 0.6226 | 160.63 | 152.94 | 69 | 0.85 | 133 | 208.94 | 54.38 | 10 | 131 | 44.56 | 26003.41 | 1842.39 | 8086.2 | 467.7 | 253.31 | 101709 | 0.54 | 0.89 | 21.45 | 6.03 | 0.5 | 10 | 4195.6073 | 5740.6149 | 5192.7387 | 4195607.2523 | 5740614.9397 | 1.3094e-06 | 33.4646 | 5192738.7069
10 | 100 | CONCLUIDO | 0.627 | 159.48 | 152.33 | 76.81 | 0.93 | 119 | 210.55 | 54.38 | 11 | 117 | 45.17 | 26201.54 | 1799.35 | 8086.11 | 446.69 | 253.31 | 91273.42 | 0.57 | 0.9 | 21.44 | 5.42 | 0.5 | 10 | 4104.8624 | 5616.4538 | 5080.4274 | 4104862.4039 | 5616453.8348 | 1.3187e-06 | 33.225 | 5080427.3635
11 | 100 | CONCLUIDO | 0.6317 | 158.3 | 151.66 | 85.84 | 1 | 106 | 212.16 | 54.38 | 12 | 104 | 45.78 | 26400.51 | 1748.58 | 8086.15 | 425.16 | 253.31 | 80575.49 | 0.6 | 0.9 | 21.38 | 4.75 | 0.5 | 10 | 3993.9443 | 5464.6907 | 4943.1483 | 3993944.2637 | 5464690.742 | 1.3286e-06 | 32.9792 | 4943148.3273
12 | 100 | CONCLUIDO | 0.6353 | 157.4 | 151.19 | 95.49 | 1.08 | 95 | 213.78 | 54.38 | 13 | 88 | 46.4 | 26600.32 | 1703.03 | 8086.16 | 408.52 | 253.31 | 72306.89 | 0.62 | 0.9 | 21.38 | 4.28 | 0.5 | 10 | 3907.8159 | 5346.8462 | 4836.5507 | 3907815.9365 | 5346846.165 | 1.3361e-06 | 32.7917 | 4836550.6714
13 | 100 | CONCLUIDO | 0.6378 | 156.8 | 150.9 | 104.07 | 1.15 | 87 | 215.41 | 54.38 | 14 | 66 | 47.03 | 26801 | 1664.03 | 8086.06 | 397.77 | 253.31 | 66971.46 | 0.64 | 0.91 | 21.4 | 3.99 | 0.5 | 10 | 3838.7907 | 5252.4028 | 4751.1208 | 3838790.6927 | 5252402.7812 | 1.3414e-06 | 32.6667 | 4751120.8315
14 | 100 | CONCLUIDO | 0.639 | 156.49 | 150.74 | 108.97 | 1.23 | 83 | 217.04 | 54.38 | 15 | 21 | 47.66 | 27002.55 | 1648.97 | 8086.19 | 391 | 253.31 | 63607.2 | 0.65 | 0.91 | 21.44 | 3.83 | 0.5 | 10 | 3810.682 | 5213.9432 | 4716.3318 | 3810681.9694 | 5213943.186 | 1.3439e-06 | 32.6021 | 4716331.7661
15 | 100 | CONCLUIDO | 0.6394 | 156.4 | 150.69 | 110.26 | 1.3 | 82 | 218.68 | 54.38 | 16 | 2 | 48.31 | 27204.98 | 1649.61 | 8086.18 | 388.44 | 253.31 | 62334.74 | 0.65 | 0.91 | 21.46 | 3.78 | 0.5 | 10 | 3809.0684 | 5211.7354 | 4714.3347 | 3809068.3641 | 5211735.3801 | 1.3448e-06 | 32.5833 | 4714334.6701
16 | 100 | CONCLUIDO | 0.6394 | 156.4 | 150.7 | 110.27 | 1.37 | 82 | 220.33 | 54.38 | 17 | 0 | 48.95 | 27408.3 | 1661.48 | 8086.17 | 388.43 | 253.31 | 62330.37 | 0.65 | 0.91 | 21.46 | 3.79 | 0.5 | 10 | 3825.3073 | 5233.9542 | 4734.433 | 3825307.3081 | 5233954.2196 | 1.3448e-06 | 32.5833 | 4734432.9747

## RESULTADOS_6
Unnamed: 0 | Volume de calda [L] | STATUS | Capacidade operacional [ha/h] | Tempo de missao [h] | Tempo util [h] | Tempo por voo [min] | Autonomia Projetada [h] | N° Voos | MTOW [kg] | Massa Estrutura [kg] | Combustível [kg] | Abastecimentos | Massa gerador | Potência gerador [W] | Combustível consumido [L] | Calda cons [L] | Distância percorrida [km] | Distância Pulverizando [km] | RTL ACUMULADO[m] | EOC [km/km] | EOC [h/h] | Tempo de manobra [h] | Tempo rtl_rtw [h] | V pulv [m/s] | V desloc [m/s] | Preço Total por ha Simples [R$/ha] | Preço Total por ha Presumido [R$/ha] | Preço Total por ha Real [R$/ha] | Preço Total Simples [R$] | Preço Total Presumido [R$] | Prod CAPEX [ha/h/R$] | Dias Trabalhados | Preço Total Real [R$]
0 | 40 | CONCLUIDO | 0.4342 | 230.31 | 205.3 | 10.09 | 0.2 | 1221 | 89.87 | 37.55 | 1 | 1219 | 11.32 | 11317.98 | 1678.24 | 8087.73 | 2243.41 | 253.31 | 984125.54 | 0.11 | 0.67 | 23.26 | 58.37 | 0.5 | 10 | 5506.6222 | 7534.4035 | 6815.3306 | 5506622.2431 | 7534403.4881 | 1.1036e-06 | 47.9813 | 6815330.5938
1 | 40 | CONCLUIDO | 0.5576 | 179.34 | 168.58 | 21.66 | 0.39 | 467 | 91.1 | 37.55 | 2 | 465 | 11.54 | 11468.97 | 1294.1 | 8086.64 | 997.41 | 253.31 | 364895.07 | 0.25 | 0.81 | 21.99 | 21.66 | 0.5 | 10 | 3472.1107 | 4750.6951 | 4297.2954 | 3472110.7386 | 4750695.0913 | 1.4172e-06 | 37.3625 | 4297295.4194
2 | 40 | CONCLUIDO | 0.6007 | 166.48 | 159.4 | 35.16 | 0.57 | 272 | 92.32 | 37.55 | 3 | 269 | 11.77 | 11620.34 | 1131.31 | 8086.37 | 686.23 | 253.31 | 210276.44 | 0.37 | 0.86 | 21.68 | 12.49 | 0.5 | 10 | 2937.3929 | 4019.0706 | 3635.4961 | 2937392.9333 | 4019070.5999 | 1.5268e-06 | 34.6833 | 3635496.1427
3 | 40 | CONCLUIDO | 0.6163 | 162.26 | 156.45 | 45.79 | 0.75 | 205 | 93.55 | 37.55 | 4 | 30 | 12 | 11772.07 | 1047.1 | 8086.47 | 577.85 | 253.31 | 156424.96 | 0.44 | 0.87 | 21.81 | 9.53 | 0.5 | 10 | 2730.8772 | 3736.5067 | 3379.8997 | 2730877.2204 | 3736506.6908 | 1.5664e-06 | 33.8042 | 3379899.7364
4 | 40 | CONCLUIDO | 0.6165 | 162.19 | 156.4 | 46 | 0.93 | 204 | 94.79 | 37.55 | 5 | 0 | 12.23 | 11924.18 | 1056.59 | 8086.38 | 576.13 | 253.31 | 155568.97 | 0.44 | 0.87 | 21.82 | 9.49 | 0.5 | 10 | 2743.2604 | 3753.45 | 3395.226 | 2743260.4496 | 3753449.9713 | 1.5669e-06 | 33.7896 | 3395225.974

## RESULTADOS_4
Unnamed: 0 | Volume de calda [L] | STATUS | Capacidade operacional [ha/h] | Tempo de missao [h] | Tempo util [h] | Tempo por voo [min] | Autonomia Projetada [h] | N° Voos | MTOW [kg] | Massa Estrutura [kg] | Combustível [kg] | Abastecimentos | Massa gerador | Potência gerador [W] | Combustível consumido [L] | Calda cons [L] | Distância percorrida [km] | Distância Pulverizando [km] | RTL ACUMULADO[m] | EOC [km/km] | EOC [h/h] | Tempo de manobra [h] | Tempo rtl_rtw [h] | V pulv [m/s] | V desloc [m/s] | Preço Total por ha Simples [R$/ha] | Preço Total por ha Presumido [R$/ha] | Preço Total por ha Real [R$/ha] | Preço Total Simples [R$] | Preço Total Presumido [R$] | Prod CAPEX [ha/h/R$] | Dias Trabalhados | Preço Total Real [R$]
0 | 30 | CONCLUIDO | 0.4793 | 208.62 | 191.97 | 12.1 | 0.24 | 952 | 71.52 | 32.27 | 1 | 950 | 8.25 | 9054.6 | 1312.02 | 8087.06 | 1790.9 | 253.31 | 759215.54 | 0.14 | 0.71 | 22.8 | 45.04 | 0.5 | 10 | 4072.9165 | 5572.744 | 5040.8892 | 4072916.5047 | 5572744.0461 | 1.2838e-06 | 43.4625 | 5040889.1758
1 | 30 | CONCLUIDO | 0.5844 | 171.1 | 163.63 | 27.12 | 0.48 | 362 | 72.7 | 32.27 | 2 | 357 | 8.43 | 9200.25 | 1004.23 | 8086.46 | 829.58 | 253.31 | 281503.93 | 0.31 | 0.84 | 21.83 | 16.71 | 0.5 | 10 | 2746.0743 | 3757.3 | 3398.7085 | 2746074.2819 | 3757299.9807 | 1.5653e-06 | 35.6458 | 3398708.5439
2 | 30 | CONCLUIDO | 0.6037 | 165.66 | 159.6 | 35.34 | 0.71 | 271 | 73.88 | 32.27 | 3 | 3 | 8.61 | 9346.23 | 930.25 | 8086.59 | 679.94 | 253.31 | 207140.14 | 0.37 | 0.86 | 22.05 | 12.68 | 0.5 | 10 | 2530.23 | 3461.9722 | 3131.5665 | 2530229.9528 | 3461972.2472 | 1.617e-06 | 34.5125 | 3131566.4749
3 | 30 | CONCLUIDO | 0.6037 | 165.66 | 159.6 | 35.33 | 0.93 | 271 | 75.07 | 32.27 | 4 | 0 | 8.8 | 9492.55 | 942.9 | 8086.66 | 679.98 | 253.31 | 207159.98 | 0.37 | 0.86 | 22.05 | 12.68 | 0.5 | 10 | 2548.475 | 3486.9359 | 3154.1476 | 2548474.982 | 3486935.9011 | 1.617e-06 | 34.5125 | 3154147.6327

## RESULTADOS_1
Unnamed: 0 | Volume de calda [L] | STATUS | Capacidade operacional [ha/h] | Tempo de missao [h] | Tempo util [h] | Tempo por voo [min] | Autonomia Projetada [h] | N° Voos | MTOW [kg] | Massa Estrutura [kg] | Combustível [kg] | Abastecimentos | Massa gerador | Potência gerador [W] | Combustível consumido [L] | Calda cons [L] | Distância percorrida [km] | Distância Pulverizando [km] | RTL ACUMULADO[m] | EOC [km/km] | EOC [h/h] | Tempo de manobra [h] | Tempo rtl_rtw [h] | V pulv [m/s] | V desloc [m/s] | Preço Total por ha Simples [R$/ha] | Preço Total por ha Presumido [R$/ha] | Preço Total por ha Real [R$/ha] | Preço Total Simples [R$] | Preço Total Presumido [R$] | Prod CAPEX [ha/h/R$] | Dias Trabalhados | Preço Total Real [R$]
0 | 15 | CONCLUIDO | 0.554 | 180.52 | 172.69 | 18.77 | 0.43 | 552 | 39.78 | 19.54 | 1 | 103 | 4.24 | 5140 | 679.13 | 8086.97 | 1116.07 | 253.31 | 423799.18 | 0.23 | 0.79 | 22.71 | 25.77 | 0.5 | 10 | 2181.0773 | 2984.2462 | 2699.4339 | 2181077.296 | 2984246.1787 | 1.6611e-06 | 37.6083 | 2699433.9118
1 | 15 | CONCLUIDO | 0.5561 | 179.84 | 172.14 | 19.13 | 0.84 | 540 | 40.89 | 19.54 | 2 | 0 | 4.35 | 5277.26 | 690.67 | 8087.42 | 1092.76 | 253.31 | 412205.43 | 0.23 | 0.79 | 22.82 | 25.21 | 0.5 | 10 | 2190.1264 | 2996.6275 | 2710.6336 | 2190126.3651 | 2996627.5143 | 1.6674e-06 | 37.4667 | 2710633.5901

## RESULTADOS_12
Unnamed: 0 | Volume de calda [L] | STATUS | Capacidade operacional [ha/h] | Tempo de missao [h] | Tempo util [h] | Tempo por voo [min] | Autonomia Projetada [h] | N° Voos | MTOW [kg] | Massa Estrutura [kg] | Combustível [kg] | Abastecimentos | Massa gerador | Potência gerador [W] | Combustível consumido [L] | Calda cons [L] | Distância percorrida [km] | Distância Pulverizando [km] | RTL ACUMULADO[m] | EOC [km/km] | EOC [h/h] | Tempo de manobra [h] | Tempo rtl_rtw [h] | V pulv [m/s] | V desloc [m/s] | Preço Total por ha Simples [R$/ha] | Preço Total por ha Presumido [R$/ha] | Preço Total por ha Real [R$/ha] | Preço Total Simples [R$] | Preço Total Presumido [R$] | Prod CAPEX [ha/h/R$] | Dias Trabalhados | Preço Total Real [R$]
0 | 70 | CONCLUIDO | 0.323 | 309.57 | 248.03 | 7.25 | 0.12 | 2053 | 141.81 | 47.83 | 1 | 2051 | 22.98 | 17723.39 | 2802.38 | 8088.94 | 3696.59 | 253.31 | 1706551.11 | 0.07 | 0.55 | 24.67 | 101.08 | 0.5 | 10 | 11553.8119 | 15808.4352 | 14299.7003 | 11553811.9024 | 15808435.1631 | 7.3426e-07 | 64.4937 | 14299700.2984
1 | 70 | CONCLUIDO | 0.4908 | 203.73 | 180.67 | 15.04 | 0.25 | 721 | 143.17 | 47.83 | 2 | 719 | 23.34 | 17891.86 | 1991.62 | 8086.94 | 1408.19 | 253.31 | 569014.74 | 0.18 | 0.76 | 22.4 | 33.75 | 0.5 | 10 | 5601.6705 | 7664.4527 | 6932.9681 | 5601670.5305 | 7664452.7481 | 1.1157e-06 | 42.4438 | 6932968.135
2 | 70 | CONCLUIDO | 0.5507 | 181.59 | 166.91 | 23.24 | 0.37 | 431 | 144.54 | 47.83 | 3 | 429 | 23.71 | 18060.85 | 1790.85 | 8086.54 | 940.14 | 253.31 | 336439.67 | 0.27 | 0.82 | 21.95 | 19.99 | 0.5 | 10 | 4572.2469 | 6255.9499 | 5658.8908 | 4572246.9049 | 6255949.9286 | 1.2519e-06 | 37.8312 | 5658890.8477
3 | 70 | CONCLUIDO | 0.5819 | 171.85 | 160.87 | 31.85 | 0.49 | 303 | 145.92 | 47.83 | 4 | 301 | 24.09 | 18230.35 | 1677.66 | 8086.34 | 735.76 | 253.31 | 234887.76 | 0.34 | 0.85 | 21.73 | 13.95 | 0.5 | 10 | 4115.7302 | 5631.3236 | 5093.878 | 4115730.2078 | 5631323.6435 | 1.3228e-06 | 35.8021 | 5093878.0186
4 | 70 | CONCLUIDO | 0.6014 | 166.27 | 157.43 | 41.25 | 0.6 | 229 | 147.3 | 47.83 | 5 | 227 | 24.47 | 18400.38 | 1589.45 | 8086.3 | 619.28 | 253.31 | 177018.09 | 0.41 | 0.87 | 21.62 | 10.52 | 0.5 | 10 | 3829.2285 | 5239.3194 | 4739.2861 | 3829228.5483 | 5239319.4334 | 1.3671e-06 | 34.6396 | 4739286.1401
5 | 70 | CONCLUIDO | 0.6145 | 162.74 | 155.26 | 51.18 | 0.71 | 182 | 148.68 | 47.83 | 6 | 180 | 24.85 | 18570.94 | 1513.1 | 8086.33 | 545.18 | 253.31 | 140204.93 | 0.46 | 0.88 | 21.55 | 8.34 | 0.5 | 10 | 3625.7907 | 4960.9668 | 4487.4991 | 3625790.7151 | 4960966.815 | 1.3969e-06 | 33.9042 | 4487499.105
6 | 70 | CONCLUIDO | 0.624 | 160.26 | 153.73 | 61.9 | 0.83 | 149 | 150.07 | 47.83 | 7 | 146 | 25.24 | 18742.03 | 1437.87 | 8086.17 | 494.61 | 253.31 | 115084.68 | 0.51 | 0.89 | 21.47 | 6.82 | 0.5 | 10 | 3453.7992 | 4725.6404 | 4274.6319 | 3453799.1953 | 4725640.4299 | 1.4185e-06 | 33.3875 | 4274631.9398
7 | 70 | CONCLUIDO | 0.6311 | 158.45 | 152.62 | 73.26 | 0.94 | 125 | 151.46 | 47.83 | 8 | 93 | 25.63 | 18913.66 | 1366.02 | 8086.13 | 456.04 | 253.31 | 95919.73 | 0.56 | 0.9 | 21.46 | 5.7 | 0.5 | 10 | 3313.3386 | 4533.4561 | 4100.7894 | 3313338.6355 | 4533456.0952 | 1.4346e-06 | 33.0104 | 4100789.4082
8 | 70 | CONCLUIDO | 0.6331 | 157.95 | 152.34 | 78.12 | 1.04 | 117 | 152.85 | 47.83 | 9 | 11 | 26.03 | 19085.83 | 1347.86 | 8086.27 | 442.7 | 253.31 | 89286.66 | 0.57 | 0.9 | 21.56 | 5.43 | 0.5 | 10 | 3269.1175 | 4472.9508 | 4046.0586 | 3269117.4833 | 4472950.764 | 1.4392e-06 | 32.9062 | 4046058.6209
9 | 70 | CONCLUIDO | 0.6331 | 157.95 | 152.34 | 78.12 | 1.15 | 117 | 154.25 | 47.83 | 10 | 0 | 26.43 | 19258.55 | 1361.56 | 8086.13 | 442.43 | 253.31 | 89151.39 | 0.57 | 0.9 | 21.57 | 5.43 | 0.5 | 10 | 3287.9593 | 4498.731 | 4069.3784 | 3287959.3301 | 4498731.01 | 1.4392e-06 | 32.9062 | 4069378.4364

## RESULTADOS_16
Unnamed: 0 | Volume de calda [L] | STATUS | Capacidade operacional [ha/h] | Tempo de missao [h] | Tempo util [h] | Tempo por voo [min] | Autonomia Projetada [h] | N° Voos | MTOW [kg] | Massa Estrutura [kg] | Combustível [kg] | Abastecimentos | Massa gerador | Potência gerador [W] | Combustível consumido [L] | Calda cons [L] | Distância percorrida [km] | Distância Pulverizando [km] | RTL ACUMULADO[m] | EOC [km/km] | EOC [h/h] | Tempo de manobra [h] | Tempo rtl_rtw [h] | V pulv [m/s] | V desloc [m/s] | Preço Total por ha Simples [R$/ha] | Preço Total por ha Presumido [R$/ha] | Preço Total por ha Real [R$/ha] | Preço Total Simples [R$] | Preço Total Presumido [R$] | Prod CAPEX [ha/h/R$] | Dias Trabalhados | Preço Total Real [R$]
0 | 90 | CONCLUIDO | 0.259 | 386.15 | 285.84 | 6.23 | 0.1 | 2753 | 176.73 | 52.44 | 1 | 2751 | 33.29 | 22031.19 | 3740.11 | 8089.52 | 4987.56 | 253.31 | 2348537.37 | 0.05 | 0.48 | 25.84 | 138.87 | 0.5 | 10 | 18679.4735 | 25558.0797 | 23118.8525 | 18679473.4929 | 25558079.7132 | 5.5768e-07 | 80.4479 | 23118852.4564
1 | 90 | CONCLUIDO | 0.4505 | 222 | 188.33 | 12.86 | 0.2 | 879 | 178.21 | 52.44 | 2 | 877 | 33.77 | 22213.89 | 2424.28 | 8087.37 | 1667.22 | 253.31 | 697739.2 | 0.15 | 0.73 | 22.66 | 41.39 | 0.5 | 10 | 7211.9854 | 9867.7565 | 8925.9917 | 7211985.3647 | 9867756.5464 | 9.7001e-07 | 46.25 | 8925991.7111
2 | 90 | CONCLUIDO | 0.5203 | 192.18 | 171.2 | 19.68 | 0.3 | 522 | 179.7 | 52.44 | 3 | 520 | 34.26 | 22397.24 | 2167.15 | 8086.66 | 1085.24 | 253.31 | 408535.75 | 0.23 | 0.8 | 22.11 | 24.28 | 0.5 | 10 | 5659.6102 | 7743.7284 | 7004.6778 | 5659610.2265 | 7743728.3963 | 1.1203e-06 | 40.0375 | 7004677.8265
3 | 90 | CONCLUIDO | 0.5578 | 179.28 | 163.81 | 26.78 | 0.39 | 367 | 181.19 | 52.44 | 4 | 365 | 34.75 | 22581.25 | 2035.7 | 8086.34 | 835.88 | 253.31 | 284627.64 | 0.3 | 0.83 | 21.82 | 16.89 | 0.5 | 10 | 5014.0712 | 6860.4734 | 6205.7195 | 5014071.2143 | 6860473.4406 | 1.201e-06 | 37.35 | 6205719.4842
4 | 90 | CONCLUIDO | 0.5806 | 172.23 | 159.82 | 34.12 | 0.49 | 281 | 182.69 | 52.44 | 5 | 279 | 35.25 | 22766.06 | 1949.45 | 8086.36 | 700.26 | 253.31 | 217250.71 | 0.36 | 0.86 | 21.69 | 12.9 | 0.5 | 10 | 4658.3723 | 6373.7905 | 5765.4849 | 4658372.3357 | 6373790.5427 | 1.2501e-06 | 35.8813 | 5765484.9189
5 | 90 | CONCLUIDO | 0.5964 | 167.69 | 157.23 | 41.74 | 0.58 | 226 | 184.19 | 52.44 | 6 | 224 | 35.75 | 22951.43 | 1880.36 | 8086.3 | 613.23 | 253.31 | 174007.16 | 0.41 | 0.87 | 21.59 | 10.32 | 0.5 | 10 | 4409.6786 | 6033.5169 | 5457.6865 | 4409678.6474 | 6033516.8667 | 1.2842e-06 | 34.9354 | 5457686.4851
6 | 90 | CONCLUIDO | 0.6075 | 164.6 | 155.5 | 49.63 | 0.67 | 188 | 185.7 | 52.44 | 7 | 186 | 36.26 | 23137.49 | 1818.23 | 8086.19 | 554.23 | 253.31 | 144699.08 | 0.46 | 0.88 | 21.54 | 8.59 | 0.5 | 10 | 4226.8183 | 5783.3192 | 5231.3674 | 4226818.2816 | 5783319.2469 | 1.3081e-06 | 34.2917 | 5231367.3749
7 | 90 | CONCLUIDO | 0.616 | 162.34 | 154.23 | 57.84 | 0.76 | 160 | 187.22 | 52.44 | 8 | 158 | 36.78 | 23324.24 | 1765.16 | 8086.37 | 511.36 | 253.31 | 123404.73 | 0.5 | 0.89 | 21.49 | 7.32 | 0.5 | 10 | 4090.0414 | 5596.1751 | 5062.084 | 4090041.42 | 5596175.1108 | 1.3264e-06 | 33.8208 | 5062084.0125
8 | 90 | CONCLUIDO | 0.6229 | 160.54 | 153.22 | 66.62 | 0.85 | 138 | 188.74 | 52.44 | 9 | 136 | 37.3 | 23511.69 | 1710.89 | 8086.26 | 477.79 | 253.31 | 106728.69 | 0.53 | 0.89 | 21.44 | 6.3 | 0.5 | 10 | 3957.8747 | 5415.3388 | 4898.5065 | 3957874.7113 | 5415338.7891 | 1.3412e-06 | 33.4458 | 4898506.4555
9 | 90 | CONCLUIDO | 0.6288 | 159.03 | 152.34 | 76.17 | 0.93 | 120 | 190.26 | 52.44 | 10 | 118 | 37.82 | 23699.85 | 1654.94 | 8086.15 | 447.65 | 253.31 | 91748.02 | 0.57 | 0.9 | 21.42 | 5.43 | 0.5 | 10 | 3840.9706 | 5255.3855 | 4753.8189 | 3840970.6458 | 5255385.4892 | 1.3539e-06 | 33.1313 | 4753818.8741
10 | 90 | CONCLUIDO | 0.6333 | 157.89 | 151.7 | 85.87 | 1.02 | 106 | 191.79 | 52.44 | 11 | 98 | 38.35 | 23888.73 | 1600.26 | 8086.22 | 425.52 | 253.31 | 80755.65 | 0.6 | 0.9 | 21.41 | 4.79 | 0.5 | 10 | 3728.4603 | 5101.4439 | 4614.5693 | 3728460.3182 | 5101443.8955 | 1.3636e-06 | 32.8937 | 4614569.25
11 | 90 | CONCLUIDO | 0.6367 | 157.05 | 151.25 | 95.53 | 1.1 | 95 | 193.33 | 52.44 | 12 | 60 | 38.89 | 24078.33 | 1553.27 | 8086.08 | 409.39 | 253.31 | 72745.69 | 0.62 | 0.9 | 21.42 | 4.34 | 0.5 | 10 | 3643.3504 | 4984.9928 | 4509.232 | 3643350.3997 | 4984992.7502 | 1.3709e-06 | 32.7188 | 4509232.0386
12 | 90 | CONCLUIDO | 0.6375 | 156.87 | 151.18 | 98.6 | 1.18 | 92 | 194.88 | 52.44 | 13 | 11 | 39.43 | 24268.67 | 1545.47 | 8086.23 | 404.19 | 253.31 | 70159.1 | 0.63 | 0.9 | 21.5 | 4.27 | 0.5 | 10 | 3628.1622 | 4964.2115 | 4490.4342 | 3628162.1632 | 4964211.5349 | 1.3727e-06 | 32.6812 | 4490434.1534
13 | 90 | CONCLUIDO | 0.6379 | 156.77 | 151.11 | 99.63 | 1.27 | 91 | 196.42 | 52.44 | 14 | 0 | 39.98 | 24459.75 | 1552.98 | 8086.29 | 401.62 | 253.31 | 68877.93 | 0.63 | 0.9 | 21.5 | 4.2 | 0.5 | 10 | 3635.9052 | 4974.8059 | 4500.0174 | 3635905.1979 | 4974805.8966 | 1.3735e-06 | 32.6604 | 4500017.404

## RESULTADOS_0
Unnamed: 0 | Volume de calda [L] | STATUS | Capacidade operacional [ha/h] | Tempo de missao [h] | Tempo util [h] | Tempo por voo [min] | Autonomia Projetada [h] | N° Voos | MTOW [kg] | Massa Estrutura [kg] | Combustível [kg] | Abastecimentos | Massa gerador | Potência gerador [W] | Combustível consumido [L] | Calda cons [L] | Distância percorrida [km] | Distância Pulverizando [km] | RTL ACUMULADO[m] | EOC [km/km] | EOC [h/h] | Tempo de manobra [h] | Tempo rtl_rtw [h] | V pulv [m/s] | V desloc [m/s] | Preço Total por ha Simples [R$/ha] | Preço Total por ha Presumido [R$/ha] | Preço Total por ha Real [R$/ha] | Preço Total Simples [R$] | Preço Total Presumido [R$] | Prod CAPEX [ha/h/R$] | Dias Trabalhados | Preço Total Real [R$]
0 | 10 | CONCLUIDO | 0.5119 | 195.36 | 184.73 | 13.7 | 0.64 | 809 | 26.11 | 12.1 | 1 | 0 | 3.01 | 3454.41 | 535.4 | 8087.92 | 1506.27 | 253.31 | 617613.11 | 0.17 | 0.74 | 23.61 | 37.8 | 0.5 | 10 | 2038.327 | 2788.9289 | 2522.7574 | 2038326.9633 | 2788928.8758 | 1.6257e-06 | 40.7 | 2522757.4182

## RESULTADOS_7
Unnamed: 0 | Volume de calda [L] | STATUS | Capacidade operacional [ha/h] | Tempo de missao [h] | Tempo util [h] | Tempo por voo [min] | Autonomia Projetada [h] | N° Voos | MTOW [kg] | Massa Estrutura [kg] | Combustível [kg] | Abastecimentos | Massa gerador | Potência gerador [W] | Combustível consumido [L] | Calda cons [L] | Distância percorrida [km] | Distância Pulverizando [km] | RTL ACUMULADO[m] | EOC [km/km] | EOC [h/h] | Tempo de manobra [h] | Tempo rtl_rtw [h] | V pulv [m/s] | V desloc [m/s] | Preço Total por ha Simples [R$/ha] | Preço Total por ha Presumido [R$/ha] | Preço Total por ha Real [R$/ha] | Preço Total Simples [R$] | Preço Total Presumido [R$] | Prod CAPEX [ha/h/R$] | Dias Trabalhados | Preço Total Real [R$]
0 | 45 | CONCLUIDO | 0.4139 | 241.62 | 211.84 | 9.4 | 0.18 | 1352 | 98.71 | 39.72 | 1 | 1350 | 12.99 | 12407.75 | 1856.52 | 8087.72 | 2465.56 | 253.31 | 1094541.3 | 0.1 | 0.65 | 23.47 | 64.9 | 0.5 | 10 | 6295.9246 | 8614.3618 | 7792.2192 | 6295924.6013 | 8614361.7961 | 1.0287e-06 | 50.3375 | 7792219.1966
1 | 45 | CONCLUIDO | 0.5456 | 183.27 | 170.74 | 19.97 | 0.35 | 513 | 99.95 | 39.72 | 2 | 511 | 13.24 | 12561.45 | 1421.66 | 8086.82 | 1071.07 | 253.31 | 401492.11 | 0.24 | 0.8 | 22.05 | 23.82 | 0.5 | 10 | 3818.4049 | 5224.5101 | 4725.8901 | 3818404.911 | 5224510.0553 | 1.356e-06 | 38.1812 | 4725890.1483
2 | 45 | CONCLUIDO | 0.5915 | 169.07 | 160.86 | 31.85 | 0.52 | 303 | 101.2 | 39.72 | 3 | 301 | 13.49 | 12715.54 | 1261.28 | 8086.49 | 735.77 | 253.31 | 234890.96 | 0.34 | 0.85 | 21.72 | 13.94 | 0.5 | 10 | 3232.1425 | 4422.3599 | 4000.2961 | 3232142.4874 | 4422359.9433 | 1.47e-06 | 35.2229 | 4000296.1171
3 | 45 | CONCLUIDO | 0.615 | 162.59 | 156.37 | 45.54 | 0.69 | 206 | 102.45 | 39.72 | 4 | 177 | 13.74 | 12870.03 | 1137.6 | 8086.27 | 583.2 | 253.31 | 159093.58 | 0.43 | 0.87 | 21.59 | 9.46 | 0.5 | 10 | 2908.7372 | 3979.8626 | 3600.0301 | 2908737.2088 | 3979862.5735 | 1.5284e-06 | 33.8729 | 3600030.0753
4 | 45 | CONCLUIDO | 0.6209 | 161.05 | 155.34 | 51.5 | 0.85 | 181 | 103.71 | 39.72 | 5 | 6 | 14 | 13024.91 | 1102.29 | 8086.23 | 540.87 | 253.31 | 138054.94 | 0.47 | 0.88 | 21.77 | 8.43 | 0.5 | 10 | 2822.0258 | 3861.2202 | 3492.7107 | 2822025.7679 | 3861220.1546 | 1.5431e-06 | 33.5521 | 3492710.7223
5 | 45 | CONCLUIDO | 0.621 | 161.04 | 155.33 | 51.49 | 1.01 | 181 | 104.97 | 39.72 | 6 | 0 | 14.25 | 13180.19 | 1115.27 | 8086.34 | 540.59 | 253.31 | 137911.86 | 0.47 | 0.88 | 21.76 | 8.42 | 0.5 | 10 | 2839.7809 | 3885.5135 | 3514.6856 | 2839780.9255 | 3885513.5446 | 1.5434e-06 | 33.55 | 3514685.5852

## RESULTADOS_10
Unnamed: 0 | Volume de calda [L] | STATUS | Capacidade operacional [ha/h] | Tempo de missao [h] | Tempo util [h] | Tempo por voo [min] | Autonomia Projetada [h] | N° Voos | MTOW [kg] | Massa Estrutura [kg] | Combustível [kg] | Abastecimentos | Massa gerador | Potência gerador [W] | Combustível consumido [L] | Calda cons [L] | Distância percorrida [km] | Distância Pulverizando [km] | RTL ACUMULADO[m] | EOC [km/km] | EOC [h/h] | Tempo de manobra [h] | Tempo rtl_rtw [h] | V pulv [m/s] | V desloc [m/s] | Preço Total por ha Simples [R$/ha] | Preço Total por ha Presumido [R$/ha] | Preço Total por ha Real [R$/ha] | Preço Total Simples [R$] | Preço Total Presumido [R$] | Prod CAPEX [ha/h/R$] | Dias Trabalhados | Preço Total Real [R$]
0 | 60 | CONCLUIDO | 0.3574 | 279.81 | 232.73 | 7.94 | 0.14 | 1759 | 124.63 | 45 | 1 | 1757 | 18.64 | 15605.44 | 2407 | 8088.82 | 3173.82 | 253.31 | 1446639.27 | 0.08 | 0.59 | 24.21 | 85.77 | 0.5 | 10 | 9130.7758 | 12493.1303 | 11300.8035 | 9130775.8388 | 12493130.324 | 8.3889e-07 | 58.2938 | 11300803.5001
1 | 60 | CONCLUIDO | 0.512 | 195.3 | 176.81 | 16.58 | 0.28 | 640 | 125.95 | 45 | 2 | 638 | 18.95 | 15767.7 | 1771.01 | 8086.72 | 1275.44 | 253.31 | 503043.16 | 0.2 | 0.77 | 22.3 | 29.88 | 0.5 | 10 | 4866.6574 | 6658.7753 | 6023.2712 | 4866657.3743 | 6658775.3212 | 1.2018e-06 | 40.6875 | 6023271.1502
2 | 60 | CONCLUIDO | 0.5666 | 176.49 | 164.57 | 25.78 | 0.42 | 383 | 127.27 | 45 | 3 | 381 | 19.27 | 15930.42 | 1591.88 | 8086.31 | 861.25 | 253.31 | 297234.98 | 0.29 | 0.83 | 21.86 | 17.65 | 0.5 | 10 | 4038.2761 | 5525.3475 | 4998.0161 | 4038276.0921 | 5525347.5054 | 1.3299e-06 | 36.7687 | 4998016.0944
3 | 60 | CONCLUIDO | 0.5947 | 168.14 | 159.19 | 35.77 | 0.55 | 267 | 128.59 | 45 | 4 | 265 | 19.59 | 16093.6 | 1479.51 | 8086.55 | 678.57 | 253.31 | 206474.27 | 0.37 | 0.86 | 21.68 | 12.27 | 0.5 | 10 | 3653.0604 | 4998.2784 | 4521.2497 | 3653060.3944 | 4998278.3933 | 1.3959e-06 | 35.0292 | 4521249.7186
4 | 60 | CONCLUIDO | 0.6124 | 163.28 | 156.04 | 46.81 | 0.68 | 200 | 129.92 | 45 | 5 | 198 | 19.92 | 16257.24 | 1385.4 | 8086.32 | 572.68 | 253.31 | 153864.35 | 0.44 | 0.88 | 21.55 | 9.12 | 0.5 | 10 | 3390.1961 | 4638.6159 | 4195.9129 | 3390196.1096 | 4638615.882 | 1.4374e-06 | 34.0167 | 4195912.8926
5 | 60 | CONCLUIDO | 0.624 | 160.24 | 154.1 | 58.89 | 0.81 | 157 | 131.25 | 45 | 6 | 145 | 20.25 | 16421.36 | 1298.4 | 8086.17 | 506.23 | 253.31 | 120854.48 | 0.5 | 0.89 | 21.51 | 7.19 | 0.5 | 10 | 3193.317 | 4369.2372 | 3952.2434 | 3193317.0165 | 4369237.2212 | 1.4646e-06 | 33.3833 | 3952243.3531
6 | 60 | CONCLUIDO | 0.6291 | 158.96 | 153.3 | 66.65 | 0.93 | 138 | 132.58 | 45 | 7 | 24 | 20.59 | 16585.95 | 1251.91 | 8086.32 | 474.72 | 253.31 | 105193.15 | 0.53 | 0.89 | 21.61 | 6.39 | 0.5 | 10 | 3101.5466 | 4243.6729 | 3838.6627 | 3101546.5795 | 4243672.8606 | 1.4766e-06 | 33.1167 | 3838662.6788
7 | 60 | CONCLUIDO | 0.6296 | 158.82 | 153.22 | 67.59 | 1.06 | 136 | 133.92 | 45 | 8 | 0 | 20.93 | 16751.02 | 1259.47 | 8086.2 | 471.52 | 253.31 | 103603.07 | 0.54 | 0.89 | 21.61 | 6.3 | 0.5 | 10 | 3109.3783 | 4254.3886 | 3848.3557 | 3109378.3347 | 4254388.6136 | 1.4778e-06 | 33.0875 | 3848355.7354

## RESULTADOS_14
Unnamed: 0 | Volume de calda [L] | STATUS | Capacidade operacional [ha/h] | Tempo de missao [h] | Tempo util [h] | Tempo por voo [min] | Autonomia Projetada [h] | N° Voos | MTOW [kg] | Massa Estrutura [kg] | Combustível [kg] | Abastecimentos | Massa gerador | Potência gerador [W] | Combustível consumido [L] | Calda cons [L] | Distância percorrida [km] | Distância Pulverizando [km] | RTL ACUMULADO[m] | EOC [km/km] | EOC [h/h] | Tempo de manobra [h] | Tempo rtl_rtw [h] | V pulv [m/s] | V desloc [m/s] | Preço Total por ha Simples [R$/ha] | Preço Total por ha Presumido [R$/ha] | Preço Total por ha Real [R$/ha] | Preço Total Simples [R$] | Preço Total Presumido [R$] | Prod CAPEX [ha/h/R$] | Dias Trabalhados | Preço Total Real [R$]
0 | 80 | CONCLUIDO | 0.2904 | 344.38 | 265.4 | 6.69 | 0.11 | 2379 | 159.12 | 50.28 | 1 | 2377 | 27.84 | 19859.16 | 3239.62 | 8089.51 | 4290.53 | 253.31 | 2001895.25 | 0.06 | 0.52 | 25.16 | 118.43 | 0.5 | 10 | 14631.9144 | 20020.0308 | 18109.3472 | 14631914.4208 | 20020030.8251 | 6.4159e-07 | 71.7458 | 18109347.1814
1 | 80 | CONCLUIDO | 0.4703 | 212.61 | 184.51 | 13.84 | 0.22 | 800 | 160.54 | 50.28 | 2 | 798 | 28.26 | 20034.4 | 2208.11 | 8087.05 | 1537.35 | 253.31 | 633200.44 | 0.16 | 0.74 | 22.55 | 37.58 | 0.5 | 10 | 6379.8736 | 8729.2246 | 7896.1196 | 6379873.6316 | 8729224.5629 | 1.0391e-06 | 44.2938 | 7896119.6221
2 | 80 | CONCLUIDO | 0.5355 | 186.74 | 169.05 | 21.26 | 0.33 | 477 | 161.97 | 50.28 | 3 | 475 | 28.69 | 20210.21 | 1981.54 | 8086.69 | 1013.71 | 253.31 | 372993.3 | 0.25 | 0.81 | 22 | 22.13 | 0.5 | 10 | 5102.7428 | 6981.7978 | 6315.4648 | 5102742.7769 | 6981797.7845 | 1.1831e-06 | 38.9042 | 6315464.803
3 | 80 | CONCLUIDO | 0.5696 | 175.55 | 162.4 | 29 | 0.43 | 336 | 163.4 | 50.28 | 4 | 334 | 29.12 | 20386.62 | 1860.6 | 8086.42 | 788.32 | 253.31 | 261002.44 | 0.32 | 0.84 | 21.76 | 15.48 | 0.5 | 10 | 4565.9593 | 6247.3469 | 5651.1089 | 4565959.2656 | 6247346.9031 | 1.2584e-06 | 36.5729 | 5651108.8829
4 | 80 | CONCLUIDO | 0.5908 | 169.26 | 158.68 | 37.19 | 0.54 | 256 | 164.83 | 50.28 | 5 | 254 | 29.55 | 20563.61 | 1773.37 | 8086.2 | 661.22 | 253.31 | 197853.91 | 0.38 | 0.86 | 21.68 | 11.77 | 0.5 | 10 | 4246.1156 | 5809.7226 | 5255.2509 | 4246115.557 | 5809722.6305 | 1.3053e-06 | 35.2625 | 5255250.8566
5 | 80 | CONCLUIDO | 0.6053 | 165.21 | 156.28 | 45.74 | 0.64 | 205 | 166.27 | 50.28 | 6 | 203 | 29.99 | 20741.2 | 1701.37 | 8086.23 | 580.6 | 253.31 | 157796.59 | 0.44 | 0.87 | 21.58 | 9.37 | 0.5 | 10 | 4025.9079 | 5508.4249 | 4982.7085 | 4025907.9413 | 5508424.8558 | 1.3373e-06 | 34.4188 | 4982708.5187
6 | 80 | CONCLUIDO | 0.6159 | 162.37 | 154.6 | 54.89 | 0.74 | 169 | 167.72 | 50.28 | 7 | 167 | 30.44 | 20919.39 | 1636.15 | 8086.23 | 523.89 | 253.31 | 129621.95 | 0.48 | 0.88 | 21.5 | 7.69 | 0.5 | 10 | 3851.8299 | 5270.2436 | 4767.2589 | 3851829.8996 | 5270243.5994 | 1.3607e-06 | 33.8271 | 4767258.9471
7 | 80 | CONCLUIDO | 0.624 | 160.26 | 153.36 | 64.8 | 0.84 | 142 | 169.17 | 50.28 | 8 | 140 | 30.89 | 21098.19 | 1573.5 | 8086.17 | 482.31 | 253.31 | 108967.62 | 0.53 | 0.89 | 21.45 | 6.44 | 0.5 | 10 | 3703.0453 | 5066.67 | 4583.1141 | 3703045.3163 | 5066669.9686 | 1.3786e-06 | 33.3875 | 4583114.0979
8 | 80 | CONCLUIDO | 0.6301 | 158.71 | 152.46 | 74.98 | 0.94 | 122 | 170.62 | 50.28 | 9 | 118 | 31.34 | 21277.6 | 1509.99 | 8086.16 | 451.31 | 253.31 | 93568.67 | 0.56 | 0.9 | 21.43 | 5.55 | 0.5 | 10 | 3577.3888 | 4894.7412 | 4427.594 | 3577388.8328 | 4894741.2244 | 1.3921e-06 | 33.0646 | 4427593.9917
9 | 80 | CONCLUIDO | 0.6347 | 157.55 | 151.78 | 85.11 | 1.03 | 107 | 172.08 | 50.28 | 10 | 60 | 31.8 | 21457.64 | 1457.25 | 8086.06 | 426.69 | 253.31 | 81335.63 | 0.59 | 0.9 | 21.46 | 4.87 | 0.5 | 10 | 3469.1529 | 4746.6481 | 4293.6346 | 3469152.9241 | 4746648.079 | 1.4023e-06 | 32.8229 | 4293634.6483
10 | 80 | CONCLUIDO | 0.6357 | 157.31 | 151.67 | 88.35 | 1.12 | 103 | 173.55 | 50.28 | 11 | 7 | 32.27 | 21638.31 | 1449.41 | 8086.14 | 420.59 | 253.31 | 78303.93 | 0.6 | 0.9 | 21.51 | 4.76 | 0.5 | 10 | 3452.8698 | 4724.3688 | 4273.4817 | 3452869.8359 | 4724368.8394 | 1.4045e-06 | 32.7729 | 4273481.708
11 | 80 | CONCLUIDO | 0.6355 | 157.34 | 151.7 | 88.37 | 1.22 | 103 | 175.02 | 50.28 | 12 | 0 | 32.74 | 21819.6 | 1457.7 | 8086.36 | 421.69 | 253.31 | 78851 | 0.6 | 0.9 | 21.52 | 4.79 | 0.5 | 10 | 3465.3873 | 4741.4958 | 4288.9741 | 3465387.3315 | 4741495.8291 | 1.404e-06 | 32.7792 | 4288974.1219

## RESULTADOS_5
Unnamed: 0 | Volume de calda [L] | STATUS | Capacidade operacional [ha/h] | Tempo de missao [h] | Tempo util [h] | Tempo por voo [min] | Autonomia Projetada [h] | N° Voos | MTOW [kg] | Massa Estrutura [kg] | Combustível [kg] | Abastecimentos | Massa gerador | Potência gerador [W] | Combustível consumido [L] | Calda cons [L] | Distância percorrida [km] | Distância Pulverizando [km] | RTL ACUMULADO[m] | EOC [km/km] | EOC [h/h] | Tempo de manobra [h] | Tempo rtl_rtw [h] | V pulv [m/s] | V desloc [m/s] | Preço Total por ha Simples [R$/ha] | Preço Total por ha Presumido [R$/ha] | Preço Total por ha Real [R$/ha] | Preço Total Simples [R$] | Preço Total Presumido [R$] | Prod CAPEX [ha/h/R$] | Dias Trabalhados | Preço Total Real [R$]
0 | 35 | CONCLUIDO | 0.4559 | 219.35 | 198.72 | 10.96 | 0.22 | 1088 | 80.84 | 35.1 | 1 | 1086 | 9.74 | 10204.21 | 1497.87 | 8087.7 | 2019.25 | 253.31 | 872706.56 | 0.13 | 0.69 | 23.04 | 51.78 | 0.5 | 10 | 4774.2827 | 6532.3842 | 5908.9426 | 4774282.7098 | 6532384.2301 | 1.1878e-06 | 45.6979 | 5908942.6474
1 | 35 | CONCLUIDO | 0.5705 | 175.28 | 166.21 | 23.92 | 0.43 | 417 | 82.04 | 35.1 | 2 | 415 | 9.94 | 10352.53 | 1156.81 | 8086.68 | 917.04 | 253.31 | 324956.77 | 0.28 | 0.82 | 21.91 | 19.29 | 0.5 | 10 | 3117.1463 | 4265.0171 | 3857.9698 | 3117146.2926 | 4265017.0763 | 1.4864e-06 | 36.5167 | 3857969.8325
2 | 35 | CONCLUIDO | 0.6079 | 164.51 | 158.37 | 38.47 | 0.63 | 247 | 83.25 | 35.1 | 3 | 136 | 10.15 | 10501.19 | 1002.29 | 8086.33 | 647.09 | 253.31 | 190835.39 | 0.39 | 0.86 | 21.76 | 11.45 | 0.5 | 10 | 2659.4696 | 3638.8036 | 3291.5213 | 2659469.5884 | 3638803.6184 | 1.5838e-06 | 34.2729 | 3291521.3081
3 | 35 | CONCLUIDO | 0.6111 | 163.63 | 157.75 | 40.8 | 0.83 | 232 | 84.46 | 35.1 | 4 | 0 | 10.36 | 10650.22 | 997.5 | 8086.55 | 619.57 | 253.31 | 177146.08 | 0.41 | 0.87 | 21.93 | 10.83 | 0.5 | 10 | 2637.68 | 3608.9901 | 3264.5532 | 2637680.0005 | 3608990.143 | 1.5921e-06 | 34.0896 | 3264553.189

## RESULTADOS_8
Unnamed: 0 | Volume de calda [L] | STATUS | Capacidade operacional [ha/h] | Tempo de missao [h] | Tempo util [h] | Tempo por voo [min] | Autonomia Projetada [h] | N° Voos | MTOW [kg] | Massa Estrutura [kg] | Combustível [kg] | Abastecimentos | Massa gerador | Potência gerador [W] | Combustível consumido [L] | Calda cons [L] | Distância percorrida [km] | Distância Pulverizando [km] | RTL ACUMULADO[m] | EOC [km/km] | EOC [h/h] | Tempo de manobra [h] | Tempo rtl_rtw [h] | V pulv [m/s] | V desloc [m/s] | Preço Total por ha Simples [R$/ha] | Preço Total por ha Presumido [R$/ha] | Preço Total por ha Real [R$/ha] | Preço Total Simples [R$] | Preço Total Presumido [R$] | Prod CAPEX [ha/h/R$] | Dias Trabalhados | Preço Total Real [R$]
0 | 50 | CONCLUIDO | 0.3942 | 253.65 | 218.62 | 8.83 | 0.16 | 1485 | 107.41 | 41.65 | 1 | 1483 | 14.77 | 13481.73 | 2036.43 | 8087.79 | 2695.69 | 253.31 | 1208942.52 | 0.09 | 0.63 | 23.7 | 71.68 | 0.5 | 10 | 7158.4528 | 9794.5109 | 8859.7366 | 7158452.8032 | 9794510.934 | 9.5977e-07 | 52.8438 | 8859736.5571
1 | 50 | CONCLUIDO | 0.5341 | 187.24 | 172.83 | 18.62 | 0.32 | 557 | 108.68 | 41.65 | 2 | 555 | 15.03 | 13638.32 | 1541.79 | 8086.64 | 1141.59 | 253.31 | 436533.72 | 0.22 | 0.79 | 22.14 | 25.91 | 0.5 | 10 | 4169.2948 | 5704.613 | 5160.1728 | 4169294.763 | 5704613.0311 | 1.3004e-06 | 39.0083 | 5160172.7698
2 | 50 | CONCLUIDO | 0.5827 | 171.62 | 162.23 | 29.41 | 0.48 | 331 | 109.96 | 41.65 | 3 | 329 | 15.31 | 13795.21 | 1377.65 | 8086.47 | 781.94 | 253.31 | 257839.94 | 0.32 | 0.84 | 21.78 | 15.31 | 0.5 | 10 | 3510.6079 | 4803.3685 | 4344.9418 | 3510607.8535 | 4803368.5423 | 1.4187e-06 | 35.7542 | 4344941.7902
3 | 50 | CONCLUIDO | 0.6083 | 164.38 | 157.3 | 41.58 | 0.63 | 227 | 111.23 | 41.65 | 4 | 225 | 15.58 | 13952.52 | 1258.63 | 8086.31 | 615.6 | 253.31 | 175187.88 | 0.41 | 0.87 | 21.59 | 10.39 | 0.5 | 10 | 3157.8892 | 4320.7633 | 3908.3957 | 3157889.2033 | 4320763.3242 | 1.481e-06 | 34.2458 | 3908395.7368
4 | 50 | CONCLUIDO | 0.6223 | 160.7 | 154.84 | 54.02 | 0.78 | 172 | 112.51 | 41.65 | 5 | 99 | 15.86 | 14110.24 | 1165.16 | 8086.22 | 529.33 | 253.31 | 132328.75 | 0.48 | 0.88 | 21.6 | 7.93 | 0.5 | 10 | 2943.0629 | 4026.8285 | 3642.5136 | 2943062.9043 | 4026828.5045 | 1.5151e-06 | 33.4792 | 3642513.6437
5 | 50 | CONCLUIDO | 0.6245 | 160.12 | 154.46 | 56.86 | 0.93 | 163 | 113.79 | 41.65 | 6 | 1 | 16.14 | 14268.39 | 1155.68 | 8086.25 | 512.34 | 253.31 | 123878.63 | 0.49 | 0.89 | 21.69 | 7.55 | 0.5 | 10 | 2918.7336 | 3993.5401 | 3612.4023 | 2918733.6495 | 3993540.1446 | 1.5205e-06 | 33.3583 | 3612402.2782
6 | 50 | CONCLUIDO | 0.6245 | 160.12 | 154.46 | 56.86 | 1.07 | 163 | 115.08 | 41.65 | 7 | 0 | 16.43 | 14426.96 | 1167.91 | 8086.26 | 512.35 | 253.31 | 123883.05 | 0.49 | 0.89 | 21.69 | 7.55 | 0.5 | 10 | 2935.7854 | 4016.8711 | 3633.5066 | 2935785.4101 | 4016871.1158 | 1.5205e-06 | 33.3583 | 3633506.5742

## RESULTADOS_3
Unnamed: 0 | Volume de calda [L] | STATUS | Capacidade operacional [ha/h] | Tempo de missao [h] | Tempo util [h] | Tempo por voo [min] | Autonomia Projetada [h] | N° Voos | MTOW [kg] | Massa Estrutura [kg] | Combustível [kg] | Abastecimentos | Massa gerador | Potência gerador [W] | Combustível consumido [L] | Calda cons [L] | Distância percorrida [km] | Distância Pulverizando [km] | RTL ACUMULADO[m] | EOC [km/km] | EOC [h/h] | Tempo de manobra [h] | Tempo rtl_rtw [h] | V pulv [m/s] | V desloc [m/s] | Preço Total por ha Simples [R$/ha] | Preço Total por ha Presumido [R$/ha] | Preço Total por ha Real [R$/ha] | Preço Total Simples [R$] | Preço Total Presumido [R$] | Prod CAPEX [ha/h/R$] | Dias Trabalhados | Preço Total Real [R$]
0 | 25 | CONCLUIDO | 0.505 | 198.03 | 185.01 | 13.74 | 0.28 | 808 | 61.76 | 28.92 | 1 | 806 | 6.84 | 7851.41 | 1115.63 | 8087.01 | 1554.43 | 253.31 | 641697.73 | 0.16 | 0.74 | 22.57 | 38.09 | 0.5 | 10 | 3406.0049 | 4660.2462 | 4215.4789 | 3406004.9344 | 4660246.2136 | 1.3959e-06 | 41.2563 | 4215478.8557
1 | 25 | CONCLUIDO | 0.5921 | 168.88 | 162.45 | 29.18 | 0.55 | 334 | 62.92 | 28.92 | 2 | 95 | 7 | 7994.37 | 863.08 | 8086.81 | 778.85 | 253.31 | 256276.13 | 0.33 | 0.84 | 22.08 | 15.53 | 0.5 | 10 | 2431.6642 | 3327.1102 | 3009.5755 | 2431664.1589 | 3327110.1796 | 1.6367e-06 | 35.1833 | 3009575.4537
2 | 25 | CONCLUIDO | 0.594 | 168.36 | 162.05 | 29.92 | 0.81 | 325 | 64.08 | 28.92 | 3 | 0 | 7.16 | 8137.65 | 869.99 | 8086.63 | 761.84 | 253.31 | 247820.24 | 0.33 | 0.84 | 22.17 | 15.13 | 0.5 | 10 | 2433.494 | 3329.6139 | 3011.8402 | 2433494.028 | 3329613.8872 | 1.642e-06 | 35.075 | 3011840.211

## RESULTADOS_15
Unnamed: 0 | Volume de calda [L] | STATUS | Capacidade operacional [ha/h] | Tempo de missao [h] | Tempo util [h] | Tempo por voo [min] | Autonomia Projetada [h] | N° Voos | MTOW [kg] | Massa Estrutura [kg] | Combustível [kg] | Abastecimentos | Massa gerador | Potência gerador [W] | Combustível consumido [L] | Calda cons [L] | Distância percorrida [km] | Distância Pulverizando [km] | RTL ACUMULADO[m] | EOC [km/km] | EOC [h/h] | Tempo de manobra [h] | Tempo rtl_rtw [h] | V pulv [m/s] | V desloc [m/s] | Preço Total por ha Simples [R$/ha] | Preço Total por ha Presumido [R$/ha] | Preço Total por ha Real [R$/ha] | Preço Total Simples [R$] | Preço Total Presumido [R$] | Prod CAPEX [ha/h/R$] | Dias Trabalhados | Preço Total Real [R$]
0 | 85 | CONCLUIDO | 0.2746 | 364.21 | 275.12 | 6.45 | 0.11 | 2559 | 167.88 | 51.39 | 1 | 2557 | 30.49 | 20939.59 | 3479.88 | 8089.68 | 4623.71 | 253.31 | 2167584.05 | 0.05 | 0.5 | 25.43 | 128.14 | 0.5 | 10 | 16502.8453 | 22579.9209 | 20424.925 | 16502845.2543 | 22579920.931 | 5.9874e-07 | 75.8771 | 20424924.9685
1 | 85 | CONCLUIDO | 0.4604 | 217.21 | 186.41 | 13.33 | 0.21 | 839 | 169.33 | 51.39 | 2 | 837 | 30.94 | 21118.46 | 2316.28 | 8087.01 | 1600.72 | 253.31 | 664687.46 | 0.16 | 0.73 | 22.64 | 39.48 | 0.5 | 10 | 6783.5525 | 9281.5558 | 8395.7371 | 6783552.4853 | 9281555.7796 | 1.0039e-06 | 45.2521 | 8395737.1227
2 | 85 | CONCLUIDO | 0.528 | 189.38 | 170.1 | 20.45 | 0.31 | 499 | 170.79 | 51.39 | 3 | 497 | 31.4 | 21297.94 | 2073.64 | 8086.61 | 1047.36 | 253.31 | 389710.72 | 0.24 | 0.8 | 22.08 | 23.17 | 0.5 | 10 | 5375.3462 | 7354.7859 | 6652.8554 | 5375346.2382 | 7354785.8667 | 1.1513e-06 | 39.4542 | 6652855.4261
3 | 85 | CONCLUIDO | 0.5635 | 177.48 | 163.18 | 27.81 | 0.41 | 352 | 172.25 | 51.39 | 4 | 350 | 31.86 | 21478.05 | 1949.48 | 8086.52 | 813.73 | 253.31 | 273630.86 | 0.31 | 0.84 | 21.82 | 16.26 | 0.5 | 10 | 4796.4275 | 6562.6838 | 5936.3504 | 4796427.5445 | 6562683.7699 | 1.2287e-06 | 36.975 | 5936350.4417
4 | 85 | CONCLUIDO | 0.5856 | 170.76 | 159.27 | 35.52 | 0.51 | 269 | 173.71 | 51.39 | 5 | 267 | 32.32 | 21658.78 | 1862.95 | 8086.38 | 682.12 | 253.31 | 208237.14 | 0.37 | 0.86 | 21.67 | 12.35 | 0.5 | 10 | 4449.9987 | 6088.6846 | 5507.5891 | 4449998.7421 | 6088684.599 | 1.2768e-06 | 35.575 | 5507589.0864
5 | 85 | CONCLUIDO | 0.6006 | 166.49 | 156.8 | 43.56 | 0.61 | 216 | 175.18 | 51.39 | 6 | 214 | 32.79 | 21840.16 | 1792.73 | 8086.26 | 598.36 | 253.31 | 166622.48 | 0.42 | 0.87 | 21.59 | 9.89 | 0.5 | 10 | 4221.5407 | 5776.0982 | 5224.8355 | 4221540.6609 | 5776098.1735 | 1.3096e-06 | 34.6854 | 5224835.4706
6 | 85 | CONCLUIDO | 0.6116 | 163.52 | 155.08 | 51.98 | 0.7 | 179 | 176.66 | 51.39 | 7 | 177 | 33.27 | 22022.17 | 1729.89 | 8086.35 | 540.34 | 253.31 | 137797.16 | 0.47 | 0.88 | 21.52 | 8.16 | 0.5 | 10 | 4043.2395 | 5532.1387 | 5004.1591 | 4043239.5323 | 5532138.7033 | 1.3335e-06 | 34.0667 | 5004159.1499
7 | 85 | CONCLUIDO | 0.62 | 161.29 | 153.8 | 61.11 | 0.8 | 151 | 178.14 | 51.39 | 8 | 149 | 33.75 | 22204.83 | 1669.42 | 8086.15 | 496.75 | 253.31 | 116145.06 | 0.51 | 0.89 | 21.48 | 6.88 | 0.5 | 10 | 3891.8479 | 5324.998 | 4816.7877 | 3891847.9248 | 5324998.0269 | 1.3519e-06 | 33.6021 | 4816787.6889
8 | 85 | CONCLUIDO | 0.6269 | 159.51 | 152.77 | 71.06 | 0.89 | 129 | 179.63 | 51.39 | 9 | 127 | 34.24 | 22388.15 | 1608.56 | 8086.21 | 461.71 | 253.31 | 98735.25 | 0.55 | 0.89 | 21.45 | 5.86 | 0.5 | 10 | 3761.7595 | 5147.0053 | 4655.7823 | 3761759.4989 | 5147005.3035 | 1.3669e-06 | 33.2313 | 4655782.3412
9 | 85 | CONCLUIDO | 0.6319 | 158.25 | 152.05 | 80.74 | 0.98 | 113 | 181.12 | 51.39 | 10 | 107 | 34.73 | 22572.13 | 1553.59 | 8086.23 | 437.59 | 253.31 | 86752.38 | 0.58 | 0.9 | 21.42 | 5.14 | 0.5 | 10 | 3646.1258 | 4988.7902 | 4512.667 | 3646125.7903 | 4988790.162 | 1.3778e-06 | 32.9688 | 4512667.0308
10 | 85 | CONCLUIDO | 0.6355 | 157.36 | 151.57 | 90.04 | 1.07 | 101 | 182.62 | 51.39 | 11 | 58 | 35.22 | 22756.91 | 1506.92 | 8086.18 | 419.78 | 253.31 | 77909.91 | 0.6 | 0.9 | 21.45 | 4.66 | 0.5 | 10 | 3560.5692 | 4871.7278 | 4406.777 | 3560569.189 | 4871727.8456 | 1.3857e-06 | 32.7833 | 4406776.9775
11 | 85 | CONCLUIDO | 0.6367 | 157.06 | 151.4 | 93.65 | 1.16 | 97 | 184.12 | 51.39 | 12 | 6 | 35.73 | 22942.24 | 1499.13 | 8086.09 | 411.78 | 253.31 | 73930.08 | 0.62 | 0.9 | 21.5 | 4.49 | 0.5 | 10 | 3542.8162 | 4847.4375 | 4384.8048 | 3542816.2271 | 4847437.46 | 1.3883e-06 | 32.7208 | 4384804.8322
12 | 85 | CONCLUIDO | 0.6366 | 157.08 | 151.42 | 93.66 | 1.24 | 97 | 185.63 | 51.39 | 13 | 0 | 36.24 | 23128.27 | 1504.33 | 8086.32 | 412.19 | 253.31 | 74131.4 | 0.61 | 0.9 | 21.51 | 4.51 | 0.5 | 10 | 3550.5585 | 4858.0308 | 4394.3872 | 3550558.5455 | 4858030.8416 | 1.388e-06 | 32.725 | 4394387.1964

## RESULTADOS_2
Unnamed: 0 | Volume de calda [L] | STATUS | Capacidade operacional [ha/h] | Tempo de missao [h] | Tempo util [h] | Tempo por voo [min] | Autonomia Projetada [h] | N° Voos | MTOW [kg] | Massa Estrutura [kg] | Combustível [kg] | Abastecimentos | Massa gerador | Potência gerador [W] | Combustível consumido [L] | Calda cons [L] | Distância percorrida [km] | Distância Pulverizando [km] | RTL ACUMULADO[m] | EOC [km/km] | EOC [h/h] | Tempo de manobra [h] | Tempo rtl_rtw [h] | V pulv [m/s] | V desloc [m/s] | Preço Total por ha Simples [R$/ha] | Preço Total por ha Presumido [R$/ha] | Preço Total por ha Real [R$/ha] | Preço Total Simples [R$] | Preço Total Presumido [R$] | Prod CAPEX [ha/h/R$] | Dias Trabalhados | Preço Total Real [R$]
0 | 20 | CONCLUIDO | 0.5346 | 187.06 | 177.38 | 16.4 | 0.34 | 649 | 51.33 | 24.83 | 1 | 645 | 5.51 | 6564.78 | 897.66 | 8086.92 | 1294.58 | 253.31 | 512570.79 | 0.2 | 0.77 | 22.33 | 30.46 | 0.5 | 10 | 2741.5431 | 3751.1002 | 3393.1005 | 2741543.0898 | 3751100.2037 | 1.5331e-06 | 38.9708 | 3393100.465
1 | 20 | CONCLUIDO | 0.5796 | 172.52 | 165.82 | 24.57 | 0.66 | 405 | 52.47 | 24.83 | 2 | 0 | 5.64 | 6705.1 | 783.09 | 8087.43 | 885.25 | 253.31 | 309122.15 | 0.29 | 0.82 | 22.42 | 18.9 | 0.5 | 10 | 2304.3937 | 3152.9731 | 2852.0577 | 2304393.6501 | 3152973.0548 | 1.6622e-06 | 35.9417 | 2852057.7317

## RESULTADOS_11
Unnamed: 0 | Volume de calda [L] | STATUS | Capacidade operacional [ha/h] | Tempo de missao [h] | Tempo util [h] | Tempo por voo [min] | Autonomia Projetada [h] | N° Voos | MTOW [kg] | Massa Estrutura [kg] | Combustível [kg] | Abastecimentos | Massa gerador | Potência gerador [W] | Combustível consumido [L] | Calda cons [L] | Distância percorrida [km] | Distância Pulverizando [km] | RTL ACUMULADO[m] | EOC [km/km] | EOC [h/h] | Tempo de manobra [h] | Tempo rtl_rtw [h] | V pulv [m/s] | V desloc [m/s] | Preço Total por ha Simples [R$/ha] | Preço Total por ha Presumido [R$/ha] | Preço Total por ha Real [R$/ha] | Preço Total Simples [R$] | Preço Total Presumido [R$] | Prod CAPEX [ha/h/R$] | Dias Trabalhados | Preço Total Real [R$]
0 | 65 | CONCLUIDO | 0.3402 | 293.99 | 240.03 | 7.57 | 0.13 | 1902 | 133.21 | 46.47 | 1 | 1900 | 20.75 | 16663.42 | 2599.08 | 8088.49 | 3426.13 | 253.31 | 1572077.56 | 0.07 | 0.57 | 24.34 | 93.08 | 0.5 | 10 | 10259.778 | 14037.8809 | 12698.1252 | 10259777.9796 | 14037880.8611 | 7.8545e-07 | 61.2479 | 12698125.214
1 | 65 | CONCLUIDO | 0.5015 | 199.38 | 178.69 | 15.77 | 0.26 | 680 | 134.55 | 46.47 | 2 | 678 | 21.09 | 16828.84 | 1880.5 | 8086.64 | 1340.96 | 253.31 | 535602.95 | 0.19 | 0.77 | 22.32 | 31.77 | 0.5 | 10 | 5220.5837 | 7143.033 | 6461.312 | 5220583.7488 | 7143033.0011 | 1.1579e-06 | 41.5375 | 6461311.9567
2 | 65 | CONCLUIDO | 0.5587 | 178.97 | 165.71 | 24.43 | 0.39 | 407 | 135.9 | 46.47 | 3 | 405 | 21.43 | 16994.64 | 1692.56 | 8086.52 | 899.76 | 253.31 | 316368.1 | 0.28 | 0.83 | 21.9 | 18.79 | 0.5 | 10 | 4303.5458 | 5888.3013 | 5326.3301 | 4303545.8408 | 5888301.2784 | 1.2899e-06 | 37.2854 | 5326330.0686
3 | 65 | CONCLUIDO | 0.5884 | 169.94 | 160.01 | 33.69 | 0.52 | 285 | 137.25 | 46.47 | 4 | 283 | 21.78 | 17160.92 | 1580.54 | 8086.51 | 707.31 | 253.31 | 220754.92 | 0.36 | 0.85 | 21.68 | 13.09 | 0.5 | 10 | 3880.6702 | 5309.7042 | 4802.9535 | 3880670.2308 | 5309704.2128 | 1.3585e-06 | 35.4042 | 4802953.495
4 | 65 | CONCLUIDO | 0.6068 | 164.8 | 156.77 | 43.75 | 0.64 | 215 | 138.6 | 46.47 | 5 | 213 | 22.13 | 17327.69 | 1488.02 | 8086.34 | 597.73 | 253.31 | 166311.61 | 0.42 | 0.87 | 21.57 | 9.85 | 0.5 | 10 | 3613.9895 | 4944.8198 | 4472.8932 | 3613989.4799 | 4944819.8444 | 1.401e-06 | 34.3333 | 4472893.1785
5 | 65 | CONCLUIDO | 0.6193 | 161.48 | 154.67 | 54.59 | 0.76 | 170 | 139.95 | 46.47 | 6 | 168 | 22.49 | 17494.97 | 1409.88 | 8086.13 | 526.7 | 253.31 | 131023.87 | 0.48 | 0.88 | 21.5 | 7.76 | 0.5 | 10 | 3410.1518 | 4665.9202 | 4220.6113 | 3410151.8202 | 4665920.1657 | 1.4298e-06 | 33.6417 | 4220611.2937
6 | 65 | CONCLUIDO | 0.6282 | 159.17 | 153.24 | 66.62 | 0.88 | 138 | 141.31 | 46.47 | 7 | 112 | 22.85 | 17662.75 | 1330.76 | 8086.39 | 476.42 | 253.31 | 106042.07 | 0.53 | 0.89 | 21.5 | 6.32 | 0.5 | 10 | 3248.8669 | 4445.243 | 4020.9952 | 3248866.8654 | 4445242.9751 | 1.4504e-06 | 33.1604 | 4020995.2245
7 | 65 | CONCLUIDO | 0.6315 | 158.36 | 152.75 | 72.74 | 0.99 | 126 | 142.68 | 46.47 | 8 | 11 | 23.21 | 17831.04 | 1300.17 | 8086.2 | 456.12 | 253.31 | 95951.55 | 0.56 | 0.9 | 21.58 | 5.83 | 0.5 | 10 | 3180.5766 | 4351.8053 | 3936.4751 | 3180576.6392 | 4351805.2749 | 1.458e-06 | 32.9917 | 3936475.0873
8 | 65 | CONCLUIDO | 0.6314 | 158.39 | 152.78 | 72.75 | 1.11 | 126 | 144.05 | 46.47 | 9 | 0 | 23.58 | 17999.83 | 1312.65 | 8086.36 | 456.15 | 253.31 | 95966.55 | 0.56 | 0.89 | 21.61 | 5.86 | 0.5 | 10 | 3198.4156 | 4376.2134 | 3958.5537 | 3198415.625 | 4376213.3623 | 1.4578e-06 | 32.9979 | 3958553.7011

## RESULTADOS_13
Unnamed: 0 | Volume de calda [L] | STATUS | Capacidade operacional [ha/h] | Tempo de missao [h] | Tempo util [h] | Tempo por voo [min] | Autonomia Projetada [h] | N° Voos | MTOW [kg] | Massa Estrutura [kg] | Combustível [kg] | Abastecimentos | Massa gerador | Potência gerador [W] | Combustível consumido [L] | Calda cons [L] | Distância percorrida [km] | Distância Pulverizando [km] | RTL ACUMULADO[m] | EOC [km/km] | EOC [h/h] | Tempo de manobra [h] | Tempo rtl_rtw [h] | V pulv [m/s] | V desloc [m/s] | Preço Total por ha Simples [R$/ha] | Preço Total por ha Presumido [R$/ha] | Preço Total por ha Real [R$/ha] | Preço Total Simples [R$] | Preço Total Presumido [R$] | Prod CAPEX [ha/h/R$] | Dias Trabalhados | Preço Total Real [R$]
0 | 75 | CONCLUIDO | 0.3064 | 326.37 | 256.51 | 6.96 | 0.12 | 2212 | 150.44 | 49.1 | 1 | 2210 | 25.34 | 18787.76 | 3016.02 | 8089.4 | 3985 | 253.31 | 1849962.09 | 0.06 | 0.53 | 24.93 | 109.54 | 0.5 | 10 | 13011.2122 | 17802.5145 | 16103.4675 | 13011212.1832 | 17802514.5232 | 6.864e-07 | 67.9937 | 16103467.5231
1 | 75 | CONCLUIDO | 0.4805 | 208.12 | 182.62 | 14.42 | 0.23 | 760 | 151.83 | 49.1 | 2 | 758 | 25.73 | 18959.54 | 2100.14 | 8086.89 | 1472.46 | 253.31 | 600951.41 | 0.17 | 0.75 | 22.5 | 35.69 | 0.5 | 10 | 5980.4597 | 8182.7288 | 7401.7807 | 5980459.7148 | 8182728.8211 | 1.0764e-06 | 43.3583 | 7401780.6669
2 | 75 | CONCLUIDO | 0.5432 | 184.08 | 167.93 | 22.19 | 0.35 | 454 | 153.23 | 49.1 | 3 | 452 | 26.13 | 19131.85 | 1886.49 | 8086.87 | 975.37 | 253.31 | 353937.19 | 0.26 | 0.81 | 21.97 | 21.01 | 0.5 | 10 | 4837.7872 | 6619.2739 | 5987.5397 | 4837787.227 | 6619273.9121 | 1.2169e-06 | 38.35 | 5987539.7001
3 | 75 | CONCLUIDO | 0.5759 | 173.63 | 161.61 | 30.4 | 0.46 | 319 | 154.63 | 49.1 | 4 | 317 | 26.53 | 19304.72 | 1768.92 | 8086.34 | 761.28 | 253.31 | 247567.87 | 0.33 | 0.85 | 21.75 | 14.7 | 0.5 | 10 | 4333.4412 | 5929.2055 | 5363.3304 | 4333441.2273 | 5929205.4652 | 1.2901e-06 | 36.1729 | 5363330.4173
4 | 75 | CONCLUIDO | 0.5961 | 167.76 | 158.06 | 39.03 | 0.57 | 243 | 156.03 | 49.1 | 5 | 241 | 26.94 | 19478.15 | 1683.3 | 8086.28 | 640.6 | 253.31 | 187609.7 | 0.4 | 0.87 | 21.63 | 11.14 | 0.5 | 10 | 4035.0202 | 5520.8926 | 4993.9864 | 4035020.1784 | 5520892.6205 | 1.3354e-06 | 34.95 | 4993986.3775
5 | 75 | CONCLUIDO | 0.6097 | 164.02 | 155.81 | 48.19 | 0.67 | 194 | 157.44 | 49.1 | 6 | 192 | 27.35 | 19652.13 | 1608.28 | 8086.21 | 565.25 | 253.31 | 150176.71 | 0.45 | 0.88 | 21.54 | 8.9 | 0.5 | 10 | 3823.7876 | 5231.8749 | 4732.5521 | 3823787.5741 | 5231874.8525 | 1.3659e-06 | 34.1708 | 4732552.0596
6 | 75 | CONCLUIDO | 0.62 | 161.29 | 154.16 | 58.17 | 0.78 | 159 | 158.86 | 49.1 | 7 | 157 | 27.77 | 19826.68 | 1540.06 | 8086.14 | 508.9 | 253.31 | 122176.36 | 0.5 | 0.89 | 21.49 | 7.24 | 0.5 | 10 | 3652.0611 | 4996.9111 | 4520.013 | 3652061.1253 | 4996911.1492 | 1.3889e-06 | 33.6021 | 4520012.9623
7 | 75 | CONCLUIDO | 0.6276 | 159.34 | 153 | 69.02 | 0.88 | 133 | 160.28 | 49.1 | 8 | 129 | 28.19 | 20001.93 | 1468.3 | 8086.06 | 469.57 | 253.31 | 102642.28 | 0.54 | 0.89 | 21.45 | 6.09 | 0.5 | 10 | 3505.4536 | 4796.3162 | 4338.5626 | 3505453.5851 | 4796316.2448 | 1.406e-06 | 33.1958 | 4338562.5541
8 | 75 | CONCLUIDO | 0.6329 | 158 | 152.21 | 79.42 | 0.99 | 115 | 161.71 | 49.1 | 9 | 67 | 28.61 | 20177.64 | 1413.17 | 8086.22 | 440.96 | 253.31 | 88426.35 | 0.57 | 0.9 | 21.48 | 5.3 | 0.5 | 10 | 3390.1853 | 4638.6012 | 4195.8996 | 3390185.3473 | 4638601.1566 | 1.4178e-06 | 32.9167 | 4195899.5725
9 | 75 | CONCLUIDO | 0.6342 | 157.69 | 152.05 | 82.94 | 1.09 | 110 | 163.13 | 49.1 | 10 | 8 | 29.04 | 20353.94 | 1398.89 | 8086.27 | 433.21 | 253.31 | 84579.68 | 0.58 | 0.9 | 21.54 | 5.14 | 0.5 | 10 | 3363.4217 | 4601.982 | 4162.7753 | 3363421.7483 | 4601982.0198 | 1.4207e-06 | 32.8521 | 4162775.3147
10 | 75 | CONCLUIDO | 0.6345 | 157.6 | 151.99 | 83.66 | 1.18 | 109 | 164.57 | 49.1 | 11 | 0 | 29.47 | 20530.82 | 1407.91 | 8086.24 | 430.74 | 253.31 | 83347.37 | 0.59 | 0.9 | 21.55 | 5.08 | 0.5 | 10 | 3374.0065 | 4616.4645 | 4175.8756 | 3374006.4521 | 4616464.4784 | 1.4214e-06 | 32.8333 | 4175875.5878

## RESULTADOS_17
Unnamed: 0 | Volume de calda [L] | STATUS | Capacidade operacional [ha/h] | Tempo de missao [h] | Tempo util [h] | Tempo por voo [min] | Autonomia Projetada [h] | N° Voos | MTOW [kg] | Massa Estrutura [kg] | Combustível [kg] | Abastecimentos | Massa gerador | Potência gerador [W] | Combustível consumido [L] | Calda cons [L] | Distância percorrida [km] | Distância Pulverizando [km] | RTL ACUMULADO[m] | EOC [km/km] | EOC [h/h] | Tempo de manobra [h] | Tempo rtl_rtw [h] | V pulv [m/s] | V desloc [m/s] | Preço Total por ha Simples [R$/ha] | Preço Total por ha Presumido [R$/ha] | Preço Total por ha Real [R$/ha] | Preço Total Simples [R$] | Preço Total Presumido [R$] | Prod CAPEX [ha/h/R$] | Dias Trabalhados | Preço Total Real [R$]
0 | 95 | CONCLUIDO | 0.2436 | 410.59 | 297.72 | 6.02 | 0.1 | 2966 | 185.69 | 53.44 | 1 | 2964 | 36.26 | 23136.14 | 4023.5 | 8089.45 | 5395.11 | 253.31 | 2551247.43 | 0.05 | 0.46 | 26.15 | 150.75 | 0.5 | 10 | 21229.5936 | 29047.2666 | 26275.0362 | 21229593.6286 | 29047266.5862 | 5.1826e-07 | 85.5396 | 26275036.2313
1 | 95 | CONCLUIDO | 0.4409 | 226.83 | 190.19 | 12.43 | 0.19 | 918 | 187.21 | 53.44 | 2 | 916 | 36.77 | 23322.88 | 2532.66 | 8087.08 | 1730.04 | 253.31 | 728952.12 | 0.15 | 0.72 | 22.74 | 43.26 | 0.5 | 10 | 7645.1834 | 10460.4772 | 9462.1439 | 7645183.3763 | 10460477.1772 | 9.3801e-07 | 47.2563 | 9462143.9168
2 | 95 | CONCLUIDO | 0.513 | 194.92 | 172.2 | 18.99 | 0.28 | 544 | 188.73 | 53.44 | 3 | 542 | 37.29 | 23510.33 | 2257.85 | 8086.6 | 1119.69 | 253.31 | 425650.34 | 0.23 | 0.79 | 22.13 | 25.28 | 0.5 | 10 | 5941.2813 | 8129.1232 | 7353.2911 | 5941281.3261 | 8129123.2211 | 1.0914e-06 | 40.6083 | 7353291.1102
3 | 95 | CONCLUIDO | 0.5515 | 181.31 | 164.58 | 25.78 | 0.37 | 383 | 190.25 | 53.44 | 4 | 381 | 37.82 | 23698.48 | 2123.92 | 8086.31 | 862.43 | 253.31 | 297823.77 | 0.29 | 0.83 | 21.84 | 17.67 | 0.5 | 10 | 5253.1786 | 7187.6308 | 6501.6534 | 5253178.6409 | 7187630.7703 | 1.1733e-06 | 37.7729 | 6501653.3775
4 | 95 | CONCLUIDO | 0.5757 | 173.71 | 160.33 | 32.83 | 0.46 | 293 | 191.78 | 53.44 | 5 | 291 | 38.35 | 23887.36 | 2033.14 | 8086.29 | 718.85 | 253.31 | 226483.85 | 0.35 | 0.85 | 21.68 | 13.41 | 0.5 | 10 | 4855.8515 | 6643.9902 | 6009.8971 | 4855851.451 | 6643990.1802 | 1.2248e-06 | 36.1896 | 6009897.0823
5 | 95 | CONCLUIDO | 0.5913 | 169.11 | 157.82 | 39.95 | 0.55 | 237 | 193.32 | 53.44 | 6 | 235 | 38.89 | 24076.95 | 1966.55 | 8086.27 | 632.3 | 253.31 | 183487.87 | 0.4 | 0.87 | 21.64 | 10.9 | 0.5 | 10 | 4613.6245 | 6312.5646 | 5710.1023 | 4613624.5409 | 6312564.6357 | 1.258e-06 | 35.2313 | 5710102.3266
6 | 95 | CONCLUIDO | 0.6033 | 165.74 | 155.94 | 47.49 | 0.64 | 197 | 194.86 | 53.44 | 7 | 195 | 39.43 | 24267.28 | 1908.69 | 8086.28 | 569.02 | 253.31 | 152048.4 | 0.45 | 0.88 | 21.56 | 9.03 | 0.5 | 10 | 4424.4785 | 6053.7667 | 5476.0037 | 4424478.52 | 6053766.7053 | 1.2835e-06 | 34.5292 | 5476003.7074
7 | 95 | CONCLUIDO | 0.6126 | 163.24 | 154.56 | 55.53 | 0.72 | 167 | 196.41 | 53.44 | 8 | 165 | 39.98 | 24458.36 | 1852.16 | 8086.22 | 522.23 | 253.31 | 128803.91 | 0.49 | 0.88 | 21.51 | 7.64 | 0.5 | 10 | 4264.8003 | 5835.288 | 5278.3763 | 4264800.3495 | 5835287.9878 | 1.3033e-06 | 34.0083 | 5278376.2922
8 | 95 | CONCLUIDO | 0.6196 | 161.39 | 153.53 | 63.53 | 0.81 | 145 | 197.97 | 53.44 | 9 | 143 | 40.53 | 24650.18 | 1803.02 | 8086.1 | 487.78 | 253.31 | 111686.5 | 0.52 | 0.89 | 21.46 | 6.62 | 0.5 | 10 | 4136.2862 | 5659.4493 | 5119.3194 | 4136286.2216 | 5659449.2885 | 1.3182e-06 | 33.6229 | 5119319.3915
9 | 95 | CONCLUIDO | 0.6254 | 159.91 | 152.71 | 72.15 | 0.89 | 127 | 199.53 | 53.44 | 10 | 125 | 41.1 | 24842.77 | 1751.24 | 8086.21 | 460.05 | 253.31 | 97911.64 | 0.55 | 0.9 | 21.44 | 5.8 | 0.5 | 10 | 4023.6235 | 5505.2992 | 4979.8812 | 4023623.5388 | 5505299.2355 | 1.3305e-06 | 33.3146 | 4979881.2032
10 | 95 | CONCLUIDO | 0.6304 | 158.64 | 152 | 81.43 | 0.97 | 112 | 201.1 | 53.44 | 11 | 110 | 41.66 | 25036.12 | 1702.97 | 8086.09 | 436.19 | 253.31 | 86058.53 | 0.58 | 0.9 | 21.41 | 5.09 | 0.5 | 10 | 3923.2693 | 5367.9901 | 4855.6767 | 3923269.2903 | 5367990.1254 | 1.3412e-06 | 33.05 | 4855676.6818
11 | 95 | CONCLUIDO | 0.6343 | 157.65 | 151.46 | 90.87 | 1.05 | 100 | 202.67 | 53.44 | 12 | 95 | 42.24 | 25230.25 | 1649.8 | 8086.12 | 417.85 | 253.31 | 76947.36 | 0.61 | 0.9 | 21.39 | 4.55 | 0.5 | 10 | 3816.3076 | 5221.6404 | 4723.2943 | 3816307.5566 | 5221640.3625 | 1.3495e-06 | 32.8438 | 4723294.3349
12 | 95 | CONCLUIDO | 0.6372 | 156.93 | 151.08 | 99.61 | 1.13 | 91 | 204.25 | 53.44 | 13 | 60 | 42.82 | 25425.3 | 1608.68 | 8086.08 | 403.43 | 253.31 | 69781.19 | 0.63 | 0.9 | 21.42 | 4.17 | 0.5 | 10 | 3741.9287 | 5119.872 | 4631.2386 | 3741928.7373 | 5119871.9806 | 1.3556e-06 | 32.6938 | 4631238.5846
13 | 95 | CONCLUIDO | 0.6384 | 156.65 | 150.95 | 104.1 | 1.21 | 87 | 205.84 | 53.44 | 14 | 14 | 43.4 | 25621.03 | 1595.57 | 8086.23 | 397.2 | 253.31 | 66688.6 | 0.64 | 0.91 | 21.46 | 4.03 | 0.5 | 10 | 3716.8751 | 5085.5924 | 4600.2306 | 3716875.066 | 5085592.4422 | 1.3582e-06 | 32.6354 | 4600230.6372
14 | 95 | CONCLUIDO | 0.6383 | 156.66 | 150.95 | 104.1 | 1.28 | 87 | 207.43 | 53.44 | 15 | 0 | 44 | 25817.56 | 1601.65 | 8086.13 | 396.54 | 253.31 | 66357.8 | 0.64 | 0.91 | 21.48 | 4.04 | 0.5 | 10 | 3725.6833 | 5097.6443 | 4611.1322 | 3725683.3005 | 5097644.2573 | 1.358e-06 | 32.6375 | 4611132.244

## RESULTADOS_9
Unnamed: 0 | Volume de calda [L] | STATUS | Capacidade operacional [ha/h] | Tempo de missao [h] | Tempo util [h] | Tempo por voo [min] | Autonomia Projetada [h] | N° Voos | MTOW [kg] | Massa Estrutura [kg] | Combustível [kg] | Abastecimentos | Massa gerador | Potência gerador [W] | Combustível consumido [L] | Calda cons [L] | Distância percorrida [km] | Distância Pulverizando [km] | RTL ACUMULADO[m] | EOC [km/km] | EOC [h/h] | Tempo de manobra [h] | Tempo rtl_rtw [h] | V pulv [m/s] | V desloc [m/s] | Preço Total por ha Simples [R$/ha] | Preço Total por ha Presumido [R$/ha] | Preço Total por ha Real [R$/ha] | Preço Total Simples [R$] | Preço Total Presumido [R$] | Prod CAPEX [ha/h/R$] | Dias Trabalhados | Preço Total Real [R$]
0 | 55 | CONCLUIDO | 0.3756 | 266.27 | 225.48 | 8.35 | 0.15 | 1620 | 116.05 | 43.4 | 1 | 1618 | 16.65 | 14546.17 | 2218.83 | 8087.75 | 2929.71 | 253.31 | 1325278.43 | 0.09 | 0.61 | 23.91 | 78.54 | 0.5 | 10 | 8092.9851 | 11073.1793 | 10016.3706 | 8092985.131 | 11073179.2935 | 8.973e-07 | 55.4729 | 10016370.6031
1 | 55 | CONCLUIDO | 0.523 | 191.2 | 174.81 | 17.51 | 0.3 | 599 | 117.34 | 43.4 | 2 | 597 | 16.94 | 14705.49 | 1657.86 | 8086.61 | 1208.63 | 253.31 | 469841.37 | 0.21 | 0.78 | 22.21 | 27.89 | 0.5 | 10 | 4514.3081 | 6176.6755 | 5587.1822 | 4514308.0655 | 6176675.4524 | 1.2494e-06 | 39.8333 | 5587182.2162
2 | 55 | CONCLUIDO | 0.5745 | 174.07 | 163.43 | 27.39 | 0.45 | 358 | 118.63 | 43.4 | 3 | 356 | 17.23 | 14865.24 | 1487.86 | 8086.62 | 821.86 | 253.31 | 277664.04 | 0.31 | 0.84 | 21.84 | 16.51 | 0.5 | 10 | 3773.5084 | 5163.0806 | 4670.3234 | 3773508.3513 | 5163080.6017 | 1.3725e-06 | 36.2646 | 4670323.4355
3 | 55 | CONCLUIDO | 0.6013 | 166.3 | 158.29 | 38.3 | 0.59 | 248 | 119.93 | 43.4 | 4 | 246 | 17.53 | 15025.44 | 1374.21 | 8086.33 | 648.93 | 253.31 | 191749.36 | 0.39 | 0.86 | 21.64 | 11.38 | 0.5 | 10 | 3412.3236 | 4668.8916 | 4223.2992 | 3412323.5511 | 4668891.6237 | 1.4365e-06 | 34.6458 | 4223299.1599
4 | 55 | CONCLUIDO | 0.6176 | 161.91 | 155.41 | 50.4 | 0.73 | 185 | 121.23 | 43.4 | 5 | 180 | 17.83 | 15186.08 | 1277.58 | 8086.18 | 551.83 | 253.31 | 143511.99 | 0.46 | 0.88 | 21.52 | 8.5 | 0.5 | 10 | 3171.686 | 4339.6407 | 3925.4715 | 3171686.0172 | 4339640.7337 | 1.4754e-06 | 33.7313 | 3925471.5128
5 | 55 | CONCLUIDO | 0.6262 | 159.68 | 153.97 | 60.78 | 0.86 | 152 | 122.54 | 43.4 | 6 | 47 | 18.14 | 15347.16 | 1207.48 | 8086.43 | 498.07 | 253.31 | 116797.81 | 0.51 | 0.89 | 21.61 | 7.05 | 0.5 | 10 | 3019.7595 | 4131.7682 | 3737.438 | 3019759.5226 | 4131768.2012 | 1.496e-06 | 33.2667 | 3737438.043
6 | 55 | CONCLUIDO | 0.6272 | 159.44 | 153.82 | 62.36 | 1 | 148 | 123.85 | 43.4 | 7 | 0 | 18.45 | 15508.69 | 1210.49 | 8086.4 | 491.1 | 253.31 | 113335.29 | 0.52 | 0.89 | 21.66 | 6.91 | 0.5 | 10 | 3018.89 | 4130.5785 | 3736.3619 | 3018890.0113 | 4130578.4974 | 1.4984e-06 | 33.2167 | 3736361.8829

## resultados
Unnamed: 0 | Volume de calda [L] | STATUS | Capacidade operacional [ha/h] | Tempo de missao [h] | Tempo util [h] | Tempo por voo [min] | Autonomia Projetada [h] | N° Voos | MTOW [kg] | Massa Estrutura [kg] | Combustível [kg] | Abastecimentos | Massa gerador | Potência gerador [W] | Combustível consumido [L] | Calda cons [L] | Distância percorrida [km] | Distância Pulverizando [km] | RTL ACUMULADO[m] | EOC [km/km] | EOC [h/h] | Tempo de manobra [h] | Tempo rtl_rtw [h] | V pulv [m/s] | V desloc [m/s]
0 | 100 | CONCLUIDO | 0.2283 | 438.07 | 311.07 | 5.83 | 0.09 | 3201 | 194.77 | 54.38 | 1 | 3199 | 39.4 | 24256.19 | 4336.82 | 8090.21 | 5850.79 | 253.31 | 2777912.29 | 0.04 | 0.44 | 26.57 | 164.09 | 0.5 | 10
1 | 100 | CONCLUIDO | 0.4309 | 232.08 | 192.27 | 12.03 | 0.18 | 959 | 196.32 | 54.38 | 2 | 957 | 39.95 | 24447.22 | 2644.6 | 8087.26 | 1799.7 | 253.31 | 763578.47 | 0.14 | 0.71 | 22.84 | 45.34 | 0.5 | 10
2 | 100 | CONCLUIDO | 0.5057 | 197.76 | 173.23 | 18.36 | 0.27 | 566 | 197.88 | 54.38 | 3 | 564 | 40.5 | 24639 | 2349.23 | 8086.67 | 1154.36 | 253.31 | 442873.59 | 0.22 | 0.79 | 22.17 | 26.31 | 0.5 | 10
3 | 100 | CONCLUIDO | 0.5452 | 183.41 | 165.37 | 24.87 | 0.36 | 399 | 199.44 | 54.38 | 4 | 397 | 41.06 | 24831.54 | 2211.02 | 8086.64 | 888.18 | 253.31 | 310619.97 | 0.29 | 0.83 | 21.9 | 18.45 | 0.5 | 10
4 | 100 | CONCLUIDO | 0.5701 | 175.41 | 160.99 | 31.57 | 0.44 | 306 | 201.01 | 54.38 | 5 | 304 | 41.63 | 25024.84 | 2120.42 | 8086.37 | 739.29 | 253.31 | 236636.69 | 0.34 | 0.85 | 21.75 | 14.07 | 0.5 | 10
5 | 100 | CONCLUIDO | 0.587 | 170.36 | 158.24 | 38.44 | 0.53 | 247 | 202.58 | 54.38 | 6 | 245 | 42.2 | 25218.93 | 2050.78 | 8086.31 | 647.29 | 253.31 | 190931.47 | 0.39 | 0.86 | 21.62 | 11.32 | 0.5 | 10
6 | 100 | CONCLUIDO | 0.5996 | 166.76 | 156.28 | 45.74 | 0.61 | 205 | 204.16 | 54.38 | 7 | 203 | 42.78 | 25413.94 | 1990.72 | 8086.21 | 580.93 | 253.31 | 157961.15 | 0.44 | 0.87 | 21.56 | 9.36 | 0.5 | 10
7 | 100 | CONCLUIDO | 0.609 | 164.21 | 154.89 | 53.11 | 0.69 | 175 | 205.75 | 54.38 | 8 | 173 | 43.37 | 25609.61 | 1939.34 | 8086.19 | 533.87 | 253.31 | 134585.64 | 0.47 | 0.88 | 21.52 | 7.98 | 0.5 | 10
8 | 100 | CONCLUIDO | 0.6162 | 162.27 | 153.85 | 60.73 | 0.77 | 152 | 207.34 | 54.38 | 9 | 150 | 43.96 | 25806.1 | 1892.23 | 8086.17 | 498.95 | 253.31 | 117237.96 | 0.51 | 0.89 | 21.46 | 6.93 | 0.5 | 10
9 | 100 | CONCLUIDO | 0.6226 | 160.63 | 152.94 | 69 | 0.85 | 133 | 208.94 | 54.38 | 10 | 131 | 44.56 | 26003.41 | 1842.39 | 8086.2 | 467.7 | 253.31 | 101709 | 0.54 | 0.89 | 21.45 | 6.03 | 0.5 | 10
10 | 100 | CONCLUIDO | 0.627 | 159.48 | 152.33 | 76.81 | 0.93 | 119 | 210.55 | 54.38 | 11 | 117 | 45.17 | 26201.54 | 1799.35 | 8086.11 | 446.69 | 253.31 | 91273.42 | 0.57 | 0.9 | 21.44 | 5.42 | 0.5 | 10
11 | 100 | CONCLUIDO | 0.6317 | 158.3 | 151.66 | 85.84 | 1 | 106 | 212.16 | 54.38 | 12 | 104 | 45.78 | 26400.51 | 1748.58 | 8086.15 | 425.16 | 253.31 | 80575.49 | 0.6 | 0.9 | 21.38 | 4.75 | 0.5 | 10
12 | 100 | CONCLUIDO | 0.6353 | 157.4 | 151.19 | 95.49 | 1.08 | 95 | 213.78 | 54.38 | 13 | 88 | 46.4 | 26600.32 | 1703.03 | 8086.16 | 408.52 | 253.31 | 72306.89 | 0.62 | 0.9 | 21.38 | 4.28 | 0.5 | 10
13 | 100 | CONCLUIDO | 0.6378 | 156.8 | 150.9 | 104.07 | 1.15 | 87 | 215.41 | 54.38 | 14 | 66 | 47.03 | 26801 | 1664.03 | 8086.06 | 397.77 | 253.31 | 66971.46 | 0.64 | 0.91 | 21.4 | 3.99 | 0.5 | 10
14 | 100 | CONCLUIDO | 0.639 | 156.49 | 150.74 | 108.97 | 1.23 | 83 | 217.04 | 54.38 | 15 | 21 | 47.66 | 27002.55 | 1648.97 | 8086.19 | 391 | 253.31 | 63607.2 | 0.65 | 0.91 | 21.44 | 3.83 | 0.5 | 10
15 | 100 | CONCLUIDO | 0.6394 | 156.4 | 150.69 | 110.26 | 1.3 | 82 | 218.68 | 54.38 | 16 | 2 | 48.31 | 27204.98 | 1649.61 | 8086.18 | 388.44 | 253.31 | 62334.74 | 0.65 | 0.91 | 21.46 | 3.78 | 0.5 | 10
16 | 100 | CONCLUIDO | 0.6394 | 156.4 | 150.7 | 110.27 | 1.37 | 82 | 220.33 | 54.38 | 17 | 0 | 48.95 | 27408.3 | 1661.48 | 8086.17 | 388.43 | 253.31 | 62330.37 | 0.65 | 0.91 | 21.46 | 3.79 | 0.5 | 10
0 | 40 | CONCLUIDO | 0.4342 | 230.31 | 205.3 | 10.09 | 0.2 | 1221 | 89.87 | 37.55 | 1 | 1219 | 11.32 | 11317.98 | 1678.24 | 8087.73 | 2243.41 | 253.31 | 984125.54 | 0.11 | 0.67 | 23.26 | 58.37 | 0.5 | 10
1 | 40 | CONCLUIDO | 0.5576 | 179.34 | 168.58 | 21.66 | 0.39 | 467 | 91.1 | 37.55 | 2 | 465 | 11.54 | 11468.97 | 1294.1 | 8086.64 | 997.41 | 253.31 | 364895.07 | 0.25 | 0.81 | 21.99 | 21.66 | 0.5 | 10
2 | 40 | CONCLUIDO | 0.6007 | 166.48 | 159.4 | 35.16 | 0.57 | 272 | 92.32 | 37.55 | 3 | 269 | 11.77 | 11620.34 | 1131.31 | 8086.37 | 686.23 | 253.31 | 210276.44 | 0.37 | 0.86 | 21.68 | 12.49 | 0.5 | 10
3 | 40 | CONCLUIDO | 0.6163 | 162.26 | 156.45 | 45.79 | 0.75 | 205 | 93.55 | 37.55 | 4 | 30 | 12 | 11772.07 | 1047.1 | 8086.47 | 577.85 | 253.31 | 156424.96 | 0.44 | 0.87 | 21.81 | 9.53 | 0.5 | 10
4 | 40 | CONCLUIDO | 0.6165 | 162.19 | 156.4 | 46 | 0.93 | 204 | 94.79 | 37.55 | 5 | 0 | 12.23 | 11924.18 | 1056.59 | 8086.38 | 576.13 | 253.31 | 155568.97 | 0.44 | 0.87 | 21.82 | 9.49 | 0.5 | 10
0 | 30 | CONCLUIDO | 0.4793 | 208.62 | 191.97 | 12.1 | 0.24 | 952 | 71.52 | 32.27 | 1 | 950 | 8.25 | 9054.6 | 1312.02 | 8087.06 | 1790.9 | 253.31 | 759215.54 | 0.14 | 0.71 | 22.8 | 45.04 | 0.5 | 10
1 | 30 | CONCLUIDO | 0.5844 | 171.1 | 163.63 | 27.12 | 0.48 | 362 | 72.7 | 32.27 | 2 | 357 | 8.43 | 9200.25 | 1004.23 | 8086.46 | 829.58 | 253.31 | 281503.93 | 0.31 | 0.84 | 21.83 | 16.71 | 0.5 | 10
2 | 30 | CONCLUIDO | 0.6037 | 165.66 | 159.6 | 35.34 | 0.71 | 271 | 73.88 | 32.27 | 3 | 3 | 8.61 | 9346.23 | 930.25 | 8086.59 | 679.94 | 253.31 | 207140.14 | 0.37 | 0.86 | 22.05 | 12.68 | 0.5 | 10
3 | 30 | CONCLUIDO | 0.6037 | 165.66 | 159.6 | 35.33 | 0.93 | 271 | 75.07 | 32.27 | 4 | 0 | 8.8 | 9492.55 | 942.9 | 8086.66 | 679.98 | 253.31 | 207159.98 | 0.37 | 0.86 | 22.05 | 12.68 | 0.5 | 10
0 | 15 | CONCLUIDO | 0.554 | 180.52 | 172.69 | 18.77 | 0.43 | 552 | 39.78 | 19.54 | 1 | 103 | 4.24 | 5140 | 679.13 | 8086.97 | 1116.07 | 253.31 | 423799.18 | 0.23 | 0.79 | 22.71 | 25.77 | 0.5 | 10
1 | 15 | CONCLUIDO | 0.5561 | 179.84 | 172.14 | 19.13 | 0.84 | 540 | 40.89 | 19.54 | 2 | 0 | 4.35 | 5277.26 | 690.67 | 8087.42 | 1092.76 | 253.31 | 412205.43 | 0.23 | 0.79 | 22.82 | 25.21 | 0.5 | 10
0 | 70 | CONCLUIDO | 0.323 | 309.57 | 248.03 | 7.25 | 0.12 | 2053 | 141.81 | 47.83 | 1 | 2051 | 22.98 | 17723.39 | 2802.38 | 8088.94 | 3696.59 | 253.31 | 1706551.11 | 0.07 | 0.55 | 24.67 | 101.08 | 0.5 | 10
1 | 70 | CONCLUIDO | 0.4908 | 203.73 | 180.67 | 15.04 | 0.25 | 721 | 143.17 | 47.83 | 2 | 719 | 23.34 | 17891.86 | 1991.62 | 8086.94 | 1408.19 | 253.31 | 569014.74 | 0.18 | 0.76 | 22.4 | 33.75 | 0.5 | 10
2 | 70 | CONCLUIDO | 0.5507 | 181.59 | 166.91 | 23.24 | 0.37 | 431 | 144.54 | 47.83 | 3 | 429 | 23.71 | 18060.85 | 1790.85 | 8086.54 | 940.14 | 253.31 | 336439.67 | 0.27 | 0.82 | 21.95 | 19.99 | 0.5 | 10
3 | 70 | CONCLUIDO | 0.5819 | 171.85 | 160.87 | 31.85 | 0.49 | 303 | 145.92 | 47.83 | 4 | 301 | 24.09 | 18230.35 | 1677.66 | 8086.34 | 735.76 | 253.31 | 234887.76 | 0.34 | 0.85 | 21.73 | 13.95 | 0.5 | 10
4 | 70 | CONCLUIDO | 0.6014 | 166.27 | 157.43 | 41.25 | 0.6 | 229 | 147.3 | 47.83 | 5 | 227 | 24.47 | 18400.38 | 1589.45 | 8086.3 | 619.28 | 253.31 | 177018.09 | 0.41 | 0.87 | 21.62 | 10.52 | 0.5 | 10
5 | 70 | CONCLUIDO | 0.6145 | 162.74 | 155.26 | 51.18 | 0.71 | 182 | 148.68 | 47.83 | 6 | 180 | 24.85 | 18570.94 | 1513.1 | 8086.33 | 545.18 | 253.31 | 140204.93 | 0.46 | 0.88 | 21.55 | 8.34 | 0.5 | 10
6 | 70 | CONCLUIDO | 0.624 | 160.26 | 153.73 | 61.9 | 0.83 | 149 | 150.07 | 47.83 | 7 | 146 | 25.24 | 18742.03 | 1437.87 | 8086.17 | 494.61 | 253.31 | 115084.68 | 0.51 | 0.89 | 21.47 | 6.82 | 0.5 | 10
7 | 70 | CONCLUIDO | 0.6311 | 158.45 | 152.62 | 73.26 | 0.94 | 125 | 151.46 | 47.83 | 8 | 93 | 25.63 | 18913.66 | 1366.02 | 8086.13 | 456.04 | 253.31 | 95919.73 | 0.56 | 0.9 | 21.46 | 5.7 | 0.5 | 10
8 | 70 | CONCLUIDO | 0.6331 | 157.95 | 152.34 | 78.12 | 1.04 | 117 | 152.85 | 47.83 | 9 | 11 | 26.03 | 19085.83 | 1347.86 | 8086.27 | 442.7 | 253.31 | 89286.66 | 0.57 | 0.9 | 21.56 | 5.43 | 0.5 | 10
9 | 70 | CONCLUIDO | 0.6331 | 157.95 | 152.34 | 78.12 | 1.15 | 117 | 154.25 | 47.83 | 10 | 0 | 26.43 | 19258.55 | 1361.56 | 8086.13 | 442.43 | 253.31 | 89151.39 | 0.57 | 0.9 | 21.57 | 5.43 | 0.5 | 10
0 | 90 | CONCLUIDO | 0.259 | 386.15 | 285.84 | 6.23 | 0.1 | 2753 | 176.73 | 52.44 | 1 | 2751 | 33.29 | 22031.19 | 3740.11 | 8089.52 | 4987.56 | 253.31 | 2348537.37 | 0.05 | 0.48 | 25.84 | 138.87 | 0.5 | 10
1 | 90 | CONCLUIDO | 0.4505 | 222 | 188.33 | 12.86 | 0.2 | 879 | 178.21 | 52.44 | 2 | 877 | 33.77 | 22213.89 | 2424.28 | 8087.37 | 1667.22 | 253.31 | 697739.2 | 0.15 | 0.73 | 22.66 | 41.39 | 0.5 | 10
2 | 90 | CONCLUIDO | 0.5203 | 192.18 | 171.2 | 19.68 | 0.3 | 522 | 179.7 | 52.44 | 3 | 520 | 34.26 | 22397.24 | 2167.15 | 8086.66 | 1085.24 | 253.31 | 408535.75 | 0.23 | 0.8 | 22.11 | 24.28 | 0.5 | 10
3 | 90 | CONCLUIDO | 0.5578 | 179.28 | 163.81 | 26.78 | 0.39 | 367 | 181.19 | 52.44 | 4 | 365 | 34.75 | 22581.25 | 2035.7 | 8086.34 | 835.88 | 253.31 | 284627.64 | 0.3 | 0.83 | 21.82 | 16.89 | 0.5 | 10
4 | 90 | CONCLUIDO | 0.5806 | 172.23 | 159.82 | 34.12 | 0.49 | 281 | 182.69 | 52.44 | 5 | 279 | 35.25 | 22766.06 | 1949.45 | 8086.36 | 700.26 | 253.31 | 217250.71 | 0.36 | 0.86 | 21.69 | 12.9 | 0.5 | 10
5 | 90 | CONCLUIDO | 0.5964 | 167.69 | 157.23 | 41.74 | 0.58 | 226 | 184.19 | 52.44 | 6 | 224 | 35.75 | 22951.43 | 1880.36 | 8086.3 | 613.23 | 253.31 | 174007.16 | 0.41 | 0.87 | 21.59 | 10.32 | 0.5 | 10
6 | 90 | CONCLUIDO | 0.6075 | 164.6 | 155.5 | 49.63 | 0.67 | 188 | 185.7 | 52.44 | 7 | 186 | 36.26 | 23137.49 | 1818.23 | 8086.19 | 554.23 | 253.31 | 144699.08 | 0.46 | 0.88 | 21.54 | 8.59 | 0.5 | 10
7 | 90 | CONCLUIDO | 0.616 | 162.34 | 154.23 | 57.84 | 0.76 | 160 | 187.22 | 52.44 | 8 | 158 | 36.78 | 23324.24 | 1765.16 | 8086.37 | 511.36 | 253.31 | 123404.73 | 0.5 | 0.89 | 21.49 | 7.32 | 0.5 | 10
8 | 90 | CONCLUIDO | 0.6229 | 160.54 | 153.22 | 66.62 | 0.85 | 138 | 188.74 | 52.44 | 9 | 136 | 37.3 | 23511.69 | 1710.89 | 8086.26 | 477.79 | 253.31 | 106728.69 | 0.53 | 0.89 | 21.44 | 6.3 | 0.5 | 10
9 | 90 | CONCLUIDO | 0.6288 | 159.03 | 152.34 | 76.17 | 0.93 | 120 | 190.26 | 52.44 | 10 | 118 | 37.82 | 23699.85 | 1654.94 | 8086.15 | 447.65 | 253.31 | 91748.02 | 0.57 | 0.9 | 21.42 | 5.43 | 0.5 | 10
10 | 90 | CONCLUIDO | 0.6333 | 157.89 | 151.7 | 85.87 | 1.02 | 106 | 191.79 | 52.44 | 11 | 98 | 38.35 | 23888.73 | 1600.26 | 8086.22 | 425.52 | 253.31 | 80755.65 | 0.6 | 0.9 | 21.41 | 4.79 | 0.5 | 10
11 | 90 | CONCLUIDO | 0.6367 | 157.05 | 151.25 | 95.53 | 1.1 | 95 | 193.33 | 52.44 | 12 | 60 | 38.89 | 24078.33 | 1553.27 | 8086.08 | 409.39 | 253.31 | 72745.69 | 0.62 | 0.9 | 21.42 | 4.34 | 0.5 | 10
12 | 90 | CONCLUIDO | 0.6375 | 156.87 | 151.18 | 98.6 | 1.18 | 92 | 194.88 | 52.44 | 13 | 11 | 39.43 | 24268.67 | 1545.47 | 8086.23 | 404.19 | 253.31 | 70159.1 | 0.63 | 0.9 | 21.5 | 4.27 | 0.5 | 10
13 | 90 | CONCLUIDO | 0.6379 | 156.77 | 151.11 | 99.63 | 1.27 | 91 | 196.42 | 52.44 | 14 | 0 | 39.98 | 24459.75 | 1552.98 | 8086.29 | 401.62 | 253.31 | 68877.93 | 0.63 | 0.9 | 21.5 | 4.2 | 0.5 | 10
0 | 10 | CONCLUIDO | 0.5119 | 195.36 | 184.73 | 13.7 | 0.64 | 809 | 26.11 | 12.1 | 1 | 0 | 3.01 | 3454.41 | 535.4 | 8087.92 | 1506.27 | 253.31 | 617613.11 | 0.17 | 0.74 | 23.61 | 37.8 | 0.5 | 10
0 | 45 | CONCLUIDO | 0.4139 | 241.62 | 211.84 | 9.4 | 0.18 | 1352 | 98.71 | 39.72 | 1 | 1350 | 12.99 | 12407.75 | 1856.52 | 8087.72 | 2465.56 | 253.31 | 1094541.3 | 0.1 | 0.65 | 23.47 | 64.9 | 0.5 | 10
1 | 45 | CONCLUIDO | 0.5456 | 183.27 | 170.74 | 19.97 | 0.35 | 513 | 99.95 | 39.72 | 2 | 511 | 13.24 | 12561.45 | 1421.66 | 8086.82 | 1071.07 | 253.31 | 401492.11 | 0.24 | 0.8 | 22.05 | 23.82 | 0.5 | 10
2 | 45 | CONCLUIDO | 0.5915 | 169.07 | 160.86 | 31.85 | 0.52 | 303 | 101.2 | 39.72 | 3 | 301 | 13.49 | 12715.54 | 1261.28 | 8086.49 | 735.77 | 253.31 | 234890.96 | 0.34 | 0.85 | 21.72 | 13.94 | 0.5 | 10
3 | 45 | CONCLUIDO | 0.615 | 162.59 | 156.37 | 45.54 | 0.69 | 206 | 102.45 | 39.72 | 4 | 177 | 13.74 | 12870.03 | 1137.6 | 8086.27 | 583.2 | 253.31 | 159093.58 | 0.43 | 0.87 | 21.59 | 9.46 | 0.5 | 10
4 | 45 | CONCLUIDO | 0.6209 | 161.05 | 155.34 | 51.5 | 0.85 | 181 | 103.71 | 39.72 | 5 | 6 | 14 | 13024.91 | 1102.29 | 8086.23 | 540.87 | 253.31 | 138054.94 | 0.47 | 0.88 | 21.77 | 8.43 | 0.5 | 10
5 | 45 | CONCLUIDO | 0.621 | 161.04 | 155.33 | 51.49 | 1.01 | 181 | 104.97 | 39.72 | 6 | 0 | 14.25 | 13180.19 | 1115.27 | 8086.34 | 540.59 | 253.31 | 137911.86 | 0.47 | 0.88 | 21.76 | 8.42 | 0.5 | 10
0 | 60 | CONCLUIDO | 0.3574 | 279.81 | 232.73 | 7.94 | 0.14 | 1759 | 124.63 | 45 | 1 | 1757 | 18.64 | 15605.44 | 2407 | 8088.82 | 3173.82 | 253.31 | 1446639.27 | 0.08 | 0.59 | 24.21 | 85.77 | 0.5 | 10
1 | 60 | CONCLUIDO | 0.512 | 195.3 | 176.81 | 16.58 | 0.28 | 640 | 125.95 | 45 | 2 | 638 | 18.95 | 15767.7 | 1771.01 | 8086.72 | 1275.44 | 253.31 | 503043.16 | 0.2 | 0.77 | 22.3 | 29.88 | 0.5 | 10
2 | 60 | CONCLUIDO | 0.5666 | 176.49 | 164.57 | 25.78 | 0.42 | 383 | 127.27 | 45 | 3 | 381 | 19.27 | 15930.42 | 1591.88 | 8086.31 | 861.25 | 253.31 | 297234.98 | 0.29 | 0.83 | 21.86 | 17.65 | 0.5 | 10
3 | 60 | CONCLUIDO | 0.5947 | 168.14 | 159.19 | 35.77 | 0.55 | 267 | 128.59 | 45 | 4 | 265 | 19.59 | 16093.6 | 1479.51 | 8086.55 | 678.57 | 253.31 | 206474.27 | 0.37 | 0.86 | 21.68 | 12.27 | 0.5 | 10
4 | 60 | CONCLUIDO | 0.6124 | 163.28 | 156.04 | 46.81 | 0.68 | 200 | 129.92 | 45 | 5 | 198 | 19.92 | 16257.24 | 1385.4 | 8086.32 | 572.68 | 253.31 | 153864.35 | 0.44 | 0.88 | 21.55 | 9.12 | 0.5 | 10
5 | 60 | CONCLUIDO | 0.624 | 160.24 | 154.1 | 58.89 | 0.81 | 157 | 131.25 | 45 | 6 | 145 | 20.25 | 16421.36 | 1298.4 | 8086.17 | 506.23 | 253.31 | 120854.48 | 0.5 | 0.89 | 21.51 | 7.19 | 0.5 | 10
6 | 60 | CONCLUIDO | 0.6291 | 158.96 | 153.3 | 66.65 | 0.93 | 138 | 132.58 | 45 | 7 | 24 | 20.59 | 16585.95 | 1251.91 | 8086.32 | 474.72 | 253.31 | 105193.15 | 0.53 | 0.89 | 21.61 | 6.39 | 0.5 | 10
7 | 60 | CONCLUIDO | 0.6296 | 158.82 | 153.22 | 67.59 | 1.06 | 136 | 133.92 | 45 | 8 | 0 | 20.93 | 16751.02 | 1259.47 | 8086.2 | 471.52 | 253.31 | 103603.07 | 0.54 | 0.89 | 21.61 | 6.3 | 0.5 | 10
0 | 80 | CONCLUIDO | 0.2904 | 344.38 | 265.4 | 6.69 | 0.11 | 2379 | 159.12 | 50.28 | 1 | 2377 | 27.84 | 19859.16 | 3239.62 | 8089.51 | 4290.53 | 253.31 | 2001895.25 | 0.06 | 0.52 | 25.16 | 118.43 | 0.5 | 10
1 | 80 | CONCLUIDO | 0.4703 | 212.61 | 184.51 | 13.84 | 0.22 | 800 | 160.54 | 50.28 | 2 | 798 | 28.26 | 20034.4 | 2208.11 | 8087.05 | 1537.35 | 253.31 | 633200.44 | 0.16 | 0.74 | 22.55 | 37.58 | 0.5 | 10
2 | 80 | CONCLUIDO | 0.5355 | 186.74 | 169.05 | 21.26 | 0.33 | 477 | 161.97 | 50.28 | 3 | 475 | 28.69 | 20210.21 | 1981.54 | 8086.69 | 1013.71 | 253.31 | 372993.3 | 0.25 | 0.81 | 22 | 22.13 | 0.5 | 10
3 | 80 | CONCLUIDO | 0.5696 | 175.55 | 162.4 | 29 | 0.43 | 336 | 163.4 | 50.28 | 4 | 334 | 29.12 | 20386.62 | 1860.6 | 8086.42 | 788.32 | 253.31 | 261002.44 | 0.32 | 0.84 | 21.76 | 15.48 | 0.5 | 10
4 | 80 | CONCLUIDO | 0.5908 | 169.26 | 158.68 | 37.19 | 0.54 | 256 | 164.83 | 50.28 | 5 | 254 | 29.55 | 20563.61 | 1773.37 | 8086.2 | 661.22 | 253.31 | 197853.91 | 0.38 | 0.86 | 21.68 | 11.77 | 0.5 | 10
5 | 80 | CONCLUIDO | 0.6053 | 165.21 | 156.28 | 45.74 | 0.64 | 205 | 166.27 | 50.28 | 6 | 203 | 29.99 | 20741.2 | 1701.37 | 8086.23 | 580.6 | 253.31 | 157796.59 | 0.44 | 0.87 | 21.58 | 9.37 | 0.5 | 10
6 | 80 | CONCLUIDO | 0.6159 | 162.37 | 154.6 | 54.89 | 0.74 | 169 | 167.72 | 50.28 | 7 | 167 | 30.44 | 20919.39 | 1636.15 | 8086.23 | 523.89 | 253.31 | 129621.95 | 0.48 | 0.88 | 21.5 | 7.69 | 0.5 | 10
7 | 80 | CONCLUIDO | 0.624 | 160.26 | 153.36 | 64.8 | 0.84 | 142 | 169.17 | 50.28 | 8 | 140 | 30.89 | 21098.19 | 1573.5 | 8086.17 | 482.31 | 253.31 | 108967.62 | 0.53 | 0.89 | 21.45 | 6.44 | 0.5 | 10
8 | 80 | CONCLUIDO | 0.6301 | 158.71 | 152.46 | 74.98 | 0.94 | 122 | 170.62 | 50.28 | 9 | 118 | 31.34 | 21277.6 | 1509.99 | 8086.16 | 451.31 | 253.31 | 93568.67 | 0.56 | 0.9 | 21.43 | 5.55 | 0.5 | 10
9 | 80 | CONCLUIDO | 0.6347 | 157.55 | 151.78 | 85.11 | 1.03 | 107 | 172.08 | 50.28 | 10 | 60 | 31.8 | 21457.64 | 1457.25 | 8086.06 | 426.69 | 253.31 | 81335.63 | 0.59 | 0.9 | 21.46 | 4.87 | 0.5 | 10
10 | 80 | CONCLUIDO | 0.6357 | 157.31 | 151.67 | 88.35 | 1.12 | 103 | 173.55 | 50.28 | 11 | 7 | 32.27 | 21638.31 | 1449.41 | 8086.14 | 420.59 | 253.31 | 78303.93 | 0.6 | 0.9 | 21.51 | 4.76 | 0.5 | 10
11 | 80 | CONCLUIDO | 0.6355 | 157.34 | 151.7 | 88.37 | 1.22 | 103 | 175.02 | 50.28 | 12 | 0 | 32.74 | 21819.6 | 1457.7 | 8086.36 | 421.69 | 253.31 | 78851 | 0.6 | 0.9 | 21.52 | 4.79 | 0.5 | 10
0 | 35 | CONCLUIDO | 0.4559 | 219.35 | 198.72 | 10.96 | 0.22 | 1088 | 80.84 | 35.1 | 1 | 1086 | 9.74 | 10204.21 | 1497.87 | 8087.7 | 2019.25 | 253.31 | 872706.56 | 0.13 | 0.69 | 23.04 | 51.78 | 0.5 | 10
1 | 35 | CONCLUIDO | 0.5705 | 175.28 | 166.21 | 23.92 | 0.43 | 417 | 82.04 | 35.1 | 2 | 415 | 9.94 | 10352.53 | 1156.81 | 8086.68 | 917.04 | 253.31 | 324956.77 | 0.28 | 0.82 | 21.91 | 19.29 | 0.5 | 10
2 | 35 | CONCLUIDO | 0.6079 | 164.51 | 158.37 | 38.47 | 0.63 | 247 | 83.25 | 35.1 | 3 | 136 | 10.15 | 10501.19 | 1002.29 | 8086.33 | 647.09 | 253.31 | 190835.39 | 0.39 | 0.86 | 21.76 | 11.45 | 0.5 | 10
3 | 35 | CONCLUIDO | 0.6111 | 163.63 | 157.75 | 40.8 | 0.83 | 232 | 84.46 | 35.1 | 4 | 0 | 10.36 | 10650.22 | 997.5 | 8086.55 | 619.57 | 253.31 | 177146.08 | 0.41 | 0.87 | 21.93 | 10.83 | 0.5 | 10
0 | 50 | CONCLUIDO | 0.3942 | 253.65 | 218.62 | 8.83 | 0.16 | 1485 | 107.41 | 41.65 | 1 | 1483 | 14.77 | 13481.73 | 2036.43 | 8087.79 | 2695.69 | 253.31 | 1208942.52 | 0.09 | 0.63 | 23.7 | 71.68 | 0.5 | 10
1 | 50 | CONCLUIDO | 0.5341 | 187.24 | 172.83 | 18.62 | 0.32 | 557 | 108.68 | 41.65 | 2 | 555 | 15.03 | 13638.32 | 1541.79 | 8086.64 | 1141.59 | 253.31 | 436533.72 | 0.22 | 0.79 | 22.14 | 25.91 | 0.5 | 10
2 | 50 | CONCLUIDO | 0.5827 | 171.62 | 162.23 | 29.41 | 0.48 | 331 | 109.96 | 41.65 | 3 | 329 | 15.31 | 13795.21 | 1377.65 | 8086.47 | 781.94 | 253.31 | 257839.94 | 0.32 | 0.84 | 21.78 | 15.31 | 0.5 | 10
3 | 50 | CONCLUIDO | 0.6083 | 164.38 | 157.3 | 41.58 | 0.63 | 227 | 111.23 | 41.65 | 4 | 225 | 15.58 | 13952.52 | 1258.63 | 8086.31 | 615.6 | 253.31 | 175187.88 | 0.41 | 0.87 | 21.59 | 10.39 | 0.5 | 10
4 | 50 | CONCLUIDO | 0.6223 | 160.7 | 154.84 | 54.02 | 0.78 | 172 | 112.51 | 41.65 | 5 | 99 | 15.86 | 14110.24 | 1165.16 | 8086.22 | 529.33 | 253.31 | 132328.75 | 0.48 | 0.88 | 21.6 | 7.93 | 0.5 | 10
5 | 50 | CONCLUIDO | 0.6245 | 160.12 | 154.46 | 56.86 | 0.93 | 163 | 113.79 | 41.65 | 6 | 1 | 16.14 | 14268.39 | 1155.68 | 8086.25 | 512.34 | 253.31 | 123878.63 | 0.49 | 0.89 | 21.69 | 7.55 | 0.5 | 10
6 | 50 | CONCLUIDO | 0.6245 | 160.12 | 154.46 | 56.86 | 1.07 | 163 | 115.08 | 41.65 | 7 | 0 | 16.43 | 14426.96 | 1167.91 | 8086.26 | 512.35 | 253.31 | 123883.05 | 0.49 | 0.89 | 21.69 | 7.55 | 0.5 | 10
0 | 25 | CONCLUIDO | 0.505 | 198.03 | 185.01 | 13.74 | 0.28 | 808 | 61.76 | 28.92 | 1 | 806 | 6.84 | 7851.41 | 1115.63 | 8087.01 | 1554.43 | 253.31 | 641697.73 | 0.16 | 0.74 | 22.57 | 38.09 | 0.5 | 10
1 | 25 | CONCLUIDO | 0.5921 | 168.88 | 162.45 | 29.18 | 0.55 | 334 | 62.92 | 28.92 | 2 | 95 | 7 | 7994.37 | 863.08 | 8086.81 | 778.85 | 253.31 | 256276.13 | 0.33 | 0.84 | 22.08 | 15.53 | 0.5 | 10
2 | 25 | CONCLUIDO | 0.594 | 168.36 | 162.05 | 29.92 | 0.81 | 325 | 64.08 | 28.92 | 3 | 0 | 7.16 | 8137.65 | 869.99 | 8086.63 | 761.84 | 253.31 | 247820.24 | 0.33 | 0.84 | 22.17 | 15.13 | 0.5 | 10
0 | 85 | CONCLUIDO | 0.2746 | 364.21 | 275.12 | 6.45 | 0.11 | 2559 | 167.88 | 51.39 | 1 | 2557 | 30.49 | 20939.59 | 3479.88 | 8089.68 | 4623.71 | 253.31 | 2167584.05 | 0.05 | 0.5 | 25.43 | 128.14 | 0.5 | 10
1 | 85 | CONCLUIDO | 0.4604 | 217.21 | 186.41 | 13.33 | 0.21 | 839 | 169.33 | 51.39 | 2 | 837 | 30.94 | 21118.46 | 2316.28 | 8087.01 | 1600.72 | 253.31 | 664687.46 | 0.16 | 0.73 | 22.64 | 39.48 | 0.5 | 10
2 | 85 | CONCLUIDO | 0.528 | 189.38 | 170.1 | 20.45 | 0.31 | 499 | 170.79 | 51.39 | 3 | 497 | 31.4 | 21297.94 | 2073.64 | 8086.61 | 1047.36 | 253.31 | 389710.72 | 0.24 | 0.8 | 22.08 | 23.17 | 0.5 | 10
3 | 85 | CONCLUIDO | 0.5635 | 177.48 | 163.18 | 27.81 | 0.41 | 352 | 172.25 | 51.39 | 4 | 350 | 31.86 | 21478.05 | 1949.48 | 8086.52 | 813.73 | 253.31 | 273630.86 | 0.31 | 0.84 | 21.82 | 16.26 | 0.5 | 10
4 | 85 | CONCLUIDO | 0.5856 | 170.76 | 159.27 | 35.52 | 0.51 | 269 | 173.71 | 51.39 | 5 | 267 | 32.32 | 21658.78 | 1862.95 | 8086.38 | 682.12 | 253.31 | 208237.14 | 0.37 | 0.86 | 21.67 | 12.35 | 0.5 | 10
5 | 85 | CONCLUIDO | 0.6006 | 166.49 | 156.8 | 43.56 | 0.61 | 216 | 175.18 | 51.39 | 6 | 214 | 32.79 | 21840.16 | 1792.73 | 8086.26 | 598.36 | 253.31 | 166622.48 | 0.42 | 0.87 | 21.59 | 9.89 | 0.5 | 10
6 | 85 | CONCLUIDO | 0.6116 | 163.52 | 155.08 | 51.98 | 0.7 | 179 | 176.66 | 51.39 | 7 | 177 | 33.27 | 22022.17 | 1729.89 | 8086.35 | 540.34 | 253.31 | 137797.16 | 0.47 | 0.88 | 21.52 | 8.16 | 0.5 | 10
7 | 85 | CONCLUIDO | 0.62 | 161.29 | 153.8 | 61.11 | 0.8 | 151 | 178.14 | 51.39 | 8 | 149 | 33.75 | 22204.83 | 1669.42 | 8086.15 | 496.75 | 253.31 | 116145.06 | 0.51 | 0.89 | 21.48 | 6.88 | 0.5 | 10
8 | 85 | CONCLUIDO | 0.6269 | 159.51 | 152.77 | 71.06 | 0.89 | 129 | 179.63 | 51.39 | 9 | 127 | 34.24 | 22388.15 | 1608.56 | 8086.21 | 461.71 | 253.31 | 98735.25 | 0.55 | 0.89 | 21.45 | 5.86 | 0.5 | 10
9 | 85 | CONCLUIDO | 0.6319 | 158.25 | 152.05 | 80.74 | 0.98 | 113 | 181.12 | 51.39 | 10 | 107 | 34.73 | 22572.13 | 1553.59 | 8086.23 | 437.59 | 253.31 | 86752.38 | 0.58 | 0.9 | 21.42 | 5.14 | 0.5 | 10
10 | 85 | CONCLUIDO | 0.6355 | 157.36 | 151.57 | 90.04 | 1.07 | 101 | 182.62 | 51.39 | 11 | 58 | 35.22 | 22756.91 | 1506.92 | 8086.18 | 419.78 | 253.31 | 77909.91 | 0.6 | 0.9 | 21.45 | 4.66 | 0.5 | 10
11 | 85 | CONCLUIDO | 0.6367 | 157.06 | 151.4 | 93.65 | 1.16 | 97 | 184.12 | 51.39 | 12 | 6 | 35.73 | 22942.24 | 1499.13 | 8086.09 | 411.78 | 253.31 | 73930.08 | 0.62 | 0.9 | 21.5 | 4.49 | 0.5 | 10
12 | 85 | CONCLUIDO | 0.6366 | 157.08 | 151.42 | 93.66 | 1.24 | 97 | 185.63 | 51.39 | 13 | 0 | 36.24 | 23128.27 | 1504.33 | 8086.32 | 412.19 | 253.31 | 74131.4 | 0.61 | 0.9 | 21.51 | 4.51 | 0.5 | 10
0 | 20 | CONCLUIDO | 0.5346 | 187.06 | 177.38 | 16.4 | 0.34 | 649 | 51.33 | 24.83 | 1 | 645 | 5.51 | 6564.78 | 897.66 | 8086.92 | 1294.58 | 253.31 | 512570.79 | 0.2 | 0.77 | 22.33 | 30.46 | 0.5 | 10
1 | 20 | CONCLUIDO | 0.5796 | 172.52 | 165.82 | 24.57 | 0.66 | 405 | 52.47 | 24.83 | 2 | 0 | 5.64 | 6705.1 | 783.09 | 8087.43 | 885.25 | 253.31 | 309122.15 | 0.29 | 0.82 | 22.42 | 18.9 | 0.5 | 10
0 | 65 | CONCLUIDO | 0.3402 | 293.99 | 240.03 | 7.57 | 0.13 | 1902 | 133.21 | 46.47 | 1 | 1900 | 20.75 | 16663.42 | 2599.08 | 8088.49 | 3426.13 | 253.31 | 1572077.56 | 0.07 | 0.57 | 24.34 | 93.08 | 0.5 | 10
1 | 65 | CONCLUIDO | 0.5015 | 199.38 | 178.69 | 15.77 | 0.26 | 680 | 134.55 | 46.47 | 2 | 678 | 21.09 | 16828.84 | 1880.5 | 8086.64 | 1340.96 | 253.31 | 535602.95 | 0.19 | 0.77 | 22.32 | 31.77 | 0.5 | 10
2 | 65 | CONCLUIDO | 0.5587 | 178.97 | 165.71 | 24.43 | 0.39 | 407 | 135.9 | 46.47 | 3 | 405 | 21.43 | 16994.64 | 1692.56 | 8086.52 | 899.76 | 253.31 | 316368.1 | 0.28 | 0.83 | 21.9 | 18.79 | 0.5 | 10
3 | 65 | CONCLUIDO | 0.5884 | 169.94 | 160.01 | 33.69 | 0.52 | 285 | 137.25 | 46.47 | 4 | 283 | 21.78 | 17160.92 | 1580.54 | 8086.51 | 707.31 | 253.31 | 220754.92 | 0.36 | 0.85 | 21.68 | 13.09 | 0.5 | 10
4 | 65 | CONCLUIDO | 0.6068 | 164.8 | 156.77 | 43.75 | 0.64 | 215 | 138.6 | 46.47 | 5 | 213 | 22.13 | 17327.69 | 1488.02 | 8086.34 | 597.73 | 253.31 | 166311.61 | 0.42 | 0.87 | 21.57 | 9.85 | 0.5 | 10
5 | 65 | CONCLUIDO | 0.6193 | 161.48 | 154.67 | 54.59 | 0.76 | 170 | 139.95 | 46.47 | 6 | 168 | 22.49 | 17494.97 | 1409.88 | 8086.13 | 526.7 | 253.31 | 131023.87 | 0.48 | 0.88 | 21.5 | 7.76 | 0.5 | 10
6 | 65 | CONCLUIDO | 0.6282 | 159.17 | 153.24 | 66.62 | 0.88 | 138 | 141.31 | 46.47 | 7 | 112 | 22.85 | 17662.75 | 1330.76 | 8086.39 | 476.42 | 253.31 | 106042.07 | 0.53 | 0.89 | 21.5 | 6.32 | 0.5 | 10
7 | 65 | CONCLUIDO | 0.6315 | 158.36 | 152.75 | 72.74 | 0.99 | 126 | 142.68 | 46.47 | 8 | 11 | 23.21 | 17831.04 | 1300.17 | 8086.2 | 456.12 | 253.31 | 95951.55 | 0.56 | 0.9 | 21.58 | 5.83 | 0.5 | 10
8 | 65 | CONCLUIDO | 0.6314 | 158.39 | 152.78 | 72.75 | 1.11 | 126 | 144.05 | 46.47 | 9 | 0 | 23.58 | 17999.83 | 1312.65 | 8086.36 | 456.15 | 253.31 | 95966.55 | 0.56 | 0.89 | 21.61 | 5.86 | 0.5 | 10
0 | 75 | CONCLUIDO | 0.3064 | 326.37 | 256.51 | 6.96 | 0.12 | 2212 | 150.44 | 49.1 | 1 | 2210 | 25.34 | 18787.76 | 3016.02 | 8089.4 | 3985 | 253.31 | 1849962.09 | 0.06 | 0.53 | 24.93 | 109.54 | 0.5 | 10
1 | 75 | CONCLUIDO | 0.4805 | 208.12 | 182.62 | 14.42 | 0.23 | 760 | 151.83 | 49.1 | 2 | 758 | 25.73 | 18959.54 | 2100.14 | 8086.89 | 1472.46 | 253.31 | 600951.41 | 0.17 | 0.75 | 22.5 | 35.69 | 0.5 | 10
2 | 75 | CONCLUIDO | 0.5432 | 184.08 | 167.93 | 22.19 | 0.35 | 454 | 153.23 | 49.1 | 3 | 452 | 26.13 | 19131.85 | 1886.49 | 8086.87 | 975.37 | 253.31 | 353937.19 | 0.26 | 0.81 | 21.97 | 21.01 | 0.5 | 10
3 | 75 | CONCLUIDO | 0.5759 | 173.63 | 161.61 | 30.4 | 0.46 | 319 | 154.63 | 49.1 | 4 | 317 | 26.53 | 19304.72 | 1768.92 | 8086.34 | 761.28 | 253.31 | 247567.87 | 0.33 | 0.85 | 21.75 | 14.7 | 0.5 | 10
4 | 75 | CONCLUIDO | 0.5961 | 167.76 | 158.06 | 39.03 | 0.57 | 243 | 156.03 | 49.1 | 5 | 241 | 26.94 | 19478.15 | 1683.3 | 8086.28 | 640.6 | 253.31 | 187609.7 | 0.4 | 0.87 | 21.63 | 11.14 | 0.5 | 10
5 | 75 | CONCLUIDO | 0.6097 | 164.02 | 155.81 | 48.19 | 0.67 | 194 | 157.44 | 49.1 | 6 | 192 | 27.35 | 19652.13 | 1608.28 | 8086.21 | 565.25 | 253.31 | 150176.71 | 0.45 | 0.88 | 21.54 | 8.9 | 0.5 | 10
6 | 75 | CONCLUIDO | 0.62 | 161.29 | 154.16 | 58.17 | 0.78 | 159 | 158.86 | 49.1 | 7 | 157 | 27.77 | 19826.68 | 1540.06 | 8086.14 | 508.9 | 253.31 | 122176.36 | 0.5 | 0.89 | 21.49 | 7.24 | 0.5 | 10
7 | 75 | CONCLUIDO | 0.6276 | 159.34 | 153 | 69.02 | 0.88 | 133 | 160.28 | 49.1 | 8 | 129 | 28.19 | 20001.93 | 1468.3 | 8086.06 | 469.57 | 253.31 | 102642.28 | 0.54 | 0.89 | 21.45 | 6.09 | 0.5 | 10
8 | 75 | CONCLUIDO | 0.6329 | 158 | 152.21 | 79.42 | 0.99 | 115 | 161.71 | 49.1 | 9 | 67 | 28.61 | 20177.64 | 1413.17 | 8086.22 | 440.96 | 253.31 | 88426.35 | 0.57 | 0.9 | 21.48 | 5.3 | 0.5 | 10
9 | 75 | CONCLUIDO | 0.6342 | 157.69 | 152.05 | 82.94 | 1.09 | 110 | 163.13 | 49.1 | 10 | 8 | 29.04 | 20353.94 | 1398.89 | 8086.27 | 433.21 | 253.31 | 84579.68 | 0.58 | 0.9 | 21.54 | 5.14 | 0.5 | 10
10 | 75 | CONCLUIDO | 0.6345 | 157.6 | 151.99 | 83.66 | 1.18 | 109 | 164.57 | 49.1 | 11 | 0 | 29.47 | 20530.82 | 1407.91 | 8086.24 | 430.74 | 253.31 | 83347.37 | 0.59 | 0.9 | 21.55 | 5.08 | 0.5 | 10
0 | 95 | CONCLUIDO | 0.2436 | 410.59 | 297.72 | 6.02 | 0.1 | 2966 | 185.69 | 53.44 | 1 | 2964 | 36.26 | 23136.14 | 4023.5 | 8089.45 | 5395.11 | 253.31 | 2551247.43 | 0.05 | 0.46 | 26.15 | 150.75 | 0.5 | 10
1 | 95 | CONCLUIDO | 0.4409 | 226.83 | 190.19 | 12.43 | 0.19 | 918 | 187.21 | 53.44 | 2 | 916 | 36.77 | 23322.88 | 2532.66 | 8087.08 | 1730.04 | 253.31 | 728952.12 | 0.15 | 0.72 | 22.74 | 43.26 | 0.5 | 10
2 | 95 | CONCLUIDO | 0.513 | 194.92 | 172.2 | 18.99 | 0.28 | 544 | 188.73 | 53.44 | 3 | 542 | 37.29 | 23510.33 | 2257.85 | 8086.6 | 1119.69 | 253.31 | 425650.34 | 0.23 | 0.79 | 22.13 | 25.28 | 0.5 | 10
3 | 95 | CONCLUIDO | 0.5515 | 181.31 | 164.58 | 25.78 | 0.37 | 383 | 190.25 | 53.44 | 4 | 381 | 37.82 | 23698.48 | 2123.92 | 8086.31 | 862.43 | 253.31 | 297823.77 | 0.29 | 0.83 | 21.84 | 17.67 | 0.5 | 10
4 | 95 | CONCLUIDO | 0.5757 | 173.71 | 160.33 | 32.83 | 0.46 | 293 | 191.78 | 53.44 | 5 | 291 | 38.35 | 23887.36 | 2033.14 | 8086.29 | 718.85 | 253.31 | 226483.85 | 0.35 | 0.85 | 21.68 | 13.41 | 0.5 | 10
5 | 95 | CONCLUIDO | 0.5913 | 169.11 | 157.82 | 39.95 | 0.55 | 237 | 193.32 | 53.44 | 6 | 235 | 38.89 | 24076.95 | 1966.55 | 8086.27 | 632.3 | 253.31 | 183487.87 | 0.4 | 0.87 | 21.64 | 10.9 | 0.5 | 10
6 | 95 | CONCLUIDO | 0.6033 | 165.74 | 155.94 | 47.49 | 0.64 | 197 | 194.86 | 53.44 | 7 | 195 | 39.43 | 24267.28 | 1908.69 | 8086.28 | 569.02 | 253.31 | 152048.4 | 0.45 | 0.88 | 21.56 | 9.03 | 0.5 | 10
7 | 95 | CONCLUIDO | 0.6126 | 163.24 | 154.56 | 55.53 | 0.72 | 167 | 196.41 | 53.44 | 8 | 165 | 39.98 | 24458.36 | 1852.16 | 8086.22 | 522.23 | 253.31 | 128803.91 | 0.49 | 0.88 | 21.51 | 7.64 | 0.5 | 10
8 | 95 | CONCLUIDO | 0.6196 | 161.39 | 153.53 | 63.53 | 0.81 | 145 | 197.97 | 53.44 | 9 | 143 | 40.53 | 24650.18 | 1803.02 | 8086.1 | 487.78 | 253.31 | 111686.5 | 0.52 | 0.89 | 21.46 | 6.62 | 0.5 | 10
9 | 95 | CONCLUIDO | 0.6254 | 159.91 | 152.71 | 72.15 | 0.89 | 127 | 199.53 | 53.44 | 10 | 125 | 41.1 | 24842.77 | 1751.24 | 8086.21 | 460.05 | 253.31 | 97911.64 | 0.55 | 0.9 | 21.44 | 5.8 | 0.5 | 10
10 | 95 | CONCLUIDO | 0.6304 | 158.64 | 152 | 81.43 | 0.97 | 112 | 201.1 | 53.44 | 11 | 110 | 41.66 | 25036.12 | 1702.97 | 8086.09 | 436.19 | 253.31 | 86058.53 | 0.58 | 0.9 | 21.41 | 5.09 | 0.5 | 10
11 | 95 | CONCLUIDO | 0.6343 | 157.65 | 151.46 | 90.87 | 1.05 | 100 | 202.67 | 53.44 | 12 | 95 | 42.24 | 25230.25 | 1649.8 | 8086.12 | 417.85 | 253.31 | 76947.36 | 0.61 | 0.9 | 21.39 | 4.55 | 0.5 | 10
12 | 95 | CONCLUIDO | 0.6372 | 156.93 | 151.08 | 99.61 | 1.13 | 91 | 204.25 | 53.44 | 13 | 60 | 42.82 | 25425.3 | 1608.68 | 8086.08 | 403.43 | 253.31 | 69781.19 | 0.63 | 0.9 | 21.42 | 4.17 | 0.5 | 10
13 | 95 | CONCLUIDO | 0.6384 | 156.65 | 150.95 | 104.1 | 1.21 | 87 | 205.84 | 53.44 | 14 | 14 | 43.4 | 25621.03 | 1595.57 | 8086.23 | 397.2 | 253.31 | 66688.6 | 0.64 | 0.91 | 21.46 | 4.03 | 0.5 | 10
14 | 95 | CONCLUIDO | 0.6383 | 156.66 | 150.95 | 104.1 | 1.28 | 87 | 207.43 | 53.44 | 15 | 0 | 44 | 25817.56 | 1601.65 | 8086.13 | 396.54 | 253.31 | 66357.8 | 0.64 | 0.91 | 21.48 | 4.04 | 0.5 | 10
0 | 55 | CONCLUIDO | 0.3756 | 266.27 | 225.48 | 8.35 | 0.15 | 1620 | 116.05 | 43.4 | 1 | 1618 | 16.65 | 14546.17 | 2218.83 | 8087.75 | 2929.71 | 253.31 | 1325278.43 | 0.09 | 0.61 | 23.91 | 78.54 | 0.5 | 10
1 | 55 | CONCLUIDO | 0.523 | 191.2 | 174.81 | 17.51 | 0.3 | 599 | 117.34 | 43.4 | 2 | 597 | 16.94 | 14705.49 | 1657.86 | 8086.61 | 1208.63 | 253.31 | 469841.37 | 0.21 | 0.78 | 22.21 | 27.89 | 0.5 | 10
2 | 55 | CONCLUIDO | 0.5745 | 174.07 | 163.43 | 27.39 | 0.45 | 358 | 118.63 | 43.4 | 3 | 356 | 17.23 | 14865.24 | 1487.86 | 8086.62 | 821.86 | 253.31 | 277664.04 | 0.31 | 0.84 | 21.84 | 16.51 | 0.5 | 10
3 | 55 | CONCLUIDO | 0.6013 | 166.3 | 158.29 | 38.3 | 0.59 | 248 | 119.93 | 43.4 | 4 | 246 | 17.53 | 15025.44 | 1374.21 | 8086.33 | 648.93 | 253.31 | 191749.36 | 0.39 | 0.86 | 21.64 | 11.38 | 0.5 | 10
4 | 55 | CONCLUIDO | 0.6176 | 161.91 | 155.41 | 50.4 | 0.73 | 185 | 121.23 | 43.4 | 5 | 180 | 17.83 | 15186.08 | 1277.58 | 8086.18 | 551.83 | 253.31 | 143511.99 | 0.46 | 0.88 | 21.52 | 8.5 | 0.5 | 10
5 | 55 | CONCLUIDO | 0.6262 | 159.68 | 153.97 | 60.78 | 0.86 | 152 | 122.54 | 43.4 | 6 | 47 | 18.14 | 15347.16 | 1207.48 | 8086.43 | 498.07 | 253.31 | 116797.81 | 0.51 | 0.89 | 21.61 | 7.05 | 0.5 | 10
6 | 55 | CONCLUIDO | 0.6272 | 159.44 | 153.82 | 62.36 | 1 | 148 | 123.85 | 43.4 | 7 | 0 | 18.45 | 15508.69 | 1210.49 | 8086.4 | 491.1 | 253.31 | 113335.29 | 0.52 | 0.89 | 21.66 | 6.91 | 0.5 | 10

## gráficos
Selecione o eixo X:
Selecione o eixo Y:
Selecione o eixo Z:
Eixo X | Eixo Y | Eixo Z

## hidden (hidden)
Unnamed: 0
Volume de calda [L]
STATUS
Capacidade operacional [ha/h]
Tempo de missao [h]
Tempo util [h]
Tempo por voo [min]
Autonomia Projetada [h]
N° Voos
MTOW [kg]
Massa Estrutura [kg]
Combustível [kg]
Abastecimentos
Massa gerador
Potência gerador [W]
Combustível consumido [L]
Calda cons [L]
Distância percorrida [km]
Distância Pulverizando [km]
RTL ACUMULADO[m]
EOC [km/km]
EOC [h/h]
Tempo de manobra [h]
Tempo rtl_rtw [h]
V pulv [m/s]
V desloc [m/s]