## RESULTADOS_18
Unnamed: 0 | Volume de calda [L] | STATUS | Capacidade operacional [ha/h] | Tempo de missao [h] | Tempo util [h] | Tempo por voo [min] | Autonomia Projetada [h] | N° Voos | MTOW [kg] | Massa Estrutura [kg] | Combustível [kg] | Abastecimentos | Massa gerador | Potência gerador [W] | Combustível consumido [L] | Calda cons [L] | Distância percorrida [km] | Distância Pulverizando [km] | RTL ACUMULADO[m] | EOC [km/km] | EOC [h/h] | Tempo de manobra [h] | Tempo rtl_rtw [h] | V pulv [m/s] | V desloc [m/s] | Preço Total por ha Simples [R$/ha] | Preço Total por ha Presumido [R$/ha] | Preço Total por ha Real [R$/ha] | Preço Total Simples [R$] | Preço Total Presumido [R$] | Prod CAPEX [ha/h/R$] | Dias Trabalhados | Preço Total Real [R$]
0 | 100 | CONCLUIDO | 0.3809 | 262.56 | 186.23 | 5.89 | 0.09 | 1898 | 194.77 | 54.38 | 1 | 1896 | 39.4 | 24256.19 | 2571.24 | 10042.06 | 3487.13 | 163.97 | 1647085.54 | 0.05 | 0.44 | 10.66 | 97.27 | 0.5 | 10 | 8938.0027 | 12229.3697 | 11062.2158 | 8938002.7305 | 12229369.6528 | 8.011e-07 | 54.7 | 11062215.7771
1 | 100 | CONCLUIDO | 0.717 | 139.48 | 115.26 | 12.39 | 0.18 | 558 | 196.32 | 54.38 | 2 | 556 | 39.95 | 24447.22 | 1537.36 | 10040.54 | 1067.59 | 163.97 | 444016.72 | 0.15 | 0.71 | 8.39 | 26.32 | 0.5 | 10 | 3027.9032 | 4142.9107 | 3747.5171 | 3027903.1888 | 4142910.7246 | 1.508e-06 | 29.0583 | 3747517.1396
2 | 100 | CONCLUIDO | 0.8411 | 118.9 | 103.86 | 19.35 | 0.27 | 322 | 197.88 | 54.38 | 3 | 320 | 40.5 | 24639 | 1335.43 | 10040.13 | 681.48 | 163.97 | 252141.91 | 0.24 | 0.79 | 7.98 | 14.92 | 0.5 | 10 | 2304.4226 | 3153.0126 | 2852.0935 | 2304422.5822 | 3153012.641 | 1.769e-06 | 24.7708 | 2852093.5398
3 | 100 | CONCLUIDO | 0.907 | 110.26 | 99.14 | 26.92 | 0.36 | 221 | 199.44 | 54.38 | 4 | 219 | 41.06 | 24831.54 | 1223.36 | 10039.8 | 520.81 | 163.97 | 172310.78 | 0.31 | 0.83 | 7.85 | 10.21 | 0.5 | 10 | 2002.5425 | 2739.967 | 2478.4684 | 2002542.5277 | 2739967.0323 | 1.9076e-06 | 22.9708 | 2478468.4243
4 | 100 | CONCLUIDO | 0.9493 | 105.34 | 96.45 | 35.29 | 0.44 | 164 | 201.01 | 54.38 | 5 | 162 | 41.63 | 25024.84 | 1133.94 | 10039.81 | 429.93 | 163.97 | 127154.42 | 0.38 | 0.85 | 7.74 | 7.52 | 0.5 | 10 | 1822.5539 | 2493.6987 | 2255.7036 | 1822553.9418 | 2493698.7086 | 1.9965e-06 | 21.9458 | 2255703.6037
5 | 100 | CONCLUIDO | 0.9772 | 102.33 | 94.84 | 44.46 | 0.53 | 128 | 202.58 | 54.38 | 6 | 118 | 42.2 | 25218.93 | 1058.87 | 10039.71 | 374.46 | 163.97 | 99602.25 | 0.44 | 0.86 | 7.71 | 5.91 | 0.5 | 10 | 1695.589 | 2319.9797 | 2098.5641 | 1695589.0131 | 2319979.6918 | 2.0552e-06 | 21.3188 | 2098564.0861
6 | 100 | CONCLUIDO | 0.9949 | 100.51 | 93.84 | 52.62 | 0.61 | 107 | 204.16 | 54.38 | 7 | 43 | 42.78 | 25413.94 | 1000.36 | 10039.69 | 338.61 | 163.97 | 81781.47 | 0.48 | 0.87 | 7.73 | 4.91 | 0.5 | 10 | 1605.9025 | 2197.2666 | 1987.5626 | 1605902.4679 | 2197266.6039 | 2.0924e-06 | 20.9396 | 1987562.5631
7 | 100 | CONCLUIDO | 0.9995 | 100.05 | 93.57 | 55.04 | 0.69 | 102 | 205.75 | 54.38 | 8 | 5 | 43.37 | 25609.61 | 984.9 | 10039.78 | 327.95 | 163.97 | 76475.02 | 0.5 | 0.88 | 7.76 | 4.64 | 0.5 | 10 | 1585.0381 | 2168.719 | 1961.7395 | 1585038.0954 | 2168719.0491 | 2.1021e-06 | 20.8438 | 1961739.5469
8 | 100 | CONCLUIDO | 0.9994 | 100.06 | 93.58 | 55.05 | 0.77 | 102 | 207.34 | 54.38 | 9 | 0 | 43.96 | 25806.1 | 992 | 10039.87 | 327.73 | 163.97 | 76366.22 | 0.5 | 0.88 | 7.78 | 4.65 | 0.5 | 10 | 1591.4024 | 2177.4269 | 1969.6163 | 1591402.3525 | 2177426.9064 | 2.1019e-06 | 20.8458 | 1969616.3385

## RESULTADOS_6
Unnamed: 0 | Volume de calda [L] | STATUS | Capacidade operacional [ha/h] | Tempo de missao [h] | Tempo util [h] | Tempo por voo [min] | Autonomia Projetada [h] | N° Voos | MTOW [kg] | Massa Estrutura [kg] | Combustível [kg] | Abastecimentos | Massa gerador | Potência gerador [W] | Combustível consumido [L] | Calda cons [L] | Distância percorrida [km] | Distância Pulverizando [km] | RTL ACUMULADO[m] | EOC [km/km] | EOC [h/h] | Tempo de manobra [h] | Tempo rtl_rtw [h] | V pulv [m/s] | V desloc [m/s] | Preço Total por ha Simples [R$/ha] | Preço Total por ha Presumido [R$/ha] | Preço Total por ha Real [R$/ha] | Preço Total Simples [R$] | Preço Total Presumido [R$] | Prod CAPEX [ha/h/R$] | Dias Trabalhados | Preço Total Real [R$]
0 | 40 | CONCLUIDO | 0.7329 | 136.44 | 121.58 | 10.66 | 0.2 | 684 | 89.87 | 37.55 | 1 | 682 | 11.32 | 11317.98 | 940.62 | 10040.88 | 1283.36 | 163.97 | 551270.38 | 0.13 | 0.67 | 8.58 | 32.64 | 0.5 | 10 | 2015.0137 | 2757.0306 | 2493.9035 | 2015013.6628 | 2757030.5896 | 1.8628e-06 | 28.425 | 2493903.4596
1 | 40 | CONCLUIDO | 0.9241 | 108.22 | 101.27 | 22.93 | 0.39 | 265 | 91.1 | 37.55 | 2 | 81 | 11.54 | 11468.97 | 672.73 | 10040.07 | 584.5 | 163.97 | 203934.11 | 0.28 | 0.81 | 8.15 | 12.34 | 0.5 | 10 | 1274.3072 | 1743.5634 | 1577.1601 | 1274307.2232 | 1743563.3612 | 2.3487e-06 | 22.5458 | 1577160.1211
2 | 40 | CONCLUIDO | 0.9315 | 107.36 | 100.66 | 23.97 | 0.57 | 252 | 92.32 | 37.55 | 3 | 0 | 11.77 | 11620.34 | 666.54 | 10039.84 | 559.72 | 163.97 | 191611.38 | 0.29 | 0.81 | 8.24 | 11.73 | 0.5 | 10 | 1250.5876 | 1711.1091 | 1547.8032 | 1250587.5769 | 1711109.0948 | 2.3675e-06 | 22.3667 | 1547803.2443

## RESULTADOS_4
Unnamed: 0 | Volume de calda [L] | STATUS | Capacidade operacional [ha/h] | Tempo de missao [h] | Tempo util [h] | Tempo por voo [min] | Autonomia Projetada [h] | N° Voos | MTOW [kg] | Massa Estrutura [kg] | Combustível [kg] | Abastecimentos | Massa gerador | Potência gerador [W] | Combustível consumido [L] | Calda cons [L] | Distância percorrida [km] | Distância Pulverizando [km] | RTL ACUMULADO[m] | EOC [km/km] | EOC [h/h] | Tempo de manobra [h] | Tempo rtl_rtw [h] | V pulv [m/s] | V desloc [m/s] | Preço Total por ha Simples [R$/ha] | Preço Total por ha Presumido [R$/ha] | Preço Total por ha Real [R$/ha] | Preço Total Simples [R$] | Preço Total Presumido [R$] | Prod CAPEX [ha/h/R$] | Dias Trabalhados | Preço Total Real [R$]
0 | 30 | CONCLUIDO | 0.8138 | 122.88 | 113.1 | 13.31 | 0.24 | 510 | 71.52 | 32.27 | 1 | 486 | 8.25 | 9054.6 | 701.27 | 10040.19 | 993.45 | 163.97 | 407187.6 | 0.17 | 0.72 | 8.35 | 24.17 | 0.5 | 10 | 1461.916 | 2000.258 | 1809.3562 | 1461916.0019 | 2000257.9689 | 2.1797e-06 | 25.6 | 1809356.1558
1 | 30 | CONCLUIDO | 0.8957 | 111.65 | 104.58 | 18.67 | 0.48 | 336 | 72.7 | 32.27 | 2 | 0 | 8.43 | 9200.25 | 601.75 | 10040.65 | 689.89 | 163.97 | 256276.45 | 0.24 | 0.78 | 8.45 | 15.64 | 0.5 | 10 | 1207.8509 | 1652.6349 | 1494.9098 | 1207850.9173 | 1652634.9117 | 2.3991e-06 | 23.2604 | 1494909.7552

## RESULTADOS_1
Unnamed: 0 | Volume de calda [L] | STATUS | Capacidade operacional [ha/h] | Tempo de missao [h] | Tempo util [h] | Tempo por voo [min] | Autonomia Projetada [h] | N° Voos | MTOW [kg] | Massa Estrutura [kg] | Combustível [kg] | Abastecimentos | Massa gerador | Potência gerador [W] | Combustível consumido [L] | Calda cons [L] | Distância percorrida [km] | Distância Pulverizando [km] | RTL ACUMULADO[m] | EOC [km/km] | EOC [h/h] | Tempo de manobra [h] | Tempo rtl_rtw [h] | V pulv [m/s] | V desloc [m/s] | Preço Total por ha Simples [R$/ha] | Preço Total por ha Presumido [R$/ha] | Preço Total por ha Real [R$/ha] | Preço Total Simples [R$] | Preço Total Presumido [R$] | Prod CAPEX [ha/h/R$] | Dias Trabalhados | Preço Total Real [R$]
0 | 15 | CONCLUIDO | 0.7734 | 129.3 | 120.17 | 10.78 | 0.43 | 669 | 39.78 | 19.54 | 1 | 0 | 4.24 | 5140 | 470.62 | 10041.78 | 1201.43 | 163.97 | 510381.43 | 0.14 | 0.68 | 9.46 | 31.23 | 0.5 | 10 | 1178.095 | 1611.9215 | 1458.082 | 1178094.9894 | 1611921.5383 | 2.319e-06 | 26.9375 | 1458082.0091

## RESULTADOS_12
Unnamed: 0 | Volume de calda [L] | STATUS | Capacidade operacional [ha/h] | Tempo de missao [h] | Tempo util [h] | Tempo por voo [min] | Autonomia Projetada [h] | N° Voos | MTOW [kg] | Massa Estrutura [kg] | Combustível [kg] | Abastecimentos | Massa gerador | Potência gerador [W] | Combustível consumido [L] | Calda cons [L] | Distância percorrida [km] | Distância Pulverizando [km] | RTL ACUMULADO[m] | EOC [km/km] | EOC [h/h] | Tempo de manobra [h] | Tempo rtl_rtw [h] | V pulv [m/s] | V desloc [m/s] | Preço Total por ha Simples [R$/ha] | Preço Total por ha Presumido [R$/ha] | Preço Total por ha Real [R$/ha] | Preço Total Simples [R$] | Preço Total Presumido [R$] | Prod CAPEX [ha/h/R$] | Dias Trabalhados | Preço Total Real [R$]
0 | 70 | CONCLUIDO | 0.5406 | 184.98 | 148.05 | 7.4 | 0.12 | 1201 | 141.81 | 47.83 | 1 | 1199 | 22.98 | 17723.39 | 1639.82 | 10041.82 | 2182.42 | 163.97 | 998214.65 | 0.08 | 0.55 | 9.49 | 59.11 | 0.5 | 10 | 4269.3528 | 5841.5168 | 5284.0107 | 4269352.7826 | 5841516.8277 | 1.2289e-06 | 38.5375 | 5284010.6603
1 | 70 | CONCLUIDO | 0.8206 | 121.86 | 107.9 | 15.95 | 0.25 | 406 | 143.17 | 47.83 | 2 | 404 | 23.34 | 17891.86 | 1121.72 | 10039.97 | 818.06 | 163.97 | 320013.54 | 0.2 | 0.76 | 8.14 | 18.97 | 0.5 | 10 | 2061.7638 | 2820.9961 | 2551.7642 | 2061763.7516 | 2820996.1236 | 1.8654e-06 | 25.3875 | 2551764.2129
2 | 70 | CONCLUIDO | 0.9218 | 108.48 | 99.58 | 25.86 | 0.37 | 231 | 144.54 | 47.83 | 3 | 229 | 23.71 | 18060.85 | 957.06 | 10040.03 | 536.25 | 163.97 | 179979.08 | 0.31 | 0.82 | 7.84 | 10.65 | 0.5 | 10 | 1645.0571 | 2250.8397 | 2036.0227 | 1645057.1173 | 2250839.7226 | 2.0955e-06 | 22.6 | 2036022.7386
3 | 70 | CONCLUIDO | 0.9708 | 103.01 | 96.22 | 36.54 | 0.49 | 158 | 145.92 | 47.83 | 4 | 86 | 24.09 | 18230.35 | 848.02 | 10039.95 | 418.45 | 163.97 | 121446.77 | 0.39 | 0.85 | 7.83 | 7.29 | 0.5 | 10 | 1447.9568 | 1981.1584 | 1792.0794 | 1447956.8313 | 1981158.4159 | 2.2069e-06 | 21.4604 | 1792079.4372
4 | 70 | CONCLUIDO | 0.9795 | 102.1 | 95.68 | 39.59 | 0.6 | 145 | 147.3 | 47.83 | 5 | 5 | 24.47 | 18400.38 | 827.25 | 10040.19 | 397.15 | 163.97 | 110858.87 | 0.41 | 0.86 | 7.9 | 6.75 | 0.5 | 10 | 1416.8101 | 1938.5421 | 1753.5304 | 1416810.1173 | 1938542.1077 | 2.2266e-06 | 21.2708 | 1753530.3697
5 | 70 | CONCLUIDO | 0.9795 | 102.1 | 95.68 | 39.59 | 0.71 | 145 | 148.68 | 47.83 | 6 | 0 | 24.85 | 18570.94 | 834.98 | 10040.14 | 396.91 | 163.97 | 110742.66 | 0.41 | 0.86 | 7.91 | 6.75 | 0.5 | 10 | 1423.6816 | 1947.944 | 1762.0349 | 1423681.597 | 1947943.9694 | 2.2266e-06 | 21.2708 | 1762034.9309

## RESULTADOS_16
Unnamed: 0 | Volume de calda [L] | STATUS | Capacidade operacional [ha/h] | Tempo de missao [h] | Tempo util [h] | Tempo por voo [min] | Autonomia Projetada [h] | N° Voos | MTOW [kg] | Massa Estrutura [kg] | Combustível [kg] | Abastecimentos | Massa gerador | Potência gerador [W] | Combustível consumido [L] | Calda cons [L] | Distância percorrida [km] | Distância Pulverizando [km] | RTL ACUMULADO[m] | EOC [km/km] | EOC [h/h] | Tempo de manobra [h] | Tempo rtl_rtw [h] | V pulv [m/s] | V desloc [m/s] | Preço Total por ha Simples [R$/ha] | Preço Total por ha Presumido [R$/ha] | Preço Total por ha Real [R$/ha] | Preço Total Simples [R$] | Preço Total Presumido [R$] | Prod CAPEX [ha/h/R$] | Dias Trabalhados | Preço Total Real [R$]
0 | 90 | CONCLUIDO | 0.4321 | 231.44 | 171.13 | 6.31 | 0.1 | 1628 | 176.73 | 52.44 | 1 | 1626 | 33.29 | 22031.19 | 2212.02 | 10042.32 | 2968.91 | 163.97 | 1389323.75 | 0.06 | 0.48 | 10.24 | 82.18 | 0.5 | 10 | 6908.7174 | 9452.8119 | 8550.6488 | 6908717.4068 | 9452811.947 | 9.3039e-07 | 48.2167 | 8550648.8419
1 | 90 | CONCLUIDO | 0.7505 | 133.24 | 112.79 | 13.35 | 0.2 | 507 | 178.21 | 52.44 | 2 | 505 | 33.77 | 22213.89 | 1399.31 | 10040.46 | 983.16 | 163.97 | 402057.01 | 0.17 | 0.73 | 8.32 | 23.85 | 0.5 | 10 | 2682.5375 | 3670.3661 | 3320.0715 | 2682537.4562 | 3670366.0928 | 1.616e-06 | 27.7583 | 3320071.5043
2 | 90 | CONCLUIDO | 0.8669 | 115.35 | 102.51 | 20.99 | 0.3 | 293 | 179.7 | 52.44 | 3 | 291 | 34.26 | 22397.24 | 1213.99 | 10040.04 | 635.72 | 163.97 | 229405.93 | 0.26 | 0.8 | 7.94 | 13.58 | 0.5 | 10 | 2080.2678 | 2846.3142 | 2574.666 | 2080267.8246 | 2846314.2125 | 1.8666e-06 | 24.0312 | 2574665.9789
3 | 90 | CONCLUIDO | 0.9298 | 107.55 | 98.05 | 29.56 | 0.39 | 199 | 181.19 | 52.44 | 4 | 197 | 34.75 | 22581.25 | 1100.35 | 10039.76 | 483.93 | 163.97 | 153981.26 | 0.34 | 0.84 | 7.8 | 9.12 | 0.5 | 10 | 1806.9691 | 2472.3749 | 2236.4149 | 1806969.1319 | 2472374.8841 | 2.002e-06 | 22.4062 | 2236414.8951
4 | 90 | CONCLUIDO | 0.9679 | 103.32 | 95.67 | 39.05 | 0.49 | 147 | 182.69 | 52.44 | 5 | 138 | 35.25 | 22766.06 | 1011.32 | 10039.71 | 402.8 | 163.97 | 113676.61 | 0.41 | 0.86 | 7.73 | 6.74 | 0.5 | 10 | 1647.4994 | 2254.1814 | 2039.0455 | 1647499.4183 | 2254181.3867 | 2.0841e-06 | 21.525 | 2039045.4789
5 | 90 | CONCLUIDO | 0.9892 | 101.09 | 94.44 | 47.62 | 0.58 | 119 | 184.19 | 52.44 | 6 | 50 | 35.75 | 22951.43 | 944.89 | 10039.66 | 358.67 | 163.97 | 91750.36 | 0.46 | 0.87 | 7.76 | 5.51 | 0.5 | 10 | 1545.4571 | 2114.5626 | 1912.7517 | 1545457.1238 | 2114562.6175 | 2.1299e-06 | 21.0604 | 1912751.7291
6 | 90 | CONCLUIDO | 0.9943 | 100.57 | 94.13 | 49.98 | 0.67 | 113 | 185.7 | 52.44 | 7 | 5 | 36.26 | 23137.49 | 934.77 | 10039.73 | 346.66 | 163.97 | 85774.7 | 0.47 | 0.87 | 7.79 | 5.21 | 0.5 | 10 | 1528.4857 | 2091.3416 | 1891.7469 | 1528485.7275 | 2091341.6043 | 2.1409e-06 | 20.9521 | 1891746.8968
7 | 90 | CONCLUIDO | 0.9942 | 100.58 | 94.15 | 49.99 | 0.76 | 113 | 187.22 | 52.44 | 8 | 0 | 36.78 | 23324.24 | 941.68 | 10039.8 | 346.96 | 163.97 | 85925.83 | 0.47 | 0.87 | 7.8 | 5.22 | 0.5 | 10 | 1534.7556 | 2099.9203 | 1899.5069 | 1534755.6087 | 2099920.3324 | 2.1407e-06 | 20.9542 | 1899506.8832

## RESULTADOS_0
Unnamed: 0 | Volume de calda [L] | STATUS | Capacidade operacional [ha/h] | Tempo de missao [h] | Tempo util [h] | Tempo por voo [min] | Autonomia Projetada [h] | N° Voos | MTOW [kg] | Massa Estrutura [kg] | Combustível [kg] | Abastecimentos | Massa gerador | Potência gerador [W] | Combustível consumido [L] | Calda cons [L] | Distância percorrida [km] | Distância Pulverizando [km] | RTL ACUMULADO[m] | EOC [km/km] | EOC [h/h] | Tempo de manobra [h] | Tempo rtl_rtw [h] | V pulv [m/s] | V desloc [m/s] | Preço Total por ha Simples [R$/ha] | Preço Total por ha Presumido [R$/ha] | Preço Total por ha Real [R$/ha] | Preço Total Simples [R$] | Preço Total Presumido [R$] | Prod CAPEX [ha/h/R$] | Dias Trabalhados | Preço Total Real [R$]
0 | 10 | CONCLUIDO | 0.6736 | 148.45 | 135.68 | 8.13 | 0.64 | 1001 | 26.11 | 12.1 | 1 | 0 | 3.01 | 3454.41 | 393.47 | 10041.48 | 1710.2 | 163.97 | 763103.98 | 0.1 | 0.6 | 10.47 | 46.74 | 0.5 | 10 | 1227.5082 | 1679.5308 | 1519.2388 | 1227508.167 | 1679530.828 | 2.1393e-06 | 30.9271 | 1519238.763

## RESULTADOS_7
Unnamed: 0 | Volume de calda [L] | STATUS | Capacidade operacional [ha/h] | Tempo de missao [h] | Tempo util [h] | Tempo por voo [min] | Autonomia Projetada [h] | N° Voos | MTOW [kg] | Massa Estrutura [kg] | Combustível [kg] | Abastecimentos | Massa gerador | Potência gerador [W] | Combustível consumido [L] | Calda cons [L] | Distância percorrida [km] | Distância Pulverizando [km] | RTL ACUMULADO[m] | EOC [km/km] | EOC [h/h] | Tempo de manobra [h] | Tempo rtl_rtw [h] | V pulv [m/s] | V desloc [m/s] | Preço Total por ha Simples [R$/ha] | Preço Total por ha Presumido [R$/ha] | Preço Total por ha Real [R$/ha] | Preço Total Simples [R$] | Preço Total Presumido [R$] | Prod CAPEX [ha/h/R$] | Dias Trabalhados | Preço Total Real [R$]
0 | 45 | CONCLUIDO | 0.6965 | 143.57 | 125.8 | 9.83 | 0.18 | 768 | 98.71 | 39.72 | 1 | 766 | 12.99 | 12407.75 | 1054.64 | 10040.79 | 1425.37 | 163.97 | 621855.38 | 0.12 | 0.65 | 8.77 | 36.86 | 0.5 | 10 | 2313.4189 | 3165.3218 | 2863.2279 | 2313418.8925 | 3165321.7896 | 1.731e-06 | 29.9104 | 2863227.9205
1 | 45 | CONCLUIDO | 0.9162 | 109.15 | 101.59 | 22.49 | 0.35 | 271 | 99.95 | 39.72 | 2 | 210 | 13.24 | 12561.45 | 737.68 | 10040.13 | 600.3 | 163.97 | 211806.34 | 0.27 | 0.81 | 8.02 | 12.66 | 0.5 | 10 | 1366.5515 | 1869.776 | 1691.3272 | 1366551.4596 | 1869775.9951 | 2.277e-06 | 22.7396 | 1691327.1984
2 | 45 | CONCLUIDO | 0.9432 | 106.02 | 99.41 | 26.51 | 0.52 | 225 | 101.2 | 39.72 | 3 | 2 | 13.49 | 12715.54 | 694.94 | 10039.86 | 519.63 | 163.97 | 171703.66 | 0.32 | 0.82 | 8.14 | 10.48 | 0.5 | 10 | 1280.0801 | 1751.4621 | 1584.305 | 1280080.145 | 1751462.1275 | 2.3441e-06 | 22.0875 | 1584305.0403
3 | 45 | CONCLUIDO | 0.944 | 105.93 | 99.34 | 26.61 | 0.69 | 224 | 102.45 | 39.72 | 4 | 0 | 13.74 | 12870.03 | 702.49 | 10039.83 | 517.21 | 163.97 | 170498.26 | 0.32 | 0.83 | 8.14 | 10.41 | 0.5 | 10 | 1285.934 | 1759.4716 | 1591.5501 | 1285933.9583 | 1759471.5731 | 2.3461e-06 | 22.0688 | 1591550.0756

## RESULTADOS_10
Unnamed: 0 | Volume de calda [L] | STATUS | Capacidade operacional [ha/h] | Tempo de missao [h] | Tempo util [h] | Tempo por voo [min] | Autonomia Projetada [h] | N° Voos | MTOW [kg] | Massa Estrutura [kg] | Combustível [kg] | Abastecimentos | Massa gerador | Potência gerador [W] | Combustível consumido [L] | Calda cons [L] | Distância percorrida [km] | Distância Pulverizando [km] | RTL ACUMULADO[m] | EOC [km/km] | EOC [h/h] | Tempo de manobra [h] | Tempo rtl_rtw [h] | V pulv [m/s] | V desloc [m/s] | Preço Total por ha Simples [R$/ha] | Preço Total por ha Presumido [R$/ha] | Preço Total por ha Real [R$/ha] | Preço Total Simples [R$] | Preço Total Presumido [R$] | Prod CAPEX [ha/h/R$] | Dias Trabalhados | Preço Total Real [R$]
0 | 60 | CONCLUIDO | 0.599 | 166.93 | 138.71 | 8.15 | 0.14 | 1021 | 124.63 | 45 | 1 | 1019 | 18.64 | 15605.44 | 1396.81 | 10041.47 | 1864.34 | 163.97 | 840077.27 | 0.09 | 0.59 | 9.19 | 49.76 | 0.5 | 10 | 3368.6194 | 4609.0937 | 4169.2083 | 3368619.4363 | 4609093.7258 | 1.406e-06 | 34.7771 | 4169208.2895
1 | 60 | CONCLUIDO | 0.8579 | 116.56 | 105.41 | 17.92 | 0.28 | 353 | 125.95 | 45 | 2 | 351 | 18.95 | 15767.7 | 975.29 | 10040.29 | 732.68 | 163.97 | 277588.32 | 0.22 | 0.78 | 8.07 | 16.47 | 0.5 | 10 | 1773.5976 | 2426.7144 | 2195.1122 | 1773597.574 | 2426714.4464 | 2.0137e-06 | 24.2833 | 2195112.2255
2 | 60 | CONCLUIDO | 0.9482 | 105.46 | 98.22 | 29.46 | 0.42 | 200 | 127.27 | 45 | 3 | 148 | 19.27 | 15930.42 | 818.66 | 10039.94 | 486.96 | 163.97 | 155490.08 | 0.34 | 0.83 | 7.89 | 9.29 | 0.5 | 10 | 1435.6267 | 1964.2877 | 1776.8189 | 1435626.6584 | 1964287.7293 | 2.2256e-06 | 21.9708 | 1776818.8653
3 | 60 | CONCLUIDO | 0.9686 | 103.24 | 96.79 | 34.36 | 0.55 | 169 | 128.59 | 45 | 4 | 6 | 19.59 | 16093.6 | 775.54 | 10039.83 | 434.27 | 163.97 | 129301.02 | 0.38 | 0.85 | 7.96 | 7.86 | 0.5 | 10 | 1358.8025 | 1859.1735 | 1681.7366 | 1358802.5046 | 1859173.533 | 2.2735e-06 | 21.5083 | 1681736.6204
4 | 60 | CONCLUIDO | 0.9685 | 103.25 | 96.8 | 34.37 | 0.68 | 169 | 129.92 | 45 | 5 | 0 | 19.92 | 16257.24 | 783.68 | 10039.94 | 433.73 | 163.97 | 129030.79 | 0.38 | 0.85 | 7.98 | 7.87 | 0.5 | 10 | 1366.2729 | 1869.3949 | 1690.9825 | 1366272.9381 | 1869394.9097 | 2.2733e-06 | 21.5104 | 1690982.4832

## RESULTADOS_14
Unnamed: 0 | Volume de calda [L] | STATUS | Capacidade operacional [ha/h] | Tempo de missao [h] | Tempo util [h] | Tempo por voo [min] | Autonomia Projetada [h] | N° Voos | MTOW [kg] | Massa Estrutura [kg] | Combustível [kg] | Abastecimentos | Massa gerador | Potência gerador [W] | Combustível consumido [L] | Calda cons [L] | Distância percorrida [km] | Distância Pulverizando [km] | RTL ACUMULADO[m] | EOC [km/km] | EOC [h/h] | Tempo de manobra [h] | Tempo rtl_rtw [h] | V pulv [m/s] | V desloc [m/s] | Preço Total por ha Simples [R$/ha] | Preço Total por ha Presumido [R$/ha] | Preço Total por ha Real [R$/ha] | Preço Total Simples [R$] | Preço Total Presumido [R$] | Prod CAPEX [ha/h/R$] | Dias Trabalhados | Preço Total Real [R$]
0 | 80 | CONCLUIDO | 0.485 | 206.2 | 158.73 | 6.8 | 0.11 | 1401 | 159.12 | 50.28 | 1 | 1399 | 27.84 | 19859.16 | 1907.83 | 10041.76 | 2546.5 | 163.97 | 1179257.34 | 0.06 | 0.52 | 9.83 | 69.78 | 0.5 | 10 | 5415.6399 | 7409.9174 | 6702.7253 | 5415639.858 | 7409917.3749 | 1.0715e-06 | 42.9583 | 6702725.2605
1 | 80 | CONCLUIDO | 0.7847 | 127.44 | 110.39 | 14.49 | 0.22 | 457 | 160.54 | 50.28 | 2 | 455 | 28.26 | 20034.4 | 1261.22 | 10040.5 | 901.98 | 163.97 | 361714.03 | 0.18 | 0.74 | 8.23 | 21.45 | 0.5 | 10 | 2362.9835 | 3233.1383 | 2924.5721 | 2362983.4928 | 3233138.2623 | 1.7337e-06 | 26.55 | 2924572.0843
2 | 80 | CONCLUIDO | 0.8942 | 111.83 | 101.07 | 23.14 | 0.33 | 262 | 161.97 | 50.28 | 3 | 260 | 28.69 | 20210.21 | 1088.84 | 10040.11 | 585.2 | 163.97 | 204301.52 | 0.28 | 0.81 | 7.93 | 12.13 | 0.5 | 10 | 1860.509 | 2545.6305 | 2302.6791 | 1860508.9989 | 2545630.4922 | 1.9756e-06 | 23.2979 | 2302679.0908
3 | 80 | CONCLUIDO | 0.951 | 105.16 | 97.13 | 32.92 | 0.43 | 177 | 163.4 | 50.28 | 4 | 175 | 29.12 | 20386.62 | 978.11 | 10039.81 | 451.73 | 163.97 | 137990.87 | 0.36 | 0.84 | 7.8 | 8.2 | 0.5 | 10 | 1631.1942 | 2231.8718 | 2018.8651 | 1631194.1812 | 2231871.8419 | 2.1011e-06 | 21.9083 | 2018865.1257
4 | 80 | CONCLUIDO | 0.9814 | 101.9 | 95.19 | 42 | 0.54 | 136 | 164.83 | 50.28 | 5 | 63 | 29.55 | 20563.61 | 898.06 | 10039.86 | 383.06 | 163.97 | 103863.22 | 0.43 | 0.86 | 7.81 | 6.26 | 0.5 | 10 | 1501.5523 | 2054.4901 | 1858.4125 | 1501552.3273 | 2054490.138 | 2.1683e-06 | 21.2292 | 1858412.4827
5 | 80 | CONCLUIDO | 0.9879 | 101.23 | 94.81 | 44.79 | 0.64 | 127 | 166.27 | 50.28 | 6 | 3 | 29.99 | 20741.2 | 881.32 | 10039.89 | 368.33 | 163.97 | 96542.9 | 0.45 | 0.86 | 7.86 | 5.88 | 0.5 | 10 | 1468.8393 | 2009.7308 | 1817.9249 | 1468839.32 | 2009730.7583 | 2.1826e-06 | 21.0896 | 1817924.8754
6 | 80 | CONCLUIDO | 0.9879 | 101.23 | 94.81 | 44.79 | 0.74 | 127 | 167.72 | 50.28 | 7 | 0 | 30.44 | 20919.39 | 887.5 | 10039.99 | 368.43 | 163.97 | 96592.1 | 0.45 | 0.86 | 7.85 | 5.88 | 0.5 | 10 | 1474.2862 | 2017.1835 | 1824.6663 | 1474286.2364 | 2017183.4695 | 2.1826e-06 | 21.0896 | 1824666.3103

## RESULTADOS_5
Unnamed: 0 | Volume de calda [L] | STATUS | Capacidade operacional [ha/h] | Tempo de missao [h] | Tempo util [h] | Tempo por voo [min] | Autonomia Projetada [h] | N° Voos | MTOW [kg] | Massa Estrutura [kg] | Combustível [kg] | Abastecimentos | Massa gerador | Potência gerador [W] | Combustível consumido [L] | Calda cons [L] | Distância percorrida [km] | Distância Pulverizando [km] | RTL ACUMULADO[m] | EOC [km/km] | EOC [h/h] | Tempo de manobra [h] | Tempo rtl_rtw [h] | V pulv [m/s] | V desloc [m/s] | Preço Total por ha Simples [R$/ha] | Preço Total por ha Presumido [R$/ha] | Preço Total por ha Real [R$/ha] | Preço Total Simples [R$] | Preço Total Presumido [R$] | Prod CAPEX [ha/h/R$] | Dias Trabalhados | Preço Total Real [R$]
0 | 35 | CONCLUIDO | 0.7722 | 129.49 | 117.32 | 11.79 | 0.22 | 597 | 80.84 | 35.1 | 1 | 595 | 9.74 | 10204.21 | 822.42 | 10040.59 | 1138.21 | 163.97 | 479133.23 | 0.14 | 0.7 | 8.45 | 28.38 | 0.5 | 10 | 1725.1174 | 2360.3817 | 2135.1102 | 1725117.3619 | 2360381.6813 | 2.0119e-06 | 26.9771 | 2135110.1665
1 | 35 | CONCLUIDO | 0.9143 | 109.37 | 102.48 | 21.2 | 0.43 | 290 | 82.04 | 35.1 | 2 | 13 | 9.94 | 10352.53 | 634.82 | 10040.38 | 620.96 | 163.97 | 222038.78 | 0.26 | 0.8 | 8.33 | 13.55 | 0.5 | 10 | 1230.6516 | 1683.8318 | 1523.1292 | 1230651.5659 | 1683831.7649 | 2.3821e-06 | 22.7854 | 1523129.2246
2 | 35 | CONCLUIDO | 0.9154 | 109.24 | 102.39 | 21.33 | 0.63 | 288 | 83.25 | 35.1 | 3 | 0 | 10.15 | 10501.19 | 641.65 | 10040.45 | 616.7 | 163.97 | 219919.78 | 0.27 | 0.8 | 8.35 | 13.45 | 0.5 | 10 | 1235.6922 | 1690.7286 | 1529.3678 | 1235692.2089 | 1690728.5951 | 2.3849e-06 | 22.7583 | 1529367.8309

## RESULTADOS_8
Unnamed: 0 | Volume de calda [L] | STATUS | Capacidade operacional [ha/h] | Tempo de missao [h] | Tempo util [h] | Tempo por voo [min] | Autonomia Projetada [h] | N° Voos | MTOW [kg] | Massa Estrutura [kg] | Combustível [kg] | Abastecimentos | Massa gerador | Potência gerador [W] | Combustível consumido [L] | Calda cons [L] | Distância percorrida [km] | Distância Pulverizando [km] | RTL ACUMULADO[m] | EOC [km/km] | EOC [h/h] | Tempo de manobra [h] | Tempo rtl_rtw [h] | V pulv [m/s] | V desloc [m/s] | Preço Total por ha Simples [R$/ha] | Preço Total por ha Presumido [R$/ha] | Preço Total por ha Real [R$/ha] | Preço Total Simples [R$] | Preço Total Presumido [R$] | Prod CAPEX [ha/h/R$] | Dias Trabalhados | Preço Total Real [R$]
0 | 50 | CONCLUIDO | 0.6626 | 150.92 | 129.98 | 9.16 | 0.16 | 851 | 107.41 | 41.65 | 1 | 849 | 14.77 | 13481.73 | 1167.22 | 10041.35 | 1567.39 | 163.97 | 692448.85 | 0.1 | 0.63 | 8.89 | 41.03 | 0.5 | 10 | 2632.0369 | 3601.2689 | 3257.5689 | 2632036.8556 | 3601268.9431 | 1.6133e-06 | 31.4417 | 3257568.8896
1 | 50 | CONCLUIDO | 0.898 | 111.36 | 102.75 | 20.83 | 0.32 | 296 | 108.68 | 41.65 | 2 | 287 | 15.03 | 13638.32 | 817.32 | 10039.87 | 642.07 | 163.97 | 232565.8 | 0.26 | 0.8 | 8 | 13.82 | 0.5 | 10 | 1498.2365 | 2049.9533 | 1854.3086 | 1498236.5001 | 2049953.2769 | 2.1864e-06 | 23.2 | 1854308.6133
2 | 50 | CONCLUIDO | 0.9526 | 104.97 | 98.4 | 28.94 | 0.48 | 204 | 109.96 | 41.65 | 3 | 18 | 15.31 | 13795.21 | 722.01 | 10040.13 | 487.01 | 163.97 | 155494.37 | 0.34 | 0.83 | 8.06 | 9.47 | 0.5 | 10 | 1309.2665 | 1791.3962 | 1620.4279 | 1309266.5055 | 1791396.1936 | 2.3193e-06 | 21.8687 | 1620427.8551
3 | 50 | CONCLUIDO | 0.9544 | 104.77 | 98.25 | 29.18 | 0.63 | 202 | 111.23 | 41.65 | 4 | 0 | 15.58 | 13952.52 | 727.13 | 10039.81 | 481.41 | 163.97 | 152704 | 0.34 | 0.83 | 8.07 | 9.32 | 0.5 | 10 | 1311.4204 | 1794.3433 | 1623.0937 | 1311420.4434 | 1794343.3065 | 2.3237e-06 | 21.8271 | 1623093.6997

## RESULTADOS_3
Unnamed: 0 | Volume de calda [L] | STATUS | Capacidade operacional [ha/h] | Tempo de missao [h] | Tempo util [h] | Tempo por voo [min] | Autonomia Projetada [h] | N° Voos | MTOW [kg] | Massa Estrutura [kg] | Combustível [kg] | Abastecimentos | Massa gerador | Potência gerador [W] | Combustível consumido [L] | Calda cons [L] | Distância percorrida [km] | Distância Pulverizando [km] | RTL ACUMULADO[m] | EOC [km/km] | EOC [h/h] | Tempo de manobra [h] | Tempo rtl_rtw [h] | V pulv [m/s] | V desloc [m/s] | Preço Total por ha Simples [R$/ha] | Preço Total por ha Presumido [R$/ha] | Preço Total por ha Real [R$/ha] | Preço Total Simples [R$] | Preço Total Presumido [R$] | Prod CAPEX [ha/h/R$] | Dias Trabalhados | Preço Total Real [R$]
0 | 25 | CONCLUIDO | 0.845 | 118.35 | 110.25 | 14.57 | 0.28 | 454 | 61.76 | 28.92 | 1 | 230 | 6.84 | 7851.41 | 589.76 | 10040.4 | 886.72 | 163.97 | 354099.7 | 0.18 | 0.74 | 8.52 | 21.31 | 0.5 | 10 | 1255.0761 | 1717.2505 | 1553.3585 | 1255076.0803 | 1717250.4631 | 2.3358e-06 | 24.6562 | 1553358.4891
1 | 25 | CONCLUIDO | 0.8695 | 115.01 | 107.63 | 16.06 | 0.55 | 402 | 62.92 | 28.92 | 2 | 0 | 7 | 7994.37 | 568.65 | 10040.24 | 790.71 | 163.97 | 306356.55 | 0.21 | 0.76 | 8.63 | 18.7 | 0.5 | 10 | 1190.7989 | 1629.3036 | 1473.8052 | 1190798.9321 | 1629303.6332 | 2.4035e-06 | 23.9604 | 1473805.1812

## RESULTADOS_15
Unnamed: 0 | Volume de calda [L] | STATUS | Capacidade operacional [ha/h] | Tempo de missao [h] | Tempo util [h] | Tempo por voo [min] | Autonomia Projetada [h] | N° Voos | MTOW [kg] | Massa Estrutura [kg] | Combustível [kg] | Abastecimentos | Massa gerador | Potência gerador [W] | Combustível consumido [L] | Calda cons [L] | Distância percorrida [km] | Distância Pulverizando [km] | RTL ACUMULADO[m] | EOC [km/km] | EOC [h/h] | Tempo de manobra [h] | Tempo rtl_rtw [h] | V pulv [m/s] | V desloc [m/s] | Preço Total por ha Simples [R$/ha] | Preço Total por ha Presumido [R$/ha] | Preço Total por ha Real [R$/ha] | Preço Total Simples [R$] | Preço Total Presumido [R$] | Prod CAPEX [ha/h/R$] | Dias Trabalhados | Preço Total Real [R$]
0 | 85 | CONCLUIDO | 0.4584 | 218.15 | 164.61 | 6.54 | 0.11 | 1510 | 167.88 | 51.39 | 1 | 1508 | 30.49 | 20939.59 | 2053.58 | 10042.15 | 2748.2 | 163.97 | 1279562.84 | 0.06 | 0.5 | 9.99 | 75.66 | 0.5 | 10 | 6098.6315 | 8344.4166 | 7548.0372 | 6098631.4798 | 8344416.6433 | 9.995e-07 | 45.4479 | 7548037.2303
1 | 85 | CONCLUIDO | 0.7674 | 130.32 | 111.61 | 13.89 | 0.21 | 482 | 169.33 | 51.39 | 2 | 480 | 30.94 | 21118.46 | 1330.59 | 10040.52 | 943.42 | 163.97 | 382309.8 | 0.17 | 0.73 | 8.28 | 22.67 | 0.5 | 10 | 2520.581 | 3448.7701 | 3119.6243 | 2520580.9526 | 3448770.0595 | 1.6732e-06 | 27.15 | 3119624.2854
2 | 85 | CONCLUIDO | 0.8802 | 113.61 | 101.82 | 21.98 | 0.31 | 278 | 170.79 | 51.39 | 3 | 276 | 31.4 | 21297.94 | 1153.73 | 10040.15 | 611.85 | 163.97 | 217545.64 | 0.27 | 0.81 | 7.92 | 12.88 | 0.5 | 10 | 1967.8699 | 2692.5264 | 2435.5554 | 1967869.8601 | 2692526.3588 | 1.9192e-06 | 23.6687 | 2435555.4221
3 | 85 | CONCLUIDO | 0.9408 | 106.29 | 97.55 | 31.13 | 0.41 | 188 | 172.25 | 51.39 | 4 | 186 | 31.86 | 21478.05 | 1040.7 | 10039.68 | 466.39 | 163.97 | 145268.07 | 0.35 | 0.84 | 7.8 | 8.62 | 0.5 | 10 | 1718.9371 | 2351.9255 | 2127.4611 | 1718937.079 | 2351925.5457 | 2.0513e-06 | 22.1438 | 2127461.0726
4 | 85 | CONCLUIDO | 0.9783 | 102.22 | 95.21 | 41.7 | 0.51 | 137 | 173.71 | 51.39 | 5 | 110 | 32.32 | 21658.78 | 939.91 | 10039.78 | 386.72 | 163.97 | 105684.04 | 0.42 | 0.86 | 7.73 | 6.28 | 0.5 | 10 | 1555.158 | 2127.8358 | 1924.7581 | 1555157.9763 | 2127835.7519 | 2.1331e-06 | 21.2958 | 1924758.0942
5 | 85 | CONCLUIDO | 0.9902 | 100.99 | 94.52 | 46.87 | 0.61 | 121 | 175.18 | 51.39 | 6 | 15 | 32.79 | 21840.16 | 906.18 | 10039.81 | 359.79 | 163.97 | 92300.26 | 0.46 | 0.87 | 7.8 | 5.59 | 0.5 | 10 | 1498.7836 | 2050.7018 | 1854.9857 | 1498783.5515 | 2050701.7768 | 2.159e-06 | 21.0396 | 1854985.6774
6 | 85 | CONCLUIDO | 0.9907 | 100.94 | 94.5 | 47.25 | 0.7 | 120 | 176.66 | 51.39 | 7 | 0 | 33.27 | 22022.17 | 909.61 | 10039.78 | 357.84 | 163.97 | 91331.46 | 0.46 | 0.87 | 7.84 | 5.57 | 0.5 | 10 | 1501.0899 | 2053.8574 | 1857.8401 | 1501089.8517 | 2053857.3585 | 2.1601e-06 | 21.0292 | 1857840.0948

## RESULTADOS_2
Unnamed: 0 | Volume de calda [L] | STATUS | Capacidade operacional [ha/h] | Tempo de missao [h] | Tempo util [h] | Tempo por voo [min] | Autonomia Projetada [h] | N° Voos | MTOW [kg] | Massa Estrutura [kg] | Combustível [kg] | Abastecimentos | Massa gerador | Potência gerador [W] | Combustível consumido [L] | Calda cons [L] | Distância percorrida [km] | Distância Pulverizando [km] | RTL ACUMULADO[m] | EOC [km/km] | EOC [h/h] | Tempo de manobra [h] | Tempo rtl_rtw [h] | V pulv [m/s] | V desloc [m/s] | Preço Total por ha Simples [R$/ha] | Preço Total por ha Presumido [R$/ha] | Preço Total por ha Real [R$/ha] | Preço Total Simples [R$] | Preço Total Presumido [R$] | Prod CAPEX [ha/h/R$] | Dias Trabalhados | Preço Total Real [R$]
0 | 20 | CONCLUIDO | 0.8295 | 120.55 | 112.61 | 13.33 | 0.34 | 507 | 51.33 | 24.83 | 1 | 22 | 5.51 | 6564.78 | 523.73 | 10040.97 | 954.57 | 163.97 | 387761.53 | 0.17 | 0.73 | 8.95 | 23.67 | 0.5 | 10 | 1182.3652 | 1617.7642 | 1463.3671 | 1182365.1767 | 1617764.197 | 2.3788e-06 | 25.1146 | 1463367.0526
1 | 20 | CONCLUIDO | 0.8321 | 120.18 | 112.3 | 13.42 | 0.66 | 502 | 52.47 | 24.83 | 2 | 0 | 5.64 | 6705.1 | 531.68 | 10041.03 | 943.79 | 163.97 | 382394 | 0.17 | 0.73 | 8.93 | 23.36 | 0.5 | 10 | 1179.7113 | 1614.1331 | 1460.0825 | 1179711.3384 | 1614133.0984 | 2.3863e-06 | 25.0375 | 1460082.501

## RESULTADOS_11
Unnamed: 0 | Volume de calda [L] | STATUS | Capacidade operacional [ha/h] | Tempo de missao [h] | Tempo util [h] | Tempo por voo [min] | Autonomia Projetada [h] | N° Voos | MTOW [kg] | Massa Estrutura [kg] | Combustível [kg] | Abastecimentos | Massa gerador | Potência gerador [W] | Combustível consumido [L] | Calda cons [L] | Distância percorrida [km] | Distância Pulverizando [km] | RTL ACUMULADO[m] | EOC [km/km] | EOC [h/h] | Tempo de manobra [h] | Tempo rtl_rtw [h] | V pulv [m/s] | V desloc [m/s] | Preço Total por ha Simples [R$/ha] | Preço Total por ha Presumido [R$/ha] | Preço Total por ha Real [R$/ha] | Preço Total Simples [R$] | Preço Total Presumido [R$] | Prod CAPEX [ha/h/R$] | Dias Trabalhados | Preço Total Real [R$]
0 | 65 | CONCLUIDO | 0.5694 | 175.62 | 143.25 | 7.75 | 0.13 | 1109 | 133.21 | 46.47 | 1 | 1107 | 20.75 | 16663.42 | 1515.94 | 10041.55 | 2018.74 | 163.97 | 916836.1 | 0.08 | 0.57 | 9.34 | 54.3 | 0.5 | 10 | 3794.7461 | 5192.139 | 4696.6086 | 3794746.1029 | 5192139.0304 | 1.3146e-06 | 36.5875 | 4696608.5685
1 | 65 | CONCLUIDO | 0.8385 | 119.25 | 106.73 | 16.85 | 0.26 | 380 | 134.55 | 46.47 | 2 | 378 | 21.09 | 16828.84 | 1050.17 | 10040.32 | 778.16 | 163.97 | 300192.39 | 0.21 | 0.77 | 8.11 | 17.79 | 0.5 | 10 | 1918.4062 | 2624.848 | 2374.3362 | 1918406.1697 | 2624847.9555 | 1.9359e-06 | 24.8438 | 2374336.1506
2 | 65 | CONCLUIDO | 0.937 | 106.73 | 98.75 | 27.82 | 0.39 | 213 | 135.9 | 46.47 | 3 | 204 | 21.43 | 16994.64 | 883.98 | 10039.7 | 507.64 | 163.97 | 165763.96 | 0.32 | 0.83 | 7.83 | 9.82 | 0.5 | 10 | 1528.2342 | 2090.9974 | 1891.4356 | 1528234.1974 | 2090997.4499 | 2.1633e-06 | 22.2354 | 1891435.588
3 | 65 | CONCLUIDO | 0.9727 | 102.8 | 96.3 | 36.34 | 0.52 | 159 | 137.25 | 46.47 | 4 | 37 | 21.78 | 17160.92 | 804.88 | 10039.89 | 418.74 | 163.97 | 121587.8 | 0.39 | 0.85 | 7.9 | 7.37 | 0.5 | 10 | 1393.2092 | 1906.2502 | 1724.3204 | 1393209.1642 | 1906250.2425 | 2.2457e-06 | 21.4167 | 1724320.3948
4 | 65 | CONCLUIDO | 0.9751 | 102.55 | 96.13 | 36.97 | 0.64 | 156 | 138.6 | 46.47 | 5 | 0 | 22.13 | 17327.69 | 805.1 | 10039.74 | 411.66 | 163.97 | 118058.83 | 0.4 | 0.85 | 7.94 | 7.2 | 0.5 | 10 | 1389.9524 | 1901.7942 | 1720.2897 | 1389952.4204 | 1901794.2219 | 2.2513e-06 | 21.3646 | 1720289.6506

## RESULTADOS_13
Unnamed: 0 | Volume de calda [L] | STATUS | Capacidade operacional [ha/h] | Tempo de missao [h] | Tempo util [h] | Tempo por voo [min] | Autonomia Projetada [h] | N° Voos | MTOW [kg] | Massa Estrutura [kg] | Combustível [kg] | Abastecimentos | Massa gerador | Potência gerador [W] | Combustível consumido [L] | Calda cons [L] | Distância percorrida [km] | Distância Pulverizando [km] | RTL ACUMULADO[m] | EOC [km/km] | EOC [h/h] | Tempo de manobra [h] | Tempo rtl_rtw [h] | V pulv [m/s] | V desloc [m/s] | Preço Total por ha Simples [R$/ha] | Preço Total por ha Presumido [R$/ha] | Preço Total por ha Real [R$/ha] | Preço Total Simples [R$] | Preço Total Presumido [R$] | Prod CAPEX [ha/h/R$] | Dias Trabalhados | Preço Total Real [R$]
0 | 75 | CONCLUIDO | 0.5125 | 195.1 | 153.17 | 7.08 | 0.12 | 1298 | 150.44 | 49.1 | 1 | 1296 | 25.34 | 18787.76 | 1769.61 | 10041.59 | 2357.31 | 163.97 | 1085177.85 | 0.07 | 0.54 | 9.64 | 64.22 | 0.5 | 10 | 4801.9984 | 6570.306 | 5943.2452 | 4801998.3716 | 6570306.0213 | 1.1481e-06 | 40.6458 | 5943245.2361
1 | 75 | CONCLUIDO | 0.8023 | 124.64 | 109.16 | 15.16 | 0.23 | 432 | 151.83 | 49.1 | 2 | 430 | 25.73 | 18959.54 | 1191.8 | 10040.23 | 860.9 | 163.97 | 341302.28 | 0.19 | 0.75 | 8.18 | 20.23 | 0.5 | 10 | 2210.537 | 3024.5543 | 2735.8951 | 2210537.0264 | 3024554.2816 | 1.7973e-06 | 25.9667 | 2735895.0659
2 | 75 | CONCLUIDO | 0.9074 | 110.2 | 100.38 | 24.38 | 0.35 | 247 | 153.23 | 49.1 | 3 | 245 | 26.13 | 19131.85 | 1025.16 | 10039.9 | 562.39 | 163.97 | 192971.98 | 0.29 | 0.82 | 7.9 | 11.45 | 0.5 | 10 | 1750.5713 | 2395.2089 | 2166.6135 | 1750571.3075 | 2395208.8927 | 2.0328e-06 | 22.9583 | 2166613.5177
3 | 75 | CONCLUIDO | 0.963 | 103.84 | 96.55 | 35.32 | 0.46 | 164 | 154.63 | 49.1 | 4 | 140 | 26.53 | 19304.72 | 903.89 | 10039.72 | 431.56 | 163.97 | 127971.11 | 0.38 | 0.85 | 7.8 | 7.63 | 0.5 | 10 | 1523.2853 | 2084.2261 | 1885.3105 | 1523285.298 | 2084226.1473 | 2.1573e-06 | 21.6333 | 1885310.529
4 | 75 | CONCLUIDO | 0.9827 | 101.76 | 95.3 | 41.74 | 0.57 | 137 | 156.03 | 49.1 | 5 | 17 | 26.94 | 19478.15 | 856.44 | 10039.91 | 385.17 | 163.97 | 104909.47 | 0.43 | 0.86 | 7.87 | 6.37 | 0.5 | 10 | 1450.7159 | 1984.9335 | 1795.4942 | 1450715.8971 | 1984933.4915 | 2.2014e-06 | 21.2 | 1795494.2249
5 | 75 | CONCLUIDO | 0.9845 | 101.58 | 95.18 | 42.3 | 0.67 | 135 | 157.44 | 49.1 | 6 | 0 | 27.35 | 19652.13 | 856.79 | 10039.87 | 380.39 | 163.97 | 102532.67 | 0.43 | 0.86 | 7.88 | 6.25 | 0.5 | 10 | 1448.3642 | 1981.7158 | 1792.5836 | 1448364.2049 | 1981715.8025 | 2.2055e-06 | 21.1625 | 1792583.6276

## RESULTADOS_17
Unnamed: 0 | Volume de calda [L] | STATUS | Capacidade operacional [ha/h] | Tempo de missao [h] | Tempo util [h] | Tempo por voo [min] | Autonomia Projetada [h] | N° Voos | MTOW [kg] | Massa Estrutura [kg] | Combustível [kg] | Abastecimentos | Massa gerador | Potência gerador [W] | Combustível consumido [L] | Calda cons [L] | Distância percorrida [km] | Distância Pulverizando [km] | RTL ACUMULADO[m] | EOC [km/km] | EOC [h/h] | Tempo de manobra [h] | Tempo rtl_rtw [h] | V pulv [m/s] | V desloc [m/s] | Preço Total por ha Simples [R$/ha] | Preço Total por ha Presumido [R$/ha] | Preço Total por ha Real [R$/ha] | Preço Total Simples [R$] | Preço Total Presumido [R$] | Prod CAPEX [ha/h/R$] | Dias Trabalhados | Preço Total Real [R$]
0 | 95 | CONCLUIDO | 0.4063 | 246.12 | 178.26 | 6.09 | 0.1 | 1757 | 185.69 | 53.44 | 1 | 1755 | 36.26 | 23136.14 | 2382.96 | 10042.91 | 3214.96 | 163.97 | 1511707.04 | 0.05 | 0.46 | 10.4 | 89.3 | 0.5 | 10 | 7836.6642 | 10722.4697 | 9699.1322 | 7836664.1742 | 10722469.6524 | 8.644e-07 | 51.275 | 9699132.1979
1 | 95 | CONCLUIDO | 0.7329 | 136.44 | 114.13 | 12.85 | 0.19 | 533 | 187.21 | 53.44 | 2 | 531 | 36.77 | 23322.88 | 1469.22 | 10040.64 | 1027.16 | 163.97 | 423925.92 | 0.16 | 0.72 | 8.41 | 25.19 | 0.5 | 10 | 2856.0899 | 3907.8282 | 3534.8705 | 2856089.8672 | 3907828.1581 | 1.5592e-06 | 28.425 | 3534870.5234
2 | 95 | CONCLUIDO | 0.8534 | 117.18 | 103.24 | 20.11 | 0.28 | 308 | 188.73 | 53.44 | 3 | 306 | 37.29 | 23510.33 | 1276.82 | 10039.83 | 659.83 | 163.97 | 241388.17 | 0.25 | 0.79 | 7.99 | 14.31 | 0.5 | 10 | 2190.3367 | 2996.9153 | 2710.8939 | 2190336.7238 | 2996915.3364 | 1.8156e-06 | 24.4125 | 2710893.9429
3 | 95 | CONCLUIDO | 0.9177 | 108.97 | 98.65 | 28.05 | 0.37 | 211 | 190.25 | 53.44 | 4 | 209 | 37.82 | 23698.48 | 1165.12 | 10039.74 | 503.98 | 163.97 | 163947.83 | 0.33 | 0.83 | 7.82 | 9.71 | 0.5 | 10 | 1912.6217 | 2616.9334 | 2367.177 | 1912621.7413 | 2616933.4454 | 1.9524e-06 | 22.7021 | 2367176.9903
4 | 95 | CONCLUIDO | 0.9582 | 104.36 | 96.09 | 36.96 | 0.46 | 156 | 191.78 | 53.44 | 5 | 154 | 38.35 | 23887.36 | 1076.07 | 10039.76 | 417.08 | 163.97 | 120771.26 | 0.39 | 0.85 | 7.74 | 7.16 | 0.5 | 10 | 1734.0223 | 2372.5658 | 2146.1315 | 1734022.2925 | 2372565.8002 | 2.0386e-06 | 21.7417 | 2146131.4502
5 | 95 | CONCLUIDO | 0.9856 | 101.46 | 94.49 | 46.85 | 0.55 | 121 | 193.32 | 53.44 | 6 | 100 | 38.89 | 24076.95 | 992.93 | 10039.76 | 362.31 | 163.97 | 93562.11 | 0.45 | 0.87 | 7.71 | 5.56 | 0.5 | 10 | 1612.5596 | 2206.3752 | 1995.8018 | 1612559.5815 | 2206375.1605 | 2.0969e-06 | 21.1375 | 1995801.8118
6 | 95 | CONCLUIDO | 0.9948 | 100.52 | 93.99 | 51.74 | 0.64 | 109 | 194.86 | 53.44 | 7 | 18 | 39.43 | 24267.28 | 960.23 | 10039.94 | 341.6 | 163.97 | 83267.84 | 0.48 | 0.87 | 7.8 | 5.06 | 0.5 | 10 | 1560.7379 | 2135.4704 | 1931.6641 | 1560737.8693 | 2135470.4076 | 2.1164e-06 | 20.9417 | 1931664.1091
7 | 95 | CONCLUIDO | 0.9969 | 100.31 | 93.86 | 52.63 | 0.72 | 107 | 196.41 | 53.44 | 8 | 0 | 39.98 | 24458.36 | 964.77 | 10039.65 | 337.19 | 163.97 | 81071.25 | 0.49 | 0.87 | 7.79 | 4.93 | 0.5 | 10 | 1561.3899 | 2136.3625 | 1932.4711 | 1561389.8955 | 2136362.5387 | 2.1209e-06 | 20.8979 | 1932471.0964

## RESULTADOS_9
Unnamed: 0 | Volume de calda [L] | STATUS | Capacidade operacional [ha/h] | Tempo de missao [h] | Tempo util [h] | Tempo por voo [min] | Autonomia Projetada [h] | N° Voos | MTOW [kg] | Massa Estrutura [kg] | Combustível [kg] | Abastecimentos | Massa gerador | Potência gerador [W] | Combustível consumido [L] | Calda cons [L] | Distância percorrida [km] | Distância Pulverizando [km] | RTL ACUMULADO[m] | EOC [km/km] | EOC [h/h] | Tempo de manobra [h] | Tempo rtl_rtw [h] | V pulv [m/s] | V desloc [m/s] | Preço Total por ha Simples [R$/ha] | Preço Total por ha Presumido [R$/ha] | Preço Total por ha Real [R$/ha] | Preço Total Simples [R$] | Preço Total Presumido [R$] | Prod CAPEX [ha/h/R$] | Dias Trabalhados | Preço Total Real [R$]
0 | 55 | CONCLUIDO | 0.6302 | 158.68 | 134.26 | 8.62 | 0.15 | 935 | 116.05 | 43.4 | 1 | 933 | 16.65 | 14546.17 | 1280.88 | 10040.78 | 1713.35 | 163.97 | 765011.05 | 0.1 | 0.61 | 9.03 | 45.32 | 0.5 | 10 | 2987.156 | 4087.1586 | 3697.086 | 2987156.0183 | 4087158.6482 | 1.5055e-06 | 33.0583 | 3697085.9632
1 | 55 | CONCLUIDO | 0.8781 | 113.88 | 104.03 | 19.21 | 0.3 | 325 | 117.34 | 43.4 | 2 | 323 | 16.94 | 14705.49 | 898.22 | 10040.3 | 686.9 | 163.97 | 254837.54 | 0.24 | 0.79 | 8 | 15.09 | 0.5 | 10 | 1630.6927 | 2231.1857 | 2018.2445 | 1630692.741 | 2231185.7494 | 2.0978e-06 | 23.725 | 2018244.5129
2 | 55 | CONCLUIDO | 0.956 | 104.6 | 97.9 | 30.44 | 0.45 | 193 | 118.63 | 43.4 | 3 | 72 | 17.23 | 14865.24 | 757.45 | 10040.45 | 472.62 | 163.97 | 148356.44 | 0.35 | 0.84 | 7.97 | 8.97 | 0.5 | 10 | 1353.0164 | 1851.2567 | 1674.5754 | 1353016.3932 | 1851256.7201 | 2.2839e-06 | 21.7917 | 1674575.377
3 | 55 | CONCLUIDO | 0.9621 | 103.94 | 97.46 | 31.78 | 0.59 | 184 | 119.93 | 43.4 | 4 | 0 | 17.53 | 15025.44 | 750.64 | 10039.97 | 455.5 | 163.97 | 139841.38 | 0.36 | 0.84 | 8.02 | 8.53 | 0.5 | 10 | 1330.3968 | 1820.3076 | 1646.58 | 1330396.7765 | 1820307.5626 | 2.2984e-06 | 21.6542 | 1646579.9637

## resultados
Unnamed: 0 | Volume de calda [L] | STATUS | Capacidade operacional [ha/h] | Tempo de missao [h] | Tempo util [h] | Tempo por voo [min] | Autonomia Projetada [h] | N° Voos | MTOW [kg] | Massa Estrutura [kg] | Combustível [kg] | Abastecimentos | Massa gerador | Potência gerador [W] | Combustível consumido [L] | Calda cons [L] | Distância percorrida [km] | Distância Pulverizando [km] | RTL ACUMULADO[m] | EOC [km/km] | EOC [h/h] | Tempo de manobra [h] | Tempo rtl_rtw [h] | V pulv [m/s] | V desloc [m/s]
0 | 100 | CONCLUIDO | 0.3809 | 262.56 | 186.23 | 5.89 | 0.09 | 1898 | 194.77 | 54.38 | 1 | 1896 | 39.4 | 24256.19 | 2571.24 | 10042.06 | 3487.13 | 163.97 | 1647085.54 | 0.05 | 0.44 | 10.66 | 97.27 | 0.5 | 10
1 | 100 | CONCLUIDO | 0.717 | 139.48 | 115.26 | 12.39 | 0.18 | 558 | 196.32 | 54.38 | 2 | 556 | 39.95 | 24447.22 | 1537.36 | 10040.54 | 1067.59 | 163.97 | 444016.72 | 0.15 | 0.71 | 8.39 | 26.32 | 0.5 | 10
2 | 100 | CONCLUIDO | 0.8411 | 118.9 | 103.86 | 19.35 | 0.27 | 322 | 197.88 | 54.38 | 3 | 320 | 40.5 | 24639 | 1335.43 | 10040.13 | 681.48 | 163.97 | 252141.91 | 0.24 | 0.79 | 7.98 | 14.92 | 0.5 | 10
3 | 100 | CONCLUIDO | 0.907 | 110.26 | 99.14 | 26.92 | 0.36 | 221 | 199.44 | 54.38 | 4 | 219 | 41.06 | 24831.54 | 1223.36 | 10039.8 | 520.81 | 163.97 | 172310.78 | 0.31 | 0.83 | 7.85 | 10.21 | 0.5 | 10
4 | 100 | CONCLUIDO | 0.9493 | 105.34 | 96.45 | 35.29 | 0.44 | 164 | 201.01 | 54.38 | 5 | 162 | 41.63 | 25024.84 | 1133.94 | 10039.81 | 429.93 | 163.97 | 127154.42 | 0.38 | 0.85 | 7.74 | 7.52 | 0.5 | 10
5 | 100 | CONCLUIDO | 0.9772 | 102.33 | 94.84 | 44.46 | 0.53 | 128 | 202.58 | 54.38 | 6 | 118 | 42.2 | 25218.93 | 1058.87 | 10039.71 | 374.46 | 163.97 | 99602.25 | 0.44 | 0.86 | 7.71 | 5.91 | 0.5 | 10
6 | 100 | CONCLUIDO | 0.9949 | 100.51 | 93.84 | 52.62 | 0.61 | 107 | 204.16 | 54.38 | 7 | 43 | 42.78 | 25413.94 | 1000.36 | 10039.69 | 338.61 | 163.97 | 81781.47 | 0.48 | 0.87 | 7.73 | 4.91 | 0.5 | 10
7 | 100 | CONCLUIDO | 0.9995 | 100.05 | 93.57 | 55.04 | 0.69 | 102 | 205.75 | 54.38 | 8 | 5 | 43.37 | 25609.61 | 984.9 | 10039.78 | 327.95 | 163.97 | 76475.02 | 0.5 | 0.88 | 7.76 | 4.64 | 0.5 | 10
8 | 100 | CONCLUIDO | 0.9994 | 100.06 | 93.58 | 55.05 | 0.77 | 102 | 207.34 | 54.38 | 9 | 0 | 43.96 | 25806.1 | 992 | 10039.87 | 327.73 | 163.97 | 76366.22 | 0.5 | 0.88 | 7.78 | 4.65 | 0.5 | 10
0 | 40 | CONCLUIDO | 0.7329 | 136.44 | 121.58 | 10.66 | 0.2 | 684 | 89.87 | 37.55 | 1 | 682 | 11.32 | 11317.98 | 940.62 | 10040.88 | 1283.36 | 163.97 | 551270.38 | 0.13 | 0.67 | 8.58 | 32.64 | 0.5 | 10
1 | 40 | CONCLUIDO | 0.9241 | 108.22 | 101.27 | 22.93 | 0.39 | 265 | 91.1 | 37.55 | 2 | 81 | 11.54 | 11468.97 | 672.73 | 10040.07 | 584.5 | 163.97 | 203934.11 | 0.28 | 0.81 | 8.15 | 12.34 | 0.5 | 10
2 | 40 | CONCLUIDO | 0.9315 | 107.36 | 100.66 | 23.97 | 0.57 | 252 | 92.32 | 37.55 | 3 | 0 | 11.77 | 11620.34 | 666.54 | 10039.84 | 559.72 | 163.97 | 191611.38 | 0.29 | 0.81 | 8.24 | 11.73 | 0.5 | 10
0 | 30 | CONCLUIDO | 0.8138 | 122.88 | 113.1 | 13.31 | 0.24 | 510 | 71.52 | 32.27 | 1 | 486 | 8.25 | 9054.6 | 701.27 | 10040.19 | 993.45 | 163.97 | 407187.6 | 0.17 | 0.72 | 8.35 | 24.17 | 0.5 | 10
1 | 30 | CONCLUIDO | 0.8957 | 111.65 | 104.58 | 18.67 | 0.48 | 336 | 72.7 | 32.27 | 2 | 0 | 8.43 | 9200.25 | 601.75 | 10040.65 | 689.89 | 163.97 | 256276.45 | 0.24 | 0.78 | 8.45 | 15.64 | 0.5 | 10
0 | 15 | CONCLUIDO | 0.7734 | 129.3 | 120.17 | 10.78 | 0.43 | 669 | 39.78 | 19.54 | 1 | 0 | 4.24 | 5140 | 470.62 | 10041.78 | 1201.43 | 163.97 | 510381.43 | 0.14 | 0.68 | 9.46 | 31.23 | 0.5 | 10
0 | 70 | CONCLUIDO | 0.5406 | 184.98 | 148.05 | 7.4 | 0.12 | 1201 | 141.81 | 47.83 | 1 | 1199 | 22.98 | 17723.39 | 1639.82 | 10041.82 | 2182.42 | 163.97 | 998214.65 | 0.08 | 0.55 | 9.49 | 59.11 | 0.5 | 10
1 | 70 | CONCLUIDO | 0.8206 | 121.86 | 107.9 | 15.95 | 0.25 | 406 | 143.17 | 47.83 | 2 | 404 | 23.34 | 17891.86 | 1121.72 | 10039.97 | 818.06 | 163.97 | 320013.54 | 0.2 | 0.76 | 8.14 | 18.97 | 0.5 | 10
2 | 70 | CONCLUIDO | 0.9218 | 108.48 | 99.58 | 25.86 | 0.37 | 231 | 144.54 | 47.83 | 3 | 229 | 23.71 | 18060.85 | 957.06 | 10040.03 | 536.25 | 163.97 | 179979.08 | 0.31 | 0.82 | 7.84 | 10.65 | 0.5 | 10
3 | 70 | CONCLUIDO | 0.9708 | 103.01 | 96.22 | 36.54 | 0.49 | 158 | 145.92 | 47.83 | 4 | 86 | 24.09 | 18230.35 | 848.02 | 10039.95 | 418.45 | 163.97 | 121446.77 | 0.39 | 0.85 | 7.83 | 7.29 | 0.5 | 10
4 | 70 | CONCLUIDO | 0.9795 | 102.1 | 95.68 | 39.59 | 0.6 | 145 | 147.3 | 47.83 | 5 | 5 | 24.47 | 18400.38 | 827.25 | 10040.19 | 397.15 | 163.97 | 110858.87 | 0.41 | 0.86 | 7.9 | 6.75 | 0.5 | 10
5 | 70 | CONCLUIDO | 0.9795 | 102.1 | 95.68 | 39.59 | 0.71 | 145 | 148.68 | 47.83 | 6 | 0 | 24.85 | 18570.94 | 834.98 | 10040.14 | 396.91 | 163.97 | 110742.66 | 0.41 | 0.86 | 7.91 | 6.75 | 0.5 | 10
0 | 90 | CONCLUIDO | 0.4321 | 231.44 | 171.13 | 6.31 | 0.1 | 1628 | 176.73 | 52.44 | 1 | 1626 | 33.29 | 22031.19 | 2212.02 | 10042.32 | 2968.91 | 163.97 | 1389323.75 | 0.06 | 0.48 | 10.24 | 82.18 | 0.5 | 10
1 | 90 | CONCLUIDO | 0.7505 | 133.24 | 112.79 | 13.35 | 0.2 | 507 | 178.21 | 52.44 | 2 | 505 | 33.77 | 22213.89 | 1399.31 | 10040.46 | 983.16 | 163.97 | 402057.01 | 0.17 | 0.73 | 8.32 | 23.85 | 0.5 | 10
2 | 90 | CONCLUIDO | 0.8669 | 115.35 | 102.51 | 20.99 | 0.3 | 293 | 179.7 | 52.44 | 3 | 291 | 34.26 | 22397.24 | 1213.99 | 10040.04 | 635.72 | 163.97 | 229405.93 | 0.26 | 0.8 | 7.94 | 13.58 | 0.5 | 10
3 | 90 | CONCLUIDO | 0.9298 | 107.55 | 98.05 | 29.56 | 0.39 | 199 | 181.19 | 52.44 | 4 | 197 | 34.75 | 22581.25 | 1100.35 | 10039.76 | 483.93 | 163.97 | 153981.26 | 0.34 | 0.84 | 7.8 | 9.12 | 0.5 | 10
4 | 90 | CONCLUIDO | 0.9679 | 103.32 | 95.67 | 39.05 | 0.49 | 147 | 182.69 | 52.44 | 5 | 138 | 35.25 | 22766.06 | 1011.32 | 10039.71 | 402.8 | 163.97 | 113676.61 | 0.41 | 0.86 | 7.73 | 6.74 | 0.5 | 10
5 | 90 | CONCLUIDO | 0.9892 | 101.09 | 94.44 | 47.62 | 0.58 | 119 | 184.19 | 52.44 | 6 | 50 | 35.75 | 22951.43 | 944.89 | 10039.66 | 358.67 | 163.97 | 91750.36 | 0.46 | 0.87 | 7.76 | 5.51 | 0.5 | 10
6 | 90 | CONCLUIDO | 0.9943 | 100.57 | 94.13 | 49.98 | 0.67 | 113 | 185.7 | 52.44 | 7 | 5 | 36.26 | 23137.49 | 934.77 | 10039.73 | 346.66 | 163.97 | 85774.7 | 0.47 | 0.87 | 7.79 | 5.21 | 0.5 | 10
7 | 90 | CONCLUIDO | 0.9942 | 100.58 | 94.15 | 49.99 | 0.76 | 113 | 187.22 | 52.44 | 8 | 0 | 36.78 | 23324.24 | 941.68 | 10039.8 | 346.96 | 163.97 | 85925.83 | 0.47 | 0.87 | 7.8 | 5.22 | 0.5 | 10
0 | 10 | CONCLUIDO | 0.6736 | 148.45 | 135.68 | 8.13 | 0.64 | 1001 | 26.11 | 12.1 | 1 | 0 | 3.01 | 3454.41 | 393.47 | 10041.48 | 1710.2 | 163.97 | 763103.98 | 0.1 | 0.6 | 10.47 | 46.74 | 0.5 | 10
0 | 45 | CONCLUIDO | 0.6965 | 143.57 | 125.8 | 9.83 | 0.18 | 768 | 98.71 | 39.72 | 1 | 766 | 12.99 | 12407.75 | 1054.64 | 10040.79 | 1425.37 | 163.97 | 621855.38 | 0.12 | 0.65 | 8.77 | 36.86 | 0.5 | 10
1 | 45 | CONCLUIDO | 0.9162 | 109.15 | 101.59 | 22.49 | 0.35 | 271 | 99.95 | 39.72 | 2 | 210 | 13.24 | 12561.45 | 737.68 | 10040.13 | 600.3 | 163.97 | 211806.34 | 0.27 | 0.81 | 8.02 | 12.66 | 0.5 | 10
2 | 45 | CONCLUIDO | 0.9432 | 106.02 | 99.41 | 26.51 | 0.52 | 225 | 101.2 | 39.72 | 3 | 2 | 13.49 | 12715.54 | 694.94 | 10039.86 | 519.63 | 163.97 | 171703.66 | 0.32 | 0.82 | 8.14 | 10.48 | 0.5 | 10
3 | 45 | CONCLUIDO | 0.944 | 105.93 | 99.34 | 26.61 | 0.69 | 224 | 102.45 | 39.72 | 4 | 0 | 13.74 | 12870.03 | 702.49 | 10039.83 | 517.21 | 163.97 | 170498.26 | 0.32 | 0.83 | 8.14 | 10.41 | 0.5 | 10
0 | 60 | CONCLUIDO | 0.599 | 166.93 | 138.71 | 8.15 | 0.14 | 1021 | 124.63 | 45 | 1 | 1019 | 18.64 | 15605.44 | 1396.81 | 10041.47 | 1864.34 | 163.97 | 840077.27 | 0.09 | 0.59 | 9.19 | 49.76 | 0.5 | 10
1 | 60 | CONCLUIDO | 0.8579 | 116.56 | 105.41 | 17.92 | 0.28 | 353 | 125.95 | 45 | 2 | 351 | 18.95 | 15767.7 | 975.29 | 10040.29 | 732.68 | 163.97 | 277588.32 | 0.22 | 0.78 | 8.07 | 16.47 | 0.5 | 10
2 | 60 | CONCLUIDO | 0.9482 | 105.46 | 98.22 | 29.46 | 0.42 | 200 | 127.27 | 45 | 3 | 148 | 19.27 | 15930.42 | 818.66 | 10039.94 | 486.96 | 163.97 | 155490.08 | 0.34 | 0.83 | 7.89 | 9.29 | 0.5 | 10
3 | 60 | CONCLUIDO | 0.9686 | 103.24 | 96.79 | 34.36 | 0.55 | 169 | 128.59 | 45 | 4 | 6 | 19.59 | 16093.6 | 775.54 | 10039.83 | 434.27 | 163.97 | 129301.02 | 0.38 | 0.85 | 7.96 | 7.86 | 0.5 | 10
4 | 60 | CONCLUIDO | 0.9685 | 103.25 | 96.8 | 34.37 | 0.68 | 169 | 129.92 | 45 | 5 | 0 | 19.92 | 16257.24 | 783.68 | 10039.94 | 433.73 | 163.97 | 129030.79 | 0.38 | 0.85 | 7.98 | 7.87 | 0.5 | 10
0 | 80 | CONCLUIDO | 0.485 | 206.2 | 158.73 | 6.8 | 0.11 | 1401 | 159.12 | 50.28 | 1 | 1399 | 27.84 | 19859.16 | 1907.83 | 10041.76 | 2546.5 | 163.97 | 1179257.34 | 0.06 | 0.52 | 9.83 | 69.78 | 0.5 | 10
1 | 80 | CONCLUIDO | 0.7847 | 127.44 | 110.39 | 14.49 | 0.22 | 457 | 160.54 | 50.28 | 2 | 455 | 28.26 | 20034.4 | 1261.22 | 10040.5 | 901.98 | 163.97 | 361714.03 | 0.18 | 0.74 | 8.23 | 21.45 | 0.5 | 10
2 | 80 | CONCLUIDO | 0.8942 | 111.83 | 101.07 | 23.14 | 0.33 | 262 | 161.97 | 50.28 | 3 | 260 | 28.69 | 20210.21 | 1088.84 | 10040.11 | 585.2 | 163.97 | 204301.52 | 0.28 | 0.81 | 7.93 | 12.13 | 0.5 | 10
3 | 80 | CONCLUIDO | 0.951 | 105.16 | 97.13 | 32.92 | 0.43 | 177 | 163.4 | 50.28 | 4 | 175 | 29.12 | 20386.62 | 978.11 | 10039.81 | 451.73 | 163.97 | 137990.87 | 0.36 | 0.84 | 7.8 | 8.2 | 0.5 | 10
4 | 80 | CONCLUIDO | 0.9814 | 101.9 | 95.19 | 42 | 0.54 | 136 | 164.83 | 50.28 | 5 | 63 | 29.55 | 20563.61 | 898.06 | 10039.86 | 383.06 | 163.97 | 103863.22 | 0.43 | 0.86 | 7.81 | 6.26 | 0.5 | 10
5 | 80 | CONCLUIDO | 0.9879 | 101.23 | 94.81 | 44.79 | 0.64 | 127 | 166.27 | 50.28 | 6 | 3 | 29.99 | 20741.2 | 881.32 | 10039.89 | 368.33 | 163.97 | 96542.9 | 0.45 | 0.86 | 7.86 | 5.88 | 0.5 | 10
6 | 80 | CONCLUIDO | 0.9879 | 101.23 | 94.81 | 44.79 | 0.74 | 127 | 167.72 | 50.28 | 7 | 0 | 30.44 | 20919.39 | 887.5 | 10039.99 | 368.43 | 163.97 | 96592.1 | 0.45 | 0.86 | 7.85 | 5.88 | 0.5 | 10
0 | 35 | CONCLUIDO | 0.7722 | 129.49 | 117.32 | 11.79 | 0.22 | 597 | 80.84 | 35.1 | 1 | 595 | 9.74 | 10204.21 | 822.42 | 10040.59 | 1138.21 | 163.97 | 479133.23 | 0.14 | 0.7 | 8.45 | 28.38 | 0.5 | 10
1 | 35 | CONCLUIDO | 0.9143 | 109.37 | 102.48 | 21.2 | 0.43 | 290 | 82.04 | 35.1 | 2 | 13 | 9.94 | 10352.53 | 634.82 | 10040.38 | 620.96 | 163.97 | 222038.78 | 0.26 | 0.8 | 8.33 | 13.55 | 0.5 | 10
2 | 35 | CONCLUIDO | 0.9154 | 109.24 | 102.39 | 21.33 | 0.63 | 288 | 83.25 | 35.1 | 3 | 0 | 10.15 | 10501.19 | 641.65 | 10040.45 | 616.7 | 163.97 | 219919.78 | 0.27 | 0.8 | 8.35 | 13.45 | 0.5 | 10
0 | 50 | CONCLUIDO | 0.6626 | 150.92 | 129.98 | 9.16 | 0.16 | 851 | 107.41 | 41.65 | 1 | 849 | 14.77 | 13481.73 | 1167.22 | 10041.35 | 1567.39 | 163.97 | 692448.85 | 0.1 | 0.63 | 8.89 | 41.03 | 0.5 | 10
1 | 50 | CONCLUIDO | 0.898 | 111.36 | 102.75 | 20.83 | 0.32 | 296 | 108.68 | 41.65 | 2 | 287 | 15.03 | 13638.32 | 817.32 | 10039.87 | 642.07 | 163.97 | 232565.8 | 0.26 | 0.8 | 8 | 13.82 | 0.5 | 10
2 | 50 | CONCLUIDO | 0.9526 | 104.97 | 98.4 | 28.94 | 0.48 | 204 | 109.96 | 41.65 | 3 | 18 | 15.31 | 13795.21 | 722.01 | 10040.13 | 487.01 | 163.97 | 155494.37 | 0.34 | 0.83 | 8.06 | 9.47 | 0.5 | 10
3 | 50 | CONCLUIDO | 0.9544 | 104.77 | 98.25 | 29.18 | 0.63 | 202 | 111.23 | 41.65 | 4 | 0 | 15.58 | 13952.52 | 727.13 | 10039.81 | 481.41 | 163.97 | 152704 | 0.34 | 0.83 | 8.07 | 9.32 | 0.5 | 10
0 | 25 | CONCLUIDO | 0.845 | 118.35 | 110.25 | 14.57 | 0.28 | 454 | 61.76 | 28.92 | 1 | 230 | 6.84 | 7851.41 | 589.76 | 10040.4 | 886.72 | 163.97 | 354099.7 | 0.18 | 0.74 | 8.52 | 21.31 | 0.5 | 10
1 | 25 | CONCLUIDO | 0.8695 | 115.01 | 107.63 | 16.06 | 0.55 | 402 | 62.92 | 28.92 | 2 | 0 | 7 | 7994.37 | 568.65 | 10040.24 | 790.71 | 163.97 | 306356.55 | 0.21 | 0.76 | 8.63 | 18.7 | 0.5 | 10
0 | 85 | CONCLUIDO | 0.4584 | 218.15 | 164.61 | 6.54 | 0.11 | 1510 | 167.88 | 51.39 | 1 | 1508 | 30.49 | 20939.59 | 2053.58 | 10042.15 | 2748.2 | 163.97 | 1279562.84 | 0.06 | 0.5 | 9.99 | 75.66 | 0.5 | 10
1 | 85 | CONCLUIDO | 0.7674 | 130.32 | 111.61 | 13.89 | 0.21 | 482 | 169.33 | 51.39 | 2 | 480 | 30.94 | 21118.46 | 1330.59 | 10040.52 | 943.42 | 163.97 | 382309.8 | 0.17 | 0.73 | 8.28 | 22.67 | 0.5 | 10
2 | 85 | CONCLUIDO | 0.8802 | 113.61 | 101.82 | 21.98 | 0.31 | 278 | 170.79 | 51.39 | 3 | 276 | 31.4 | 21297.94 | 1153.73 | 10040.15 | 611.85 | 163.97 | 217545.64 | 0.27 | 0.81 | 7.92 | 12.88 | 0.5 | 10
3 | 85 | CONCLUIDO | 0.9408 | 106.29 | 97.55 | 31.13 | 0.41 | 188 | 172.25 | 51.39 | 4 | 186 | 31.86 | 21478.05 | 1040.7 | 10039.68 | 466.39 | 163.97 | 145268.07 | 0.35 | 0.84 | 7.8 | 8.62 | 0.5 | 10
4 | 85 | CONCLUIDO | 0.9783 | 102.22 | 95.21 | 41.7 | 0.51 | 137 | 173.71 | 51.39 | 5 | 110 | 32.32 | 21658.78 | 939.91 | 10039.78 | 386.72 | 163.97 | 105684.04 | 0.42 | 0.86 | 7.73 | 6.28 | 0.5 | 10
5 | 85 | CONCLUIDO | 0.9902 | 100.99 | 94.52 | 46.87 | 0.61 | 121 | 175.18 | 51.39 | 6 | 15 | 32.79 | 21840.16 | 906.18 | 10039.81 | 359.79 | 163.97 | 92300.26 | 0.46 | 0.87 | 7.8 | 5.59 | 0.5 | 10
6 | 85 | CONCLUIDO | 0.9907 | 100.94 | 94.5 | 47.25 | 0.7 | 120 | 176.66 | 51.39 | 7 | 0 | 33.27 | 22022.17 | 909.61 | 10039.78 | 357.84 | 163.97 | 91331.46 | 0.46 | 0.87 | 7.84 | 5.57 | 0.5 | 10
0 | 20 | CONCLUIDO | 0.8295 | 120.55 | 112.61 | 13.33 | 0.34 | 507 | 51.33 | 24.83 | 1 | 22 | 5.51 | 6564.78 | 523.73 | 10040.97 | 954.57 | 163.97 | 387761.53 | 0.17 | 0.73 | 8.95 | 23.67 | 0.5 | 10
1 | 20 | CONCLUIDO | 0.8321 | 120.18 | 112.3 | 13.42 | 0.66 | 502 | 52.47 | 24.83 | 2 | 0 | 5.64 | 6705.1 | 531.68 | 10041.03 | 943.79 | 163.97 | 382394 | 0.17 | 0.73 | 8.93 | 23.36 | 0.5 | 10
0 | 65 | CONCLUIDO | 0.5694 | 175.62 | 143.25 | 7.75 | 0.13 | 1109 | 133.21 | 46.47 | 1 | 1107 | 20.75 | 16663.42 | 1515.94 | 10041.55 | 2018.74 | 163.97 | 916836.1 | 0.08 | 0.57 | 9.34 | 54.3 | 0.5 | 10
1 | 65 | CONCLUIDO | 0.8385 | 119.25 | 106.73 | 16.85 | 0.26 | 380 | 134.55 | 46.47 | 2 | 378 | 21.09 | 16828.84 | 1050.17 | 10040.32 | 778.16 | 163.97 | 300192.39 | 0.21 | 0.77 | 8.11 | 17.79 | 0.5 | 10
2 | 65 | CONCLUIDO | 0.937 | 106.73 | 98.75 | 27.82 | 0.39 | 213 | 135.9 | 46.47 | 3 | 204 | 21.43 | 16994.64 | 883.98 | 10039.7 | 507.64 | 163.97 | 165763.96 | 0.32 | 0.83 | 7.83 | 9.82 | 0.5 | 10
3 | 65 | CONCLUIDO | 0.9727 | 102.8 | 96.3 | 36.34 | 0.52 | 159 | 137.25 | 46.47 | 4 | 37 | 21.78 | 17160.92 | 804.88 | 10039.89 | 418.74 | 163.97 | 121587.8 | 0.39 | 0.85 | 7.9 | 7.37 | 0.5 | 10
4 | 65 | CONCLUIDO | 0.9751 | 102.55 | 96.13 | 36.97 | 0.64 | 156 | 138.6 | 46.47 | 5 | 0 | 22.13 | 17327.69 | 805.1 | 10039.74 | 411.66 | 163.97 | 118058.83 | 0.4 | 0.85 | 7.94 | 7.2 | 0.5 | 10
0 | 75 | CONCLUIDO | 0.5125 | 195.1 | 153.17 | 7.08 | 0.12 | 1298 | 150.44 | 49.1 | 1 | 1296 | 25.34 | 18787.76 | 1769.61 | 10041.59 | 2357.31 | 163.97 | 1085177.85 | 0.07 | 0.54 | 9.64 | 64.22 | 0.5 | 10
1 | 75 | CONCLUIDO | 0.8023 | 124.64 | 109.16 | 15.16 | 0.23 | 432 | 151.83 | 49.1 | 2 | 430 | 25.73 | 18959.54 | 1191.8 | 10040.23 | 860.9 | 163.97 | 341302.28 | 0.19 | 0.75 | 8.18 | 20.23 | 0.5 | 10
2 | 75 | CONCLUIDO | 0.9074 | 110.2 | 100.38 | 24.38 | 0.35 | 247 | 153.23 | 49.1 | 3 | 245 | 26.13 | 19131.85 | 1025.16 | 10039.9 | 562.39 | 163.97 | 192971.98 | 0.29 | 0.82 | 7.9 | 11.45 | 0.5 | 10
3 | 75 | CONCLUIDO | 0.963 | 103.84 | 96.55 | 35.32 | 0.46 | 164 | 154.63 | 49.1 | 4 | 140 | 26.53 | 19304.72 | 903.89 | 10039.72 | 431.56 | 163.97 | 127971.11 | 0.38 | 0.85 | 7.8 | 7.63 | 0.5 | 10
4 | 75 | CONCLUIDO | 0.9827 | 101.76 | 95.3 | 41.74 | 0.57 | 137 | 156.03 | 49.1 | 5 | 17 | 26.94 | 19478.15 | 856.44 | 10039.91 | 385.17 | 163.97 | 104909.47 | 0.43 | 0.86 | 7.87 | 6.37 | 0.5 | 10
5 | 75 | CONCLUIDO | 0.9845 | 101.58 | 95.18 | 42.3 | 0.67 | 135 | 157.44 | 49.1 | 6 | 0 | 27.35 | 19652.13 | 856.79 | 10039.87 | 380.39 | 163.97 | 102532.67 | 0.43 | 0.86 | 7.88 | 6.25 | 0.5 | 10
0 | 95 | CONCLUIDO | 0.4063 | 246.12 | 178.26 | 6.09 | 0.1 | 1757 | 185.69 | 53.44 | 1 | 1755 | 36.26 | 23136.14 | 2382.96 | 10042.91 | 3214.96 | 163.97 | 1511707.04 | 0.05 | 0.46 | 10.4 | 89.3 | 0.5 | 10
1 | 95 | CONCLUIDO | 0.7329 | 136.44 | 114.13 | 12.85 | 0.19 | 533 | 187.21 | 53.44 | 2 | 531 | 36.77 | 23322.88 | 1469.22 | 10040.64 | 1027.16 | 163.97 | 423925.92 | 0.16 | 0.72 | 8.41 | 25.19 | 0.5 | 10
2 | 95 | CONCLUIDO | 0.8534 | 117.18 | 103.24 | 20.11 | 0.28 | 308 | 188.73 | 53.44 | 3 | 306 | 37.29 | 23510.33 | 1276.82 | 10039.83 | 659.83 | 163.97 | 241388.17 | 0.25 | 0.79 | 7.99 | 14.31 | 0.5 | 10
3 | 95 | CONCLUIDO | 0.9177 | 108.97 | 98.65 | 28.05 | 0.37 | 211 | 190.25 | 53.44 | 4 | 209 | 37.82 | 23698.48 | 1165.12 | 10039.74 | 503.98 | 163.97 | 163947.83 | 0.33 | 0.83 | 7.82 | 9.71 | 0.5 | 10
4 | 95 | CONCLUIDO | 0.9582 | 104.36 | 96.09 | 36.96 | 0.46 | 156 | 191.78 | 53.44 | 5 | 154 | 38.35 | 23887.36 | 1076.07 | 10039.76 | 417.08 | 163.97 | 120771.26 | 0.39 | 0.85 | 7.74 | 7.16 | 0.5 | 10
5 | 95 | CONCLUIDO | 0.9856 | 101.46 | 94.49 | 46.85 | 0.55 | 121 | 193.32 | 53.44 | 6 | 100 | 38.89 | 24076.95 | 992.93 | 10039.76 | 362.31 | 163.97 | 93562.11 | 0.45 | 0.87 | 7.71 | 5.56 | 0.5 | 10
6 | 95 | CONCLUIDO | 0.9948 | 100.52 | 93.99 | 51.74 | 0.64 | 109 | 194.86 | 53.44 | 7 | 18 | 39.43 | 24267.28 | 960.23 | 10039.94 | 341.6 | 163.97 | 83267.84 | 0.48 | 0.87 | 7.8 | 5.06 | 0.5 | 10
7 | 95 | CONCLUIDO | 0.9969 | 100.31 | 93.86 | 52.63 | 0.72 | 107 | 196.41 | 53.44 | 8 | 0 | 39.98 | 24458.36 | 964.77 | 10039.65 | 337.19 | 163.97 | 81071.25 | 0.49 | 0.87 | 7.79 | 4.93 | 0.5 | 10
0 | 55 | CONCLUIDO | 0.6302 | 158.68 | 134.26 | 8.62 | 0.15 | 935 | 116.05 | 43.4 | 1 | 933 | 16.65 | 14546.17 | 1280.88 | 10040.78 | 1713.35 | 163.97 | 765011.05 | 0.1 | 0.61 | 9.03 | 45.32 | 0.5 | 10
1 | 55 | CONCLUIDO | 0.8781 | 113.88 | 104.03 | 19.21 | 0.3 | 325 | 117.34 | 43.4 | 2 | 323 | 16.94 | 14705.49 | 898.22 | 10040.3 | 686.9 | 163.97 | 254837.54 | 0.24 | 0.79 | 8 | 15.09 | 0.5 | 10
2 | 55 | CONCLUIDO | 0.956 | 104.6 | 97.9 | 30.44 | 0.45 | 193 | 118.63 | 43.4 | 3 | 72 | 17.23 | 14865.24 | 757.45 | 10040.45 | 472.62 | 163.97 | 148356.44 | 0.35 | 0.84 | 7.97 | 8.97 | 0.5 | 10
3 | 55 | CONCLUIDO | 0.9621 | 103.94 | 97.46 | 31.78 | 0.59 | 184 | 119.93 | 43.4 | 4 | 0 | 17.53 | 15025.44 | 750.64 | 10039.97 | 455.5 | 163.97 | 139841.38 | 0.36 | 0.84 | 8.02 | 8.53 | 0.5 | 10

## gráficos
Selecione o eixo X:
Selecione o eixo Y:
Selecione o eixo Z:
Eixo X | Eixo Y | Eixo Z

## hidden (hidden)
Unnamed: 0
Volume de calda [L]
STATUS
Capacidade operacional [ha/h]
Tempo de missao [h]
Tempo util [h]
Tempo por voo [min]
Autonomia Projetada [h]
N° Voos
MTOW [kg]
Massa Estrutura [kg]
Combustível [kg]
Abastecimentos
Massa gerador
Potência gerador [W]
Combustível consumido [L]
Calda cons [L]
Distância percorrida [km]
Distância Pulverizando [km]
RTL ACUMULADO[m]
EOC [km/km]
EOC [h/h]
Tempo de manobra [h]
Tempo rtl_rtw [h]
V pulv [m/s]
V desloc [m/s]