## RESULTADOS_18
Unnamed: 0 | Volume de calda [L] | STATUS | Capacidade operacional [ha/h] | Tempo de missao [h] | Tempo util [h] | Tempo por voo [min] | Autonomia Projetada [h] | N° Voos | MTOW [kg] | Massa Estrutura [kg] | Combustível [kg] | Abastecimentos | Massa gerador | Potência gerador [W] | Combustível consumido [L] | Calda cons [L] | Distância percorrida [km] | Distância Pulverizando [km] | RTL ACUMULADO[m] | EOC [km/km] | EOC [h/h] | Tempo de manobra [h] | Tempo rtl_rtw [h] | V pulv [m/s] | V desloc [m/s] | Preço Total por ha Simples [R$/ha] | Preço Total por ha Presumido [R$/ha] | Preço Total por ha Real [R$/ha] | Preço Total Simples [R$] | Preço Total Presumido [R$] | Prod CAPEX [ha/h/R$] | Dias Trabalhados | Preço Total Real [R$]
0 | 100 | CONCLUIDO | 3.8817 | 25.76 | 16.75 | 6.02 | 0.09 | 167 | 194.77 | 54.38 | 1 | 165 | 39.4 | 24256.19 | 230.97 | 934.11 | 131.8 | 24.41 | 52122.29 | 0.19 | 0.73 | 1.35 | 3.38 | 0.5 | 10 | 897.4178 | 1227.8866 | 1110.6988 | 897417.7986 | 1227886.6233 | 1.3062e-06 | 33.5417 | 1110698.8473
1 | 100 | CONCLUIDO | 4.9607 | 20.16 | 14.8 | 12.17 | 0.18 | 73 | 196.32 | 54.38 | 2 | 71 | 39.95 | 24447.22 | 200.43 | 934.07 | 71.13 | 24.41 | 22257.85 | 0.34 | 0.83 | 1.19 | 1.44 | 0.5 | 10 | 658.0405 | 900.36 | 814.4309 | 658040.502 | 900360.0456 | 1.6693e-06 | 26.25 | 814430.9465
2 | 100 | CONCLUIDO | 5.3711 | 18.62 | 14.27 | 18.22 | 0.27 | 47 | 197.88 | 54.38 | 3 | 45 | 40.5 | 24639 | 189.63 | 933.98 | 54.49 | 24.41 | 14067.5 | 0.45 | 0.86 | 1.15 | 0.91 | 0.5 | 10 | 594.4662 | 813.3749 | 735.7476 | 594466.2283 | 813374.9196 | 1.8074e-06 | 24.2448 | 735747.5589
3 | 100 | CONCLUIDO | 5.6035 | 17.85 | 14.01 | 24.72 | 0.36 | 34 | 199.44 | 54.38 | 4 | 32 | 41.06 | 24831.54 | 181.76 | 933.96 | 46.23 | 24.41 | 10001.1 | 0.53 | 0.87 | 1.13 | 0.64 | 0.5 | 10 | 565.3714 | 773.5661 | 699.738 | 565371.3996 | 773566.0914 | 1.8856e-06 | 23.2422 | 699738.0293
4 | 100 | CONCLUIDO | 5.7348 | 17.44 | 13.87 | 30.82 | 0.44 | 27 | 201.01 | 54.38 | 5 | 25 | 41.63 | 25024.84 | 176.26 | 933.95 | 41.78 | 24.41 | 7812.71 | 0.58 | 0.88 | 1.12 | 0.5 | 0.5 | 10 | 545.0374 | 745.7442 | 674.5714 | 545037.3606 | 745744.1621 | 1.9298e-06 | 22.7083 | 674571.3859
5 | 100 | CONCLUIDO | 5.8273 | 17.16 | 13.79 | 37.6 | 0.53 | 22 | 202.58 | 54.38 | 6 | 20 | 42.2 | 25218.93 | 170.8 | 934.01 | 39.11 | 24.41 | 6503.26 | 0.62 | 0.89 | 1.12 | 0.42 | 0.5 | 10 | 527.0926 | 721.1914 | 652.3619 | 527092.6292 | 721191.389 | 1.9609e-06 | 22.3438 | 652361.895
6 | 100 | CONCLUIDO | 5.9125 | 16.91 | 13.7 | 45.66 | 0.61 | 18 | 204.16 | 54.38 | 7 | 16 | 42.78 | 25413.94 | 165.67 | 933.93 | 36.7 | 24.41 | 5317.12 | 0.67 | 0.89 | 1.1 | 0.33 | 0.5 | 10 | 518.5985 | 709.5693 | 641.849 | 518598.4757 | 709569.3134 | 1.9896e-06 | 22.0182 | 641849.014
7 | 100 | CONCLUIDO | 5.9471 | 16.82 | 13.68 | 51.29 | 0.69 | 16 | 205.75 | 54.38 | 8 | 14 | 43.37 | 25609.61 | 161.21 | 933.95 | 35.95 | 24.41 | 4952.51 | 0.68 | 0.89 | 1.1 | 0.31 | 0.5 | 10 | 512.9562 | 701.8493 | 634.8658 | 512956.2088 | 701849.3149 | 2.0012e-06 | 21.901 | 634865.8013
8 | 100 | CONCLUIDO | 5.9993 | 16.67 | 13.61 | 58.32 | 0.77 | 14 | 207.34 | 54.38 | 9 | 12 | 43.96 | 25806.1 | 155.67 | 933.96 | 33.8 | 24.41 | 3886.73 | 0.72 | 0.9 | 1.1 | 0.24 | 0.5 | 10 | 497.2379 | 680.3428 | 615.4118 | 497237.8652 | 680342.7838 | 2.0188e-06 | 21.7057 | 615411.8234
9 | 100 | CONCLUIDO | 6.0355 | 16.57 | 13.59 | 67.93 | 0.85 | 12 | 208.94 | 54.38 | 10 | 10 | 44.56 | 26003.41 | 150.31 | 933.95 | 32.88 | 24.41 | 3437.03 | 0.74 | 0.9 | 1.1 | 0.22 | 0.5 | 10 | 491.0524 | 671.8796 | 607.7563 | 491052.3967 | 671879.5529 | 2.031e-06 | 21.5755 | 607756.3113
10 | 100 | CONCLUIDO | 6.0538 | 16.52 | 13.57 | 74.04 | 0.93 | 11 | 210.55 | 54.38 | 11 | 3 | 45.17 | 26201.54 | 145.45 | 933.93 | 32.44 | 24.41 | 3221.03 | 0.75 | 0.9 | 1.11 | 0.21 | 0.5 | 10 | 485.9718 | 664.928 | 601.4682 | 485971.7688 | 664928.0137 | 2.0371e-06 | 21.5104 | 601468.2173
11 | 100 | CONCLUIDO | 6.0511 | 16.53 | 13.58 | 74.08 | 1 | 11 | 212.16 | 54.38 | 12 | 0 | 45.78 | 26400.51 | 146.04 | 933.93 | 32.6 | 24.41 | 3302.21 | 0.75 | 0.9 | 1.11 | 0.21 | 0.5 | 10 | 486.64 | 665.8423 | 602.2952 | 486639.9897 | 665842.3029 | 2.0362e-06 | 21.5234 | 602295.248

## RESULTADOS_6
Unnamed: 0 | Volume de calda [L] | STATUS | Capacidade operacional [ha/h] | Tempo de missao [h] | Tempo util [h] | Tempo por voo [min] | Autonomia Projetada [h] | N° Voos | MTOW [kg] | Massa Estrutura [kg] | Combustível [kg] | Abastecimentos | Massa gerador | Potência gerador [W] | Combustível consumido [L] | Calda cons [L] | Distância percorrida [km] | Distância Pulverizando [km] | RTL ACUMULADO[m] | EOC [km/km] | EOC [h/h] | Tempo de manobra [h] | Tempo rtl_rtw [h] | V pulv [m/s] | V desloc [m/s] | Preço Total por ha Simples [R$/ha] | Preço Total por ha Presumido [R$/ha] | Preço Total por ha Real [R$/ha] | Preço Total Simples [R$] | Preço Total Presumido [R$] | Prod CAPEX [ha/h/R$] | Dias Trabalhados | Preço Total Real [R$]
0 | 40 | CONCLUIDO | 5.3471 | 18.7 | 15.12 | 10.43 | 0.2 | 87 | 89.87 | 37.55 | 1 | 85 | 11.32 | 11317.98 | 120.09 | 933.99 | 80.33 | 24.41 | 26784.2 | 0.3 | 0.81 | 1.23 | 1.75 | 0.5 | 10 | 474.8702 | 649.7384 | 587.7283 | 474870.2285 | 649738.3964 | 2.1745e-06 | 24.349 | 587728.2758
1 | 40 | CONCLUIDO | 5.9617 | 16.77 | 14.12 | 22.29 | 0.39 | 38 | 91.1 | 37.55 | 2 | 36 | 11.54 | 11468.97 | 102.13 | 934.01 | 49.38 | 24.41 | 11553.87 | 0.49 | 0.87 | 1.15 | 0.75 | 0.5 | 10 | 412.4773 | 564.3697 | 510.507 | 412477.3404 | 564369.6943 | 2.4244e-06 | 21.8359 | 510507.0428
2 | 40 | CONCLUIDO | 6.1388 | 16.29 | 13.88 | 33.31 | 0.57 | 25 | 92.32 | 37.55 | 3 | 3 | 11.77 | 11620.34 | 91.65 | 933.95 | 41.07 | 24.41 | 7463.97 | 0.59 | 0.88 | 1.15 | 0.51 | 0.5 | 10 | 390.4211 | 534.1914 | 483.2089 | 390421.1058 | 534191.3811 | 2.4964e-06 | 21.2109 | 483208.9054
3 | 40 | CONCLUIDO | 6.1415 | 16.28 | 13.87 | 33.29 | 0.75 | 25 | 93.55 | 37.55 | 4 | 0 | 12 | 11772.07 | 92.45 | 933.99 | 41.04 | 24.41 | 7451.08 | 0.59 | 0.88 | 1.15 | 0.5 | 0.5 | 10 | 391.0401 | 535.0383 | 483.975 | 391040.115 | 535038.3369 | 2.4975e-06 | 21.1979 | 483975.0289

## RESULTADOS_4
Unnamed: 0 | Volume de calda [L] | STATUS | Capacidade operacional [ha/h] | Tempo de missao [h] | Tempo util [h] | Tempo por voo [min] | Autonomia Projetada [h] | N° Voos | MTOW [kg] | Massa Estrutura [kg] | Combustível [kg] | Abastecimentos | Massa gerador | Potência gerador [W] | Combustível consumido [L] | Calda cons [L] | Distância percorrida [km] | Distância Pulverizando [km] | RTL ACUMULADO[m] | EOC [km/km] | EOC [h/h] | Tempo de manobra [h] | Tempo rtl_rtw [h] | V pulv [m/s] | V desloc [m/s] | Preço Total por ha Simples [R$/ha] | Preço Total por ha Presumido [R$/ha] | Preço Total por ha Real [R$/ha] | Preço Total Simples [R$] | Preço Total Presumido [R$] | Prod CAPEX [ha/h/R$] | Dias Trabalhados | Preço Total Real [R$]
0 | 30 | CONCLUIDO | 5.6383 | 17.74 | 14.79 | 12.5 | 0.24 | 71 | 71.52 | 32.27 | 1 | 69 | 8.25 | 9054.6 | 96.69 | 934.03 | 70.16 | 24.41 | 21781.09 | 0.35 | 0.83 | 1.2 | 1.42 | 0.5 | 10 | 413.4501 | 565.7007 | 511.711 | 413450.1197 | 565700.6939 | 2.4163e-06 | 23.099 | 511711.0136
1 | 30 | CONCLUIDO | 6.0948 | 16.41 | 14.03 | 24.77 | 0.48 | 34 | 72.7 | 32.27 | 2 | 6 | 8.43 | 9200.25 | 81.07 | 934.02 | 46.01 | 24.41 | 9893.23 | 0.53 | 0.87 | 1.16 | 0.67 | 0.5 | 10 | 370.9305 | 507.5234 | 459.0861 | 370930.4688 | 507523.4316 | 2.612e-06 | 21.3672 | 459086.1076
2 | 30 | CONCLUIDO | 6.1012 | 16.39 | 14.03 | 25.51 | 0.71 | 33 | 73.88 | 32.27 | 3 | 0 | 8.61 | 9346.23 | 81.82 | 934.04 | 45.56 | 24.41 | 9672.28 | 0.54 | 0.87 | 1.18 | 0.67 | 0.5 | 10 | 371.4791 | 508.2741 | 459.7651 | 371479.0998 | 508274.0928 | 2.6147e-06 | 21.3411 | 459765.1268

## RESULTADOS_1
Unnamed: 0 | Volume de calda [L] | STATUS | Capacidade operacional [ha/h] | Tempo de missao [h] | Tempo util [h] | Tempo por voo [min] | Autonomia Projetada [h] | N° Voos | MTOW [kg] | Massa Estrutura [kg] | Combustível [kg] | Abastecimentos | Massa gerador | Potência gerador [W] | Combustível consumido [L] | Calda cons [L] | Distância percorrida [km] | Distância Pulverizando [km] | RTL ACUMULADO[m] | EOC [km/km] | EOC [h/h] | Tempo de manobra [h] | Tempo rtl_rtw [h] | V pulv [m/s] | V desloc [m/s] | Preço Total por ha Simples [R$/ha] | Preço Total por ha Presumido [R$/ha] | Preço Total por ha Real [R$/ha] | Preço Total Simples [R$] | Preço Total Presumido [R$] | Prod CAPEX [ha/h/R$] | Dias Trabalhados | Preço Total Real [R$]
0 | 15 | CONCLUIDO | 5.847 | 17.1 | 14.69 | 13.77 | 0.43 | 64 | 39.78 | 19.54 | 1 | 0 | 4.24 | 5140 | 57.9 | 934.02 | 64.72 | 24.41 | 19098.18 | 0.38 | 0.83 | 1.27 | 1.33 | 0.5 | 10 | 340.0727 | 465.3025 | 420.8947 | 340072.7088 | 465302.4831 | 2.8051e-06 | 22.2656 | 420894.6672

## RESULTADOS_12
Unnamed: 0 | Volume de calda [L] | STATUS | Capacidade operacional [ha/h] | Tempo de missao [h] | Tempo util [h] | Tempo por voo [min] | Autonomia Projetada [h] | N° Voos | MTOW [kg] | Massa Estrutura [kg] | Combustível [kg] | Abastecimentos | Massa gerador | Potência gerador [W] | Combustível consumido [L] | Calda cons [L] | Distância percorrida [km] | Distância Pulverizando [km] | RTL ACUMULADO[m] | EOC [km/km] | EOC [h/h] | Tempo de manobra [h] | Tempo rtl_rtw [h] | V pulv [m/s] | V desloc [m/s] | Preço Total por ha Simples [R$/ha] | Preço Total por ha Presumido [R$/ha] | Preço Total por ha Real [R$/ha] | Preço Total Simples [R$] | Preço Total Presumido [R$] | Prod CAPEX [ha/h/R$] | Dias Trabalhados | Preço Total Real [R$]
0 | 70 | CONCLUIDO | 4.5729 | 21.87 | 15.94 | 7.47 | 0.12 | 128 | 141.81 | 47.83 | 1 | 126 | 22.98 | 17723.39 | 177.3 | 934.09 | 106.33 | 24.41 | 39580.67 | 0.23 | 0.77 | 1.29 | 2.57 | 0.5 | 10 | 669.9547 | 916.6616 | 829.1767 | 669954.694 | 916661.5686 | 1.6632e-06 | 28.4766 | 829176.6751
1 | 70 | CONCLUIDO | 5.4499 | 18.35 | 14.47 | 15.24 | 0.25 | 57 | 143.17 | 47.83 | 2 | 55 | 23.34 | 17891.86 | 155.56 | 933.95 | 60.99 | 24.41 | 17265.57 | 0.4 | 0.84 | 1.16 | 1.11 | 0.5 | 10 | 534.3756 | 731.1563 | 661.3758 | 534375.609 | 731156.2833 | 1.9822e-06 | 23.8932 | 661375.7538
2 | 70 | CONCLUIDO | 5.7718 | 17.33 | 14.06 | 23.43 | 0.37 | 36 | 144.54 | 47.83 | 3 | 34 | 23.71 | 18060.85 | 145.47 | 933.94 | 47.61 | 24.41 | 10680.65 | 0.51 | 0.87 | 1.14 | 0.69 | 0.5 | 10 | 493.9345 | 675.823 | 611.3234 | 493934.5186 | 675822.9991 | 2.0993e-06 | 22.5651 | 611323.4006
3 | 70 | CONCLUIDO | 5.9392 | 16.84 | 13.86 | 31.98 | 0.49 | 26 | 145.92 | 47.83 | 4 | 24 | 24.09 | 18230.35 | 136.92 | 933.93 | 41.67 | 24.41 | 7761.89 | 0.59 | 0.88 | 1.12 | 0.49 | 0.5 | 10 | 471.1185 | 644.6051 | 583.0849 | 471118.5085 | 644605.1277 | 2.1602e-06 | 21.9271 | 583084.919
4 | 70 | CONCLUIDO | 6.0464 | 16.54 | 13.73 | 41.2 | 0.6 | 20 | 147.3 | 47.83 | 5 | 18 | 24.47 | 18400.38 | 129.46 | 933.94 | 37.6 | 24.41 | 5753.61 | 0.65 | 0.89 | 1.11 | 0.37 | 0.5 | 10 | 452.4263 | 619.0297 | 559.9503 | 452426.3291 | 619029.6631 | 2.1992e-06 | 21.5365 | 559950.3408
5 | 70 | CONCLUIDO | 6.1108 | 16.36 | 13.67 | 51.28 | 0.71 | 16 | 148.68 | 47.83 | 6 | 9 | 24.85 | 18570.94 | 121.88 | 933.93 | 35.67 | 24.41 | 4811.53 | 0.68 | 0.89 | 1.11 | 0.31 | 0.5 | 10 | 443.404 | 606.685 | 548.7838 | 443404.031 | 606684.9568 | 2.2226e-06 | 21.3021 | 548783.796
6 | 70 | CONCLUIDO | 6.1231 | 16.33 | 13.67 | 54.68 | 0.83 | 15 | 150.07 | 47.83 | 7 | 1 | 25.24 | 18742.03 | 119.34 | 933.96 | 35.14 | 24.41 | 4548.57 | 0.69 | 0.89 | 1.12 | 0.3 | 0.5 | 10 | 440.8123 | 603.1388 | 545.5761 | 440812.2587 | 603138.7796 | 2.2271e-06 | 21.263 | 545576.061
7 | 70 | CONCLUIDO | 6.1256 | 16.32 | 13.66 | 54.65 | 0.94 | 15 | 151.46 | 47.83 | 8 | 0 | 25.63 | 18913.66 | 120.68 | 934 | 34.97 | 24.41 | 4464.57 | 0.7 | 0.89 | 1.12 | 0.3 | 0.5 | 10 | 441.8936 | 604.6183 | 546.9144 | 441893.5956 | 604618.3125 | 2.228e-06 | 21.25 | 546914.3893

## RESULTADOS_16
Unnamed: 0 | Volume de calda [L] | STATUS | Capacidade operacional [ha/h] | Tempo de missao [h] | Tempo util [h] | Tempo por voo [min] | Autonomia Projetada [h] | N° Voos | MTOW [kg] | Massa Estrutura [kg] | Combustível [kg] | Abastecimentos | Massa gerador | Potência gerador [W] | Combustível consumido [L] | Calda cons [L] | Distância percorrida [km] | Distância Pulverizando [km] | RTL ACUMULADO[m] | EOC [km/km] | EOC [h/h] | Tempo de manobra [h] | Tempo rtl_rtw [h] | V pulv [m/s] | V desloc [m/s] | Preço Total por ha Simples [R$/ha] | Preço Total por ha Presumido [R$/ha] | Preço Total por ha Real [R$/ha] | Preço Total Simples [R$] | Preço Total Presumido [R$] | Prod CAPEX [ha/h/R$] | Dias Trabalhados | Preço Total Real [R$]
0 | 90 | CONCLUIDO | 4.0999 | 24.39 | 16.49 | 6.43 | 0.1 | 154 | 176.73 | 52.44 | 1 | 152 | 33.29 | 22031.19 | 213.18 | 934.1 | 123.63 | 24.41 | 48100.37 | 0.2 | 0.74 | 1.33 | 3.13 | 0.5 | 10 | 820.0896 | 1122.0827 | 1014.9927 | 820089.5831 | 1122082.7474 | 1.4125e-06 | 31.7578 | 1014992.7449
1 | 90 | CONCLUIDO | 5.1114 | 19.56 | 14.73 | 12.99 | 0.2 | 68 | 178.21 | 52.44 | 2 | 66 | 33.77 | 22213.89 | 186 | 934.06 | 68.58 | 24.41 | 21007.45 | 0.36 | 0.83 | 1.19 | 1.36 | 0.5 | 10 | 616.6988 | 843.7945 | 763.2639 | 616698.8065 | 843794.5139 | 1.7609e-06 | 25.4688 | 763263.9498
2 | 90 | CONCLUIDO | 5.5034 | 18.17 | 14.22 | 19.84 | 0.3 | 43 | 179.7 | 52.44 | 3 | 41 | 34.26 | 22397.24 | 175.32 | 933.97 | 52.53 | 24.41 | 13105.83 | 0.46 | 0.86 | 1.16 | 0.85 | 0.5 | 10 | 557.9132 | 763.3615 | 690.5073 | 557913.2044 | 763361.4597 | 1.896e-06 | 23.6589 | 690507.3134
3 | 90 | CONCLUIDO | 5.7022 | 17.54 | 13.98 | 26.21 | 0.39 | 32 | 181.19 | 52.44 | 4 | 30 | 34.75 | 22581.25 | 168.05 | 933.93 | 45.37 | 24.41 | 9578.6 | 0.54 | 0.87 | 1.13 | 0.61 | 0.5 | 10 | 532.4461 | 728.5162 | 658.9876 | 532446.07 | 728516.2029 | 1.9645e-06 | 22.8385 | 658987.639
4 | 90 | CONCLUIDO | 5.829 | 17.16 | 13.85 | 33.23 | 0.49 | 25 | 182.69 | 52.44 | 5 | 23 | 35.25 | 22766.06 | 162.06 | 933.93 | 41.09 | 24.41 | 7477.65 | 0.59 | 0.88 | 1.12 | 0.48 | 0.5 | 10 | 512.67 | 701.4576 | 634.5115 | 512669.9505 | 701457.6436 | 2.0081e-06 | 22.3438 | 634511.5106
5 | 90 | CONCLUIDO | 5.9311 | 16.86 | 13.73 | 41.19 | 0.58 | 20 | 184.19 | 52.44 | 6 | 18 | 35.75 | 22951.43 | 155.83 | 933.93 | 37.4 | 24.41 | 5654.37 | 0.65 | 0.89 | 1.11 | 0.36 | 0.5 | 10 | 502.4278 | 687.4438 | 621.8351 | 502427.7544 | 687443.8192 | 2.0433e-06 | 21.9531 | 621835.1459
6 | 90 | CONCLUIDO | 5.9834 | 16.71 | 13.69 | 48.31 | 0.67 | 17 | 185.7 | 52.44 | 7 | 15 | 36.26 | 23137.49 | 150.22 | 933.95 | 36.17 | 24.41 | 5054.39 | 0.67 | 0.89 | 1.11 | 0.32 | 0.5 | 10 | 486.9464 | 666.2615 | 602.6745 | 486946.3832 | 666261.5241 | 2.0613e-06 | 21.7578 | 602674.4594
7 | 90 | CONCLUIDO | 6.0486 | 16.53 | 13.61 | 58.35 | 0.76 | 14 | 187.22 | 52.44 | 8 | 12 | 36.78 | 23324.24 | 142.76 | 933.93 | 33.85 | 24.41 | 3911.83 | 0.72 | 0.9 | 1.1 | 0.25 | 0.5 | 10 | 477.6767 | 653.5783 | 591.2017 | 477676.6939 | 653578.3261 | 2.0838e-06 | 21.5234 | 591201.728
8 | 90 | CONCLUIDO | 6.0664 | 16.48 | 13.6 | 62.78 | 0.85 | 13 | 188.74 | 52.44 | 9 | 6 | 37.3 | 23511.69 | 137.66 | 933.95 | 33.42 | 24.41 | 3700.5 | 0.73 | 0.9 | 1.1 | 0.23 | 0.5 | 10 | 472.3179 | 646.2462 | 584.5694 | 472317.8961 | 646246.1827 | 2.0899e-06 | 21.4583 | 584569.354
9 | 90 | CONCLUIDO | 6.0858 | 16.43 | 13.58 | 67.92 | 0.93 | 12 | 190.26 | 52.44 | 10 | 1 | 37.82 | 23699.85 | 137.46 | 933.93 | 32.57 | 24.41 | 3282.09 | 0.75 | 0.9 | 1.11 | 0.22 | 0.5 | 10 | 471.4466 | 645.054 | 583.491 | 471446.6065 | 645054.0457 | 2.0966e-06 | 21.3932 | 583490.993
10 | 90 | CONCLUIDO | 6.0863 | 16.43 | 13.58 | 67.92 | 1.02 | 12 | 191.79 | 52.44 | 11 | 0 | 38.35 | 23888.73 | 138.3 | 933.93 | 32.52 | 24.41 | 3254.83 | 0.75 | 0.9 | 1.11 | 0.22 | 0.5 | 10 | 472.1823 | 646.0607 | 584.4016 | 472182.3298 | 646060.6948 | 2.0968e-06 | 21.3932 | 584401.5689

## RESULTADOS_0
Unnamed: 0 | Volume de calda [L] | STATUS | Capacidade operacional [ha/h] | Tempo de missao [h] | Tempo util [h] | Tempo por voo [min] | Autonomia Projetada [h] | N° Voos | MTOW [kg] | Massa Estrutura [kg] | Combustível [kg] | Abastecimentos | Massa gerador | Potência gerador [W] | Combustível consumido [L] | Calda cons [L] | Distância percorrida [km] | Distância Pulverizando [km] | RTL ACUMULADO[m] | EOC [km/km] | EOC [h/h] | Tempo de manobra [h] | Tempo rtl_rtw [h] | V pulv [m/s] | V desloc [m/s] | Preço Total por ha Simples [R$/ha] | Preço Total por ha Presumido [R$/ha] | Preço Total por ha Real [R$/ha] | Preço Total Simples [R$] | Preço Total Presumido [R$] | Prod CAPEX [ha/h/R$] | Dias Trabalhados | Preço Total Real [R$]
0 | 10 | CONCLUIDO | 5.5428 | 18.04 | 15.35 | 9.8 | 0.64 | 94 | 26.11 | 12.1 | 1 | 0 | 3.01 | 3454.41 | 44.84 | 934.01 | 83.97 | 24.41 | 28571.74 | 0.29 | 0.8 | 1.36 | 1.98 | 0.5 | 10 | 336.2153 | 460.0247 | 416.1205 | 336215.334 | 460024.6527 | 2.8165e-06 | 23.4896 | 416120.5455

## RESULTADOS_7
Unnamed: 0 | Volume de calda [L] | STATUS | Capacidade operacional [ha/h] | Tempo de missao [h] | Tempo util [h] | Tempo por voo [min] | Autonomia Projetada [h] | N° Voos | MTOW [kg] | Massa Estrutura [kg] | Combustível [kg] | Abastecimentos | Massa gerador | Potência gerador [W] | Combustível consumido [L] | Calda cons [L] | Distância percorrida [km] | Distância Pulverizando [km] | RTL ACUMULADO[m] | EOC [km/km] | EOC [h/h] | Tempo de manobra [h] | Tempo rtl_rtw [h] | V pulv [m/s] | V desloc [m/s] | Preço Total por ha Simples [R$/ha] | Preço Total por ha Presumido [R$/ha] | Preço Total por ha Real [R$/ha] | Preço Total Simples [R$] | Preço Total Presumido [R$] | Prod CAPEX [ha/h/R$] | Dias Trabalhados | Preço Total Real [R$]
0 | 45 | CONCLUIDO | 5.2052 | 19.21 | 15.27 | 9.64 | 0.18 | 95 | 98.71 | 39.72 | 1 | 93 | 12.99 | 12407.75 | 130.42 | 934 | 85.15 | 24.41 | 29153.61 | 0.29 | 0.8 | 1.24 | 1.9 | 0.5 | 10 | 505.3703 | 691.4699 | 625.477 | 505370.2822 | 691469.9155 | 2.0698e-06 | 25.013 | 625476.9973
1 | 45 | CONCLUIDO | 5.8654 | 17.05 | 14.2 | 20.28 | 0.35 | 42 | 99.95 | 39.72 | 2 | 40 | 13.24 | 12561.45 | 112.52 | 933.96 | 52.16 | 24.41 | 12925.21 | 0.47 | 0.86 | 1.15 | 0.83 | 0.5 | 10 | 430.2034 | 588.6233 | 532.4459 | 430203.3956 | 588623.2652 | 2.3323e-06 | 22.2005 | 532445.8869
2 | 45 | CONCLUIDO | 6.0999 | 16.39 | 13.87 | 32.01 | 0.52 | 26 | 101.2 | 39.72 | 3 | 20 | 13.49 | 12715.54 | 99.58 | 933.93 | 41.67 | 24.41 | 7762.68 | 0.59 | 0.88 | 1.13 | 0.51 | 0.5 | 10 | 403.3459 | 551.8756 | 499.2054 | 403345.8728 | 551875.6175 | 2.4256e-06 | 21.3411 | 499205.3831
3 | 45 | CONCLUIDO | 6.1626 | 16.23 | 13.79 | 37.6 | 0.69 | 22 | 102.45 | 39.72 | 4 | 0 | 13.74 | 12870.03 | 96.98 | 933.96 | 38.57 | 24.41 | 6231.33 | 0.63 | 0.89 | 1.14 | 0.42 | 0.5 | 10 | 399.364 | 546.4274 | 494.2771 | 399363.9737 | 546427.4076 | 2.4505e-06 | 21.1328 | 494277.1427

## RESULTADOS_10
Unnamed: 0 | Volume de calda [L] | STATUS | Capacidade operacional [ha/h] | Tempo de missao [h] | Tempo util [h] | Tempo por voo [min] | Autonomia Projetada [h] | N° Voos | MTOW [kg] | Massa Estrutura [kg] | Combustível [kg] | Abastecimentos | Massa gerador | Potência gerador [W] | Combustível consumido [L] | Calda cons [L] | Distância percorrida [km] | Distância Pulverizando [km] | RTL ACUMULADO[m] | EOC [km/km] | EOC [h/h] | Tempo de manobra [h] | Tempo rtl_rtw [h] | V pulv [m/s] | V desloc [m/s] | Preço Total por ha Simples [R$/ha] | Preço Total por ha Presumido [R$/ha] | Preço Total por ha Real [R$/ha] | Preço Total Simples [R$] | Preço Total Presumido [R$] | Prod CAPEX [ha/h/R$] | Dias Trabalhados | Preço Total Real [R$]
0 | 60 | CONCLUIDO | 4.82 | 20.75 | 15.68 | 8.18 | 0.14 | 115 | 124.63 | 45 | 1 | 113 | 18.64 | 15605.44 | 159.08 | 934.03 | 98.03 | 24.41 | 35495.39 | 0.25 | 0.78 | 1.27 | 2.31 | 0.5 | 10 | 597.3805 | 817.3623 | 739.3544 | 597380.46 | 817362.3 | 1.8102e-06 | 27.0182 | 739354.3893
1 | 60 | CONCLUIDO | 5.6146 | 17.81 | 14.38 | 16.91 | 0.28 | 51 | 125.95 | 45 | 2 | 49 | 18.95 | 15767.7 | 139.2 | 933.94 | 57.42 | 24.41 | 15512.33 | 0.43 | 0.85 | 1.17 | 1.01 | 0.5 | 10 | 494.5237 | 676.6292 | 612.0526 | 494523.73 | 676629.1842 | 2.1086e-06 | 23.1901 | 612052.6445
2 | 60 | CONCLUIDO | 5.9008 | 16.95 | 14 | 26.24 | 0.42 | 32 | 127.27 | 45 | 3 | 30 | 19.27 | 15930.42 | 129.07 | 933.97 | 45.73 | 24.41 | 9761.08 | 0.53 | 0.87 | 1.14 | 0.63 | 0.5 | 10 | 457.7183 | 626.2704 | 566.5 | 457718.312 | 626270.3876 | 2.2161e-06 | 22.0703 | 566500.0207
3 | 60 | CONCLUIDO | 6.054 | 16.52 | 13.8 | 35.99 | 0.55 | 23 | 128.59 | 45 | 4 | 21 | 19.59 | 16093.6 | 119.54 | 933.93 | 39.5 | 24.41 | 6689.96 | 0.62 | 0.89 | 1.12 | 0.43 | 0.5 | 10 | 435.71 | 596.1576 | 539.2611 | 435709.9598 | 596157.5892 | 2.2736e-06 | 21.5104 | 539261.1456
4 | 60 | CONCLUIDO | 6.1386 | 16.29 | 13.7 | 45.66 | 0.68 | 18 | 129.92 | 45 | 5 | 7 | 19.92 | 16257.24 | 111.13 | 933.94 | 36.07 | 24.41 | 4999.74 | 0.68 | 0.89 | 1.12 | 0.33 | 0.5 | 10 | 425.4427 | 582.1095 | 526.5538 | 425442.7434 | 582109.5307 | 2.3054e-06 | 21.2109 | 526553.8141
5 | 60 | CONCLUIDO | 6.1571 | 16.24 | 13.67 | 48.26 | 0.81 | 17 | 131.25 | 45 | 6 | 0 | 20.25 | 16421.36 | 110.37 | 933.93 | 35.29 | 24.41 | 4616.22 | 0.69 | 0.89 | 1.12 | 0.31 | 0.5 | 10 | 424.1934 | 580.4002 | 525.0076 | 424193.4369 | 580400.1744 | 2.3123e-06 | 21.1458 | 525007.5964

## RESULTADOS_14
Unnamed: 0 | Volume de calda [L] | STATUS | Capacidade operacional [ha/h] | Tempo de missao [h] | Tempo util [h] | Tempo por voo [min] | Autonomia Projetada [h] | N° Voos | MTOW [kg] | Massa Estrutura [kg] | Combustível [kg] | Abastecimentos | Massa gerador | Potência gerador [W] | Combustível consumido [L] | Calda cons [L] | Distância percorrida [km] | Distância Pulverizando [km] | RTL ACUMULADO[m] | EOC [km/km] | EOC [h/h] | Tempo de manobra [h] | Tempo rtl_rtw [h] | V pulv [m/s] | V desloc [m/s] | Preço Total por ha Simples [R$/ha] | Preço Total por ha Presumido [R$/ha] | Preço Total por ha Real [R$/ha] | Preço Total Simples [R$] | Preço Total Presumido [R$] | Prod CAPEX [ha/h/R$] | Dias Trabalhados | Preço Total Real [R$]
0 | 80 | CONCLUIDO | 4.3308 | 23.09 | 16.22 | 6.9 | 0.11 | 141 | 159.12 | 50.28 | 1 | 139 | 27.84 | 19859.16 | 195.33 | 934.31 | 115.13 | 24.41 | 43916.5 | 0.21 | 0.75 | 1.31 | 2.85 | 0.5 | 10 | 738.9511 | 1011.0655 | 914.5708 | 738951.1179 | 1011065.5197 | 1.5309e-06 | 30.0651 | 914570.8456
1 | 80 | CONCLUIDO | 5.2724 | 18.97 | 14.61 | 13.92 | 0.22 | 63 | 160.54 | 50.28 | 2 | 61 | 28.26 | 20034.4 | 171.11 | 934.02 | 64.53 | 24.41 | 19005.69 | 0.38 | 0.84 | 1.19 | 1.24 | 0.5 | 10 | 575.6603 | 787.6438 | 712.4722 | 575660.2911 | 787643.8066 | 1.8638e-06 | 24.7005 | 712472.1872
2 | 80 | CONCLUIDO | 5.634 | 17.75 | 14.14 | 21.2 | 0.33 | 40 | 161.97 | 50.28 | 3 | 38 | 28.69 | 20210.21 | 160.71 | 933.97 | 50.1 | 24.41 | 11907.33 | 0.49 | 0.86 | 1.14 | 0.77 | 0.5 | 10 | 530.1386 | 725.3591 | 656.1318 | 530138.6344 | 725359.0676 | 1.9916e-06 | 23.112 | 656131.8162
3 | 80 | CONCLUIDO | 5.8151 | 17.2 | 13.94 | 28.84 | 0.43 | 29 | 163.4 | 50.28 | 4 | 27 | 29.12 | 20386.62 | 153.24 | 933.93 | 44.03 | 24.41 | 8928.28 | 0.55 | 0.88 | 1.13 | 0.57 | 0.5 | 10 | 498.4049 | 681.9396 | 616.8562 | 498404.9239 | 681939.6049 | 2.0556e-06 | 22.3958 | 616856.2461
4 | 80 | CONCLUIDO | 5.9482 | 16.81 | 13.78 | 37.58 | 0.54 | 22 | 164.83 | 50.28 | 5 | 20 | 29.55 | 20563.61 | 145.68 | 933.94 | 39.13 | 24.41 | 6509.66 | 0.62 | 0.89 | 1.11 | 0.41 | 0.5 | 10 | 485.9092 | 664.8424 | 601.3908 | 485909.1817 | 664842.3791 | 2.1027e-06 | 21.888 | 601390.7556
5 | 80 | CONCLUIDO | 6.0258 | 16.6 | 13.69 | 45.64 | 0.64 | 18 | 166.27 | 50.28 | 6 | 16 | 29.99 | 20741.2 | 139.03 | 933.95 | 36.37 | 24.41 | 5148.88 | 0.67 | 0.89 | 1.11 | 0.32 | 0.5 | 10 | 468.7177 | 641.3202 | 580.1135 | 468717.6663 | 641320.1894 | 2.1301e-06 | 21.6146 | 580113.4906
6 | 80 | CONCLUIDO | 6.0783 | 16.45 | 13.64 | 54.58 | 0.74 | 15 | 167.72 | 50.28 | 7 | 13 | 30.44 | 20919.39 | 132.88 | 933.96 | 34.9 | 24.41 | 4429.21 | 0.7 | 0.9 | 1.1 | 0.28 | 0.5 | 10 | 461.1958 | 631.0285 | 570.804 | 461195.8488 | 631028.5068 | 2.1486e-06 | 21.4193 | 570804.0318
7 | 80 | CONCLUIDO | 6.096 | 16.4 | 13.63 | 58.41 | 0.84 | 14 | 169.17 | 50.28 | 8 | 3 | 30.89 | 21098.19 | 128.79 | 933.98 | 33.93 | 24.41 | 3949.21 | 0.72 | 0.9 | 1.12 | 0.26 | 0.5 | 10 | 456.9765 | 625.2554 | 565.5819 | 456976.4844 | 625255.3864 | 2.1549e-06 | 21.3542 | 565581.8899
8 | 80 | CONCLUIDO | 6.1132 | 16.36 | 13.61 | 62.84 | 0.94 | 13 | 170.62 | 50.28 | 9 | 0 | 31.34 | 21277.6 | 128.18 | 934.03 | 33.51 | 24.41 | 3747.21 | 0.73 | 0.9 | 1.11 | 0.25 | 0.5 | 10 | 455.8488 | 623.7125 | 564.1862 | 455848.8201 | 623712.4663 | 2.161e-06 | 21.3021 | 564186.2239

## RESULTADOS_5
Unnamed: 0 | Volume de calda [L] | STATUS | Capacidade operacional [ha/h] | Tempo de missao [h] | Tempo util [h] | Tempo por voo [min] | Autonomia Projetada [h] | N° Voos | MTOW [kg] | Massa Estrutura [kg] | Combustível [kg] | Abastecimentos | Massa gerador | Potência gerador [W] | Combustível consumido [L] | Calda cons [L] | Distância percorrida [km] | Distância Pulverizando [km] | RTL ACUMULADO[m] | EOC [km/km] | EOC [h/h] | Tempo de manobra [h] | Tempo rtl_rtw [h] | V pulv [m/s] | V desloc [m/s] | Preço Total por ha Simples [R$/ha] | Preço Total por ha Presumido [R$/ha] | Preço Total por ha Real [R$/ha] | Preço Total Simples [R$] | Preço Total Presumido [R$] | Prod CAPEX [ha/h/R$] | Dias Trabalhados | Preço Total Real [R$]
0 | 35 | CONCLUIDO | 5.492 | 18.21 | 14.96 | 11.36 | 0.22 | 79 | 80.84 | 35.1 | 1 | 77 | 9.74 | 10204.21 | 108.81 | 933.98 | 75.58 | 24.41 | 24450.61 | 0.32 | 0.82 | 1.21 | 1.59 | 0.5 | 10 | 444.2461 | 607.8371 | 549.8259 | 444246.0593 | 607837.0571 | 2.2894e-06 | 23.7109 | 549825.9414
1 | 35 | CONCLUIDO | 6.0631 | 16.49 | 14.02 | 24.73 | 0.43 | 34 | 82.04 | 35.1 | 2 | 26 | 9.94 | 10352.53 | 89.74 | 933.97 | 46.35 | 24.41 | 10060.73 | 0.53 | 0.87 | 1.14 | 0.65 | 0.5 | 10 | 385.2773 | 527.1534 | 476.8426 | 385277.2713 | 527153.3598 | 2.5274e-06 | 21.4714 | 476842.583
2 | 35 | CONCLUIDO | 6.1311 | 16.31 | 13.94 | 29.86 | 0.63 | 28 | 83.25 | 35.1 | 3 | 0 | 10.15 | 10501.19 | 86.49 | 934.01 | 42.92 | 24.41 | 8378.48 | 0.57 | 0.88 | 1.16 | 0.57 | 0.5 | 10 | 380.7421 | 520.9482 | 471.2296 | 380742.1097 | 520948.1517 | 2.5558e-06 | 21.237 | 471229.5913

## RESULTADOS_8
Unnamed: 0 | Volume de calda [L] | STATUS | Capacidade operacional [ha/h] | Tempo de missao [h] | Tempo util [h] | Tempo por voo [min] | Autonomia Projetada [h] | N° Voos | MTOW [kg] | Massa Estrutura [kg] | Combustível [kg] | Abastecimentos | Massa gerador | Potência gerador [W] | Combustível consumido [L] | Calda cons [L] | Distância percorrida [km] | Distância Pulverizando [km] | RTL ACUMULADO[m] | EOC [km/km] | EOC [h/h] | Tempo de manobra [h] | Tempo rtl_rtw [h] | V pulv [m/s] | V desloc [m/s] | Preço Total por ha Simples [R$/ha] | Preço Total por ha Presumido [R$/ha] | Preço Total por ha Real [R$/ha] | Preço Total Simples [R$] | Preço Total Presumido [R$] | Prod CAPEX [ha/h/R$] | Dias Trabalhados | Preço Total Real [R$]
0 | 50 | CONCLUIDO | 5.0743 | 19.71 | 15.4 | 9.06 | 0.16 | 102 | 107.41 | 41.65 | 1 | 100 | 14.77 | 13481.73 | 140.23 | 934.07 | 89.54 | 24.41 | 31313.82 | 0.27 | 0.79 | 1.25 | 2.04 | 0.5 | 10 | 535.4757 | 732.6615 | 662.7373 | 535475.6824 | 732661.4522 | 1.9767e-06 | 25.6641 | 662737.2715
1 | 50 | CONCLUIDO | 5.7866 | 17.28 | 14.25 | 18.99 | 0.32 | 45 | 108.68 | 41.65 | 2 | 43 | 15.03 | 13638.32 | 122.2 | 933.95 | 53.61 | 24.41 | 13637.09 | 0.46 | 0.86 | 1.15 | 0.88 | 0.5 | 10 | 454.4789 | 621.838 | 562.4907 | 454478.8648 | 621838.033 | 2.2542e-06 | 22.5 | 562490.6839
2 | 50 | CONCLUIDO | 6.0417 | 16.55 | 13.89 | 29.77 | 0.48 | 28 | 109.96 | 41.65 | 3 | 26 | 15.31 | 13795.21 | 109.69 | 933.93 | 42.74 | 24.41 | 8284.5 | 0.57 | 0.88 | 1.12 | 0.53 | 0.5 | 10 | 418.7905 | 573.0077 | 518.3206 | 418790.529 | 573007.6775 | 2.3536e-06 | 21.5495 | 518320.629
3 | 50 | CONCLUIDO | 6.1428 | 16.28 | 13.78 | 39.36 | 0.63 | 21 | 111.23 | 41.65 | 4 | 5 | 15.58 | 13952.52 | 101.05 | 933.93 | 38.42 | 24.41 | 6162.08 | 0.64 | 0.89 | 1.13 | 0.41 | 0.5 | 10 | 408.0801 | 558.3531 | 505.0647 | 408080.0585 | 558353.1393 | 2.393e-06 | 21.1979 | 505064.6993
4 | 50 | CONCLUIDO | 6.155 | 16.25 | 13.77 | 41.3 | 0.78 | 20 | 112.51 | 41.65 | 5 | 0 | 15.86 | 14110.24 | 102.57 | 933.93 | 37.98 | 24.41 | 5945.35 | 0.64 | 0.89 | 1.14 | 0.4 | 0.5 | 10 | 409.1094 | 559.7615 | 506.3386 | 409109.354 | 559761.4668 | 2.3977e-06 | 21.1589 | 506338.618

## RESULTADOS_3
Unnamed: 0 | Volume de calda [L] | STATUS | Capacidade operacional [ha/h] | Tempo de missao [h] | Tempo util [h] | Tempo por voo [min] | Autonomia Projetada [h] | N° Voos | MTOW [kg] | Massa Estrutura [kg] | Combustível [kg] | Abastecimentos | Massa gerador | Potência gerador [W] | Combustível consumido [L] | Calda cons [L] | Distância percorrida [km] | Distância Pulverizando [km] | RTL ACUMULADO[m] | EOC [km/km] | EOC [h/h] | Tempo de manobra [h] | Tempo rtl_rtw [h] | V pulv [m/s] | V desloc [m/s] | Preço Total por ha Simples [R$/ha] | Preço Total por ha Presumido [R$/ha] | Preço Total por ha Real [R$/ha] | Preço Total Simples [R$] | Preço Total Presumido [R$] | Prod CAPEX [ha/h/R$] | Dias Trabalhados | Preço Total Real [R$]
0 | 25 | CONCLUIDO | 5.8038 | 17.23 | 14.59 | 14.35 | 0.28 | 61 | 61.76 | 28.92 | 1 | 59 | 6.84 | 7851.41 | 83.03 | 934 | 63.8 | 24.41 | 18651.63 | 0.38 | 0.84 | 1.19 | 1.22 | 0.5 | 10 | 381.1342 | 521.4846 | 471.7149 | 381134.2155 | 521484.6481 | 2.5669e-06 | 22.4349 | 471714.8851
1 | 25 | CONCLUIDO | 6.0537 | 16.52 | 14.18 | 21.82 | 0.55 | 39 | 62.92 | 28.92 | 2 | 0 | 7 | 7994.37 | 74.6 | 933.93 | 50.01 | 24.41 | 11866.37 | 0.49 | 0.86 | 1.2 | 0.82 | 0.5 | 10 | 359.8537 | 492.3677 | 445.3768 | 359853.7095 | 492367.7209 | 2.6774e-06 | 21.5104 | 445376.8367

## RESULTADOS_15
Unnamed: 0 | Volume de calda [L] | STATUS | Capacidade operacional [ha/h] | Tempo de missao [h] | Tempo util [h] | Tempo por voo [min] | Autonomia Projetada [h] | N° Voos | MTOW [kg] | Massa Estrutura [kg] | Combustível [kg] | Abastecimentos | Massa gerador | Potência gerador [W] | Combustível consumido [L] | Calda cons [L] | Distância percorrida [km] | Distância Pulverizando [km] | RTL ACUMULADO[m] | EOC [km/km] | EOC [h/h] | Tempo de manobra [h] | Tempo rtl_rtw [h] | V pulv [m/s] | V desloc [m/s] | Preço Total por ha Simples [R$/ha] | Preço Total por ha Presumido [R$/ha] | Preço Total por ha Real [R$/ha] | Preço Total Simples [R$] | Preço Total Presumido [R$] | Prod CAPEX [ha/h/R$] | Dias Trabalhados | Preço Total Real [R$]
0 | 85 | CONCLUIDO | 4.2106 | 23.75 | 16.36 | 6.63 | 0.11 | 148 | 167.88 | 51.39 | 1 | 146 | 30.49 | 20939.59 | 204.26 | 934.07 | 119.35 | 24.41 | 45990.82 | 0.2 | 0.75 | 1.33 | 2.99 | 0.5 | 10 | 775.0394 | 1060.443 | 959.2358 | 775039.3566 | 1060443.04 | 1.4689e-06 | 30.9245 | 959235.8446
1 | 85 | CONCLUIDO | 5.1992 | 19.23 | 14.66 | 13.53 | 0.21 | 65 | 169.33 | 51.39 | 2 | 63 | 30.94 | 21118.46 | 178.64 | 933.96 | 66.19 | 24.41 | 19825.79 | 0.37 | 0.83 | 1.19 | 1.29 | 0.5 | 10 | 591.5904 | 809.44 | 732.1882 | 591590.3667 | 809440.0388 | 1.8138e-06 | 25.0391 | 732188.2175
2 | 85 | CONCLUIDO | 5.5594 | 17.99 | 14.19 | 20.27 | 0.31 | 42 | 170.79 | 51.39 | 3 | 40 | 31.4 | 21297.94 | 168.31 | 933.93 | 52.03 | 24.41 | 12863.37 | 0.47 | 0.86 | 1.14 | 0.83 | 0.5 | 10 | 544.5955 | 745.1396 | 674.0245 | 544595.5123 | 745139.6058 | 1.9395e-06 | 23.4245 | 674024.5276
3 | 85 | CONCLUIDO | 5.7675 | 17.34 | 13.95 | 27.9 | 0.41 | 30 | 172.25 | 51.39 | 4 | 28 | 31.86 | 21478.05 | 160.38 | 933.97 | 44.27 | 24.41 | 9041.93 | 0.55 | 0.88 | 1.13 | 0.58 | 0.5 | 10 | 518.9523 | 710.0535 | 642.287 | 518952.346 | 710053.4943 | 2.0121e-06 | 22.5781 | 642286.9854
4 | 85 | CONCLUIDO | 5.873 | 17.03 | 13.84 | 34.6 | 0.51 | 24 | 173.71 | 51.39 | 5 | 22 | 32.32 | 21658.78 | 154.13 | 933.93 | 40.9 | 24.41 | 7386.76 | 0.6 | 0.88 | 1.12 | 0.47 | 0.5 | 10 | 500.2284 | 684.4345 | 619.1131 | 500228.3878 | 684434.5486 | 2.0489e-06 | 22.1745 | 619113.0759
5 | 85 | CONCLUIDO | 5.976 | 16.73 | 13.72 | 43.32 | 0.61 | 19 | 175.18 | 51.39 | 6 | 17 | 32.79 | 21840.16 | 147.04 | 933.93 | 36.98 | 24.41 | 5453.03 | 0.66 | 0.89 | 1.12 | 0.35 | 0.5 | 10 | 489.4411 | 669.6749 | 605.7621 | 489441.1145 | 669674.9255 | 2.0848e-06 | 21.7839 | 605762.0905
6 | 85 | CONCLUIDO | 6.0262 | 16.59 | 13.68 | 51.3 | 0.7 | 16 | 176.66 | 51.39 | 7 | 14 | 33.27 | 22022.17 | 141.72 | 933.98 | 35.9 | 24.41 | 4925.47 | 0.68 | 0.89 | 1.11 | 0.31 | 0.5 | 10 | 474.4969 | 649.2276 | 587.2663 | 474496.9411 | 649227.6482 | 2.1023e-06 | 21.6016 | 587266.2726
7 | 85 | CONCLUIDO | 6.0704 | 16.47 | 13.63 | 58.4 | 0.8 | 14 | 178.14 | 51.39 | 8 | 8 | 33.75 | 22204.83 | 135.8 | 933.96 | 34.04 | 24.41 | 4007.08 | 0.72 | 0.9 | 1.11 | 0.26 | 0.5 | 10 | 467.3942 | 639.5094 | 578.4755 | 467394.2481 | 639509.4302 | 2.1178e-06 | 21.4453 | 578475.5477
8 | 85 | CONCLUIDO | 6.0852 | 16.43 | 13.62 | 62.86 | 0.89 | 13 | 179.63 | 51.39 | 9 | 2 | 34.24 | 22388.15 | 133.54 | 933.96 | 33.84 | 24.41 | 3909.44 | 0.72 | 0.9 | 1.11 | 0.25 | 0.5 | 10 | 464.8782 | 636.0669 | 575.3616 | 464878.2263 | 636066.8982 | 2.1229e-06 | 21.3932 | 575361.5662
9 | 85 | CONCLUIDO | 6.1066 | 16.38 | 13.6 | 67.98 | 0.98 | 12 | 181.12 | 51.39 | 10 | 0 | 34.73 | 22572.13 | 132.35 | 933.99 | 33.09 | 24.41 | 3538.64 | 0.74 | 0.9 | 1.11 | 0.23 | 0.5 | 10 | 463.0881 | 633.6175 | 573.1459 | 463088.0547 | 633617.5065 | 2.1304e-06 | 21.3281 | 573145.9409

## RESULTADOS_2
Unnamed: 0 | Volume de calda [L] | STATUS | Capacidade operacional [ha/h] | Tempo de missao [h] | Tempo util [h] | Tempo por voo [min] | Autonomia Projetada [h] | N° Voos | MTOW [kg] | Massa Estrutura [kg] | Combustível [kg] | Abastecimentos | Massa gerador | Potência gerador [W] | Combustível consumido [L] | Calda cons [L] | Distância percorrida [km] | Distância Pulverizando [km] | RTL ACUMULADO[m] | EOC [km/km] | EOC [h/h] | Tempo de manobra [h] | Tempo rtl_rtw [h] | V pulv [m/s] | V desloc [m/s] | Preço Total por ha Simples [R$/ha] | Preço Total por ha Presumido [R$/ha] | Preço Total por ha Real [R$/ha] | Preço Total Simples [R$] | Preço Total Presumido [R$] | Prod CAPEX [ha/h/R$] | Dias Trabalhados | Preço Total Real [R$]
0 | 20 | CONCLUIDO | 5.938 | 16.84 | 14.45 | 16.35 | 0.34 | 53 | 51.33 | 24.83 | 1 | 24 | 5.51 | 6564.78 | 68.23 | 934.07 | 58.29 | 24.41 | 15936.57 | 0.42 | 0.85 | 1.21 | 1.08 | 0.5 | 10 | 356.4914 | 487.7673 | 441.2155 | 356491.419 | 487767.2868 | 2.7246e-06 | 21.9271 | 441215.4615
1 | 20 | CONCLUIDO | 5.9917 | 16.69 | 14.36 | 17.94 | 0.66 | 48 | 52.47 | 24.83 | 2 | 0 | 5.64 | 6705.1 | 67.73 | 933.97 | 55.04 | 24.41 | 14335.21 | 0.44 | 0.85 | 1.22 | 0.99 | 0.5 | 10 | 347.6372 | 475.6525 | 430.2569 | 347637.1595 | 475652.4983 | 2.7493e-06 | 21.7318 | 430256.8914

## RESULTADOS_11
Unnamed: 0 | Volume de calda [L] | STATUS | Capacidade operacional [ha/h] | Tempo de missao [h] | Tempo util [h] | Tempo por voo [min] | Autonomia Projetada [h] | N° Voos | MTOW [kg] | Massa Estrutura [kg] | Combustível [kg] | Abastecimentos | Massa gerador | Potência gerador [W] | Combustível consumido [L] | Calda cons [L] | Distância percorrida [km] | Distância Pulverizando [km] | RTL ACUMULADO[m] | EOC [km/km] | EOC [h/h] | Tempo de manobra [h] | Tempo rtl_rtw [h] | V pulv [m/s] | V desloc [m/s] | Preço Total por ha Simples [R$/ha] | Preço Total por ha Presumido [R$/ha] | Preço Total por ha Real [R$/ha] | Preço Total Simples [R$] | Preço Total Presumido [R$] | Prod CAPEX [ha/h/R$] | Dias Trabalhados | Preço Total Real [R$]
0 | 65 | CONCLUIDO | 4.6881 | 21.33 | 15.83 | 7.78 | 0.13 | 122 | 133.21 | 46.47 | 1 | 120 | 20.75 | 16663.42 | 168.56 | 934.08 | 102.53 | 24.41 | 37709.28 | 0.24 | 0.77 | 1.29 | 2.46 | 0.5 | 10 | 638.1788 | 873.1844 | 789.8489 | 638178.8339 | 873184.435 | 1.7318e-06 | 27.7734 | 789848.938
1 | 65 | CONCLUIDO | 5.5362 | 18.06 | 14.41 | 16.01 | 0.26 | 54 | 134.55 | 46.47 | 2 | 52 | 21.09 | 16828.84 | 147.38 | 933.94 | 58.98 | 24.41 | 16275.44 | 0.41 | 0.85 | 1.16 | 1.05 | 0.5 | 10 | 510.1483 | 698.0074 | 631.3905 | 510148.2727 | 698007.3728 | 2.0451e-06 | 23.5156 | 631390.5288
2 | 65 | CONCLUIDO | 5.8444 | 17.11 | 14 | 24.71 | 0.39 | 34 | 135.9 | 46.47 | 3 | 32 | 21.43 | 16994.64 | 136.81 | 933.99 | 46.16 | 24.41 | 9966.93 | 0.53 | 0.87 | 1.13 | 0.64 | 0.5 | 10 | 470.8201 | 644.1968 | 582.7156 | 470820.0882 | 644196.8158 | 2.1589e-06 | 22.2786 | 582715.5758
3 | 65 | CONCLUIDO | 5.9928 | 16.69 | 13.83 | 33.18 | 0.52 | 25 | 137.25 | 46.47 | 4 | 23 | 21.78 | 17160.92 | 128.87 | 933.95 | 40.72 | 24.41 | 7288.79 | 0.6 | 0.88 | 1.11 | 0.46 | 0.5 | 10 | 450.0199 | 615.737 | 556.9719 | 450019.8565 | 615737.0212 | 2.2138e-06 | 21.7318 | 556971.9441
4 | 65 | CONCLUIDO | 6.107 | 16.37 | 13.7 | 45.68 | 0.64 | 18 | 138.6 | 46.47 | 5 | 16 | 22.13 | 17327.69 | 118.62 | 933.93 | 36.73 | 24.41 | 5332.13 | 0.66 | 0.89 | 1.11 | 0.34 | 0.5 | 10 | 436.9086 | 597.7976 | 540.7446 | 436908.561 | 597797.5682 | 2.256e-06 | 21.3151 | 540744.6073
5 | 65 | CONCLUIDO | 6.1363 | 16.3 | 13.68 | 51.3 | 0.76 | 16 | 139.95 | 46.47 | 6 | 2 | 22.49 | 17494.97 | 115.01 | 933.93 | 35.42 | 24.41 | 4685.86 | 0.69 | 0.89 | 1.13 | 0.31 | 0.5 | 10 | 432.8514 | 592.2464 | 535.7233 | 432851.4271 | 592246.4186 | 2.2668e-06 | 21.224 | 535723.2517
6 | 65 | CONCLUIDO | 6.132 | 16.31 | 13.69 | 51.34 | 0.88 | 16 | 141.31 | 46.47 | 7 | 0 | 22.85 | 17662.75 | 116.13 | 933.95 | 35.78 | 24.41 | 4866.86 | 0.68 | 0.89 | 1.13 | 0.33 | 0.5 | 10 | 433.9971 | 593.814 | 537.1413 | 433997.1411 | 593814.035 | 2.2652e-06 | 21.237 | 537141.2569

## RESULTADOS_13
Unnamed: 0 | Volume de calda [L] | STATUS | Capacidade operacional [ha/h] | Tempo de missao [h] | Tempo util [h] | Tempo por voo [min] | Autonomia Projetada [h] | N° Voos | MTOW [kg] | Massa Estrutura [kg] | Combustível [kg] | Abastecimentos | Massa gerador | Potência gerador [W] | Combustível consumido [L] | Calda cons [L] | Distância percorrida [km] | Distância Pulverizando [km] | RTL ACUMULADO[m] | EOC [km/km] | EOC [h/h] | Tempo de manobra [h] | Tempo rtl_rtw [h] | V pulv [m/s] | V desloc [m/s] | Preço Total por ha Simples [R$/ha] | Preço Total por ha Presumido [R$/ha] | Preço Total por ha Real [R$/ha] | Preço Total Simples [R$] | Preço Total Presumido [R$] | Prod CAPEX [ha/h/R$] | Dias Trabalhados | Preço Total Real [R$]
0 | 75 | CONCLUIDO | 4.4465 | 22.49 | 16.09 | 7.15 | 0.12 | 135 | 150.44 | 49.1 | 1 | 133 | 25.34 | 18787.76 | 186.4 | 934.01 | 110.97 | 24.41 | 41867.48 | 0.22 | 0.76 | 1.3 | 2.72 | 0.5 | 10 | 704.3965 | 963.7864 | 871.804 | 704396.5356 | 963786.4158 | 1.5938e-06 | 29.2839 | 871803.993
1 | 75 | CONCLUIDO | 5.3582 | 18.66 | 14.55 | 14.55 | 0.23 | 60 | 151.83 | 49.1 | 2 | 58 | 25.73 | 18959.54 | 163.4 | 933.95 | 63.19 | 24.41 | 18351.84 | 0.39 | 0.84 | 1.18 | 1.19 | 0.5 | 10 | 550.981 | 753.8766 | 681.9276 | 550981.0295 | 753876.5522 | 1.9206e-06 | 24.2969 | 681927.6321
2 | 75 | CONCLUIDO | 5.7027 | 17.54 | 14.1 | 22.26 | 0.35 | 38 | 153.23 | 49.1 | 3 | 36 | 26.13 | 19131.85 | 153.15 | 934.02 | 49 | 24.41 | 11365.51 | 0.5 | 0.87 | 1.14 | 0.73 | 0.5 | 10 | 507.8223 | 694.8248 | 628.5117 | 507822.2566 | 694824.8151 | 2.044e-06 | 22.8385 | 628511.7099
3 | 75 | CONCLUIDO | 5.8874 | 16.99 | 13.88 | 30.85 | 0.46 | 27 | 154.63 | 49.1 | 4 | 25 | 26.53 | 19304.72 | 145.12 | 933.93 | 42.16 | 24.41 | 8001.07 | 0.58 | 0.88 | 1.13 | 0.52 | 0.5 | 10 | 484.3981 | 662.7748 | 599.5205 | 484398.0978 | 662774.8475 | 2.1102e-06 | 22.1224 | 599520.5463
4 | 75 | CONCLUIDO | 5.9913 | 16.69 | 13.77 | 39.35 | 0.57 | 21 | 156.03 | 49.1 | 5 | 19 | 26.94 | 19478.15 | 138.18 | 933.93 | 38.65 | 24.41 | 6277.8 | 0.63 | 0.89 | 1.12 | 0.41 | 0.5 | 10 | 465.8333 | 637.3737 | 576.5437 | 465833.3289 | 637373.7117 | 2.1475e-06 | 21.7318 | 576543.6592
5 | 75 | CONCLUIDO | 6.0634 | 16.49 | 13.7 | 48.34 | 0.67 | 17 | 157.44 | 49.1 | 6 | 15 | 27.35 | 19652.13 | 130.46 | 933.99 | 36.65 | 24.41 | 5293.62 | 0.67 | 0.89 | 1.1 | 0.33 | 0.5 | 10 | 456.2071 | 624.2027 | 564.6297 | 456207.1117 | 624202.6966 | 2.1733e-06 | 21.4714 | 564629.6673
6 | 75 | CONCLUIDO | 6.1209 | 16.34 | 13.63 | 58.43 | 0.78 | 14 | 158.86 | 49.1 | 7 | 5 | 27.77 | 19826.68 | 123.49 | 933.93 | 34.3 | 24.41 | 4136.79 | 0.71 | 0.9 | 1.11 | 0.27 | 0.5 | 10 | 448.0412 | 613.0297 | 554.523 | 448041.1993 | 613029.735 | 2.1939e-06 | 21.276 | 554523.0375
7 | 75 | CONCLUIDO | 6.1203 | 16.34 | 13.63 | 58.44 | 0.88 | 14 | 160.28 | 49.1 | 8 | 0 | 28.19 | 20001.93 | 123.91 | 934.05 | 34.13 | 24.41 | 4052.33 | 0.72 | 0.9 | 1.12 | 0.27 | 0.5 | 10 | 448.4312 | 613.5634 | 555.0058 | 448431.221 | 613563.3799 | 2.1937e-06 | 21.276 | 555005.7521

## RESULTADOS_17
Unnamed: 0 | Volume de calda [L] | STATUS | Capacidade operacional [ha/h] | Tempo de missao [h] | Tempo util [h] | Tempo por voo [min] | Autonomia Projetada [h] | N° Voos | MTOW [kg] | Massa Estrutura [kg] | Combustível [kg] | Abastecimentos | Massa gerador | Potência gerador [W] | Combustível consumido [L] | Calda cons [L] | Distância percorrida [km] | Distância Pulverizando [km] | RTL ACUMULADO[m] | EOC [km/km] | EOC [h/h] | Tempo de manobra [h] | Tempo rtl_rtw [h] | V pulv [m/s] | V desloc [m/s] | Preço Total por ha Simples [R$/ha] | Preço Total por ha Presumido [R$/ha] | Preço Total por ha Real [R$/ha] | Preço Total Simples [R$] | Preço Total Presumido [R$] | Prod CAPEX [ha/h/R$] | Dias Trabalhados | Preço Total Real [R$]
0 | 95 | CONCLUIDO | 3.9836 | 25.1 | 16.64 | 6.2 | 0.1 | 161 | 185.69 | 53.44 | 1 | 159 | 36.26 | 23136.14 | 222.4 | 934.05 | 127.96 | 24.41 | 50231.97 | 0.19 | 0.73 | 1.35 | 3.27 | 0.5 | 10 | 859.3751 | 1175.8349 | 1063.6149 | 859375.1113 | 1175834.9402 | 1.356e-06 | 32.6823 | 1063614.9038
1 | 95 | CONCLUIDO | 5.0305 | 19.88 | 14.77 | 12.48 | 0.19 | 71 | 187.21 | 53.44 | 2 | 69 | 36.77 | 23322.88 | 193.28 | 933.96 | 69.92 | 24.41 | 21662.81 | 0.35 | 0.83 | 1.19 | 1.4 | 0.5 | 10 | 641.8174 | 878.1629 | 794.3522 | 641817.3928 | 878162.8719 | 1.7124e-06 | 25.8854 | 794352.2399
2 | 95 | CONCLUIDO | 5.4389 | 18.39 | 14.24 | 18.99 | 0.28 | 45 | 188.73 | 53.44 | 3 | 43 | 37.29 | 23510.33 | 182.61 | 933.94 | 53.38 | 24.41 | 13521.17 | 0.46 | 0.86 | 1.16 | 0.88 | 0.5 | 10 | 580.2192 | 793.8814 | 718.1145 | 580219.1538 | 793881.4437 | 1.8514e-06 | 23.9453 | 718114.5129
3 | 95 | CONCLUIDO | 5.6448 | 17.72 | 14.02 | 25.49 | 0.37 | 33 | 190.25 | 53.44 | 4 | 31 | 37.82 | 23698.48 | 175.54 | 933.94 | 46.64 | 24.41 | 10208.65 | 0.52 | 0.87 | 1.13 | 0.65 | 0.5 | 10 | 545.8091 | 746.8001 | 675.5266 | 545809.1152 | 746800.1109 | 1.9215e-06 | 23.0729 | 675526.5564
4 | 95 | CONCLUIDO | 5.78 | 17.3 | 13.86 | 32 | 0.46 | 26 | 191.78 | 53.44 | 5 | 24 | 38.35 | 23887.36 | 169.35 | 934.01 | 41.74 | 24.41 | 7794.58 | 0.58 | 0.88 | 1.12 | 0.5 | 0.5 | 10 | 533.3412 | 729.741 | 660.0955 | 533341.2094 | 729740.9721 | 1.9675e-06 | 22.526 | 660095.5179
5 | 95 | CONCLUIDO | 5.8798 | 17.01 | 13.76 | 39.31 | 0.55 | 21 | 193.32 | 53.44 | 6 | 19 | 38.89 | 24076.95 | 163.21 | 933.93 | 38.51 | 24.41 | 6208.11 | 0.63 | 0.89 | 1.11 | 0.39 | 0.5 | 10 | 514.681 | 704.2093 | 637.0005 | 514681.0021 | 704209.2532 | 2.0015e-06 | 22.1484 | 637000.5104
6 | 95 | CONCLUIDO | 5.9596 | 16.78 | 13.68 | 48.28 | 0.64 | 17 | 194.86 | 53.44 | 7 | 15 | 39.43 | 24267.28 | 156.1 | 933.93 | 35.94 | 24.41 | 4943.42 | 0.68 | 0.89 | 1.11 | 0.31 | 0.5 | 10 | 504.6851 | 690.5325 | 624.629 | 504685.1348 | 690532.4665 | 2.0286e-06 | 21.849 | 624629.0171
7 | 95 | CONCLUIDO | 5.9974 | 16.67 | 13.65 | 54.59 | 0.72 | 15 | 196.41 | 53.44 | 8 | 13 | 39.98 | 24458.36 | 152.42 | 933.93 | 34.88 | 24.41 | 4419.89 | 0.7 | 0.9 | 1.11 | 0.28 | 0.5 | 10 | 491.4663 | 672.4459 | 608.2686 | 491466.3345 | 672445.9208 | 2.0415e-06 | 21.7057 | 608268.6259
8 | 95 | CONCLUIDO | 6.0385 | 16.56 | 13.61 | 62.81 | 0.81 | 13 | 197.97 | 53.44 | 9 | 11 | 40.53 | 24650.18 | 147.39 | 933.96 | 33.75 | 24.41 | 3863.94 | 0.72 | 0.9 | 1.1 | 0.24 | 0.5 | 10 | 485.3446 | 664.0698 | 600.692 | 485344.5648 | 664069.8455 | 2.0555e-06 | 21.5625 | 600691.9515
9 | 95 | CONCLUIDO | 6.0572 | 16.51 | 13.59 | 67.97 | 0.89 | 12 | 199.53 | 53.44 | 10 | 6 | 41.1 | 24842.77 | 143.15 | 933.93 | 33.05 | 24.41 | 3523.39 | 0.74 | 0.9 | 1.11 | 0.23 | 0.5 | 10 | 480.6542 | 657.6523 | 594.8869 | 480654.2368 | 657652.3318 | 2.0619e-06 | 21.4974 | 594886.9163
10 | 95 | CONCLUIDO | 6.0764 | 16.46 | 13.58 | 74.07 | 0.97 | 11 | 201.1 | 53.44 | 11 | 0 | 41.66 | 25036.12 | 140.84 | 933.93 | 32.52 | 24.41 | 3261.49 | 0.75 | 0.9 | 1.11 | 0.21 | 0.5 | 10 | 477.9234 | 653.9158 | 591.507 | 477923.3642 | 653915.8314 | 2.0684e-06 | 21.4323 | 591507.0223

## RESULTADOS_9
Unnamed: 0 | Volume de calda [L] | STATUS | Capacidade operacional [ha/h] | Tempo de missao [h] | Tempo util [h] | Tempo por voo [min] | Autonomia Projetada [h] | N° Voos | MTOW [kg] | Massa Estrutura [kg] | Combustível [kg] | Abastecimentos | Massa gerador | Potência gerador [W] | Combustível consumido [L] | Calda cons [L] | Distância percorrida [km] | Distância Pulverizando [km] | RTL ACUMULADO[m] | EOC [km/km] | EOC [h/h] | Tempo de manobra [h] | Tempo rtl_rtw [h] | V pulv [m/s] | V desloc [m/s] | Preço Total por ha Simples [R$/ha] | Preço Total por ha Presumido [R$/ha] | Preço Total por ha Real [R$/ha] | Preço Total Simples [R$] | Preço Total Presumido [R$] | Prod CAPEX [ha/h/R$] | Dias Trabalhados | Preço Total Real [R$]
0 | 55 | CONCLUIDO | 4.9351 | 20.26 | 15.57 | 8.57 | 0.15 | 109 | 116.05 | 43.4 | 1 | 107 | 16.65 | 14546.17 | 150.07 | 934.01 | 94.73 | 24.41 | 33874.14 | 0.26 | 0.78 | 1.27 | 2.21 | 0.5 | 10 | 567.0697 | 775.8898 | 701.8399 | 567069.6921 | 775889.7701 | 1.8864e-06 | 26.3802 | 701839.9394
1 | 55 | CONCLUIDO | 5.7022 | 17.54 | 14.31 | 17.88 | 0.3 | 48 | 117.34 | 43.4 | 2 | 46 | 16.94 | 14705.49 | 130.88 | 933.98 | 55.18 | 24.41 | 14405.98 | 0.44 | 0.85 | 1.16 | 0.94 | 0.5 | 10 | 470.52 | 643.7862 | 582.3442 | 470519.9901 | 643786.2083 | 2.1796e-06 | 22.8385 | 582344.1562
2 | 55 | CONCLUIDO | 5.9758 | 16.73 | 13.93 | 27.87 | 0.45 | 30 | 118.63 | 43.4 | 3 | 28 | 17.23 | 14865.24 | 119.76 | 933.94 | 43.98 | 24.41 | 8894.38 | 0.56 | 0.88 | 1.13 | 0.57 | 0.5 | 10 | 442.2173 | 605.0613 | 547.3151 | 442217.3421 | 605061.2767 | 2.2842e-06 | 21.7839 | 547315.0777
3 | 55 | CONCLUIDO | 6.1174 | 16.35 | 13.76 | 39.32 | 0.59 | 21 | 119.93 | 43.4 | 4 | 17 | 17.53 | 15025.44 | 108.87 | 933.96 | 38.44 | 24.41 | 6172.8 | 0.64 | 0.89 | 1.12 | 0.39 | 0.5 | 10 | 419.9902 | 574.6491 | 519.8054 | 419990.1527 | 574649.0555 | 2.3383e-06 | 21.2891 | 519805.3562
4 | 55 | CONCLUIDO | 6.1455 | 16.27 | 13.73 | 43.37 | 0.73 | 19 | 121.23 | 43.4 | 5 | 1 | 17.83 | 15186.08 | 105.22 | 933.93 | 37.05 | 24.41 | 5486.89 | 0.66 | 0.89 | 1.13 | 0.37 | 0.5 | 10 | 415.9591 | 569.1335 | 514.8162 | 415959.0592 | 569133.5357 | 2.349e-06 | 21.1849 | 514816.2298
5 | 55 | CONCLUIDO | 6.1666 | 16.22 | 13.7 | 45.67 | 0.86 | 18 | 122.54 | 43.4 | 6 | 0 | 18.14 | 15347.16 | 106.03 | 933.93 | 36.11 | 24.41 | 5021.95 | 0.68 | 0.89 | 1.12 | 0.34 | 0.5 | 10 | 408.1362 | 558.43 | 505.1342 | 408136.2165 | 558429.9771 | 2.3571e-06 | 21.1198 | 505134.2039

## resultados
Unnamed: 0 | Volume de calda [L] | STATUS | Capacidade operacional [ha/h] | Tempo de missao [h] | Tempo util [h] | Tempo por voo [min] | Autonomia Projetada [h] | N° Voos | MTOW [kg] | Massa Estrutura [kg] | Combustível [kg] | Abastecimentos | Massa gerador | Potência gerador [W] | Combustível consumido [L] | Calda cons [L] | Distância percorrida [km] | Distância Pulverizando [km] | RTL ACUMULADO[m] | EOC [km/km] | EOC [h/h] | Tempo de manobra [h] | Tempo rtl_rtw [h] | V pulv [m/s] | V desloc [m/s]
0 | 100 | CONCLUIDO | 3.8817 | 25.76 | 16.75 | 6.02 | 0.09 | 167 | 194.77 | 54.38 | 1 | 165 | 39.4 | 24256.19 | 230.97 | 934.11 | 131.8 | 24.41 | 52122.29 | 0.19 | 0.73 | 1.35 | 3.38 | 0.5 | 10
1 | 100 | CONCLUIDO | 4.9607 | 20.16 | 14.8 | 12.17 | 0.18 | 73 | 196.32 | 54.38 | 2 | 71 | 39.95 | 24447.22 | 200.43 | 934.07 | 71.13 | 24.41 | 22257.85 | 0.34 | 0.83 | 1.19 | 1.44 | 0.5 | 10
2 | 100 | CONCLUIDO | 5.3711 | 18.62 | 14.27 | 18.22 | 0.27 | 47 | 197.88 | 54.38 | 3 | 45 | 40.5 | 24639 | 189.63 | 933.98 | 54.49 | 24.41 | 14067.5 | 0.45 | 0.86 | 1.15 | 0.91 | 0.5 | 10
3 | 100 | CONCLUIDO | 5.6035 | 17.85 | 14.01 | 24.72 | 0.36 | 34 | 199.44 | 54.38 | 4 | 32 | 41.06 | 24831.54 | 181.76 | 933.96 | 46.23 | 24.41 | 10001.1 | 0.53 | 0.87 | 1.13 | 0.64 | 0.5 | 10
4 | 100 | CONCLUIDO | 5.7348 | 17.44 | 13.87 | 30.82 | 0.44 | 27 | 201.01 | 54.38 | 5 | 25 | 41.63 | 25024.84 | 176.26 | 933.95 | 41.78 | 24.41 | 7812.71 | 0.58 | 0.88 | 1.12 | 0.5 | 0.5 | 10
5 | 100 | CONCLUIDO | 5.8273 | 17.16 | 13.79 | 37.6 | 0.53 | 22 | 202.58 | 54.38 | 6 | 20 | 42.2 | 25218.93 | 170.8 | 934.01 | 39.11 | 24.41 | 6503.26 | 0.62 | 0.89 | 1.12 | 0.42 | 0.5 | 10
6 | 100 | CONCLUIDO | 5.9125 | 16.91 | 13.7 | 45.66 | 0.61 | 18 | 204.16 | 54.38 | 7 | 16 | 42.78 | 25413.94 | 165.67 | 933.93 | 36.7 | 24.41 | 5317.12 | 0.67 | 0.89 | 1.1 | 0.33 | 0.5 | 10
7 | 100 | CONCLUIDO | 5.9471 | 16.82 | 13.68 | 51.29 | 0.69 | 16 | 205.75 | 54.38 | 8 | 14 | 43.37 | 25609.61 | 161.21 | 933.95 | 35.95 | 24.41 | 4952.51 | 0.68 | 0.89 | 1.1 | 0.31 | 0.5 | 10
8 | 100 | CONCLUIDO | 5.9993 | 16.67 | 13.61 | 58.32 | 0.77 | 14 | 207.34 | 54.38 | 9 | 12 | 43.96 | 25806.1 | 155.67 | 933.96 | 33.8 | 24.41 | 3886.73 | 0.72 | 0.9 | 1.1 | 0.24 | 0.5 | 10
9 | 100 | CONCLUIDO | 6.0355 | 16.57 | 13.59 | 67.93 | 0.85 | 12 | 208.94 | 54.38 | 10 | 10 | 44.56 | 26003.41 | 150.31 | 933.95 | 32.88 | 24.41 | 3437.03 | 0.74 | 0.9 | 1.1 | 0.22 | 0.5 | 10
10 | 100 | CONCLUIDO | 6.0538 | 16.52 | 13.57 | 74.04 | 0.93 | 11 | 210.55 | 54.38 | 11 | 3 | 45.17 | 26201.54 | 145.45 | 933.93 | 32.44 | 24.41 | 3221.03 | 0.75 | 0.9 | 1.11 | 0.21 | 0.5 | 10
11 | 100 | CONCLUIDO | 6.0511 | 16.53 | 13.58 | 74.08 | 1 | 11 | 212.16 | 54.38 | 12 | 0 | 45.78 | 26400.51 | 146.04 | 933.93 | 32.6 | 24.41 | 3302.21 | 0.75 | 0.9 | 1.11 | 0.21 | 0.5 | 10
0 | 40 | CONCLUIDO | 5.3471 | 18.7 | 15.12 | 10.43 | 0.2 | 87 | 89.87 | 37.55 | 1 | 85 | 11.32 | 11317.98 | 120.09 | 933.99 | 80.33 | 24.41 | 26784.2 | 0.3 | 0.81 | 1.23 | 1.75 | 0.5 | 10
1 | 40 | CONCLUIDO | 5.9617 | 16.77 | 14.12 | 22.29 | 0.39 | 38 | 91.1 | 37.55 | 2 | 36 | 11.54 | 11468.97 | 102.13 | 934.01 | 49.38 | 24.41 | 11553.87 | 0.49 | 0.87 | 1.15 | 0.75 | 0.5 | 10
2 | 40 | CONCLUIDO | 6.1388 | 16.29 | 13.88 | 33.31 | 0.57 | 25 | 92.32 | 37.55 | 3 | 3 | 11.77 | 11620.34 | 91.65 | 933.95 | 41.07 | 24.41 | 7463.97 | 0.59 | 0.88 | 1.15 | 0.51 | 0.5 | 10
3 | 40 | CONCLUIDO | 6.1415 | 16.28 | 13.87 | 33.29 | 0.75 | 25 | 93.55 | 37.55 | 4 | 0 | 12 | 11772.07 | 92.45 | 933.99 | 41.04 | 24.41 | 7451.08 | 0.59 | 0.88 | 1.15 | 0.5 | 0.5 | 10
0 | 30 | CONCLUIDO | 5.6383 | 17.74 | 14.79 | 12.5 | 0.24 | 71 | 71.52 | 32.27 | 1 | 69 | 8.25 | 9054.6 | 96.69 | 934.03 | 70.16 | 24.41 | 21781.09 | 0.35 | 0.83 | 1.2 | 1.42 | 0.5 | 10
1 | 30 | CONCLUIDO | 6.0948 | 16.41 | 14.03 | 24.77 | 0.48 | 34 | 72.7 | 32.27 | 2 | 6 | 8.43 | 9200.25 | 81.07 | 934.02 | 46.01 | 24.41 | 9893.23 | 0.53 | 0.87 | 1.16 | 0.67 | 0.5 | 10
2 | 30 | CONCLUIDO | 6.1012 | 16.39 | 14.03 | 25.51 | 0.71 | 33 | 73.88 | 32.27 | 3 | 0 | 8.61 | 9346.23 | 81.82 | 934.04 | 45.56 | 24.41 | 9672.28 | 0.54 | 0.87 | 1.18 | 0.67 | 0.5 | 10
0 | 15 | CONCLUIDO | 5.847 | 17.1 | 14.69 | 13.77 | 0.43 | 64 | 39.78 | 19.54 | 1 | 0 | 4.24 | 5140 | 57.9 | 934.02 | 64.72 | 24.41 | 19098.18 | 0.38 | 0.83 | 1.27 | 1.33 | 0.5 | 10
0 | 70 | CONCLUIDO | 4.5729 | 21.87 | 15.94 | 7.47 | 0.12 | 128 | 141.81 | 47.83 | 1 | 126 | 22.98 | 17723.39 | 177.3 | 934.09 | 106.33 | 24.41 | 39580.67 | 0.23 | 0.77 | 1.29 | 2.57 | 0.5 | 10
1 | 70 | CONCLUIDO | 5.4499 | 18.35 | 14.47 | 15.24 | 0.25 | 57 | 143.17 | 47.83 | 2 | 55 | 23.34 | 17891.86 | 155.56 | 933.95 | 60.99 | 24.41 | 17265.57 | 0.4 | 0.84 | 1.16 | 1.11 | 0.5 | 10
2 | 70 | CONCLUIDO | 5.7718 | 17.33 | 14.06 | 23.43 | 0.37 | 36 | 144.54 | 47.83 | 3 | 34 | 23.71 | 18060.85 | 145.47 | 933.94 | 47.61 | 24.41 | 10680.65 | 0.51 | 0.87 | 1.14 | 0.69 | 0.5 | 10
3 | 70 | CONCLUIDO | 5.9392 | 16.84 | 13.86 | 31.98 | 0.49 | 26 | 145.92 | 47.83 | 4 | 24 | 24.09 | 18230.35 | 136.92 | 933.93 | 41.67 | 24.41 | 7761.89 | 0.59 | 0.88 | 1.12 | 0.49 | 0.5 | 10
4 | 70 | CONCLUIDO | 6.0464 | 16.54 | 13.73 | 41.2 | 0.6 | 20 | 147.3 | 47.83 | 5 | 18 | 24.47 | 18400.38 | 129.46 | 933.94 | 37.6 | 24.41 | 5753.61 | 0.65 | 0.89 | 1.11 | 0.37 | 0.5 | 10
5 | 70 | CONCLUIDO | 6.1108 | 16.36 | 13.67 | 51.28 | 0.71 | 16 | 148.68 | 47.83 | 6 | 9 | 24.85 | 18570.94 | 121.88 | 933.93 | 35.67 | 24.41 | 4811.53 | 0.68 | 0.89 | 1.11 | 0.31 | 0.5 | 10
6 | 70 | CONCLUIDO | 6.1231 | 16.33 | 13.67 | 54.68 | 0.83 | 15 | 150.07 | 47.83 | 7 | 1 | 25.24 | 18742.03 | 119.34 | 933.96 | 35.14 | 24.41 | 4548.57 | 0.69 | 0.89 | 1.12 | 0.3 | 0.5 | 10
7 | 70 | CONCLUIDO | 6.1256 | 16.32 | 13.66 | 54.65 | 0.94 | 15 | 151.46 | 47.83 | 8 | 0 | 25.63 | 18913.66 | 120.68 | 934 | 34.97 | 24.41 | 4464.57 | 0.7 | 0.89 | 1.12 | 0.3 | 0.5 | 10
0 | 90 | CONCLUIDO | 4.0999 | 24.39 | 16.49 | 6.43 | 0.1 | 154 | 176.73 | 52.44 | 1 | 152 | 33.29 | 22031.19 | 213.18 | 934.1 | 123.63 | 24.41 | 48100.37 | 0.2 | 0.74 | 1.33 | 3.13 | 0.5 | 10
1 | 90 | CONCLUIDO | 5.1114 | 19.56 | 14.73 | 12.99 | 0.2 | 68 | 178.21 | 52.44 | 2 | 66 | 33.77 | 22213.89 | 186 | 934.06 | 68.58 | 24.41 | 21007.45 | 0.36 | 0.83 | 1.19 | 1.36 | 0.5 | 10
2 | 90 | CONCLUIDO | 5.5034 | 18.17 | 14.22 | 19.84 | 0.3 | 43 | 179.7 | 52.44 | 3 | 41 | 34.26 | 22397.24 | 175.32 | 933.97 | 52.53 | 24.41 | 13105.83 | 0.46 | 0.86 | 1.16 | 0.85 | 0.5 | 10
3 | 90 | CONCLUIDO | 5.7022 | 17.54 | 13.98 | 26.21 | 0.39 | 32 | 181.19 | 52.44 | 4 | 30 | 34.75 | 22581.25 | 168.05 | 933.93 | 45.37 | 24.41 | 9578.6 | 0.54 | 0.87 | 1.13 | 0.61 | 0.5 | 10
4 | 90 | CONCLUIDO | 5.829 | 17.16 | 13.85 | 33.23 | 0.49 | 25 | 182.69 | 52.44 | 5 | 23 | 35.25 | 22766.06 | 162.06 | 933.93 | 41.09 | 24.41 | 7477.65 | 0.59 | 0.88 | 1.12 | 0.48 | 0.5 | 10
5 | 90 | CONCLUIDO | 5.9311 | 16.86 | 13.73 | 41.19 | 0.58 | 20 | 184.19 | 52.44 | 6 | 18 | 35.75 | 22951.43 | 155.83 | 933.93 | 37.4 | 24.41 | 5654.37 | 0.65 | 0.89 | 1.11 | 0.36 | 0.5 | 10
6 | 90 | CONCLUIDO | 5.9834 | 16.71 | 13.69 | 48.31 | 0.67 | 17 | 185.7 | 52.44 | 7 | 15 | 36.26 | 23137.49 | 150.22 | 933.95 | 36.17 | 24.41 | 5054.39 | 0.67 | 0.89 | 1.11 | 0.32 | 0.5 | 10
7 | 90 | CONCLUIDO | 6.0486 | 16.53 | 13.61 | 58.35 | 0.76 | 14 | 187.22 | 52.44 | 8 | 12 | 36.78 | 23324.24 | 142.76 | 933.93 | 33.85 | 24.41 | 3911.83 | 0.72 | 0.9 | 1.1 | 0.25 | 0.5 | 10
8 | 90 | CONCLUIDO | 6.0664 | 16.48 | 13.6 | 62.78 | 0.85 | 13 | 188.74 | 52.44 | 9 | 6 | 37.3 | 23511.69 | 137.66 | 933.95 | 33.42 | 24.41 | 3700.5 | 0.73 | 0.9 | 1.1 | 0.23 | 0.5 | 10
9 | 90 | CONCLUIDO | 6.0858 | 16.43 | 13.58 | 67.92 | 0.93 | 12 | 190.26 | 52.44 | 10 | 1 | 37.82 | 23699.85 | 137.46 | 933.93 | 32.57 | 24.41 | 3282.09 | 0.75 | 0.9 | 1.11 | 0.22 | 0.5 | 10
10 | 90 | CONCLUIDO | 6.0863 | 16.43 | 13.58 | 67.92 | 1.02 | 12 | 191.79 | 52.44 | 11 | 0 | 38.35 | 23888.73 | 138.3 | 933.93 | 32.52 | 24.41 | 3254.83 | 0.75 | 0.9 | 1.11 | 0.22 | 0.5 | 10
0 | 10 | CONCLUIDO | 5.5428 | 18.04 | 15.35 | 9.8 | 0.64 | 94 | 26.11 | 12.1 | 1 | 0 | 3.01 | 3454.41 | 44.84 | 934.01 | 83.97 | 24.41 | 28571.74 | 0.29 | 0.8 | 1.36 | 1.98 | 0.5 | 10
0 | 45 | CONCLUIDO | 5.2052 | 19.21 | 15.27 | 9.64 | 0.18 | 95 | 98.71 | 39.72 | 1 | 93 | 12.99 | 12407.75 | 130.42 | 934 | 85.15 | 24.41 | 29153.61 | 0.29 | 0.8 | 1.24 | 1.9 | 0.5 | 10
1 | 45 | CONCLUIDO | 5.8654 | 17.05 | 14.2 | 20.28 | 0.35 | 42 | 99.95 | 39.72 | 2 | 40 | 13.24 | 12561.45 | 112.52 | 933.96 | 52.16 | 24.41 | 12925.21 | 0.47 | 0.86 | 1.15 | 0.83 | 0.5 | 10
2 | 45 | CONCLUIDO | 6.0999 | 16.39 | 13.87 | 32.01 | 0.52 | 26 | 101.2 | 39.72 | 3 | 20 | 13.49 | 12715.54 | 99.58 | 933.93 | 41.67 | 24.41 | 7762.68 | 0.59 | 0.88 | 1.13 | 0.51 | 0.5 | 10
3 | 45 | CONCLUIDO | 6.1626 | 16.23 | 13.79 | 37.6 | 0.69 | 22 | 102.45 | 39.72 | 4 | 0 | 13.74 | 12870.03 | 96.98 | 933.96 | 38.57 | 24.41 | 6231.33 | 0.63 | 0.89 | 1.14 | 0.42 | 0.5 | 10
0 | 60 | CONCLUIDO | 4.82 | 20.75 | 15.68 | 8.18 | 0.14 | 115 | 124.63 | 45 | 1 | 113 | 18.64 | 15605.44 | 159.08 | 934.03 | 98.03 | 24.41 | 35495.39 | 0.25 | 0.78 | 1.27 | 2.31 | 0.5 | 10
1 | 60 | CONCLUIDO | 5.6146 | 17.81 | 14.38 | 16.91 | 0.28 | 51 | 125.95 | 45 | 2 | 49 | 18.95 | 15767.7 | 139.2 | 933.94 | 57.42 | 24.41 | 15512.33 | 0.43 | 0.85 | 1.17 | 1.01 | 0.5 | 10
2 | 60 | CONCLUIDO | 5.9008 | 16.95 | 14 | 26.24 | 0.42 | 32 | 127.27 | 45 | 3 | 30 | 19.27 | 15930.42 | 129.07 | 933.97 | 45.73 | 24.41 | 9761.08 | 0.53 | 0.87 | 1.14 | 0.63 | 0.5 | 10
3 | 60 | CONCLUIDO | 6.054 | 16.52 | 13.8 | 35.99 | 0.55 | 23 | 128.59 | 45 | 4 | 21 | 19.59 | 16093.6 | 119.54 | 933.93 | 39.5 | 24.41 | 6689.96 | 0.62 | 0.89 | 1.12 | 0.43 | 0.5 | 10
4 | 60 | CONCLUIDO | 6.1386 | 16.29 | 13.7 | 45.66 | 0.68 | 18 | 129.92 | 45 | 5 | 7 | 19.92 | 16257.24 | 111.13 | 933.94 | 36.07 | 24.41 | 4999.74 | 0.68 | 0.89 | 1.12 | 0.33 | 0.5 | 10
5 | 60 | CONCLUIDO | 6.1571 | 16.24 | 13.67 | 48.26 | 0.81 | 17 | 131.25 | 45 | 6 | 0 | 20.25 | 16421.36 | 110.37 | 933.93 | 35.29 | 24.41 | 4616.22 | 0.69 | 0.89 | 1.12 | 0.31 | 0.5 | 10
0 | 80 | CONCLUIDO | 4.3308 | 23.09 | 16.22 | 6.9 | 0.11 | 141 | 159.12 | 50.28 | 1 | 139 | 27.84 | 19859.16 | 195.33 | 934.31 | 115.13 | 24.41 | 43916.5 | 0.21 | 0.75 | 1.31 | 2.85 | 0.5 | 10
1 | 80 | CONCLUIDO | 5.2724 | 18.97 | 14.61 | 13.92 | 0.22 | 63 | 160.54 | 50.28 | 2 | 61 | 28.26 | 20034.4 | 171.11 | 934.02 | 64.53 | 24.41 | 19005.69 | 0.38 | 0.84 | 1.19 | 1.24 | 0.5 | 10
2 | 80 | CONCLUIDO | 5.634 | 17.75 | 14.14 | 21.2 | 0.33 | 40 | 161.97 | 50.28 | 3 | 38 | 28.69 | 20210.21 | 160.71 | 933.97 | 50.1 | 24.41 | 11907.33 | 0.49 | 0.86 | 1.14 | 0.77 | 0.5 | 10
3 | 80 | CONCLUIDO | 5.8151 | 17.2 | 13.94 | 28.84 | 0.43 | 29 | 163.4 | 50.28 | 4 | 27 | 29.12 | 20386.62 | 153.24 | 933.93 | 44.03 | 24.41 | 8928.28 | 0.55 | 0.88 | 1.13 | 0.57 | 0.5 | 10
4 | 80 | CONCLUIDO | 5.9482 | 16.81 | 13.78 | 37.58 | 0.54 | 22 | 164.83 | 50.28 | 5 | 20 | 29.55 | 20563.61 | 145.68 | 933.94 | 39.13 | 24.41 | 6509.66 | 0.62 | 0.89 | 1.11 | 0.41 | 0.5 | 10
5 | 80 | CONCLUIDO | 6.0258 | 16.6 | 13.69 | 45.64 | 0.64 | 18 | 166.27 | 50.28 | 6 | 16 | 29.99 | 20741.2 | 139.03 | 933.95 | 36.37 | 24.41 | 5148.88 | 0.67 | 0.89 | 1.11 | 0.32 | 0.5 | 10
6 | 80 | CONCLUIDO | 6.0783 | 16.45 | 13.64 | 54.58 | 0.74 | 15 | 167.72 | 50.28 | 7 | 13 | 30.44 | 20919.39 | 132.88 | 933.96 | 34.9 | 24.41 | 4429.21 | 0.7 | 0.9 | 1.1 | 0.28 | 0.5 | 10
7 | 80 | CONCLUIDO | 6.096 | 16.4 | 13.63 | 58.41 | 0.84 | 14 | 169.17 | 50.28 | 8 | 3 | 30.89 | 21098.19 | 128.79 | 933.98 | 33.93 | 24.41 | 3949.21 | 0.72 | 0.9 | 1.12 | 0.26 | 0.5 | 10
8 | 80 | CONCLUIDO | 6.1132 | 16.36 | 13.61 | 62.84 | 0.94 | 13 | 170.62 | 50.28 | 9 | 0 | 31.34 | 21277.6 | 128.18 | 934.03 | 33.51 | 24.41 | 3747.21 | 0.73 | 0.9 | 1.11 | 0.25 | 0.5 | 10
0 | 35 | CONCLUIDO | 5.492 | 18.21 | 14.96 | 11.36 | 0.22 | 79 | 80.84 | 35.1 | 1 | 77 | 9.74 | 10204.21 | 108.81 | 933.98 | 75.58 | 24.41 | 24450.61 | 0.32 | 0.82 | 1.21 | 1.59 | 0.5 | 10
1 | 35 | CONCLUIDO | 6.0631 | 16.49 | 14.02 | 24.73 | 0.43 | 34 | 82.04 | 35.1 | 2 | 26 | 9.94 | 10352.53 | 89.74 | 933.97 | 46.35 | 24.41 | 10060.73 | 0.53 | 0.87 | 1.14 | 0.65 | 0.5 | 10
2 | 35 | CONCLUIDO | 6.1311 | 16.31 | 13.94 | 29.86 | 0.63 | 28 | 83.25 | 35.1 | 3 | 0 | 10.15 | 10501.19 | 86.49 | 934.01 | 42.92 | 24.41 | 8378.48 | 0.57 | 0.88 | 1.16 | 0.57 | 0.5 | 10
0 | 50 | CONCLUIDO | 5.0743 | 19.71 | 15.4 | 9.06 | 0.16 | 102 | 107.41 | 41.65 | 1 | 100 | 14.77 | 13481.73 | 140.23 | 934.07 | 89.54 | 24.41 | 31313.82 | 0.27 | 0.79 | 1.25 | 2.04 | 0.5 | 10
1 | 50 | CONCLUIDO | 5.7866 | 17.28 | 14.25 | 18.99 | 0.32 | 45 | 108.68 | 41.65 | 2 | 43 | 15.03 | 13638.32 | 122.2 | 933.95 | 53.61 | 24.41 | 13637.09 | 0.46 | 0.86 | 1.15 | 0.88 | 0.5 | 10
2 | 50 | CONCLUIDO | 6.0417 | 16.55 | 13.89 | 29.77 | 0.48 | 28 | 109.96 | 41.65 | 3 | 26 | 15.31 | 13795.21 | 109.69 | 933.93 | 42.74 | 24.41 | 8284.5 | 0.57 | 0.88 | 1.12 | 0.53 | 0.5 | 10
3 | 50 | CONCLUIDO | 6.1428 | 16.28 | 13.78 | 39.36 | 0.63 | 21 | 111.23 | 41.65 | 4 | 5 | 15.58 | 13952.52 | 101.05 | 933.93 | 38.42 | 24.41 | 6162.08 | 0.64 | 0.89 | 1.13 | 0.41 | 0.5 | 10
4 | 50 | CONCLUIDO | 6.155 | 16.25 | 13.77 | 41.3 | 0.78 | 20 | 112.51 | 41.65 | 5 | 0 | 15.86 | 14110.24 | 102.57 | 933.93 | 37.98 | 24.41 | 5945.35 | 0.64 | 0.89 | 1.14 | 0.4 | 0.5 | 10
0 | 25 | CONCLUIDO | 5.8038 | 17.23 | 14.59 | 14.35 | 0.28 | 61 | 61.76 | 28.92 | 1 | 59 | 6.84 | 7851.41 | 83.03 | 934 | 63.8 | 24.41 | 18651.63 | 0.38 | 0.84 | 1.19 | 1.22 | 0.5 | 10
1 | 25 | CONCLUIDO | 6.0537 | 16.52 | 14.18 | 21.82 | 0.55 | 39 | 62.92 | 28.92 | 2 | 0 | 7 | 7994.37 | 74.6 | 933.93 | 50.01 | 24.41 | 11866.37 | 0.49 | 0.86 | 1.2 | 0.82 | 0.5 | 10
0 | 85 | CONCLUIDO | 4.2106 | 23.75 | 16.36 | 6.63 | 0.11 | 148 | 167.88 | 51.39 | 1 | 146 | 30.49 | 20939.59 | 204.26 | 934.07 | 119.35 | 24.41 | 45990.82 | 0.2 | 0.75 | 1.33 | 2.99 | 0.5 | 10
1 | 85 | CONCLUIDO | 5.1992 | 19.23 | 14.66 | 13.53 | 0.21 | 65 | 169.33 | 51.39 | 2 | 63 | 30.94 | 21118.46 | 178.64 | 933.96 | 66.19 | 24.41 | 19825.79 | 0.37 | 0.83 | 1.19 | 1.29 | 0.5 | 10
2 | 85 | CONCLUIDO | 5.5594 | 17.99 | 14.19 | 20.27 | 0.31 | 42 | 170.79 | 51.39 | 3 | 40 | 31.4 | 21297.94 | 168.31 | 933.93 | 52.03 | 24.41 | 12863.37 | 0.47 | 0.86 | 1.14 | 0.83 | 0.5 | 10
3 | 85 | CONCLUIDO | 5.7675 | 17.34 | 13.95 | 27.9 | 0.41 | 30 | 172.25 | 51.39 | 4 | 28 | 31.86 | 21478.05 | 160.38 | 933.97 | 44.27 | 24.41 | 9041.93 | 0.55 | 0.88 | 1.13 | 0.58 | 0.5 | 10
4 | 85 | CONCLUIDO | 5.873 | 17.03 | 13.84 | 34.6 | 0.51 | 24 | 173.71 | 51.39 | 5 | 22 | 32.32 | 21658.78 | 154.13 | 933.93 | 40.9 | 24.41 | 7386.76 | 0.6 | 0.88 | 1.12 | 0.47 | 0.5 | 10
5 | 85 | CONCLUIDO | 5.976 | 16.73 | 13.72 | 43.32 | 0.61 | 19 | 175.18 | 51.39 | 6 | 17 | 32.79 | 21840.16 | 147.04 | 933.93 | 36.98 | 24.41 | 5453.03 | 0.66 | 0.89 | 1.12 | 0.35 | 0.5 | 10
6 | 85 | CONCLUIDO | 6.0262 | 16.59 | 13.68 | 51.3 | 0.7 | 16 | 176.66 | 51.39 | 7 | 14 | 33.27 | 22022.17 | 141.72 | 933.98 | 35.9 | 24.41 | 4925.47 | 0.68 | 0.89 | 1.11 | 0.31 | 0.5 | 10
7 | 85 | CONCLUIDO | 6.0704 | 16.47 | 13.63 | 58.4 | 0.8 | 14 | 178.14 | 51.39 | 8 | 8 | 33.75 | 22204.83 | 135.8 | 933.96 | 34.04 | 24.41 | 4007.08 | 0.72 | 0.9 | 1.11 | 0.26 | 0.5 | 10
8 | 85 | CONCLUIDO | 6.0852 | 16.43 | 13.62 | 62.86 | 0.89 | 13 | 179.63 | 51.39 | 9 | 2 | 34.24 | 22388.15 | 133.54 | 933.96 | 33.84 | 24.41 | 3909.44 | 0.72 | 0.9 | 1.11 | 0.25 | 0.5 | 10
9 | 85 | CONCLUIDO | 6.1066 | 16.38 | 13.6 | 67.98 | 0.98 | 12 | 181.12 | 51.39 | 10 | 0 | 34.73 | 22572.13 | 132.35 | 933.99 | 33.09 | 24.41 | 3538.64 | 0.74 | 0.9 | 1.11 | 0.23 | 0.5 | 10
0 | 20 | CONCLUIDO | 5.938 | 16.84 | 14.45 | 16.35 | 0.34 | 53 | 51.33 | 24.83 | 1 | 24 | 5.51 | 6564.78 | 68.23 | 934.07 | 58.29 | 24.41 | 15936.57 | 0.42 | 0.85 | 1.21 | 1.08 | 0.5 | 10
1 | 20 | CONCLUIDO | 5.9917 | 16.69 | 14.36 | 17.94 | 0.66 | 48 | 52.47 | 24.83 | 2 | 0 | 5.64 | 6705.1 | 67.73 | 933.97 | 55.04 | 24.41 | 14335.21 | 0.44 | 0.85 | 1.22 | 0.99 | 0.5 | 10
0 | 65 | CONCLUIDO | 4.6881 | 21.33 | 15.83 | 7.78 | 0.13 | 122 | 133.21 | 46.47 | 1 | 120 | 20.75 | 16663.42 | 168.56 | 934.08 | 102.53 | 24.41 | 37709.28 | 0.24 | 0.77 | 1.29 | 2.46 | 0.5 | 10
1 | 65 | CONCLUIDO | 5.5362 | 18.06 | 14.41 | 16.01 | 0.26 | 54 | 134.55 | 46.47 | 2 | 52 | 21.09 | 16828.84 | 147.38 | 933.94 | 58.98 | 24.41 | 16275.44 | 0.41 | 0.85 | 1.16 | 1.05 | 0.5 | 10
2 | 65 | CONCLUIDO | 5.8444 | 17.11 | 14 | 24.71 | 0.39 | 34 | 135.9 | 46.47 | 3 | 32 | 21.43 | 16994.64 | 136.81 | 933.99 | 46.16 | 24.41 | 9966.93 | 0.53 | 0.87 | 1.13 | 0.64 | 0.5 | 10
3 | 65 | CONCLUIDO | 5.9928 | 16.69 | 13.83 | 33.18 | 0.52 | 25 | 137.25 | 46.47 | 4 | 23 | 21.78 | 17160.92 | 128.87 | 933.95 | 40.72 | 24.41 | 7288.79 | 0.6 | 0.88 | 1.11 | 0.46 | 0.5 | 10
4 | 65 | CONCLUIDO | 6.107 | 16.37 | 13.7 | 45.68 | 0.64 | 18 | 138.6 | 46.47 | 5 | 16 | 22.13 | 17327.69 | 118.62 | 933.93 | 36.73 | 24.41 | 5332.13 | 0.66 | 0.89 | 1.11 | 0.34 | 0.5 | 10
5 | 65 | CONCLUIDO | 6.1363 | 16.3 | 13.68 | 51.3 | 0.76 | 16 | 139.95 | 46.47 | 6 | 2 | 22.49 | 17494.97 | 115.01 | 933.93 | 35.42 | 24.41 | 4685.86 | 0.69 | 0.89 | 1.13 | 0.31 | 0.5 | 10
6 | 65 | CONCLUIDO | 6.132 | 16.31 | 13.69 | 51.34 | 0.88 | 16 | 141.31 | 46.47 | 7 | 0 | 22.85 | 17662.75 | 116.13 | 933.95 | 35.78 | 24.41 | 4866.86 | 0.68 | 0.89 | 1.13 | 0.33 | 0.5 | 10
0 | 75 | CONCLUIDO | 4.4465 | 22.49 | 16.09 | 7.15 | 0.12 | 135 | 150.44 | 49.1 | 1 | 133 | 25.34 | 18787.76 | 186.4 | 934.01 | 110.97 | 24.41 | 41867.48 | 0.22 | 0.76 | 1.3 | 2.72 | 0.5 | 10
1 | 75 | CONCLUIDO | 5.3582 | 18.66 | 14.55 | 14.55 | 0.23 | 60 | 151.83 | 49.1 | 2 | 58 | 25.73 | 18959.54 | 163.4 | 933.95 | 63.19 | 24.41 | 18351.84 | 0.39 | 0.84 | 1.18 | 1.19 | 0.5 | 10
2 | 75 | CONCLUIDO | 5.7027 | 17.54 | 14.1 | 22.26 | 0.35 | 38 | 153.23 | 49.1 | 3 | 36 | 26.13 | 19131.85 | 153.15 | 934.02 | 49 | 24.41 | 11365.51 | 0.5 | 0.87 | 1.14 | 0.73 | 0.5 | 10
3 | 75 | CONCLUIDO | 5.8874 | 16.99 | 13.88 | 30.85 | 0.46 | 27 | 154.63 | 49.1 | 4 | 25 | 26.53 | 19304.72 | 145.12 | 933.93 | 42.16 | 24.41 | 8001.07 | 0.58 | 0.88 | 1.13 | 0.52 | 0.5 | 10
4 | 75 | CONCLUIDO | 5.9913 | 16.69 | 13.77 | 39.35 | 0.57 | 21 | 156.03 | 49.1 | 5 | 19 | 26.94 | 19478.15 | 138.18 | 933.93 | 38.65 | 24.41 | 6277.8 | 0.63 | 0.89 | 1.12 | 0.41 | 0.5 | 10
5 | 75 | CONCLUIDO | 6.0634 | 16.49 | 13.7 | 48.34 | 0.67 | 17 | 157.44 | 49.1 | 6 | 15 | 27.35 | 19652.13 | 130.46 | 933.99 | 36.65 | 24.41 | 5293.62 | 0.67 | 0.89 | 1.1 | 0.33 | 0.5 | 10
6 | 75 | CONCLUIDO | 6.1209 | 16.34 | 13.63 | 58.43 | 0.78 | 14 | 158.86 | 49.1 | 7 | 5 | 27.77 | 19826.68 | 123.49 | 933.93 | 34.3 | 24.41 | 4136.79 | 0.71 | 0.9 | 1.11 | 0.27 | 0.5 | 10
7 | 75 | CONCLUIDO | 6.1203 | 16.34 | 13.63 | 58.44 | 0.88 | 14 | 160.28 | 49.1 | 8 | 0 | 28.19 | 20001.93 | 123.91 | 934.05 | 34.13 | 24.41 | 4052.33 | 0.72 | 0.9 | 1.12 | 0.27 | 0.5 | 10
0 | 95 | CONCLUIDO | 3.9836 | 25.1 | 16.64 | 6.2 | 0.1 | 161 | 185.69 | 53.44 | 1 | 159 | 36.26 | 23136.14 | 222.4 | 934.05 | 127.96 | 24.41 | 50231.97 | 0.19 | 0.73 | 1.35 | 3.27 | 0.5 | 10
1 | 95 | CONCLUIDO | 5.0305 | 19.88 | 14.77 | 12.48 | 0.19 | 71 | 187.21 | 53.44 | 2 | 69 | 36.77 | 23322.88 | 193.28 | 933.96 | 69.92 | 24.41 | 21662.81 | 0.35 | 0.83 | 1.19 | 1.4 | 0.5 | 10
2 | 95 | CONCLUIDO | 5.4389 | 18.39 | 14.24 | 18.99 | 0.28 | 45 | 188.73 | 53.44 | 3 | 43 | 37.29 | 23510.33 | 182.61 | 933.94 | 53.38 | 24.41 | 13521.17 | 0.46 | 0.86 | 1.16 | 0.88 | 0.5 | 10
3 | 95 | CONCLUIDO | 5.6448 | 17.72 | 14.02 | 25.49 | 0.37 | 33 | 190.25 | 53.44 | 4 | 31 | 37.82 | 23698.48 | 175.54 | 933.94 | 46.64 | 24.41 | 10208.65 | 0.52 | 0.87 | 1.13 | 0.65 | 0.5 | 10
4 | 95 | CONCLUIDO | 5.78 | 17.3 | 13.86 | 32 | 0.46 | 26 | 191.78 | 53.44 | 5 | 24 | 38.35 | 23887.36 | 169.35 | 934.01 | 41.74 | 24.41 | 7794.58 | 0.58 | 0.88 | 1.12 | 0.5 | 0.5 | 10
5 | 95 | CONCLUIDO | 5.8798 | 17.01 | 13.76 | 39.31 | 0.55 | 21 | 193.32 | 53.44 | 6 | 19 | 38.89 | 24076.95 | 163.21 | 933.93 | 38.51 | 24.41 | 6208.11 | 0.63 | 0.89 | 1.11 | 0.39 | 0.5 | 10
6 | 95 | CONCLUIDO | 5.9596 | 16.78 | 13.68 | 48.28 | 0.64 | 17 | 194.86 | 53.44 | 7 | 15 | 39.43 | 24267.28 | 156.1 | 933.93 | 35.94 | 24.41 | 4943.42 | 0.68 | 0.89 | 1.11 | 0.31 | 0.5 | 10
7 | 95 | CONCLUIDO | 5.9974 | 16.67 | 13.65 | 54.59 | 0.72 | 15 | 196.41 | 53.44 | 8 | 13 | 39.98 | 24458.36 | 152.42 | 933.93 | 34.88 | 24.41 | 4419.89 | 0.7 | 0.9 | 1.11 | 0.28 | 0.5 | 10
8 | 95 | CONCLUIDO | 6.0385 | 16.56 | 13.61 | 62.81 | 0.81 | 13 | 197.97 | 53.44 | 9 | 11 | 40.53 | 24650.18 | 147.39 | 933.96 | 33.75 | 24.41 | 3863.94 | 0.72 | 0.9 | 1.1 | 0.24 | 0.5 | 10
9 | 95 | CONCLUIDO | 6.0572 | 16.51 | 13.59 | 67.97 | 0.89 | 12 | 199.53 | 53.44 | 10 | 6 | 41.1 | 24842.77 | 143.15 | 933.93 | 33.05 | 24.41 | 3523.39 | 0.74 | 0.9 | 1.11 | 0.23 | 0.5 | 10
10 | 95 | CONCLUIDO | 6.0764 | 16.46 | 13.58 | 74.07 | 0.97 | 11 | 201.1 | 53.44 | 11 | 0 | 41.66 | 25036.12 | 140.84 | 933.93 | 32.52 | 24.41 | 3261.49 | 0.75 | 0.9 | 1.11 | 0.21 | 0.5 | 10
0 | 55 | CONCLUIDO | 4.9351 | 20.26 | 15.57 | 8.57 | 0.15 | 109 | 116.05 | 43.4 | 1 | 107 | 16.65 | 14546.17 | 150.07 | 934.01 | 94.73 | 24.41 | 33874.14 | 0.26 | 0.78 | 1.27 | 2.21 | 0.5 | 10
1 | 55 | CONCLUIDO | 5.7022 | 17.54 | 14.31 | 17.88 | 0.3 | 48 | 117.34 | 43.4 | 2 | 46 | 16.94 | 14705.49 | 130.88 | 933.98 | 55.18 | 24.41 | 14405.98 | 0.44 | 0.85 | 1.16 | 0.94 | 0.5 | 10
2 | 55 | CONCLUIDO | 5.9758 | 16.73 | 13.93 | 27.87 | 0.45 | 30 | 118.63 | 43.4 | 3 | 28 | 17.23 | 14865.24 | 119.76 | 933.94 | 43.98 | 24.41 | 8894.38 | 0.56 | 0.88 | 1.13 | 0.57 | 0.5 | 10
3 | 55 | CONCLUIDO | 6.1174 | 16.35 | 13.76 | 39.32 | 0.59 | 21 | 119.93 | 43.4 | 4 | 17 | 17.53 | 15025.44 | 108.87 | 933.96 | 38.44 | 24.41 | 6172.8 | 0.64 | 0.89 | 1.12 | 0.39 | 0.5 | 10
4 | 55 | CONCLUIDO | 6.1455 | 16.27 | 13.73 | 43.37 | 0.73 | 19 | 121.23 | 43.4 | 5 | 1 | 17.83 | 15186.08 | 105.22 | 933.93 | 37.05 | 24.41 | 5486.89 | 0.66 | 0.89 | 1.13 | 0.37 | 0.5 | 10
5 | 55 | CONCLUIDO | 6.1666 | 16.22 | 13.7 | 45.67 | 0.86 | 18 | 122.54 | 43.4 | 6 | 0 | 18.14 | 15347.16 | 106.03 | 933.93 | 36.11 | 24.41 | 5021.95 | 0.68 | 0.89 | 1.12 | 0.34 | 0.5 | 10

## gráficos
Selecione o eixo X:
Selecione o eixo Y:
Selecione o eixo Z:
Eixo X | Eixo Y | Eixo Z

## hidden (hidden)
Unnamed: 0
Volume de calda [L]
STATUS
Capacidade operacional [ha/h]
Tempo de missao [h]
Tempo util [h]
Tempo por voo [min]
Autonomia Projetada [h]
N° Voos
MTOW [kg]
Massa Estrutura [kg]
Combustível [kg]
Abastecimentos
Massa gerador
Potência gerador [W]
Combustível consumido [L]
Calda cons [L]
Distância percorrida [km]
Distância Pulverizando [km]
RTL ACUMULADO[m]
EOC [km/km]
EOC [h/h]
Tempo de manobra [h]
Tempo rtl_rtw [h]
V pulv [m/s]
V desloc [m/s]