## RESULTADOS_18
Unnamed: 0 | Volume de calda [L] | STATUS | Capacidade operacional [ha/h] | Tempo de missao [h] | Tempo util [h] | Tempo por voo [min] | Autonomia Projetada [h] | N° Voos | MTOW [kg] | Massa Estrutura [kg] | Combustível [kg] | Abastecimentos | Massa gerador | Potência gerador [W] | Combustível consumido [L] | Calda cons [L] | Distância percorrida [km] | Distância Pulverizando [km] | RTL ACUMULADO[m] | EOC [km/km] | EOC [h/h] | Tempo de manobra [h] | Tempo rtl_rtw [h] | V pulv [m/s] | V desloc [m/s] | Preço Total por ha Simples [R$/ha] | Preço Total por ha Presumido [R$/ha] | Preço Total por ha Real [R$/ha] | Preço Total Simples [R$] | Preço Total Presumido [R$] | Prod CAPEX [ha/h/R$] | Dias Trabalhados | Preço Total Real [R$]
0 | 100 | CONCLUIDO | 3.7609 | 26.59 | 17.38 | 6.06 | 0.09 | 172 | 194.77 | 54.38 | 1 | 170 | 39.4 | 24256.19 | 238.47 | 1311.04 | 136.65 | 25.65 | 54061.85 | 0.19 | 0.74 | 1.47 | 3.52 | 0.5 | 10 | 945.0851 | 1293.1072 | 1169.6948 | 945085.1316 | 1293107.1712 | 1.2656e-06 | 34.6224 | 1169694.8377
1 | 100 | CONCLUIDO | 4.809 | 20.79 | 15.36 | 12.29 | 0.18 | 75 | 196.32 | 54.38 | 2 | 73 | 39.95 | 24447.22 | 205.32 | 1310.87 | 73.6 | 25.65 | 23023.71 | 0.35 | 0.84 | 1.31 | 1.49 | 0.5 | 10 | 694.0689 | 949.6556 | 859.0218 | 694068.8616 | 949655.6366 | 1.6183e-06 | 27.0703 | 859021.8355
2 | 100 | CONCLUIDO | 5.2296 | 19.12 | 14.78 | 18.86 | 0.27 | 47 | 197.88 | 54.38 | 3 | 45 | 40.5 | 24639 | 191.58 | 1310.86 | 55.69 | 25.65 | 14210.48 | 0.46 | 0.87 | 1.25 | 0.91 | 0.5 | 10 | 615.3898 | 842.0034 | 761.6438 | 615389.7583 | 842003.4164 | 1.7598e-06 | 24.8958 | 761643.7921
3 | 100 | CONCLUIDO | 5.446 | 18.36 | 14.52 | 25.63 | 0.36 | 34 | 199.44 | 54.38 | 4 | 32 | 41.06 | 24831.54 | 181.46 | 1310.8 | 47.72 | 25.65 | 10287.43 | 0.54 | 0.89 | 1.23 | 0.66 | 0.5 | 10 | 583.7691 | 798.7387 | 722.5082 | 583769.143 | 798738.6956 | 1.8326e-06 | 23.9062 | 722508.1955
4 | 100 | CONCLUIDO | 5.5896 | 17.89 | 14.36 | 33.14 | 0.44 | 26 | 201.01 | 54.38 | 5 | 24 | 41.63 | 25024.84 | 174.41 | 1310.76 | 42.49 | 25.65 | 7713.65 | 0.6 | 0.9 | 1.22 | 0.5 | 0.5 | 10 | 560.7115 | 767.1902 | 693.9706 | 560711.4721 | 767190.173 | 1.8809e-06 | 23.2943 | 693970.6197
5 | 100 | CONCLUIDO | 5.681 | 17.6 | 14.27 | 40.77 | 0.53 | 21 | 202.58 | 54.38 | 6 | 19 | 42.2 | 25218.93 | 166.77 | 1310.74 | 39.88 | 25.65 | 6435.99 | 0.64 | 0.9 | 1.21 | 0.4 | 0.5 | 10 | 540.3192 | 739.2885 | 668.7319 | 540319.1767 | 739288.5347 | 1.9117e-06 | 22.9167 | 668731.8746
6 | 100 | CONCLUIDO | 5.7365 | 17.43 | 14.22 | 47.39 | 0.61 | 18 | 204.16 | 54.38 | 7 | 15 | 42.78 | 25413.94 | 157.09 | 1310.74 | 38.2 | 25.65 | 5606.64 | 0.67 | 0.91 | 1.21 | 0.35 | 0.5 | 10 | 528.6039 | 723.2592 | 654.2324 | 528603.9168 | 723259.1994 | 1.9304e-06 | 22.6953 | 654232.3565
7 | 100 | CONCLUIDO | 5.7922 | 17.26 | 14.16 | 56.66 | 0.69 | 15 | 205.75 | 54.38 | 8 | 6 | 43.37 | 25609.61 | 151.5 | 1310.8 | 36.32 | 25.65 | 4682.93 | 0.71 | 0.91 | 1.21 | 0.3 | 0.5 | 10 | 520.7264 | 712.4808 | 644.4826 | 520726.3683 | 712480.79 | 1.9491e-06 | 22.474 | 644482.6234
8 | 100 | CONCLUIDO | 5.7921 | 17.26 | 14.16 | 56.66 | 0.77 | 15 | 207.34 | 54.38 | 9 | 2 | 43.96 | 25806.1 | 150.69 | 1310.74 | 36.14 | 25.65 | 4592.2 | 0.71 | 0.91 | 1.22 | 0.3 | 0.5 | 10 | 519.9691 | 711.4446 | 643.5453 | 519969.0528 | 711444.5975 | 1.9491e-06 | 22.474 | 643545.3236
9 | 100 | CONCLUIDO | 5.791 | 17.27 | 14.17 | 56.67 | 0.85 | 15 | 208.94 | 54.38 | 10 | 0 | 44.56 | 26003.41 | 151.38 | 1310.74 | 36.11 | 25.65 | 4577.25 | 0.71 | 0.91 | 1.22 | 0.3 | 0.5 | 10 | 520.7098 | 712.4582 | 644.4622 | 520709.8373 | 712458.1715 | 1.9487e-06 | 22.487 | 644462.1635

## RESULTADOS_6
Unnamed: 0 | Volume de calda [L] | STATUS | Capacidade operacional [ha/h] | Tempo de missao [h] | Tempo util [h] | Tempo por voo [min] | Autonomia Projetada [h] | N° Voos | MTOW [kg] | Massa Estrutura [kg] | Combustível [kg] | Abastecimentos | Massa gerador | Potência gerador [W] | Combustível consumido [L] | Calda cons [L] | Distância percorrida [km] | Distância Pulverizando [km] | RTL ACUMULADO[m] | EOC [km/km] | EOC [h/h] | Tempo de manobra [h] | Tempo rtl_rtw [h] | V pulv [m/s] | V desloc [m/s] | Preço Total por ha Simples [R$/ha] | Preço Total por ha Presumido [R$/ha] | Preço Total por ha Real [R$/ha] | Preço Total Simples [R$] | Preço Total Presumido [R$] | Prod CAPEX [ha/h/R$] | Dias Trabalhados | Preço Total Real [R$]
0 | 40 | CONCLUIDO | 5.2015 | 19.23 | 15.62 | 10.65 | 0.2 | 88 | 89.87 | 37.55 | 1 | 86 | 11.32 | 11317.98 | 120.49 | 1310.83 | 81.88 | 25.65 | 27100.44 | 0.31 | 0.83 | 1.32 | 1.76 | 0.5 | 10 | 490.358 | 670.9295 | 606.8969 | 490358.0264 | 670929.4848 | 2.1153e-06 | 25.0391 | 606896.9164
1 | 40 | CONCLUIDO | 5.784 | 17.29 | 14.63 | 23.1 | 0.39 | 38 | 91.1 | 37.55 | 2 | 24 | 11.54 | 11468.97 | 98.86 | 1310.8 | 50.55 | 25.65 | 11686.2 | 0.51 | 0.88 | 1.26 | 0.77 | 0.5 | 10 | 423.6169 | 579.6113 | 524.294 | 423616.8954 | 579611.3249 | 2.3521e-06 | 22.513 | 524294.0336
2 | 40 | CONCLUIDO | 5.8305 | 17.15 | 14.57 | 25.71 | 0.57 | 34 | 92.32 | 37.55 | 3 | 0 | 11.77 | 11620.34 | 97.2 | 1310.84 | 47.6 | 25.65 | 10227.82 | 0.54 | 0.89 | 1.28 | 0.7 | 0.5 | 10 | 412.8385 | 564.8639 | 510.9541 | 412838.5467 | 564863.9127 | 2.3711e-06 | 22.3307 | 510954.0937

## RESULTADOS_4
Unnamed: 0 | Volume de calda [L] | STATUS | Capacidade operacional [ha/h] | Tempo de missao [h] | Tempo util [h] | Tempo por voo [min] | Autonomia Projetada [h] | N° Voos | MTOW [kg] | Massa Estrutura [kg] | Combustível [kg] | Abastecimentos | Massa gerador | Potência gerador [W] | Combustível consumido [L] | Calda cons [L] | Distância percorrida [km] | Distância Pulverizando [km] | RTL ACUMULADO[m] | EOC [km/km] | EOC [h/h] | Tempo de manobra [h] | Tempo rtl_rtw [h] | V pulv [m/s] | V desloc [m/s] | Preço Total por ha Simples [R$/ha] | Preço Total por ha Presumido [R$/ha] | Preço Total por ha Real [R$/ha] | Preço Total Simples [R$] | Preço Total Presumido [R$] | Prod CAPEX [ha/h/R$] | Dias Trabalhados | Preço Total Real [R$]
0 | 30 | CONCLUIDO | 5.4921 | 18.21 | 15.28 | 13.09 | 0.24 | 70 | 71.52 | 32.27 | 1 | 66 | 8.25 | 9054.6 | 95.32 | 1310.93 | 71.13 | 25.65 | 21814.05 | 0.36 | 0.84 | 1.29 | 1.41 | 0.5 | 10 | 425.1695 | 581.7356 | 526.2156 | 425169.4772 | 581735.6358 | 2.3537e-06 | 23.7109 | 526215.6032
1 | 30 | CONCLUIDO | 5.7619 | 17.36 | 14.81 | 19.75 | 0.48 | 45 | 72.7 | 32.27 | 2 | 0 | 8.43 | 9200.25 | 85.65 | 1310.76 | 54.98 | 25.65 | 13862.3 | 0.47 | 0.87 | 1.31 | 0.95 | 0.5 | 10 | 399.8798 | 547.1332 | 494.9156 | 399879.8405 | 547133.2392 | 2.4693e-06 | 22.6042 | 494915.6108

## RESULTADOS_1
Unnamed: 0 | Volume de calda [L] | STATUS | Capacidade operacional [ha/h] | Tempo de missao [h] | Tempo util [h] | Tempo por voo [min] | Autonomia Projetada [h] | N° Voos | MTOW [kg] | Massa Estrutura [kg] | Combustível [kg] | Abastecimentos | Massa gerador | Potência gerador [W] | Combustível consumido [L] | Calda cons [L] | Distância percorrida [km] | Distância Pulverizando [km] | RTL ACUMULADO[m] | EOC [km/km] | EOC [h/h] | Tempo de manobra [h] | Tempo rtl_rtw [h] | V pulv [m/s] | V desloc [m/s] | Preço Total por ha Simples [R$/ha] | Preço Total por ha Presumido [R$/ha] | Preço Total por ha Real [R$/ha] | Preço Total Simples [R$] | Preço Total Presumido [R$] | Prod CAPEX [ha/h/R$] | Dias Trabalhados | Preço Total Real [R$]
0 | 15 | CONCLUIDO | 5.4168 | 18.46 | 15.77 | 10.63 | 0.43 | 89 | 39.78 | 19.54 | 1 | 0 | 4.24 | 5140 | 62 | 1310.89 | 82.84 | 25.65 | 27575.12 | 0.31 | 0.82 | 1.44 | 1.91 | 0.5 | 10 | 376.063 | 514.546 | 465.4385 | 376063.0222 | 514546.0178 | 2.5987e-06 | 24.0365 | 465438.468

## RESULTADOS_12
Unnamed: 0 | Volume de calda [L] | STATUS | Capacidade operacional [ha/h] | Tempo de missao [h] | Tempo util [h] | Tempo por voo [min] | Autonomia Projetada [h] | N° Voos | MTOW [kg] | Massa Estrutura [kg] | Combustível [kg] | Abastecimentos | Massa gerador | Potência gerador [W] | Combustível consumido [L] | Calda cons [L] | Distância percorrida [km] | Distância Pulverizando [km] | RTL ACUMULADO[m] | EOC [km/km] | EOC [h/h] | Tempo de manobra [h] | Tempo rtl_rtw [h] | V pulv [m/s] | V desloc [m/s] | Preço Total por ha Simples [R$/ha] | Preço Total por ha Presumido [R$/ha] | Preço Total por ha Real [R$/ha] | Preço Total Simples [R$] | Preço Total Presumido [R$] | Prod CAPEX [ha/h/R$] | Dias Trabalhados | Preço Total Real [R$]
0 | 70 | CONCLUIDO | 4.428 | 22.58 | 16.54 | 7.52 | 0.12 | 132 | 141.81 | 47.83 | 1 | 130 | 22.98 | 17723.39 | 182.09 | 1310.84 | 110.81 | 25.65 | 41344.31 | 0.23 | 0.78 | 1.39 | 2.67 | 0.5 | 10 | 697.6723 | 954.586 | 863.4816 | 697672.2656 | 954585.9729 | 1.6105e-06 | 29.401 | 863481.6274
1 | 70 | CONCLUIDO | 5.2853 | 18.92 | 15.02 | 15.53 | 0.25 | 58 | 143.17 | 47.83 | 2 | 56 | 23.34 | 17891.86 | 157.02 | 1310.89 | 62.97 | 25.65 | 17793.66 | 0.41 | 0.86 | 1.27 | 1.15 | 0.5 | 10 | 554.017 | 758.0305 | 685.6851 | 554016.9827 | 758030.4772 | 1.9224e-06 | 24.6354 | 685685.1124
2 | 70 | CONCLUIDO | 5.6101 | 17.82 | 14.56 | 24.26 | 0.37 | 36 | 144.54 | 47.83 | 3 | 34 | 23.71 | 18060.85 | 143.51 | 1310.75 | 48.76 | 25.65 | 10800.65 | 0.53 | 0.89 | 1.24 | 0.69 | 0.5 | 10 | 508.4071 | 695.625 | 629.2355 | 508407.0977 | 695625.0203 | 2.0405e-06 | 23.2031 | 629235.5447
3 | 70 | CONCLUIDO | 5.7815 | 17.3 | 14.35 | 34.43 | 0.49 | 25 | 145.92 | 47.83 | 4 | 21 | 24.09 | 18230.35 | 131.75 | 1310.75 | 42.09 | 25.65 | 7519.3 | 0.61 | 0.9 | 1.22 | 0.48 | 0.5 | 10 | 481.9825 | 659.4697 | 596.5308 | 481982.4758 | 659469.687 | 2.1028e-06 | 22.526 | 596530.8256
4 | 70 | CONCLUIDO | 5.8397 | 17.12 | 14.29 | 40.83 | 0.6 | 21 | 147.3 | 47.83 | 5 | 6 | 24.47 | 18400.38 | 124.06 | 1310.77 | 39.8 | 25.65 | 6394.43 | 0.64 | 0.9 | 1.23 | 0.42 | 0.5 | 10 | 464.3771 | 635.3813 | 574.7414 | 464377.1434 | 635381.2945 | 2.124e-06 | 22.2917 | 574741.3955
5 | 70 | CONCLUIDO | 5.8567 | 17.07 | 14.27 | 42.8 | 0.71 | 20 | 148.68 | 47.83 | 6 | 0 | 24.85 | 18570.94 | 123.84 | 1310.75 | 39.16 | 25.65 | 6077.18 | 0.66 | 0.9 | 1.23 | 0.4 | 0.5 | 10 | 463.565 | 634.27 | 573.7362 | 463564.957 | 634270.0251 | 2.1302e-06 | 22.2266 | 573736.1842

## RESULTADOS_16
Unnamed: 0 | Volume de calda [L] | STATUS | Capacidade operacional [ha/h] | Tempo de missao [h] | Tempo util [h] | Tempo por voo [min] | Autonomia Projetada [h] | N° Voos | MTOW [kg] | Massa Estrutura [kg] | Combustível [kg] | Abastecimentos | Massa gerador | Potência gerador [W] | Combustível consumido [L] | Calda cons [L] | Distância percorrida [km] | Distância Pulverizando [km] | RTL ACUMULADO[m] | EOC [km/km] | EOC [h/h] | Tempo de manobra [h] | Tempo rtl_rtw [h] | V pulv [m/s] | V desloc [m/s] | Preço Total por ha Simples [R$/ha] | Preço Total por ha Presumido [R$/ha] | Preço Total por ha Real [R$/ha] | Preço Total Simples [R$] | Preço Total Presumido [R$] | Prod CAPEX [ha/h/R$] | Dias Trabalhados | Preço Total Real [R$]
0 | 90 | CONCLUIDO | 3.9693 | 25.19 | 17.12 | 6.46 | 0.1 | 159 | 176.73 | 52.44 | 1 | 157 | 33.29 | 22031.19 | 219.87 | 1310.87 | 128.25 | 25.65 | 49930.7 | 0.2 | 0.75 | 1.45 | 3.25 | 0.5 | 10 | 855.607 | 1170.6793 | 1058.9513 | 855607.0195 | 1170679.2708 | 1.3675e-06 | 32.7995 | 1058951.2842
1 | 90 | CONCLUIDO | 4.9694 | 20.12 | 15.25 | 13.26 | 0.2 | 69 | 178.21 | 52.44 | 2 | 67 | 33.77 | 22213.89 | 189.31 | 1310.81 | 70.1 | 25.65 | 21306.39 | 0.37 | 0.85 | 1.29 | 1.38 | 0.5 | 10 | 640.037 | 875.7268 | 792.1487 | 640036.9709 | 875726.82 | 1.712e-06 | 26.1979 | 792148.6814
2 | 90 | CONCLUIDO | 5.3424 | 18.72 | 14.73 | 20.09 | 0.3 | 44 | 179.7 | 52.44 | 3 | 42 | 34.26 | 22397.24 | 176.85 | 1310.79 | 54.07 | 25.65 | 13416.24 | 0.47 | 0.88 | 1.25 | 0.87 | 0.5 | 10 | 578.1893 | 791.1041 | 715.6022 | 578189.2583 | 791104.0511 | 1.8405e-06 | 24.375 | 715602.1908
3 | 90 | CONCLUIDO | 5.561 | 17.98 | 14.46 | 27.99 | 0.39 | 31 | 181.19 | 52.44 | 4 | 29 | 34.75 | 22581.25 | 166.53 | 1310.76 | 45.71 | 25.65 | 9298.29 | 0.56 | 0.89 | 1.23 | 0.59 | 0.5 | 10 | 547.8146 | 749.5442 | 678.0087 | 547814.6452 | 749544.1654 | 1.9158e-06 | 23.4115 | 678008.7222
4 | 90 | CONCLUIDO | 5.6805 | 17.6 | 14.33 | 35.83 | 0.49 | 24 | 182.69 | 52.44 | 5 | 22 | 35.25 | 22766.06 | 157.74 | 1310.78 | 41.69 | 25.65 | 7322.2 | 0.62 | 0.9 | 1.22 | 0.46 | 0.5 | 10 | 525.2145 | 718.6217 | 650.0374 | 525214.5334 | 718621.6954 | 1.957e-06 | 22.9167 | 650037.4494
5 | 90 | CONCLUIDO | 5.774 | 17.32 | 14.22 | 44.91 | 0.58 | 19 | 184.19 | 52.44 | 6 | 17 | 35.75 | 22951.43 | 147.85 | 1310.74 | 38.37 | 25.65 | 5689.7 | 0.67 | 0.91 | 1.21 | 0.36 | 0.5 | 10 | 511.7307 | 700.1725 | 633.349 | 511730.6527 | 700172.455 | 1.9892e-06 | 22.5521 | 633348.9786
6 | 90 | CONCLUIDO | 5.8052 | 17.23 | 14.2 | 50.12 | 0.67 | 17 | 185.7 | 52.44 | 7 | 6 | 36.26 | 23137.49 | 140.91 | 1310.74 | 37.44 | 25.65 | 5235.22 | 0.69 | 0.91 | 1.22 | 0.34 | 0.5 | 10 | 495.4693 | 677.923 | 613.223 | 495469.336 | 677923.0041 | 1.9999e-06 | 22.4349 | 613222.9841
7 | 90 | CONCLUIDO | 5.8252 | 17.17 | 14.18 | 53.16 | 0.76 | 16 | 187.22 | 52.44 | 8 | 0 | 36.78 | 23324.24 | 140.73 | 1310.74 | 36.49 | 25.65 | 4763.39 | 0.7 | 0.91 | 1.22 | 0.31 | 0.5 | 10 | 494.5088 | 676.6088 | 612.0342 | 494508.8004 | 676608.7569 | 2.0068e-06 | 22.3568 | 612034.1667

## RESULTADOS_0
Unnamed: 0 | Volume de calda [L] | STATUS | Capacidade operacional [ha/h] | Tempo de missao [h] | Tempo util [h] | Tempo por voo [min] | Autonomia Projetada [h] | N° Voos | MTOW [kg] | Massa Estrutura [kg] | Combustível [kg] | Abastecimentos | Massa gerador | Potência gerador [W] | Combustível consumido [L] | Calda cons [L] | Distância percorrida [km] | Distância Pulverizando [km] | RTL ACUMULADO[m] | EOC [km/km] | EOC [h/h] | Tempo de manobra [h] | Tempo rtl_rtw [h] | V pulv [m/s] | V desloc [m/s] | Preço Total por ha Simples [R$/ha] | Preço Total por ha Presumido [R$/ha] | Preço Total por ha Real [R$/ha] | Preço Total Simples [R$] | Preço Total Presumido [R$] | Prod CAPEX [ha/h/R$] | Dias Trabalhados | Preço Total Real [R$]
0 | 10 | CONCLUIDO | 5.049 | 19.81 | 16.69 | 7.59 | 0.64 | 132 | 26.11 | 12.1 | 1 | 0 | 3.01 | 3454.41 | 48.53 | 1310.93 | 109.84 | 25.65 | 40860.96 | 0.23 | 0.77 | 1.56 | 2.83 | 0.5 | 10 | 379.4613 | 519.1957 | 469.6444 | 379461.33 | 519195.7323 | 2.5656e-06 | 25.7943 | 469644.4203

## RESULTADOS_7
Unnamed: 0 | Volume de calda [L] | STATUS | Capacidade operacional [ha/h] | Tempo de missao [h] | Tempo util [h] | Tempo por voo [min] | Autonomia Projetada [h] | N° Voos | MTOW [kg] | Massa Estrutura [kg] | Combustível [kg] | Abastecimentos | Massa gerador | Potência gerador [W] | Combustível consumido [L] | Calda cons [L] | Distância percorrida [km] | Distância Pulverizando [km] | RTL ACUMULADO[m] | EOC [km/km] | EOC [h/h] | Tempo de manobra [h] | Tempo rtl_rtw [h] | V pulv [m/s] | V desloc [m/s] | Preço Total por ha Simples [R$/ha] | Preço Total por ha Presumido [R$/ha] | Preço Total por ha Real [R$/ha] | Preço Total Simples [R$] | Preço Total Presumido [R$] | Prod CAPEX [ha/h/R$] | Dias Trabalhados | Preço Total Real [R$]
0 | 45 | CONCLUIDO | 5.0592 | 19.77 | 15.8 | 9.88 | 0.18 | 96 | 98.71 | 39.72 | 1 | 94 | 12.99 | 12407.75 | 131.98 | 1310.84 | 87.61 | 25.65 | 29926.15 | 0.29 | 0.82 | 1.34 | 1.94 | 0.5 | 10 | 530.7992 | 726.2629 | 656.9494 | 530799.2292 | 726262.9227 | 2.0118e-06 | 25.7422 | 656949.4086
1 | 45 | CONCLUIDO | 5.7122 | 17.51 | 14.68 | 21.48 | 0.35 | 41 | 99.95 | 39.72 | 2 | 36 | 13.24 | 12561.45 | 109.1 | 1310.92 | 52.29 | 25.65 | 12537.59 | 0.49 | 0.88 | 1.25 | 0.81 | 0.5 | 10 | 440.9132 | 603.2769 | 545.701 | 440913.1826 | 603276.8681 | 2.2714e-06 | 22.7995 | 545700.9705
2 | 45 | CONCLUIDO | 5.8352 | 17.14 | 14.51 | 28.09 | 0.52 | 31 | 101.2 | 39.72 | 3 | 0 | 13.49 | 12715.54 | 100.91 | 1310.81 | 46.14 | 25.65 | 9514.9 | 0.56 | 0.89 | 1.27 | 0.65 | 0.5 | 10 | 421.3378 | 576.493 | 521.4733 | 421337.836 | 576493.0154 | 2.3203e-06 | 22.3177 | 521473.3311

## RESULTADOS_10
Unnamed: 0 | Volume de calda [L] | STATUS | Capacidade operacional [ha/h] | Tempo de missao [h] | Tempo util [h] | Tempo por voo [min] | Autonomia Projetada [h] | N° Voos | MTOW [kg] | Massa Estrutura [kg] | Combustível [kg] | Abastecimentos | Massa gerador | Potência gerador [W] | Combustível consumido [L] | Calda cons [L] | Distância percorrida [km] | Distância Pulverizando [km] | RTL ACUMULADO[m] | EOC [km/km] | EOC [h/h] | Tempo de manobra [h] | Tempo rtl_rtw [h] | V pulv [m/s] | V desloc [m/s] | Preço Total por ha Simples [R$/ha] | Preço Total por ha Presumido [R$/ha] | Preço Total por ha Real [R$/ha] | Preço Total Simples [R$] | Preço Total Presumido [R$] | Prod CAPEX [ha/h/R$] | Dias Trabalhados | Preço Total Real [R$]
0 | 60 | CONCLUIDO | 4.6769 | 21.38 | 16.23 | 8.25 | 0.14 | 118 | 124.63 | 45 | 1 | 116 | 18.64 | 15605.44 | 162.45 | 1310.83 | 101.22 | 25.65 | 36621.26 | 0.25 | 0.79 | 1.36 | 2.37 | 0.5 | 10 | 628.2393 | 859.5848 | 777.5472 | 628239.3217 | 859584.7559 | 1.7564e-06 | 27.8385 | 777547.1933
1 | 60 | CONCLUIDO | 5.4598 | 18.32 | 14.88 | 17.51 | 0.28 | 51 | 125.95 | 45 | 2 | 49 | 18.95 | 15767.7 | 138.97 | 1310.81 | 58.7 | 25.65 | 15693.4 | 0.44 | 0.87 | 1.26 | 1.01 | 0.5 | 10 | 510.2789 | 698.1862 | 631.5523 | 510278.9493 | 698186.1703 | 2.0504e-06 | 23.8542 | 631552.2621
2 | 60 | CONCLUIDO | 5.7475 | 17.4 | 14.47 | 28.02 | 0.42 | 31 | 127.27 | 45 | 3 | 28 | 19.27 | 15930.42 | 124.67 | 1310.74 | 46.38 | 25.65 | 9633.83 | 0.55 | 0.89 | 1.22 | 0.61 | 0.5 | 10 | 468.4209 | 640.9141 | 579.7461 | 468420.8564 | 640914.081 | 2.1585e-06 | 22.6562 | 579746.1407
3 | 60 | CONCLUIDO | 5.8458 | 17.11 | 14.36 | 35.9 | 0.55 | 24 | 128.59 | 45 | 4 | 5 | 19.59 | 16093.6 | 115.77 | 1310.75 | 41.89 | 25.65 | 7421.92 | 0.61 | 0.9 | 1.24 | 0.49 | 0.5 | 10 | 448.4975 | 613.654 | 555.0878 | 448497.4835 | 613654.0432 | 2.1954e-06 | 22.2786 | 555087.7626
4 | 60 | CONCLUIDO | 5.8633 | 17.06 | 14.34 | 37.4 | 0.68 | 23 | 129.92 | 45 | 5 | 0 | 19.92 | 16257.24 | 115.91 | 1310.79 | 41 | 25.65 | 6986.01 | 0.63 | 0.9 | 1.24 | 0.47 | 0.5 | 10 | 448.0445 | 613.0343 | 554.5271 | 448044.5084 | 613034.2627 | 2.202e-06 | 22.2135 | 554527.1331

## RESULTADOS_14
Unnamed: 0 | Volume de calda [L] | STATUS | Capacidade operacional [ha/h] | Tempo de missao [h] | Tempo util [h] | Tempo por voo [min] | Autonomia Projetada [h] | N° Voos | MTOW [kg] | Massa Estrutura [kg] | Combustível [kg] | Abastecimentos | Massa gerador | Potência gerador [W] | Combustível consumido [L] | Calda cons [L] | Distância percorrida [km] | Distância Pulverizando [km] | RTL ACUMULADO[m] | EOC [km/km] | EOC [h/h] | Tempo de manobra [h] | Tempo rtl_rtw [h] | V pulv [m/s] | V desloc [m/s] | Preço Total por ha Simples [R$/ha] | Preço Total por ha Presumido [R$/ha] | Preço Total por ha Real [R$/ha] | Preço Total Simples [R$] | Preço Total Presumido [R$] | Prod CAPEX [ha/h/R$] | Dias Trabalhados | Preço Total Real [R$]
0 | 80 | CONCLUIDO | 4.1987 | 23.82 | 16.82 | 6.96 | 0.11 | 145 | 159.12 | 50.28 | 1 | 143 | 27.84 | 19859.16 | 200.81 | 1310.98 | 119.07 | 25.65 | 45411.25 | 0.22 | 0.77 | 1.42 | 2.95 | 0.5 | 10 | 769.4849 | 1052.8432 | 952.3613 | 769484.874 | 1052843.1519 | 1.4842e-06 | 31.0156 | 952361.2792
1 | 80 | CONCLUIDO | 5.1413 | 19.45 | 15.1 | 14.38 | 0.22 | 63 | 160.54 | 50.28 | 2 | 61 | 28.26 | 20034.4 | 173.16 | 1310.78 | 65.35 | 25.65 | 18957.51 | 0.39 | 0.85 | 1.28 | 1.23 | 0.5 | 10 | 595.2837 | 814.4934 | 736.7593 | 595283.7156 | 814493.4417 | 1.8174e-06 | 25.3255 | 736759.3308
2 | 80 | CONCLUIDO | 5.4745 | 18.27 | 14.65 | 21.98 | 0.33 | 40 | 161.97 | 50.28 | 3 | 38 | 28.69 | 20210.21 | 160.15 | 1310.82 | 51.58 | 25.65 | 12190.69 | 0.5 | 0.88 | 1.25 | 0.79 | 0.5 | 10 | 547.0633 | 748.5161 | 677.0788 | 547063.2867 | 748516.1236 | 1.9352e-06 | 23.7891 | 677078.7953
3 | 80 | CONCLUIDO | 5.6734 | 17.63 | 14.4 | 30.86 | 0.43 | 28 | 163.4 | 50.28 | 4 | 26 | 29.12 | 20386.62 | 149.43 | 1310.82 | 43.67 | 25.65 | 8295.55 | 0.59 | 0.9 | 1.23 | 0.53 | 0.5 | 10 | 510.599 | 698.6241 | 631.9484 | 510599.0054 | 698624.0852 | 2.0055e-06 | 22.9557 | 631948.383
4 | 80 | CONCLUIDO | 5.7881 | 17.28 | 14.28 | 40.79 | 0.54 | 21 | 164.83 | 50.28 | 5 | 18 | 29.55 | 20563.61 | 139.06 | 1310.78 | 39.9 | 25.65 | 6445.07 | 0.64 | 0.9 | 1.22 | 0.41 | 0.5 | 10 | 495.8983 | 678.5099 | 613.7539 | 495898.2938 | 678509.923 | 2.0461e-06 | 22.5 | 613753.8883
5 | 80 | CONCLUIDO | 5.8362 | 17.13 | 14.23 | 47.43 | 0.64 | 18 | 166.27 | 50.28 | 6 | 4 | 29.99 | 20741.2 | 132.86 | 1310.76 | 37.83 | 25.65 | 5424.11 | 0.68 | 0.91 | 1.23 | 0.36 | 0.5 | 10 | 480.0035 | 656.762 | 594.0816 | 480003.523 | 656761.9964 | 2.0631e-06 | 22.3047 | 594081.5532
6 | 80 | CONCLUIDO | 5.8366 | 17.13 | 14.23 | 47.43 | 0.74 | 18 | 167.72 | 50.28 | 7 | 0 | 30.44 | 20919.39 | 133.16 | 1310.78 | 37.7 | 25.65 | 5360.05 | 0.68 | 0.91 | 1.23 | 0.36 | 0.5 | 10 | 480.2702 | 657.1269 | 594.4116 | 480270.1846 | 657126.8546 | 2.0632e-06 | 22.3047 | 594411.5899

## RESULTADOS_5
Unnamed: 0 | Volume de calda [L] | STATUS | Capacidade operacional [ha/h] | Tempo de missao [h] | Tempo util [h] | Tempo por voo [min] | Autonomia Projetada [h] | N° Voos | MTOW [kg] | Massa Estrutura [kg] | Combustível [kg] | Abastecimentos | Massa gerador | Potência gerador [W] | Combustível consumido [L] | Calda cons [L] | Distância percorrida [km] | Distância Pulverizando [km] | RTL ACUMULADO[m] | EOC [km/km] | EOC [h/h] | Tempo de manobra [h] | Tempo rtl_rtw [h] | V pulv [m/s] | V desloc [m/s] | Preço Total por ha Simples [R$/ha] | Preço Total por ha Presumido [R$/ha] | Preço Total por ha Real [R$/ha] | Preço Total Simples [R$] | Preço Total Presumido [R$] | Prod CAPEX [ha/h/R$] | Dias Trabalhados | Preço Total Real [R$]
0 | 35 | CONCLUIDO | 5.3436 | 18.71 | 15.46 | 11.74 | 0.22 | 79 | 80.84 | 35.1 | 1 | 77 | 9.74 | 10204.21 | 108.68 | 1310.8 | 76.4 | 25.65 | 24405.37 | 0.34 | 0.83 | 1.32 | 1.59 | 0.5 | 10 | 458.1862 | 626.9106 | 567.0791 | 458186.2041 | 626910.5781 | 2.2275e-06 | 24.362 | 567079.1124
1 | 35 | CONCLUIDO | 5.7992 | 17.24 | 14.68 | 22.59 | 0.43 | 39 | 82.04 | 35.1 | 2 | 3 | 9.94 | 10352.53 | 91.41 | 1310.79 | 51.21 | 25.65 | 12007.82 | 0.5 | 0.88 | 1.29 | 0.81 | 0.5 | 10 | 410.33 | 561.4316 | 507.8493 | 410329.965 | 561431.5606 | 2.4174e-06 | 22.4479 | 507849.3204
2 | 35 | CONCLUIDO | 5.801 | 17.24 | 14.67 | 22.58 | 0.63 | 39 | 83.25 | 35.1 | 3 | 0 | 10.15 | 10501.19 | 91.66 | 1310.74 | 50.96 | 25.65 | 11884.9 | 0.5 | 0.88 | 1.29 | 0.81 | 0.5 | 10 | 410.4888 | 561.6489 | 508.0459 | 410488.7763 | 561648.8533 | 2.4182e-06 | 22.4479 | 508045.875

## RESULTADOS_8
Unnamed: 0 | Volume de calda [L] | STATUS | Capacidade operacional [ha/h] | Tempo de missao [h] | Tempo util [h] | Tempo por voo [min] | Autonomia Projetada [h] | N° Voos | MTOW [kg] | Massa Estrutura [kg] | Combustível [kg] | Abastecimentos | Massa gerador | Potência gerador [W] | Combustível consumido [L] | Calda cons [L] | Distância percorrida [km] | Distância Pulverizando [km] | RTL ACUMULADO[m] | EOC [km/km] | EOC [h/h] | Tempo de manobra [h] | Tempo rtl_rtw [h] | V pulv [m/s] | V desloc [m/s] | Preço Total por ha Simples [R$/ha] | Preço Total por ha Presumido [R$/ha] | Preço Total por ha Real [R$/ha] | Preço Total Simples [R$] | Preço Total Presumido [R$] | Prod CAPEX [ha/h/R$] | Dias Trabalhados | Preço Total Real [R$]
0 | 50 | CONCLUIDO | 4.9227 | 20.31 | 15.97 | 9.21 | 0.16 | 104 | 107.41 | 41.65 | 1 | 102 | 14.77 | 13481.73 | 142.82 | 1310.83 | 92.42 | 25.65 | 32287.21 | 0.28 | 0.81 | 1.36 | 2.1 | 0.5 | 10 | 563.5704 | 771.1019 | 697.509 | 563570.4288 | 771101.9236 | 1.9177e-06 | 26.4453 | 697509.0383
1 | 50 | CONCLUIDO | 5.6221 | 17.79 | 14.75 | 19.67 | 0.32 | 45 | 108.68 | 41.65 | 2 | 43 | 15.03 | 13638.32 | 120.62 | 1310.81 | 55.03 | 25.65 | 13887.81 | 0.47 | 0.87 | 1.25 | 0.88 | 0.5 | 10 | 468.1415 | 640.5318 | 579.4003 | 468141.4649 | 640531.8053 | 2.1901e-06 | 23.1641 | 579400.3488
2 | 50 | CONCLUIDO | 5.8555 | 17.08 | 14.42 | 30.9 | 0.48 | 28 | 109.96 | 41.65 | 3 | 11 | 15.31 | 13795.21 | 106.6 | 1310.75 | 43.98 | 25.65 | 8450.71 | 0.58 | 0.89 | 1.24 | 0.55 | 0.5 | 10 | 430.7788 | 589.4106 | 533.1581 | 430778.8335 | 589410.6046 | 2.2811e-06 | 22.2396 | 533158.0837
3 | 50 | CONCLUIDO | 5.8412 | 17.12 | 14.46 | 30.99 | 0.63 | 28 | 111.23 | 41.65 | 4 | 0 | 15.58 | 13952.52 | 106.81 | 1310.76 | 44.64 | 25.65 | 8781.12 | 0.57 | 0.89 | 1.26 | 0.6 | 0.5 | 10 | 431.508 | 590.4082 | 534.0605 | 431507.9623 | 590408.2308 | 2.2755e-06 | 22.2917 | 534060.4979

## RESULTADOS_3
Unnamed: 0 | Volume de calda [L] | STATUS | Capacidade operacional [ha/h] | Tempo de missao [h] | Tempo util [h] | Tempo por voo [min] | Autonomia Projetada [h] | N° Voos | MTOW [kg] | Massa Estrutura [kg] | Combustível [kg] | Abastecimentos | Massa gerador | Potência gerador [W] | Combustível consumido [L] | Calda cons [L] | Distância percorrida [km] | Distância Pulverizando [km] | RTL ACUMULADO[m] | EOC [km/km] | EOC [h/h] | Tempo de manobra [h] | Tempo rtl_rtw [h] | V pulv [m/s] | V desloc [m/s] | Preço Total por ha Simples [R$/ha] | Preço Total por ha Presumido [R$/ha] | Preço Total por ha Real [R$/ha] | Preço Total Simples [R$] | Preço Total Presumido [R$] | Prod CAPEX [ha/h/R$] | Dias Trabalhados | Preço Total Real [R$]
0 | 25 | CONCLUIDO | 5.6185 | 17.8 | 15.14 | 14.65 | 0.28 | 62 | 61.76 | 28.92 | 1 | 37 | 6.84 | 7851.41 | 81.4 | 1310.83 | 65.52 | 25.65 | 19047.26 | 0.39 | 0.85 | 1.32 | 1.27 | 0.5 | 10 | 400.3292 | 547.748 | 495.4717 | 400329.1763 | 547748.0403 | 2.4849e-06 | 23.1771 | 495471.7361
1 | 25 | CONCLUIDO | 5.6942 | 17.56 | 15.02 | 16.68 | 0.55 | 54 | 62.92 | 28.92 | 2 | 0 | 7 | 7994.37 | 79.49 | 1310.9 | 60.91 | 25.65 | 16783.96 | 0.42 | 0.86 | 1.34 | 1.15 | 0.5 | 10 | 388.9249 | 532.1442 | 481.3571 | 388924.91 | 532144.2201 | 2.5184e-06 | 22.8646 | 481357.1226

## RESULTADOS_15
Unnamed: 0 | Volume de calda [L] | STATUS | Capacidade operacional [ha/h] | Tempo de missao [h] | Tempo util [h] | Tempo por voo [min] | Autonomia Projetada [h] | N° Voos | MTOW [kg] | Massa Estrutura [kg] | Combustível [kg] | Abastecimentos | Massa gerador | Potência gerador [W] | Combustível consumido [L] | Calda cons [L] | Distância percorrida [km] | Distância Pulverizando [km] | RTL ACUMULADO[m] | EOC [km/km] | EOC [h/h] | Tempo de manobra [h] | Tempo rtl_rtw [h] | V pulv [m/s] | V desloc [m/s] | Preço Total por ha Simples [R$/ha] | Preço Total por ha Presumido [R$/ha] | Preço Total por ha Real [R$/ha] | Preço Total Simples [R$] | Preço Total Presumido [R$] | Prod CAPEX [ha/h/R$] | Dias Trabalhados | Preço Total Real [R$]
0 | 85 | CONCLUIDO | 4.0833 | 24.49 | 16.97 | 6.7 | 0.11 | 152 | 167.88 | 51.39 | 1 | 150 | 30.49 | 20939.59 | 210.36 | 1310.87 | 123.78 | 25.65 | 47731.14 | 0.21 | 0.76 | 1.43 | 3.1 | 0.5 | 10 | 815.9185 | 1116.3757 | 1009.8304 | 815918.5033 | 1116375.692 | 1.4245e-06 | 31.888 | 1009830.3628
1 | 85 | CONCLUIDO | 5.0521 | 19.79 | 15.18 | 13.8 | 0.21 | 66 | 169.33 | 51.39 | 2 | 64 | 30.94 | 21118.46 | 181.52 | 1310.74 | 68.22 | 25.65 | 20379.66 | 0.38 | 0.85 | 1.29 | 1.32 | 0.5 | 10 | 622.0928 | 851.1748 | 769.9399 | 622092.7918 | 851174.8025 | 1.7625e-06 | 25.7682 | 769939.874
2 | 85 | CONCLUIDO | 5.4155 | 18.47 | 14.67 | 20.96 | 0.31 | 42 | 170.79 | 51.39 | 3 | 40 | 31.4 | 21297.94 | 168.22 | 1310.74 | 52.41 | 25.65 | 12592.26 | 0.49 | 0.88 | 1.24 | 0.8 | 0.5 | 10 | 561.9064 | 768.8251 | 695.4495 | 561906.3669 | 768825.0807 | 1.8893e-06 | 24.0495 | 695449.4941
3 | 85 | CONCLUIDO | 5.6089 | 17.83 | 14.44 | 28.88 | 0.41 | 30 | 172.25 | 51.39 | 4 | 28 | 31.86 | 21478.05 | 158.99 | 1310.74 | 44.99 | 25.65 | 8945.75 | 0.57 | 0.89 | 1.23 | 0.57 | 0.5 | 10 | 534.7159 | 731.6219 | 661.7969 | 534715.9135 | 731621.9028 | 1.9568e-06 | 23.2161 | 661796.9353
4 | 85 | CONCLUIDO | 5.726 | 17.46 | 14.31 | 37.34 | 0.51 | 23 | 173.71 | 51.39 | 5 | 21 | 32.32 | 21658.78 | 148.46 | 1310.78 | 41.4 | 25.65 | 7185.87 | 0.62 | 0.9 | 1.21 | 0.45 | 0.5 | 10 | 510.9706 | 699.1325 | 632.4083 | 510970.5989 | 699132.5159 | 1.9976e-06 | 22.7344 | 632408.2898
5 | 85 | CONCLUIDO | 5.815 | 17.2 | 14.21 | 47.38 | 0.61 | 18 | 175.18 | 51.39 | 6 | 11 | 32.79 | 21840.16 | 138.15 | 1310.74 | 37.97 | 25.65 | 5495.14 | 0.68 | 0.91 | 1.21 | 0.35 | 0.5 | 10 | 489.1366 | 669.2583 | 605.3852 | 489136.6213 | 669258.3045 | 2.0287e-06 | 22.3958 | 605385.2312
6 | 85 | CONCLUIDO | 5.8292 | 17.16 | 14.21 | 50.14 | 0.7 | 17 | 176.66 | 51.39 | 7 | 1 | 33.27 | 22022.17 | 136.35 | 1310.79 | 37.2 | 25.65 | 5111.68 | 0.69 | 0.91 | 1.23 | 0.34 | 0.5 | 10 | 486.9747 | 666.3002 | 602.7094 | 486974.65 | 666300.1999 | 2.0336e-06 | 22.3438 | 602709.444
7 | 85 | CONCLUIDO | 5.8278 | 17.16 | 14.21 | 50.15 | 0.8 | 17 | 178.14 | 51.39 | 8 | 0 | 33.75 | 22204.83 | 137.31 | 1310.79 | 37.22 | 25.65 | 5125.4 | 0.69 | 0.91 | 1.23 | 0.34 | 0.5 | 10 | 487.9181 | 667.591 | 603.8771 | 487918.0598 | 667591.0149 | 2.0331e-06 | 22.3438 | 603877.0654

## RESULTADOS_2
Unnamed: 0 | Volume de calda [L] | STATUS | Capacidade operacional [ha/h] | Tempo de missao [h] | Tempo util [h] | Tempo por voo [min] | Autonomia Projetada [h] | N° Voos | MTOW [kg] | Massa Estrutura [kg] | Combustível [kg] | Abastecimentos | Massa gerador | Potência gerador [W] | Combustível consumido [L] | Calda cons [L] | Distância percorrida [km] | Distância Pulverizando [km] | RTL ACUMULADO[m] | EOC [km/km] | EOC [h/h] | Tempo de manobra [h] | Tempo rtl_rtw [h] | V pulv [m/s] | V desloc [m/s] | Preço Total por ha Simples [R$/ha] | Preço Total por ha Presumido [R$/ha] | Preço Total por ha Real [R$/ha] | Preço Total Simples [R$] | Preço Total Presumido [R$] | Prod CAPEX [ha/h/R$] | Dias Trabalhados | Preço Total Real [R$]
0 | 20 | CONCLUIDO | 5.597 | 17.87 | 15.3 | 13.7 | 0.34 | 67 | 51.33 | 24.83 | 1 | 0 | 5.51 | 6564.78 | 71.1 | 1310.81 | 68.81 | 25.65 | 20670.65 | 0.37 | 0.84 | 1.39 | 1.43 | 0.5 | 10 | 382.8186 | 523.7893 | 473.7996 | 382818.6194 | 523789.3238 | 2.5682e-06 | 23.2682 | 473799.6059

## RESULTADOS_11
Unnamed: 0 | Volume de calda [L] | STATUS | Capacidade operacional [ha/h] | Tempo de missao [h] | Tempo util [h] | Tempo por voo [min] | Autonomia Projetada [h] | N° Voos | MTOW [kg] | Massa Estrutura [kg] | Combustível [kg] | Abastecimentos | Massa gerador | Potência gerador [W] | Combustível consumido [L] | Calda cons [L] | Distância percorrida [km] | Distância Pulverizando [km] | RTL ACUMULADO[m] | EOC [km/km] | EOC [h/h] | Tempo de manobra [h] | Tempo rtl_rtw [h] | V pulv [m/s] | V desloc [m/s] | Preço Total por ha Simples [R$/ha] | Preço Total por ha Presumido [R$/ha] | Preço Total por ha Real [R$/ha] | Preço Total Simples [R$] | Preço Total Presumido [R$] | Prod CAPEX [ha/h/R$] | Dias Trabalhados | Preço Total Real [R$]
0 | 65 | CONCLUIDO | 4.5472 | 21.99 | 16.41 | 7.88 | 0.13 | 125 | 133.21 | 46.47 | 1 | 123 | 20.75 | 16663.42 | 172.58 | 1310.8 | 105.89 | 25.65 | 38918.16 | 0.24 | 0.79 | 1.4 | 2.54 | 0.5 | 10 | 663.288 | 907.54 | 820.9256 | 663288.0387 | 907539.9568 | 1.6798e-06 | 28.6328 | 820925.617
1 | 65 | CONCLUIDO | 5.3634 | 18.64 | 14.97 | 16.33 | 0.26 | 55 | 134.55 | 46.47 | 2 | 53 | 21.09 | 16828.84 | 148.57 | 1310.83 | 61.45 | 25.65 | 17047.61 | 0.42 | 0.86 | 1.27 | 1.1 | 0.5 | 10 | 528.9851 | 723.7807 | 654.7041 | 528985.0893 | 723780.7364 | 1.9813e-06 | 24.2708 | 654704.1187
2 | 65 | CONCLUIDO | 5.6819 | 17.6 | 14.52 | 26.4 | 0.39 | 33 | 135.9 | 46.47 | 3 | 31 | 21.43 | 16994.64 | 134.1 | 1310.74 | 47.56 | 25.65 | 10213.71 | 0.54 | 0.89 | 1.24 | 0.66 | 0.5 | 10 | 484.1203 | 662.3947 | 599.1767 | 484120.295 | 662394.7455 | 2.0989e-06 | 22.9167 | 599176.7207
3 | 65 | CONCLUIDO | 5.8208 | 17.18 | 14.35 | 35.87 | 0.52 | 24 | 137.25 | 46.47 | 4 | 17 | 21.78 | 17160.92 | 123.52 | 1310.78 | 41.92 | 25.65 | 7441.24 | 0.61 | 0.9 | 1.23 | 0.48 | 0.5 | 10 | 460.6657 | 630.3032 | 570.1479 | 460665.7277 | 630303.1718 | 2.1502e-06 | 22.3698 | 570147.9217
4 | 65 | CONCLUIDO | 5.8498 | 17.09 | 14.32 | 39.04 | 0.64 | 22 | 138.6 | 46.47 | 5 | 0 | 22.13 | 17327.69 | 119.71 | 1310.74 | 40.5 | 25.65 | 6737.71 | 0.63 | 0.9 | 1.24 | 0.45 | 0.5 | 10 | 456.1131 | 624.0741 | 564.5133 | 456113.096 | 624074.0603 | 2.1609e-06 | 22.2526 | 564513.3078

## RESULTADOS_13
Unnamed: 0 | Volume de calda [L] | STATUS | Capacidade operacional [ha/h] | Tempo de missao [h] | Tempo util [h] | Tempo por voo [min] | Autonomia Projetada [h] | N° Voos | MTOW [kg] | Massa Estrutura [kg] | Combustível [kg] | Abastecimentos | Massa gerador | Potência gerador [W] | Combustível consumido [L] | Calda cons [L] | Distância percorrida [km] | Distância Pulverizando [km] | RTL ACUMULADO[m] | EOC [km/km] | EOC [h/h] | Tempo de manobra [h] | Tempo rtl_rtw [h] | V pulv [m/s] | V desloc [m/s] | Preço Total por ha Simples [R$/ha] | Preço Total por ha Presumido [R$/ha] | Preço Total por ha Real [R$/ha] | Preço Total Simples [R$] | Preço Total Presumido [R$] | Prod CAPEX [ha/h/R$] | Dias Trabalhados | Preço Total Real [R$]
0 | 75 | CONCLUIDO | 4.3065 | 23.22 | 16.7 | 7.21 | 0.12 | 139 | 150.44 | 49.1 | 1 | 137 | 25.34 | 18787.76 | 191.72 | 1310.91 | 115.25 | 25.65 | 43526.94 | 0.22 | 0.77 | 1.41 | 2.83 | 0.5 | 10 | 733.9638 | 1004.2416 | 908.3982 | 733963.7859 | 1004241.6321 | 1.5436e-06 | 30.2344 | 908398.2202
1 | 75 | CONCLUIDO | 5.2012 | 19.23 | 15.09 | 14.84 | 0.23 | 61 | 151.83 | 49.1 | 2 | 59 | 25.73 | 18959.54 | 165.47 | 1310.85 | 65.12 | 25.65 | 18853.08 | 0.39 | 0.85 | 1.28 | 1.22 | 0.5 | 10 | 571.6289 | 782.1279 | 707.4827 | 571628.9304 | 782127.9211 | 1.8643e-06 | 25.0391 | 707482.73
2 | 75 | CONCLUIDO | 5.544 | 18.04 | 14.6 | 23.05 | 0.35 | 38 | 153.23 | 49.1 | 3 | 36 | 26.13 | 19131.85 | 152.31 | 1310.74 | 49.83 | 25.65 | 11324.61 | 0.51 | 0.88 | 1.24 | 0.73 | 0.5 | 10 | 523.8228 | 716.7175 | 648.315 | 523822.8112 | 716717.4797 | 1.9871e-06 | 23.4896 | 648314.9694
3 | 75 | CONCLUIDO | 5.7185 | 17.49 | 14.39 | 31.97 | 0.46 | 27 | 154.63 | 49.1 | 4 | 25 | 26.53 | 19304.72 | 141.19 | 1310.77 | 43.46 | 25.65 | 8194.88 | 0.59 | 0.9 | 1.22 | 0.52 | 0.5 | 10 | 497.2045 | 680.2971 | 615.3705 | 497204.4684 | 680297.0888 | 2.0497e-06 | 22.7734 | 615370.4895
4 | 75 | CONCLUIDO | 5.833 | 17.14 | 14.26 | 42.77 | 0.57 | 20 | 156.03 | 49.1 | 5 | 10 | 26.94 | 19478.15 | 129.48 | 1310.74 | 38.96 | 25.65 | 5977.42 | 0.66 | 0.9 | 1.22 | 0.39 | 0.5 | 10 | 473.3762 | 647.6942 | 585.8791 | 473376.1753 | 647694.167 | 2.0907e-06 | 22.3177 | 585879.1447
5 | 75 | CONCLUIDO | 5.8464 | 17.1 | 14.25 | 44.99 | 0.67 | 19 | 157.44 | 49.1 | 6 | 0 | 27.35 | 19652.13 | 128.32 | 1310.75 | 38.33 | 25.65 | 5671.57 | 0.67 | 0.91 | 1.23 | 0.38 | 0.5 | 10 | 471.8249 | 645.5717 | 583.9592 | 471824.9353 | 645571.6919 | 2.0955e-06 | 22.2656 | 583959.2357

## RESULTADOS_17
Unnamed: 0 | Volume de calda [L] | STATUS | Capacidade operacional [ha/h] | Tempo de missao [h] | Tempo util [h] | Tempo por voo [min] | Autonomia Projetada [h] | N° Voos | MTOW [kg] | Massa Estrutura [kg] | Combustível [kg] | Abastecimentos | Massa gerador | Potência gerador [W] | Combustível consumido [L] | Calda cons [L] | Distância percorrida [km] | Distância Pulverizando [km] | RTL ACUMULADO[m] | EOC [km/km] | EOC [h/h] | Tempo de manobra [h] | Tempo rtl_rtw [h] | V pulv [m/s] | V desloc [m/s] | Preço Total por ha Simples [R$/ha] | Preço Total por ha Presumido [R$/ha] | Preço Total por ha Real [R$/ha] | Preço Total Simples [R$] | Preço Total Presumido [R$] | Prod CAPEX [ha/h/R$] | Dias Trabalhados | Preço Total Real [R$]
0 | 95 | CONCLUIDO | 3.8728 | 25.82 | 17.21 | 6.26 | 0.1 | 165 | 185.69 | 53.44 | 1 | 163 | 36.26 | 23136.14 | 228.59 | 1310.9 | 131.8 | 25.65 | 51673.47 | 0.19 | 0.75 | 1.44 | 3.34 | 0.5 | 10 | 893.3241 | 1222.2854 | 1105.6322 | 893324.0779 | 1222285.414 | 1.3183e-06 | 33.6198 | 1105632.2096
1 | 95 | CONCLUIDO | 4.8903 | 20.45 | 15.3 | 12.75 | 0.19 | 72 | 187.21 | 53.44 | 2 | 70 | 36.77 | 23322.88 | 197.33 | 1310.8 | 71.94 | 25.65 | 22211.25 | 0.36 | 0.84 | 1.29 | 1.43 | 0.5 | 10 | 666.7074 | 912.2184 | 825.1576 | 666707.3757 | 912218.4445 | 1.6646e-06 | 26.6276 | 825157.5964
2 | 95 | CONCLUIDO | 5.2895 | 18.91 | 14.76 | 19.68 | 0.28 | 45 | 188.73 | 53.44 | 3 | 43 | 37.29 | 23510.33 | 183.98 | 1310.76 | 55.1 | 25.65 | 13925.15 | 0.47 | 0.87 | 1.25 | 0.9 | 0.5 | 10 | 600.584 | 821.7455 | 743.3193 | 600583.9769 | 821745.4931 | 1.8005e-06 | 24.6224 | 743319.2565
3 | 95 | CONCLUIDO | 5.4925 | 18.21 | 14.51 | 26.38 | 0.37 | 33 | 190.25 | 53.44 | 4 | 31 | 37.82 | 23698.48 | 174.49 | 1310.76 | 47.36 | 25.65 | 10114.44 | 0.54 | 0.89 | 1.23 | 0.64 | 0.5 | 10 | 562.6705 | 769.8707 | 696.3953 | 562670.5386 | 769870.6542 | 1.8696e-06 | 23.7109 | 696395.2795
4 | 95 | CONCLUIDO | 5.6352 | 17.75 | 14.35 | 34.43 | 0.46 | 25 | 191.78 | 53.44 | 5 | 23 | 38.35 | 23887.36 | 165.94 | 1310.74 | 42.26 | 25.65 | 7603.84 | 0.61 | 0.9 | 1.22 | 0.48 | 0.5 | 10 | 547.0759 | 748.5334 | 677.0944 | 547075.9189 | 748533.4075 | 1.9182e-06 | 23.112 | 677094.4296
5 | 95 | CONCLUIDO | 5.7313 | 17.45 | 14.23 | 42.71 | 0.55 | 20 | 193.32 | 53.44 | 6 | 18 | 38.89 | 24076.95 | 157.25 | 1310.74 | 38.5 | 25.65 | 5749.22 | 0.67 | 0.91 | 1.22 | 0.37 | 0.5 | 10 | 525.693 | 719.2764 | 650.6296 | 525693.0171 | 719276.3779 | 1.9509e-06 | 22.7214 | 650629.6499
6 | 95 | CONCLUIDO | 5.7776 | 17.31 | 14.21 | 50.14 | 0.64 | 17 | 194.86 | 53.44 | 7 | 10 | 39.43 | 24267.28 | 148.06 | 1310.75 | 37.57 | 25.65 | 5298.09 | 0.68 | 0.91 | 1.22 | 0.34 | 0.5 | 10 | 515.1566 | 704.86 | 637.5892 | 515156.6267 | 704860.0238 | 1.9667e-06 | 22.5391 | 637589.1724
7 | 95 | CONCLUIDO | 5.8117 | 17.21 | 14.18 | 56.72 | 0.72 | 15 | 196.41 | 53.44 | 8 | 0 | 39.98 | 24458.36 | 144.62 | 1310.79 | 36.67 | 25.65 | 4861.08 | 0.7 | 0.91 | 1.22 | 0.31 | 0.5 | 10 | 501.9618 | 686.8063 | 621.2584 | 501961.792 | 686806.2688 | 1.9783e-06 | 22.4089 | 621258.4424

## RESULTADOS_9
Unnamed: 0 | Volume de calda [L] | STATUS | Capacidade operacional [ha/h] | Tempo de missao [h] | Tempo util [h] | Tempo por voo [min] | Autonomia Projetada [h] | N° Voos | MTOW [kg] | Massa Estrutura [kg] | Combustível [kg] | Abastecimentos | Massa gerador | Potência gerador [W] | Combustível consumido [L] | Calda cons [L] | Distância percorrida [km] | Distância Pulverizando [km] | RTL ACUMULADO[m] | EOC [km/km] | EOC [h/h] | Tempo de manobra [h] | Tempo rtl_rtw [h] | V pulv [m/s] | V desloc [m/s] | Preço Total por ha Simples [R$/ha] | Preço Total por ha Presumido [R$/ha] | Preço Total por ha Real [R$/ha] | Preço Total Simples [R$] | Preço Total Presumido [R$] | Prod CAPEX [ha/h/R$] | Dias Trabalhados | Preço Total Real [R$]
0 | 55 | CONCLUIDO | 4.8003 | 20.83 | 16.1 | 8.7 | 0.15 | 111 | 116.05 | 43.4 | 1 | 109 | 16.65 | 14546.17 | 152.64 | 1310.78 | 96.76 | 25.65 | 34422.68 | 0.27 | 0.8 | 1.36 | 2.23 | 0.5 | 10 | 595.4943 | 814.7816 | 737.02 | 595494.3302 | 814781.614 | 1.8348e-06 | 27.1224 | 737020.0003
1 | 55 | CONCLUIDO | 5.5398 | 18.05 | 14.82 | 18.53 | 0.3 | 48 | 117.34 | 43.4 | 2 | 46 | 16.94 | 14705.49 | 129.88 | 1310.79 | 56.76 | 25.65 | 14741.38 | 0.45 | 0.87 | 1.26 | 0.95 | 0.5 | 10 | 485.3546 | 664.0836 | 600.7044 | 485354.5856 | 664083.5563 | 2.1175e-06 | 23.5026 | 600704.3537
2 | 55 | CONCLUIDO | 5.8024 | 17.23 | 14.46 | 29.91 | 0.45 | 29 | 118.63 | 43.4 | 3 | 21 | 17.23 | 14865.24 | 114.62 | 1310.75 | 45.34 | 25.65 | 9125.53 | 0.57 | 0.89 | 1.24 | 0.59 | 0.5 | 10 | 444.6068 | 608.3306 | 550.2724 | 444606.7935 | 608330.6295 | 2.2179e-06 | 22.4349 | 550272.408
3 | 55 | CONCLUIDO | 5.8593 | 17.07 | 14.39 | 34.53 | 0.59 | 25 | 119.93 | 43.4 | 4 | 0 | 17.53 | 15025.44 | 111.11 | 1310.74 | 42.34 | 25.65 | 7643.16 | 0.61 | 0.9 | 1.26 | 0.52 | 0.5 | 10 | 439.4541 | 601.2805 | 543.8951 | 439454.1227 | 601280.5181 | 2.2396e-06 | 22.2266 | 543895.1493

## resultados
Unnamed: 0 | Volume de calda [L] | STATUS | Capacidade operacional [ha/h] | Tempo de missao [h] | Tempo util [h] | Tempo por voo [min] | Autonomia Projetada [h] | N° Voos | MTOW [kg] | Massa Estrutura [kg] | Combustível [kg] | Abastecimentos | Massa gerador | Potência gerador [W] | Combustível consumido [L] | Calda cons [L] | Distância percorrida [km] | Distância Pulverizando [km] | RTL ACUMULADO[m] | EOC [km/km] | EOC [h/h] | Tempo de manobra [h] | Tempo rtl_rtw [h] | V pulv [m/s] | V desloc [m/s]
0 | 100 | CONCLUIDO | 3.7609 | 26.59 | 17.38 | 6.06 | 0.09 | 172 | 194.77 | 54.38 | 1 | 170 | 39.4 | 24256.19 | 238.47 | 1311.04 | 136.65 | 25.65 | 54061.85 | 0.19 | 0.74 | 1.47 | 3.52 | 0.5 | 10
1 | 100 | CONCLUIDO | 4.809 | 20.79 | 15.36 | 12.29 | 0.18 | 75 | 196.32 | 54.38 | 2 | 73 | 39.95 | 24447.22 | 205.32 | 1310.87 | 73.6 | 25.65 | 23023.71 | 0.35 | 0.84 | 1.31 | 1.49 | 0.5 | 10
2 | 100 | CONCLUIDO | 5.2296 | 19.12 | 14.78 | 18.86 | 0.27 | 47 | 197.88 | 54.38 | 3 | 45 | 40.5 | 24639 | 191.58 | 1310.86 | 55.69 | 25.65 | 14210.48 | 0.46 | 0.87 | 1.25 | 0.91 | 0.5 | 10
3 | 100 | CONCLUIDO | 5.446 | 18.36 | 14.52 | 25.63 | 0.36 | 34 | 199.44 | 54.38 | 4 | 32 | 41.06 | 24831.54 | 181.46 | 1310.8 | 47.72 | 25.65 | 10287.43 | 0.54 | 0.89 | 1.23 | 0.66 | 0.5 | 10
4 | 100 | CONCLUIDO | 5.5896 | 17.89 | 14.36 | 33.14 | 0.44 | 26 | 201.01 | 54.38 | 5 | 24 | 41.63 | 25024.84 | 174.41 | 1310.76 | 42.49 | 25.65 | 7713.65 | 0.6 | 0.9 | 1.22 | 0.5 | 0.5 | 10
5 | 100 | CONCLUIDO | 5.681 | 17.6 | 14.27 | 40.77 | 0.53 | 21 | 202.58 | 54.38 | 6 | 19 | 42.2 | 25218.93 | 166.77 | 1310.74 | 39.88 | 25.65 | 6435.99 | 0.64 | 0.9 | 1.21 | 0.4 | 0.5 | 10
6 | 100 | CONCLUIDO | 5.7365 | 17.43 | 14.22 | 47.39 | 0.61 | 18 | 204.16 | 54.38 | 7 | 15 | 42.78 | 25413.94 | 157.09 | 1310.74 | 38.2 | 25.65 | 5606.64 | 0.67 | 0.91 | 1.21 | 0.35 | 0.5 | 10
7 | 100 | CONCLUIDO | 5.7922 | 17.26 | 14.16 | 56.66 | 0.69 | 15 | 205.75 | 54.38 | 8 | 6 | 43.37 | 25609.61 | 151.5 | 1310.8 | 36.32 | 25.65 | 4682.93 | 0.71 | 0.91 | 1.21 | 0.3 | 0.5 | 10
8 | 100 | CONCLUIDO | 5.7921 | 17.26 | 14.16 | 56.66 | 0.77 | 15 | 207.34 | 54.38 | 9 | 2 | 43.96 | 25806.1 | 150.69 | 1310.74 | 36.14 | 25.65 | 4592.2 | 0.71 | 0.91 | 1.22 | 0.3 | 0.5 | 10
9 | 100 | CONCLUIDO | 5.791 | 17.27 | 14.17 | 56.67 | 0.85 | 15 | 208.94 | 54.38 | 10 | 0 | 44.56 | 26003.41 | 151.38 | 1310.74 | 36.11 | 25.65 | 4577.25 | 0.71 | 0.91 | 1.22 | 0.3 | 0.5 | 10
0 | 40 | CONCLUIDO | 5.2015 | 19.23 | 15.62 | 10.65 | 0.2 | 88 | 89.87 | 37.55 | 1 | 86 | 11.32 | 11317.98 | 120.49 | 1310.83 | 81.88 | 25.65 | 27100.44 | 0.31 | 0.83 | 1.32 | 1.76 | 0.5 | 10
1 | 40 | CONCLUIDO | 5.784 | 17.29 | 14.63 | 23.1 | 0.39 | 38 | 91.1 | 37.55 | 2 | 24 | 11.54 | 11468.97 | 98.86 | 1310.8 | 50.55 | 25.65 | 11686.2 | 0.51 | 0.88 | 1.26 | 0.77 | 0.5 | 10
2 | 40 | CONCLUIDO | 5.8305 | 17.15 | 14.57 | 25.71 | 0.57 | 34 | 92.32 | 37.55 | 3 | 0 | 11.77 | 11620.34 | 97.2 | 1310.84 | 47.6 | 25.65 | 10227.82 | 0.54 | 0.89 | 1.28 | 0.7 | 0.5 | 10
0 | 30 | CONCLUIDO | 5.4921 | 18.21 | 15.28 | 13.09 | 0.24 | 70 | 71.52 | 32.27 | 1 | 66 | 8.25 | 9054.6 | 95.32 | 1310.93 | 71.13 | 25.65 | 21814.05 | 0.36 | 0.84 | 1.29 | 1.41 | 0.5 | 10
1 | 30 | CONCLUIDO | 5.7619 | 17.36 | 14.81 | 19.75 | 0.48 | 45 | 72.7 | 32.27 | 2 | 0 | 8.43 | 9200.25 | 85.65 | 1310.76 | 54.98 | 25.65 | 13862.3 | 0.47 | 0.87 | 1.31 | 0.95 | 0.5 | 10
0 | 15 | CONCLUIDO | 5.4168 | 18.46 | 15.77 | 10.63 | 0.43 | 89 | 39.78 | 19.54 | 1 | 0 | 4.24 | 5140 | 62 | 1310.89 | 82.84 | 25.65 | 27575.12 | 0.31 | 0.82 | 1.44 | 1.91 | 0.5 | 10
0 | 70 | CONCLUIDO | 4.428 | 22.58 | 16.54 | 7.52 | 0.12 | 132 | 141.81 | 47.83 | 1 | 130 | 22.98 | 17723.39 | 182.09 | 1310.84 | 110.81 | 25.65 | 41344.31 | 0.23 | 0.78 | 1.39 | 2.67 | 0.5 | 10
1 | 70 | CONCLUIDO | 5.2853 | 18.92 | 15.02 | 15.53 | 0.25 | 58 | 143.17 | 47.83 | 2 | 56 | 23.34 | 17891.86 | 157.02 | 1310.89 | 62.97 | 25.65 | 17793.66 | 0.41 | 0.86 | 1.27 | 1.15 | 0.5 | 10
2 | 70 | CONCLUIDO | 5.6101 | 17.82 | 14.56 | 24.26 | 0.37 | 36 | 144.54 | 47.83 | 3 | 34 | 23.71 | 18060.85 | 143.51 | 1310.75 | 48.76 | 25.65 | 10800.65 | 0.53 | 0.89 | 1.24 | 0.69 | 0.5 | 10
3 | 70 | CONCLUIDO | 5.7815 | 17.3 | 14.35 | 34.43 | 0.49 | 25 | 145.92 | 47.83 | 4 | 21 | 24.09 | 18230.35 | 131.75 | 1310.75 | 42.09 | 25.65 | 7519.3 | 0.61 | 0.9 | 1.22 | 0.48 | 0.5 | 10
4 | 70 | CONCLUIDO | 5.8397 | 17.12 | 14.29 | 40.83 | 0.6 | 21 | 147.3 | 47.83 | 5 | 6 | 24.47 | 18400.38 | 124.06 | 1310.77 | 39.8 | 25.65 | 6394.43 | 0.64 | 0.9 | 1.23 | 0.42 | 0.5 | 10
5 | 70 | CONCLUIDO | 5.8567 | 17.07 | 14.27 | 42.8 | 0.71 | 20 | 148.68 | 47.83 | 6 | 0 | 24.85 | 18570.94 | 123.84 | 1310.75 | 39.16 | 25.65 | 6077.18 | 0.66 | 0.9 | 1.23 | 0.4 | 0.5 | 10
0 | 90 | CONCLUIDO | 3.9693 | 25.19 | 17.12 | 6.46 | 0.1 | 159 | 176.73 | 52.44 | 1 | 157 | 33.29 | 22031.19 | 219.87 | 1310.87 | 128.25 | 25.65 | 49930.7 | 0.2 | 0.75 | 1.45 | 3.25 | 0.5 | 10
1 | 90 | CONCLUIDO | 4.9694 | 20.12 | 15.25 | 13.26 | 0.2 | 69 | 178.21 | 52.44 | 2 | 67 | 33.77 | 22213.89 | 189.31 | 1310.81 | 70.1 | 25.65 | 21306.39 | 0.37 | 0.85 | 1.29 | 1.38 | 0.5 | 10
2 | 90 | CONCLUIDO | 5.3424 | 18.72 | 14.73 | 20.09 | 0.3 | 44 | 179.7 | 52.44 | 3 | 42 | 34.26 | 22397.24 | 176.85 | 1310.79 | 54.07 | 25.65 | 13416.24 | 0.47 | 0.88 | 1.25 | 0.87 | 0.5 | 10
3 | 90 | CONCLUIDO | 5.561 | 17.98 | 14.46 | 27.99 | 0.39 | 31 | 181.19 | 52.44 | 4 | 29 | 34.75 | 22581.25 | 166.53 | 1310.76 | 45.71 | 25.65 | 9298.29 | 0.56 | 0.89 | 1.23 | 0.59 | 0.5 | 10
4 | 90 | CONCLUIDO | 5.6805 | 17.6 | 14.33 | 35.83 | 0.49 | 24 | 182.69 | 52.44 | 5 | 22 | 35.25 | 22766.06 | 157.74 | 1310.78 | 41.69 | 25.65 | 7322.2 | 0.62 | 0.9 | 1.22 | 0.46 | 0.5 | 10
5 | 90 | CONCLUIDO | 5.774 | 17.32 | 14.22 | 44.91 | 0.58 | 19 | 184.19 | 52.44 | 6 | 17 | 35.75 | 22951.43 | 147.85 | 1310.74 | 38.37 | 25.65 | 5689.7 | 0.67 | 0.91 | 1.21 | 0.36 | 0.5 | 10
6 | 90 | CONCLUIDO | 5.8052 | 17.23 | 14.2 | 50.12 | 0.67 | 17 | 185.7 | 52.44 | 7 | 6 | 36.26 | 23137.49 | 140.91 | 1310.74 | 37.44 | 25.65 | 5235.22 | 0.69 | 0.91 | 1.22 | 0.34 | 0.5 | 10
7 | 90 | CONCLUIDO | 5.8252 | 17.17 | 14.18 | 53.16 | 0.76 | 16 | 187.22 | 52.44 | 8 | 0 | 36.78 | 23324.24 | 140.73 | 1310.74 | 36.49 | 25.65 | 4763.39 | 0.7 | 0.91 | 1.22 | 0.31 | 0.5 | 10
0 | 10 | CONCLUIDO | 5.049 | 19.81 | 16.69 | 7.59 | 0.64 | 132 | 26.11 | 12.1 | 1 | 0 | 3.01 | 3454.41 | 48.53 | 1310.93 | 109.84 | 25.65 | 40860.96 | 0.23 | 0.77 | 1.56 | 2.83 | 0.5 | 10
0 | 45 | CONCLUIDO | 5.0592 | 19.77 | 15.8 | 9.88 | 0.18 | 96 | 98.71 | 39.72 | 1 | 94 | 12.99 | 12407.75 | 131.98 | 1310.84 | 87.61 | 25.65 | 29926.15 | 0.29 | 0.82 | 1.34 | 1.94 | 0.5 | 10
1 | 45 | CONCLUIDO | 5.7122 | 17.51 | 14.68 | 21.48 | 0.35 | 41 | 99.95 | 39.72 | 2 | 36 | 13.24 | 12561.45 | 109.1 | 1310.92 | 52.29 | 25.65 | 12537.59 | 0.49 | 0.88 | 1.25 | 0.81 | 0.5 | 10
2 | 45 | CONCLUIDO | 5.8352 | 17.14 | 14.51 | 28.09 | 0.52 | 31 | 101.2 | 39.72 | 3 | 0 | 13.49 | 12715.54 | 100.91 | 1310.81 | 46.14 | 25.65 | 9514.9 | 0.56 | 0.89 | 1.27 | 0.65 | 0.5 | 10
0 | 60 | CONCLUIDO | 4.6769 | 21.38 | 16.23 | 8.25 | 0.14 | 118 | 124.63 | 45 | 1 | 116 | 18.64 | 15605.44 | 162.45 | 1310.83 | 101.22 | 25.65 | 36621.26 | 0.25 | 0.79 | 1.36 | 2.37 | 0.5 | 10
1 | 60 | CONCLUIDO | 5.4598 | 18.32 | 14.88 | 17.51 | 0.28 | 51 | 125.95 | 45 | 2 | 49 | 18.95 | 15767.7 | 138.97 | 1310.81 | 58.7 | 25.65 | 15693.4 | 0.44 | 0.87 | 1.26 | 1.01 | 0.5 | 10
2 | 60 | CONCLUIDO | 5.7475 | 17.4 | 14.47 | 28.02 | 0.42 | 31 | 127.27 | 45 | 3 | 28 | 19.27 | 15930.42 | 124.67 | 1310.74 | 46.38 | 25.65 | 9633.83 | 0.55 | 0.89 | 1.22 | 0.61 | 0.5 | 10
3 | 60 | CONCLUIDO | 5.8458 | 17.11 | 14.36 | 35.9 | 0.55 | 24 | 128.59 | 45 | 4 | 5 | 19.59 | 16093.6 | 115.77 | 1310.75 | 41.89 | 25.65 | 7421.92 | 0.61 | 0.9 | 1.24 | 0.49 | 0.5 | 10
4 | 60 | CONCLUIDO | 5.8633 | 17.06 | 14.34 | 37.4 | 0.68 | 23 | 129.92 | 45 | 5 | 0 | 19.92 | 16257.24 | 115.91 | 1310.79 | 41 | 25.65 | 6986.01 | 0.63 | 0.9 | 1.24 | 0.47 | 0.5 | 10
0 | 80 | CONCLUIDO | 4.1987 | 23.82 | 16.82 | 6.96 | 0.11 | 145 | 159.12 | 50.28 | 1 | 143 | 27.84 | 19859.16 | 200.81 | 1310.98 | 119.07 | 25.65 | 45411.25 | 0.22 | 0.77 | 1.42 | 2.95 | 0.5 | 10
1 | 80 | CONCLUIDO | 5.1413 | 19.45 | 15.1 | 14.38 | 0.22 | 63 | 160.54 | 50.28 | 2 | 61 | 28.26 | 20034.4 | 173.16 | 1310.78 | 65.35 | 25.65 | 18957.51 | 0.39 | 0.85 | 1.28 | 1.23 | 0.5 | 10
2 | 80 | CONCLUIDO | 5.4745 | 18.27 | 14.65 | 21.98 | 0.33 | 40 | 161.97 | 50.28 | 3 | 38 | 28.69 | 20210.21 | 160.15 | 1310.82 | 51.58 | 25.65 | 12190.69 | 0.5 | 0.88 | 1.25 | 0.79 | 0.5 | 10
3 | 80 | CONCLUIDO | 5.6734 | 17.63 | 14.4 | 30.86 | 0.43 | 28 | 163.4 | 50.28 | 4 | 26 | 29.12 | 20386.62 | 149.43 | 1310.82 | 43.67 | 25.65 | 8295.55 | 0.59 | 0.9 | 1.23 | 0.53 | 0.5 | 10
4 | 80 | CONCLUIDO | 5.7881 | 17.28 | 14.28 | 40.79 | 0.54 | 21 | 164.83 | 50.28 | 5 | 18 | 29.55 | 20563.61 | 139.06 | 1310.78 | 39.9 | 25.65 | 6445.07 | 0.64 | 0.9 | 1.22 | 0.41 | 0.5 | 10
5 | 80 | CONCLUIDO | 5.8362 | 17.13 | 14.23 | 47.43 | 0.64 | 18 | 166.27 | 50.28 | 6 | 4 | 29.99 | 20741.2 | 132.86 | 1310.76 | 37.83 | 25.65 | 5424.11 | 0.68 | 0.91 | 1.23 | 0.36 | 0.5 | 10
6 | 80 | CONCLUIDO | 5.8366 | 17.13 | 14.23 | 47.43 | 0.74 | 18 | 167.72 | 50.28 | 7 | 0 | 30.44 | 20919.39 | 133.16 | 1310.78 | 37.7 | 25.65 | 5360.05 | 0.68 | 0.91 | 1.23 | 0.36 | 0.5 | 10
0 | 35 | CONCLUIDO | 5.3436 | 18.71 | 15.46 | 11.74 | 0.22 | 79 | 80.84 | 35.1 | 1 | 77 | 9.74 | 10204.21 | 108.68 | 1310.8 | 76.4 | 25.65 | 24405.37 | 0.34 | 0.83 | 1.32 | 1.59 | 0.5 | 10
1 | 35 | CONCLUIDO | 5.7992 | 17.24 | 14.68 | 22.59 | 0.43 | 39 | 82.04 | 35.1 | 2 | 3 | 9.94 | 10352.53 | 91.41 | 1310.79 | 51.21 | 25.65 | 12007.82 | 0.5 | 0.88 | 1.29 | 0.81 | 0.5 | 10
2 | 35 | CONCLUIDO | 5.801 | 17.24 | 14.67 | 22.58 | 0.63 | 39 | 83.25 | 35.1 | 3 | 0 | 10.15 | 10501.19 | 91.66 | 1310.74 | 50.96 | 25.65 | 11884.9 | 0.5 | 0.88 | 1.29 | 0.81 | 0.5 | 10
0 | 50 | CONCLUIDO | 4.9227 | 20.31 | 15.97 | 9.21 | 0.16 | 104 | 107.41 | 41.65 | 1 | 102 | 14.77 | 13481.73 | 142.82 | 1310.83 | 92.42 | 25.65 | 32287.21 | 0.28 | 0.81 | 1.36 | 2.1 | 0.5 | 10
1 | 50 | CONCLUIDO | 5.6221 | 17.79 | 14.75 | 19.67 | 0.32 | 45 | 108.68 | 41.65 | 2 | 43 | 15.03 | 13638.32 | 120.62 | 1310.81 | 55.03 | 25.65 | 13887.81 | 0.47 | 0.87 | 1.25 | 0.88 | 0.5 | 10
2 | 50 | CONCLUIDO | 5.8555 | 17.08 | 14.42 | 30.9 | 0.48 | 28 | 109.96 | 41.65 | 3 | 11 | 15.31 | 13795.21 | 106.6 | 1310.75 | 43.98 | 25.65 | 8450.71 | 0.58 | 0.89 | 1.24 | 0.55 | 0.5 | 10
3 | 50 | CONCLUIDO | 5.8412 | 17.12 | 14.46 | 30.99 | 0.63 | 28 | 111.23 | 41.65 | 4 | 0 | 15.58 | 13952.52 | 106.81 | 1310.76 | 44.64 | 25.65 | 8781.12 | 0.57 | 0.89 | 1.26 | 0.6 | 0.5 | 10
0 | 25 | CONCLUIDO | 5.6185 | 17.8 | 15.14 | 14.65 | 0.28 | 62 | 61.76 | 28.92 | 1 | 37 | 6.84 | 7851.41 | 81.4 | 1310.83 | 65.52 | 25.65 | 19047.26 | 0.39 | 0.85 | 1.32 | 1.27 | 0.5 | 10
1 | 25 | CONCLUIDO | 5.6942 | 17.56 | 15.02 | 16.68 | 0.55 | 54 | 62.92 | 28.92 | 2 | 0 | 7 | 7994.37 | 79.49 | 1310.9 | 60.91 | 25.65 | 16783.96 | 0.42 | 0.86 | 1.34 | 1.15 | 0.5 | 10
0 | 85 | CONCLUIDO | 4.0833 | 24.49 | 16.97 | 6.7 | 0.11 | 152 | 167.88 | 51.39 | 1 | 150 | 30.49 | 20939.59 | 210.36 | 1310.87 | 123.78 | 25.65 | 47731.14 | 0.21 | 0.76 | 1.43 | 3.1 | 0.5 | 10
1 | 85 | CONCLUIDO | 5.0521 | 19.79 | 15.18 | 13.8 | 0.21 | 66 | 169.33 | 51.39 | 2 | 64 | 30.94 | 21118.46 | 181.52 | 1310.74 | 68.22 | 25.65 | 20379.66 | 0.38 | 0.85 | 1.29 | 1.32 | 0.5 | 10
2 | 85 | CONCLUIDO | 5.4155 | 18.47 | 14.67 | 20.96 | 0.31 | 42 | 170.79 | 51.39 | 3 | 40 | 31.4 | 21297.94 | 168.22 | 1310.74 | 52.41 | 25.65 | 12592.26 | 0.49 | 0.88 | 1.24 | 0.8 | 0.5 | 10
3 | 85 | CONCLUIDO | 5.6089 | 17.83 | 14.44 | 28.88 | 0.41 | 30 | 172.25 | 51.39 | 4 | 28 | 31.86 | 21478.05 | 158.99 | 1310.74 | 44.99 | 25.65 | 8945.75 | 0.57 | 0.89 | 1.23 | 0.57 | 0.5 | 10
4 | 85 | CONCLUIDO | 5.726 | 17.46 | 14.31 | 37.34 | 0.51 | 23 | 173.71 | 51.39 | 5 | 21 | 32.32 | 21658.78 | 148.46 | 1310.78 | 41.4 | 25.65 | 7185.87 | 0.62 | 0.9 | 1.21 | 0.45 | 0.5 | 10
5 | 85 | CONCLUIDO | 5.815 | 17.2 | 14.21 | 47.38 | 0.61 | 18 | 175.18 | 51.39 | 6 | 11 | 32.79 | 21840.16 | 138.15 | 1310.74 | 37.97 | 25.65 | 5495.14 | 0.68 | 0.91 | 1.21 | 0.35 | 0.5 | 10
6 | 85 | CONCLUIDO | 5.8292 | 17.16 | 14.21 | 50.14 | 0.7 | 17 | 176.66 | 51.39 | 7 | 1 | 33.27 | 22022.17 | 136.35 | 1310.79 | 37.2 | 25.65 | 5111.68 | 0.69 | 0.91 | 1.23 | 0.34 | 0.5 | 10
7 | 85 | CONCLUIDO | 5.8278 | 17.16 | 14.21 | 50.15 | 0.8 | 17 | 178.14 | 51.39 | 8 | 0 | 33.75 | 22204.83 | 137.31 | 1310.79 | 37.22 | 25.65 | 5125.4 | 0.69 | 0.91 | 1.23 | 0.34 | 0.5 | 10
0 | 20 | CONCLUIDO | 5.597 | 17.87 | 15.3 | 13.7 | 0.34 | 67 | 51.33 | 24.83 | 1 | 0 | 5.51 | 6564.78 | 71.1 | 1310.81 | 68.81 | 25.65 | 20670.65 | 0.37 | 0.84 | 1.39 | 1.43 | 0.5 | 10
0 | 65 | CONCLUIDO | 4.5472 | 21.99 | 16.41 | 7.88 | 0.13 | 125 | 133.21 | 46.47 | 1 | 123 | 20.75 | 16663.42 | 172.58 | 1310.8 | 105.89 | 25.65 | 38918.16 | 0.24 | 0.79 | 1.4 | 2.54 | 0.5 | 10
1 | 65 | CONCLUIDO | 5.3634 | 18.64 | 14.97 | 16.33 | 0.26 | 55 | 134.55 | 46.47 | 2 | 53 | 21.09 | 16828.84 | 148.57 | 1310.83 | 61.45 | 25.65 | 17047.61 | 0.42 | 0.86 | 1.27 | 1.1 | 0.5 | 10
2 | 65 | CONCLUIDO | 5.6819 | 17.6 | 14.52 | 26.4 | 0.39 | 33 | 135.9 | 46.47 | 3 | 31 | 21.43 | 16994.64 | 134.1 | 1310.74 | 47.56 | 25.65 | 10213.71 | 0.54 | 0.89 | 1.24 | 0.66 | 0.5 | 10
3 | 65 | CONCLUIDO | 5.8208 | 17.18 | 14.35 | 35.87 | 0.52 | 24 | 137.25 | 46.47 | 4 | 17 | 21.78 | 17160.92 | 123.52 | 1310.78 | 41.92 | 25.65 | 7441.24 | 0.61 | 0.9 | 1.23 | 0.48 | 0.5 | 10
4 | 65 | CONCLUIDO | 5.8498 | 17.09 | 14.32 | 39.04 | 0.64 | 22 | 138.6 | 46.47 | 5 | 0 | 22.13 | 17327.69 | 119.71 | 1310.74 | 40.5 | 25.65 | 6737.71 | 0.63 | 0.9 | 1.24 | 0.45 | 0.5 | 10
0 | 75 | CONCLUIDO | 4.3065 | 23.22 | 16.7 | 7.21 | 0.12 | 139 | 150.44 | 49.1 | 1 | 137 | 25.34 | 18787.76 | 191.72 | 1310.91 | 115.25 | 25.65 | 43526.94 | 0.22 | 0.77 | 1.41 | 2.83 | 0.5 | 10
1 | 75 | CONCLUIDO | 5.2012 | 19.23 | 15.09 | 14.84 | 0.23 | 61 | 151.83 | 49.1 | 2 | 59 | 25.73 | 18959.54 | 165.47 | 1310.85 | 65.12 | 25.65 | 18853.08 | 0.39 | 0.85 | 1.28 | 1.22 | 0.5 | 10
2 | 75 | CONCLUIDO | 5.544 | 18.04 | 14.6 | 23.05 | 0.35 | 38 | 153.23 | 49.1 | 3 | 36 | 26.13 | 19131.85 | 152.31 | 1310.74 | 49.83 | 25.65 | 11324.61 | 0.51 | 0.88 | 1.24 | 0.73 | 0.5 | 10
3 | 75 | CONCLUIDO | 5.7185 | 17.49 | 14.39 | 31.97 | 0.46 | 27 | 154.63 | 49.1 | 4 | 25 | 26.53 | 19304.72 | 141.19 | 1310.77 | 43.46 | 25.65 | 8194.88 | 0.59 | 0.9 | 1.22 | 0.52 | 0.5 | 10
4 | 75 | CONCLUIDO | 5.833 | 17.14 | 14.26 | 42.77 | 0.57 | 20 | 156.03 | 49.1 | 5 | 10 | 26.94 | 19478.15 | 129.48 | 1310.74 | 38.96 | 25.65 | 5977.42 | 0.66 | 0.9 | 1.22 | 0.39 | 0.5 | 10
5 | 75 | CONCLUIDO | 5.8464 | 17.1 | 14.25 | 44.99 | 0.67 | 19 | 157.44 | 49.1 | 6 | 0 | 27.35 | 19652.13 | 128.32 | 1310.75 | 38.33 | 25.65 | 5671.57 | 0.67 | 0.91 | 1.23 | 0.38 | 0.5 | 10
0 | 95 | CONCLUIDO | 3.8728 | 25.82 | 17.21 | 6.26 | 0.1 | 165 | 185.69 | 53.44 | 1 | 163 | 36.26 | 23136.14 | 228.59 | 1310.9 | 131.8 | 25.65 | 51673.47 | 0.19 | 0.75 | 1.44 | 3.34 | 0.5 | 10
1 | 95 | CONCLUIDO | 4.8903 | 20.45 | 15.3 | 12.75 | 0.19 | 72 | 187.21 | 53.44 | 2 | 70 | 36.77 | 23322.88 | 197.33 | 1310.8 | 71.94 | 25.65 | 22211.25 | 0.36 | 0.84 | 1.29 | 1.43 | 0.5 | 10
2 | 95 | CONCLUIDO | 5.2895 | 18.91 | 14.76 | 19.68 | 0.28 | 45 | 188.73 | 53.44 | 3 | 43 | 37.29 | 23510.33 | 183.98 | 1310.76 | 55.1 | 25.65 | 13925.15 | 0.47 | 0.87 | 1.25 | 0.9 | 0.5 | 10
3 | 95 | CONCLUIDO | 5.4925 | 18.21 | 14.51 | 26.38 | 0.37 | 33 | 190.25 | 53.44 | 4 | 31 | 37.82 | 23698.48 | 174.49 | 1310.76 | 47.36 | 25.65 | 10114.44 | 0.54 | 0.89 | 1.23 | 0.64 | 0.5 | 10
4 | 95 | CONCLUIDO | 5.6352 | 17.75 | 14.35 | 34.43 | 0.46 | 25 | 191.78 | 53.44 | 5 | 23 | 38.35 | 23887.36 | 165.94 | 1310.74 | 42.26 | 25.65 | 7603.84 | 0.61 | 0.9 | 1.22 | 0.48 | 0.5 | 10
5 | 95 | CONCLUIDO | 5.7313 | 17.45 | 14.23 | 42.71 | 0.55 | 20 | 193.32 | 53.44 | 6 | 18 | 38.89 | 24076.95 | 157.25 | 1310.74 | 38.5 | 25.65 | 5749.22 | 0.67 | 0.91 | 1.22 | 0.37 | 0.5 | 10
6 | 95 | CONCLUIDO | 5.7776 | 17.31 | 14.21 | 50.14 | 0.64 | 17 | 194.86 | 53.44 | 7 | 10 | 39.43 | 24267.28 | 148.06 | 1310.75 | 37.57 | 25.65 | 5298.09 | 0.68 | 0.91 | 1.22 | 0.34 | 0.5 | 10
7 | 95 | CONCLUIDO | 5.8117 | 17.21 | 14.18 | 56.72 | 0.72 | 15 | 196.41 | 53.44 | 8 | 0 | 39.98 | 24458.36 | 144.62 | 1310.79 | 36.67 | 25.65 | 4861.08 | 0.7 | 0.91 | 1.22 | 0.31 | 0.5 | 10
0 | 55 | CONCLUIDO | 4.8003 | 20.83 | 16.1 | 8.7 | 0.15 | 111 | 116.05 | 43.4 | 1 | 109 | 16.65 | 14546.17 | 152.64 | 1310.78 | 96.76 | 25.65 | 34422.68 | 0.27 | 0.8 | 1.36 | 2.23 | 0.5 | 10
1 | 55 | CONCLUIDO | 5.5398 | 18.05 | 14.82 | 18.53 | 0.3 | 48 | 117.34 | 43.4 | 2 | 46 | 16.94 | 14705.49 | 129.88 | 1310.79 | 56.76 | 25.65 | 14741.38 | 0.45 | 0.87 | 1.26 | 0.95 | 0.5 | 10
2 | 55 | CONCLUIDO | 5.8024 | 17.23 | 14.46 | 29.91 | 0.45 | 29 | 118.63 | 43.4 | 3 | 21 | 17.23 | 14865.24 | 114.62 | 1310.75 | 45.34 | 25.65 | 9125.53 | 0.57 | 0.89 | 1.24 | 0.59 | 0.5 | 10
3 | 55 | CONCLUIDO | 5.8593 | 17.07 | 14.39 | 34.53 | 0.59 | 25 | 119.93 | 43.4 | 4 | 0 | 17.53 | 15025.44 | 111.11 | 1310.74 | 42.34 | 25.65 | 7643.16 | 0.61 | 0.9 | 1.26 | 0.52 | 0.5 | 10

## gráficos
Selecione o eixo X:
Selecione o eixo Y:
Selecione o eixo Z:
Eixo X | Eixo Y | Eixo Z

## hidden (hidden)
Unnamed: 0
Volume de calda [L]
STATUS
Capacidade operacional [ha/h]
Tempo de missao [h]
Tempo util [h]
Tempo por voo [min]
Autonomia Projetada [h]
N° Voos
MTOW [kg]
Massa Estrutura [kg]
Combustível [kg]
Abastecimentos
Massa gerador
Potência gerador [W]
Combustível consumido [L]
Calda cons [L]
Distância percorrida [km]
Distância Pulverizando [km]
RTL ACUMULADO[m]
EOC [km/km]
EOC [h/h]
Tempo de manobra [h]
Tempo rtl_rtw [h]
V pulv [m/s]
V desloc [m/s]