## RESULTADOS_18
Unnamed: 0 | Volume de calda [L] | STATUS | Capacidade operacional [ha/h] | Tempo de missao [h] | Tempo util [h] | Tempo por voo [min] | Autonomia Projetada [h] | N° Voos | MTOW [kg] | Massa Estrutura [kg] | Combustível [kg] | Abastecimentos | Massa gerador | Potência gerador [W] | Combustível consumido [L] | Calda cons [L] | Distância percorrida [km] | Distância Pulverizando [km] | RTL ACUMULADO[m] | EOC [km/km] | EOC [h/h] | Tempo de manobra [h] | Tempo rtl_rtw [h] | V pulv [m/s] | V desloc [m/s]
0 | 100 | CONCLUIDO | 6.1313 | 16.31 | 10.02 | 6.2 | 0.09 | 97 | 194.77 | 54.38 | 1 | 95 | 39.4 | 24256.19 | 132.96 | 1697.33 | 76.39 | 13.91 | 30916.05 | 0.18 | 0.79 | 0.21 | 2 | 0.5 | 10
1 | 100 | CONCLUIDO | 7.7588 | 12.89 | 8.82 | 13.22 | 0.18 | 40 | 196.32 | 54.38 | 2 | 38 | 39.95 | 24447.22 | 108.56 | 1697.03 | 38.68 | 13.91 | 12343.89 | 0.36 | 0.9 | 0.12 | 0.79 | 0.5 | 10
2 | 100 | CONCLUIDO | 8.3764 | 11.94 | 8.49 | 21.22 | 0.27 | 24 | 197.88 | 54.38 | 3 | 22 | 40.5 | 24639 | 94.84 | 1697.03 | 28.47 | 13.91 | 7317.52 | 0.49 | 0.94 | 0.09 | 0.46 | 0.5 | 10
3 | 100 | CONCLUIDO | 8.6883 | 11.51 | 8.29 | 27.64 | 0.36 | 18 | 199.44 | 54.38 | 4 | 0 | 41.06 | 24831.54 | 85.57 | 1697.03 | 21.16 | 13.91 | 3692.84 | 0.66 | 0.96 | 0.11 | 0.27 | 0.5 | 10

## RESULTADOS_6
Unnamed: 0 | Volume de calda [L] | STATUS | Capacidade operacional [ha/h] | Tempo de missao [h] | Tempo util [h] | Tempo por voo [min] | Autonomia Projetada [h] | N° Voos | MTOW [kg] | Massa Estrutura [kg] | Combustível [kg] | Abastecimentos | Massa gerador | Potência gerador [W] | Combustível consumido [L] | Calda cons [L] | Distância percorrida [km] | Distância Pulverizando [km] | RTL ACUMULADO[m] | EOC [km/km] | EOC [h/h] | Tempo de manobra [h] | Tempo rtl_rtw [h] | V pulv [m/s] | V desloc [m/s]
0 | 40 | CONCLUIDO | 8.5096 | 11.75 | 8.96 | 11.95 | 0.2 | 45 | 89.87 | 37.55 | 1 | 15 | 11.32 | 11317.98 | 58.46 | 1697.14 | 42.19 | 13.91 | 14075.66 | 0.33 | 0.89 | 0.16 | 0.94 | 0.5 | 10
1 | 40 | CONCLUIDO | 8.5288 | 11.72 | 8.95 | 12.21 | 0.39 | 44 | 91.1 | 37.55 | 2 | 0 | 11.54 | 11468.97 | 58.92 | 1697.03 | 41.3 | 13.91 | 13636.67 | 0.34 | 0.89 | 0.18 | 0.93 | 0.5 | 10

## RESULTADOS_4
Unnamed: 0 | Volume de calda [L] | STATUS | Capacidade operacional [ha/h] | Tempo de missao [h] | Tempo util [h] | Tempo por voo [min] | Autonomia Projetada [h] | N° Voos | MTOW [kg] | Massa Estrutura [kg] | Combustível [kg] | Abastecimentos | Massa gerador | Potência gerador [W] | Combustível consumido [L] | Calda cons [L] | Distância percorrida [km] | Distância Pulverizando [km] | RTL ACUMULADO[m] | EOC [km/km] | EOC [h/h] | Tempo de manobra [h] | Tempo rtl_rtw [h] | V pulv [m/s] | V desloc [m/s]
0 | 30 | CONCLUIDO | 8.3289 | 12.01 | 9.26 | 9.58 | 0.24 | 58 | 71.52 | 32.27 | 1 | 0 | 8.25 | 9054.6 | 52.71 | 1697.36 | 50.16 | 13.91 | 17994.18 | 0.28 | 0.86 | 0.22 | 1.23 | 0.5 | 10

## RESULTADOS_1
Unnamed: 0 | Volume de calda [L] | STATUS | Capacidade operacional [ha/h] | Tempo de missao [h] | Tempo util [h] | Tempo por voo [min] | Autonomia Projetada [h] | N° Voos | MTOW [kg] | Massa Estrutura [kg] | Combustível [kg] | Abastecimentos | Massa gerador | Potência gerador [W] | Combustível consumido [L] | Calda cons [L] | Distância percorrida [km] | Distância Pulverizando [km] | RTL ACUMULADO[m] | EOC [km/km] | EOC [h/h] | Tempo de manobra [h] | Tempo rtl_rtw [h] | V pulv [m/s] | V desloc [m/s]
0 | 15 | CONCLUIDO | 7.4428 | 13.44 | 10.47 | 5.51 | 0.43 | 114 | 39.78 | 19.54 | 1 | 0 | 4.24 | 5140 | 41.17 | 1697.26 | 85.76 | 13.91 | 35516.24 | 0.16 | 0.76 | 0.38 | 2.45 | 0.5 | 10

## RESULTADOS_12
Unnamed: 0 | Volume de calda [L] | STATUS | Capacidade operacional [ha/h] | Tempo de missao [h] | Tempo util [h] | Tempo por voo [min] | Autonomia Projetada [h] | N° Voos | MTOW [kg] | Massa Estrutura [kg] | Combustível [kg] | Abastecimentos | Massa gerador | Potência gerador [W] | Combustível consumido [L] | Calda cons [L] | Distância percorrida [km] | Distância Pulverizando [km] | RTL ACUMULADO[m] | EOC [km/km] | EOC [h/h] | Tempo de manobra [h] | Tempo rtl_rtw [h] | V pulv [m/s] | V desloc [m/s]
0 | 70 | CONCLUIDO | 7.2481 | 13.8 | 9.49 | 7.91 | 0.12 | 72 | 141.81 | 47.83 | 1 | 70 | 22.98 | 17723.39 | 98.11 | 1697.33 | 59.67 | 13.91 | 22679.1 | 0.23 | 0.84 | 0.17 | 1.46 | 0.5 | 10
1 | 70 | CONCLUIDO | 8.6133 | 11.61 | 8.57 | 18.37 | 0.25 | 28 | 143.17 | 47.83 | 2 | 21 | 23.34 | 17891.86 | 75.02 | 1697.03 | 30.94 | 13.91 | 8533.67 | 0.45 | 0.93 | 0.1 | 0.55 | 0.5 | 10
2 | 70 | CONCLUIDO | 8.6634 | 11.54 | 8.56 | 19.76 | 0.37 | 26 | 144.54 | 47.83 | 3 | 0 | 23.71 | 18060.85 | 73.19 | 1697.2 | 29.84 | 13.91 | 7996.45 | 0.47 | 0.93 | 0.13 | 0.54 | 0.5 | 10

## RESULTADOS_16
Unnamed: 0 | Volume de calda [L] | STATUS | Capacidade operacional [ha/h] | Tempo de missao [h] | Tempo util [h] | Tempo por voo [min] | Autonomia Projetada [h] | N° Voos | MTOW [kg] | Massa Estrutura [kg] | Combustível [kg] | Abastecimentos | Massa gerador | Potência gerador [W] | Combustível consumido [L] | Calda cons [L] | Distância percorrida [km] | Distância Pulverizando [km] | RTL ACUMULADO[m] | EOC [km/km] | EOC [h/h] | Tempo de manobra [h] | Tempo rtl_rtw [h] | V pulv [m/s] | V desloc [m/s]
0 | 90 | CONCLUIDO | 6.5045 | 15.37 | 9.82 | 6.7 | 0.1 | 88 | 176.73 | 52.44 | 1 | 86 | 33.29 | 22031.19 | 121.21 | 1697.71 | 70.29 | 13.91 | 27911.64 | 0.2 | 0.81 | 0.19 | 1.8 | 0.5 | 10
1 | 90 | CONCLUIDO | 7.9945 | 12.51 | 8.77 | 14.23 | 0.2 | 37 | 178.21 | 52.44 | 2 | 35 | 33.77 | 22213.89 | 98.35 | 1697.08 | 37.46 | 13.91 | 11747.93 | 0.37 | 0.91 | 0.11 | 0.75 | 0.5 | 10
2 | 90 | CONCLUIDO | 8.6211 | 11.6 | 8.43 | 24.09 | 0.3 | 21 | 179.7 | 52.44 | 3 | 14 | 34.26 | 22397.24 | 82.77 | 1697.03 | 26.48 | 13.91 | 6337.57 | 0.53 | 0.94 | 0.09 | 0.41 | 0.5 | 10
3 | 90 | CONCLUIDO | 8.6408 | 11.57 | 8.44 | 25.32 | 0.39 | 20 | 181.19 | 52.44 | 4 | 0 | 34.75 | 22581.25 | 82.27 | 1697.08 | 26.24 | 13.91 | 6227.25 | 0.53 | 0.94 | 0.11 | 0.42 | 0.5 | 10

## RESULTADOS_0
Unnamed: 0 | Volume de calda [L] | STATUS | Capacidade operacional [ha/h] | Tempo de missao [h] | Tempo util [h] | Tempo por voo [min] | Autonomia Projetada [h] | N° Voos | MTOW [kg] | Massa Estrutura [kg] | Combustível [kg] | Abastecimentos | Massa gerador | Potência gerador [W] | Combustível consumido [L] | Calda cons [L] | Distância percorrida [km] | Distância Pulverizando [km] | RTL ACUMULADO[m] | EOC [km/km] | EOC [h/h] | Tempo de manobra [h] | Tempo rtl_rtw [h] | V pulv [m/s] | V desloc [m/s]
0 | 10 | CONCLUIDO | 6.5548 | 15.26 | 11.71 | 4.11 | 0.64 | 171 | 26.11 | 12.1 | 1 | 0 | 3.01 | 3454.41 | 34.17 | 1697.54 | 121.82 | 13.91 | 53261.82 | 0.11 | 0.68 | 0.55 | 3.68 | 0.5 | 10

## RESULTADOS_7
Unnamed: 0 | Volume de calda [L] | STATUS | Capacidade operacional [ha/h] | Tempo de missao [h] | Tempo util [h] | Tempo por voo [min] | Autonomia Projetada [h] | N° Voos | MTOW [kg] | Massa Estrutura [kg] | Combustível [kg] | Abastecimentos | Massa gerador | Potência gerador [W] | Combustível consumido [L] | Calda cons [L] | Distância percorrida [km] | Distância Pulverizando [km] | RTL ACUMULADO[m] | EOC [km/km] | EOC [h/h] | Tempo de manobra [h] | Tempo rtl_rtw [h] | V pulv [m/s] | V desloc [m/s]
0 | 45 | CONCLUIDO | 8.3577 | 11.96 | 8.99 | 11.24 | 0.18 | 48 | 98.71 | 39.72 | 1 | 45 | 12.99 | 12407.75 | 64.68 | 1697.08 | 44.12 | 13.91 | 15024.48 | 0.32 | 0.89 | 0.13 | 0.97 | 0.5 | 10
1 | 45 | CONCLUIDO | 8.5917 | 11.64 | 8.85 | 13.61 | 0.35 | 39 | 99.95 | 39.72 | 2 | 0 | 13.24 | 12561.45 | 61.3 | 1697.03 | 38.11 | 13.91 | 12066.38 | 0.36 | 0.9 | 0.17 | 0.83 | 0.5 | 10

## RESULTADOS_10
Unnamed: 0 | Volume de calda [L] | STATUS | Capacidade operacional [ha/h] | Tempo de missao [h] | Tempo util [h] | Tempo por voo [min] | Autonomia Projetada [h] | N° Voos | MTOW [kg] | Massa Estrutura [kg] | Combustível [kg] | Abastecimentos | Massa gerador | Potência gerador [W] | Combustível consumido [L] | Calda cons [L] | Distância percorrida [km] | Distância Pulverizando [km] | RTL ACUMULADO[m] | EOC [km/km] | EOC [h/h] | Tempo de manobra [h] | Tempo rtl_rtw [h] | V pulv [m/s] | V desloc [m/s]
0 | 60 | CONCLUIDO | 7.6682 | 13.04 | 9.3 | 8.86 | 0.14 | 63 | 124.63 | 45 | 1 | 61 | 18.64 | 15605.44 | 85.97 | 1697.18 | 53.86 | 13.91 | 19822.35 | 0.26 | 0.86 | 0.15 | 1.27 | 0.5 | 10
1 | 60 | CONCLUIDO | 8.6582 | 11.55 | 8.65 | 17.3 | 0.28 | 30 | 125.95 | 45 | 2 | 0 | 18.95 | 15767.7 | 68.35 | 1697.08 | 32.33 | 13.91 | 9218.73 | 0.43 | 0.92 | 0.14 | 0.63 | 0.5 | 10

## RESULTADOS_14
Unnamed: 0 | Volume de calda [L] | STATUS | Capacidade operacional [ha/h] | Tempo de missao [h] | Tempo util [h] | Tempo por voo [min] | Autonomia Projetada [h] | N° Voos | MTOW [kg] | Massa Estrutura [kg] | Combustível [kg] | Abastecimentos | Massa gerador | Potência gerador [W] | Combustível consumido [L] | Calda cons [L] | Distância percorrida [km] | Distância Pulverizando [km] | RTL ACUMULADO[m] | EOC [km/km] | EOC [h/h] | Tempo de manobra [h] | Tempo rtl_rtw [h] | V pulv [m/s] | V desloc [m/s]
0 | 80 | CONCLUIDO | 6.869 | 14.56 | 9.66 | 7.24 | 0.11 | 80 | 159.12 | 50.28 | 1 | 78 | 27.84 | 19859.16 | 109.82 | 1697.3 | 65.11 | 13.91 | 25359.47 | 0.21 | 0.82 | 0.18 | 1.63 | 0.5 | 10
1 | 80 | CONCLUIDO | 8.2875 | 12.07 | 8.68 | 15.78 | 0.22 | 33 | 160.54 | 50.28 | 2 | 31 | 28.26 | 20034.4 | 87.04 | 1697.29 | 34.4 | 13.91 | 10237.78 | 0.4 | 0.92 | 0.11 | 0.65 | 0.5 | 10
2 | 80 | CONCLUIDO | 8.647 | 11.56 | 8.5 | 22.17 | 0.33 | 23 | 161.97 | 50.28 | 3 | 0 | 28.69 | 20210.21 | 77.54 | 1697.03 | 27.96 | 13.91 | 7072.46 | 0.5 | 0.94 | 0.12 | 0.47 | 0.5 | 10

## RESULTADOS_5
Unnamed: 0 | Volume de calda [L] | STATUS | Capacidade operacional [ha/h] | Tempo de missao [h] | Tempo util [h] | Tempo por voo [min] | Autonomia Projetada [h] | N° Voos | MTOW [kg] | Massa Estrutura [kg] | Combustível [kg] | Abastecimentos | Massa gerador | Potência gerador [W] | Combustível consumido [L] | Calda cons [L] | Distância percorrida [km] | Distância Pulverizando [km] | RTL ACUMULADO[m] | EOC [km/km] | EOC [h/h] | Tempo de manobra [h] | Tempo rtl_rtw [h] | V pulv [m/s] | V desloc [m/s]
0 | 35 | CONCLUIDO | 8.4501 | 11.83 | 9.08 | 10.9 | 0.22 | 50 | 80.84 | 35.1 | 1 | 0 | 9.74 | 10204.21 | 55.42 | 1697.09 | 45.06 | 13.91 | 15484.34 | 0.31 | 0.88 | 0.2 | 1.06 | 0.5 | 10

## RESULTADOS_8
Unnamed: 0 | Volume de calda [L] | STATUS | Capacidade operacional [ha/h] | Tempo de missao [h] | Tempo util [h] | Tempo por voo [min] | Autonomia Projetada [h] | N° Voos | MTOW [kg] | Massa Estrutura [kg] | Combustível [kg] | Abastecimentos | Massa gerador | Potência gerador [W] | Combustível consumido [L] | Calda cons [L] | Distância percorrida [km] | Distância Pulverizando [km] | RTL ACUMULADO[m] | EOC [km/km] | EOC [h/h] | Tempo de manobra [h] | Tempo rtl_rtw [h] | V pulv [m/s] | V desloc [m/s]
0 | 50 | CONCLUIDO | 8.1207 | 12.31 | 9.1 | 10.3 | 0.16 | 53 | 107.41 | 41.65 | 1 | 51 | 14.77 | 13481.73 | 72.36 | 1697.12 | 47.69 | 13.91 | 16785.38 | 0.29 | 0.87 | 0.14 | 1.08 | 0.5 | 10
1 | 50 | CONCLUIDO | 8.6199 | 11.6 | 8.79 | 15.06 | 0.32 | 35 | 108.68 | 41.65 | 2 | 0 | 15.03 | 13638.32 | 63.68 | 1697.37 | 36.48 | 13.91 | 11267.97 | 0.38 | 0.91 | 0.16 | 0.76 | 0.5 | 10

## RESULTADOS_3
Unnamed: 0 | Volume de calda [L] | STATUS | Capacidade operacional [ha/h] | Tempo de missao [h] | Tempo util [h] | Tempo por voo [min] | Autonomia Projetada [h] | N° Voos | MTOW [kg] | Massa Estrutura [kg] | Combustível [kg] | Abastecimentos | Massa gerador | Potência gerador [W] | Combustível consumido [L] | Calda cons [L] | Distância percorrida [km] | Distância Pulverizando [km] | RTL ACUMULADO[m] | EOC [km/km] | EOC [h/h] | Tempo de manobra [h] | Tempo rtl_rtw [h] | V pulv [m/s] | V desloc [m/s]
0 | 25 | CONCLUIDO | 8.1572 | 12.26 | 9.51 | 8.27 | 0.28 | 69 | 61.76 | 28.92 | 1 | 0 | 6.84 | 7851.41 | 49.51 | 1697.35 | 57.45 | 13.91 | 21584.03 | 0.24 | 0.84 | 0.26 | 1.48 | 0.5 | 10

## RESULTADOS_15
Unnamed: 0 | Volume de calda [L] | STATUS | Capacidade operacional [ha/h] | Tempo de missao [h] | Tempo util [h] | Tempo por voo [min] | Autonomia Projetada [h] | N° Voos | MTOW [kg] | Massa Estrutura [kg] | Combustível [kg] | Abastecimentos | Massa gerador | Potência gerador [W] | Combustível consumido [L] | Calda cons [L] | Distância percorrida [km] | Distância Pulverizando [km] | RTL ACUMULADO[m] | EOC [km/km] | EOC [h/h] | Tempo de manobra [h] | Tempo rtl_rtw [h] | V pulv [m/s] | V desloc [m/s]
0 | 85 | CONCLUIDO | 6.6857 | 14.96 | 9.74 | 6.96 | 0.11 | 84 | 167.88 | 51.39 | 1 | 82 | 30.49 | 20939.59 | 115.49 | 1697.28 | 67.65 | 13.91 | 26608.34 | 0.21 | 0.82 | 0.19 | 1.71 | 0.5 | 10
1 | 85 | CONCLUIDO | 8.1384 | 12.29 | 8.73 | 14.96 | 0.21 | 35 | 169.33 | 51.39 | 2 | 33 | 30.94 | 21118.46 | 92.92 | 1697.27 | 36.28 | 13.91 | 11172.5 | 0.38 | 0.91 | 0.1 | 0.7 | 0.5 | 10
2 | 85 | CONCLUIDO | 8.6609 | 11.55 | 8.46 | 24.18 | 0.31 | 21 | 170.79 | 51.39 | 3 | 1 | 31.4 | 21297.94 | 79.03 | 1697.08 | 26.98 | 13.91 | 6592.38 | 0.52 | 0.94 | 0.11 | 0.44 | 0.5 | 10
3 | 85 | CONCLUIDO | 8.6603 | 11.55 | 8.46 | 24.18 | 0.41 | 21 | 172.25 | 51.39 | 4 | 0 | 31.86 | 21478.05 | 79.71 | 1697.08 | 26.99 | 13.91 | 6592.55 | 0.52 | 0.94 | 0.11 | 0.44 | 0.5 | 10

## RESULTADOS_2
Unnamed: 0 | Volume de calda [L] | STATUS | Capacidade operacional [ha/h] | Tempo de missao [h] | Tempo util [h] | Tempo por voo [min] | Autonomia Projetada [h] | N° Voos | MTOW [kg] | Massa Estrutura [kg] | Combustível [kg] | Abastecimentos | Massa gerador | Potência gerador [W] | Combustível consumido [L] | Calda cons [L] | Distância percorrida [km] | Distância Pulverizando [km] | RTL ACUMULADO[m] | EOC [km/km] | EOC [h/h] | Tempo de manobra [h] | Tempo rtl_rtw [h] | V pulv [m/s] | V desloc [m/s]
0 | 20 | CONCLUIDO | 7.9031 | 12.65 | 9.85 | 6.88 | 0.34 | 86 | 51.33 | 24.83 | 1 | 0 | 5.51 | 6564.78 | 45.85 | 1697.13 | 67.52 | 13.91 | 26532.55 | 0.21 | 0.81 | 0.31 | 1.83 | 0.5 | 10

## RESULTADOS_11
Unnamed: 0 | Volume de calda [L] | STATUS | Capacidade operacional [ha/h] | Tempo de missao [h] | Tempo util [h] | Tempo por voo [min] | Autonomia Projetada [h] | N° Voos | MTOW [kg] | Massa Estrutura [kg] | Combustível [kg] | Abastecimentos | Massa gerador | Potência gerador [W] | Combustível consumido [L] | Calda cons [L] | Distância percorrida [km] | Distância Pulverizando [km] | RTL ACUMULADO[m] | EOC [km/km] | EOC [h/h] | Tempo de manobra [h] | Tempo rtl_rtw [h] | V pulv [m/s] | V desloc [m/s]
0 | 65 | CONCLUIDO | 7.4752 | 13.38 | 9.37 | 8.39 | 0.13 | 67 | 133.21 | 46.47 | 1 | 65 | 20.75 | 16663.42 | 91.88 | 1697.11 | 56.23 | 13.91 | 20983.54 | 0.25 | 0.85 | 0.16 | 1.35 | 0.5 | 10
1 | 65 | CONCLUIDO | 8.6632 | 11.54 | 8.6 | 18.43 | 0.26 | 28 | 134.55 | 46.47 | 2 | 5 | 21.09 | 16828.84 | 70.51 | 1697.17 | 31.03 | 13.91 | 8578.11 | 0.45 | 0.93 | 0.13 | 0.58 | 0.5 | 10
2 | 65 | CONCLUIDO | 8.6588 | 11.55 | 8.61 | 18.44 | 0.39 | 28 | 135.9 | 46.47 | 3 | 0 | 21.43 | 16994.64 | 71.08 | 1697.32 | 31.15 | 13.91 | 8640.26 | 0.45 | 0.92 | 0.13 | 0.58 | 0.5 | 10

## RESULTADOS_13
Unnamed: 0 | Volume de calda [L] | STATUS | Capacidade operacional [ha/h] | Tempo de missao [h] | Tempo util [h] | Tempo por voo [min] | Autonomia Projetada [h] | N° Voos | MTOW [kg] | Massa Estrutura [kg] | Combustível [kg] | Abastecimentos | Massa gerador | Potência gerador [W] | Combustível consumido [L] | Calda cons [L] | Distância percorrida [km] | Distância Pulverizando [km] | RTL ACUMULADO[m] | EOC [km/km] | EOC [h/h] | Tempo de manobra [h] | Tempo rtl_rtw [h] | V pulv [m/s] | V desloc [m/s]
0 | 75 | CONCLUIDO | 7.0577 | 14.17 | 9.57 | 7.56 | 0.12 | 76 | 150.44 | 49.1 | 1 | 74 | 25.34 | 18787.76 | 104.03 | 1697.19 | 62.37 | 13.91 | 24012.34 | 0.22 | 0.83 | 0.18 | 1.55 | 0.5 | 10
1 | 75 | CONCLUIDO | 8.4728 | 11.8 | 8.61 | 17.22 | 0.23 | 30 | 151.83 | 49.1 | 2 | 28 | 25.73 | 18959.54 | 80.9 | 1697.03 | 32.29 | 13.91 | 9199.71 | 0.43 | 0.92 | 0.1 | 0.59 | 0.5 | 10
2 | 75 | CONCLUIDO | 8.6682 | 11.54 | 8.53 | 21.32 | 0.35 | 24 | 153.23 | 49.1 | 3 | 0 | 26.13 | 19131.85 | 75.35 | 1697.07 | 28.69 | 13.91 | 7431.61 | 0.48 | 0.93 | 0.12 | 0.5 | 0.5 | 10

## RESULTADOS_17
Unnamed: 0 | Volume de calda [L] | STATUS | Capacidade operacional [ha/h] | Tempo de missao [h] | Tempo util [h] | Tempo por voo [min] | Autonomia Projetada [h] | N° Voos | MTOW [kg] | Massa Estrutura [kg] | Combustível [kg] | Abastecimentos | Massa gerador | Potência gerador [W] | Combustível consumido [L] | Calda cons [L] | Distância percorrida [km] | Distância Pulverizando [km] | RTL ACUMULADO[m] | EOC [km/km] | EOC [h/h] | Tempo de manobra [h] | Tempo rtl_rtw [h] | V pulv [m/s] | V desloc [m/s]
0 | 95 | CONCLUIDO | 6.3293 | 15.8 | 9.91 | 6.46 | 0.1 | 92 | 185.69 | 53.44 | 1 | 90 | 36.26 | 23136.14 | 126.8 | 1697.26 | 72.92 | 13.91 | 29204.74 | 0.19 | 0.8 | 0.2 | 1.88 | 0.5 | 10
1 | 95 | CONCLUIDO | 7.9017 | 12.66 | 8.77 | 13.85 | 0.19 | 38 | 187.21 | 53.44 | 2 | 36 | 36.77 | 23322.88 | 103.12 | 1697.23 | 37.35 | 13.91 | 11692.26 | 0.37 | 0.91 | 0.11 | 0.75 | 0.5 | 10
2 | 95 | CONCLUIDO | 8.4832 | 11.79 | 8.46 | 22.08 | 0.28 | 23 | 188.73 | 53.44 | 3 | 20 | 37.29 | 23510.33 | 88.59 | 1697.19 | 27.65 | 13.91 | 6916.53 | 0.5 | 0.94 | 0.09 | 0.44 | 0.5 | 10
3 | 95 | CONCLUIDO | 8.6261 | 11.59 | 8.42 | 26.58 | 0.37 | 19 | 190.25 | 53.44 | 4 | 0 | 37.82 | 23698.48 | 84.31 | 1697.03 | 25.64 | 13.91 | 5927.87 | 0.54 | 0.95 | 0.11 | 0.39 | 0.5 | 10

## RESULTADOS_9
Unnamed: 0 | Volume de calda [L] | STATUS | Capacidade operacional [ha/h] | Tempo de missao [h] | Tempo util [h] | Tempo por voo [min] | Autonomia Projetada [h] | N° Voos | MTOW [kg] | Massa Estrutura [kg] | Combustível [kg] | Abastecimentos | Massa gerador | Potência gerador [W] | Combustível consumido [L] | Calda cons [L] | Distância percorrida [km] | Distância Pulverizando [km] | RTL ACUMULADO[m] | EOC [km/km] | EOC [h/h] | Tempo de manobra [h] | Tempo rtl_rtw [h] | V pulv [m/s] | V desloc [m/s]
0 | 55 | CONCLUIDO | 7.9018 | 12.66 | 9.19 | 9.5 | 0.15 | 58 | 116.05 | 43.4 | 1 | 56 | 16.65 | 14546.17 | 79.24 | 1697.11 | 50.44 | 13.91 | 18134.64 | 0.28 | 0.87 | 0.14 | 1.16 | 0.5 | 10
1 | 55 | CONCLUIDO | 8.6628 | 11.54 | 8.7 | 16.3 | 0.3 | 32 | 117.34 | 43.4 | 2 | 0 | 16.94 | 14705.49 | 65.68 | 1697.12 | 33.59 | 13.91 | 9842.02 | 0.41 | 0.92 | 0.15 | 0.67 | 0.5 | 10

## resultados
Unnamed: 0 | Volume de calda [L] | STATUS | Capacidade operacional [ha/h] | Tempo de missao [h] | Tempo util [h] | Tempo por voo [min] | Autonomia Projetada [h] | N° Voos | MTOW [kg] | Massa Estrutura [kg] | Combustível [kg] | Abastecimentos | Massa gerador | Potência gerador [W] | Combustível consumido [L] | Calda cons [L] | Distância percorrida [km] | Distância Pulverizando [km] | RTL ACUMULADO[m] | EOC [km/km] | EOC [h/h] | Tempo de manobra [h] | Tempo rtl_rtw [h] | V pulv [m/s] | V desloc [m/s]
0 | 100 | CONCLUIDO | 6.1313 | 16.31 | 10.02 | 6.2 | 0.09 | 97 | 194.77 | 54.38 | 1 | 95 | 39.4 | 24256.19 | 132.96 | 1697.33 | 76.39 | 13.91 | 30916.05 | 0.18 | 0.79 | 0.21 | 2 | 0.5 | 10
1 | 100 | CONCLUIDO | 7.7588 | 12.89 | 8.82 | 13.22 | 0.18 | 40 | 196.32 | 54.38 | 2 | 38 | 39.95 | 24447.22 | 108.56 | 1697.03 | 38.68 | 13.91 | 12343.89 | 0.36 | 0.9 | 0.12 | 0.79 | 0.5 | 10
2 | 100 | CONCLUIDO | 8.3764 | 11.94 | 8.49 | 21.22 | 0.27 | 24 | 197.88 | 54.38 | 3 | 22 | 40.5 | 24639 | 94.84 | 1697.03 | 28.47 | 13.91 | 7317.52 | 0.49 | 0.94 | 0.09 | 0.46 | 0.5 | 10
3 | 100 | CONCLUIDO | 8.6883 | 11.51 | 8.29 | 27.64 | 0.36 | 18 | 199.44 | 54.38 | 4 | 0 | 41.06 | 24831.54 | 85.57 | 1697.03 | 21.16 | 13.91 | 3692.84 | 0.66 | 0.96 | 0.11 | 0.27 | 0.5 | 10
0 | 40 | CONCLUIDO | 8.5096 | 11.75 | 8.96 | 11.95 | 0.2 | 45 | 89.87 | 37.55 | 1 | 15 | 11.32 | 11317.98 | 58.46 | 1697.14 | 42.19 | 13.91 | 14075.66 | 0.33 | 0.89 | 0.16 | 0.94 | 0.5 | 10
1 | 40 | CONCLUIDO | 8.5288 | 11.72 | 8.95 | 12.21 | 0.39 | 44 | 91.1 | 37.55 | 2 | 0 | 11.54 | 11468.97 | 58.92 | 1697.03 | 41.3 | 13.91 | 13636.67 | 0.34 | 0.89 | 0.18 | 0.93 | 0.5 | 10
0 | 30 | CONCLUIDO | 8.3289 | 12.01 | 9.26 | 9.58 | 0.24 | 58 | 71.52 | 32.27 | 1 | 0 | 8.25 | 9054.6 | 52.71 | 1697.36 | 50.16 | 13.91 | 17994.18 | 0.28 | 0.86 | 0.22 | 1.23 | 0.5 | 10
0 | 15 | CONCLUIDO | 7.4428 | 13.44 | 10.47 | 5.51 | 0.43 | 114 | 39.78 | 19.54 | 1 | 0 | 4.24 | 5140 | 41.17 | 1697.26 | 85.76 | 13.91 | 35516.24 | 0.16 | 0.76 | 0.38 | 2.45 | 0.5 | 10
0 | 70 | CONCLUIDO | 7.2481 | 13.8 | 9.49 | 7.91 | 0.12 | 72 | 141.81 | 47.83 | 1 | 70 | 22.98 | 17723.39 | 98.11 | 1697.33 | 59.67 | 13.91 | 22679.1 | 0.23 | 0.84 | 0.17 | 1.46 | 0.5 | 10
1 | 70 | CONCLUIDO | 8.6133 | 11.61 | 8.57 | 18.37 | 0.25 | 28 | 143.17 | 47.83 | 2 | 21 | 23.34 | 17891.86 | 75.02 | 1697.03 | 30.94 | 13.91 | 8533.67 | 0.45 | 0.93 | 0.1 | 0.55 | 0.5 | 10
2 | 70 | CONCLUIDO | 8.6634 | 11.54 | 8.56 | 19.76 | 0.37 | 26 | 144.54 | 47.83 | 3 | 0 | 23.71 | 18060.85 | 73.19 | 1697.2 | 29.84 | 13.91 | 7996.45 | 0.47 | 0.93 | 0.13 | 0.54 | 0.5 | 10
0 | 90 | CONCLUIDO | 6.5045 | 15.37 | 9.82 | 6.7 | 0.1 | 88 | 176.73 | 52.44 | 1 | 86 | 33.29 | 22031.19 | 121.21 | 1697.71 | 70.29 | 13.91 | 27911.64 | 0.2 | 0.81 | 0.19 | 1.8 | 0.5 | 10
1 | 90 | CONCLUIDO | 7.9945 | 12.51 | 8.77 | 14.23 | 0.2 | 37 | 178.21 | 52.44 | 2 | 35 | 33.77 | 22213.89 | 98.35 | 1697.08 | 37.46 | 13.91 | 11747.93 | 0.37 | 0.91 | 0.11 | 0.75 | 0.5 | 10
2 | 90 | CONCLUIDO | 8.6211 | 11.6 | 8.43 | 24.09 | 0.3 | 21 | 179.7 | 52.44 | 3 | 14 | 34.26 | 22397.24 | 82.77 | 1697.03 | 26.48 | 13.91 | 6337.57 | 0.53 | 0.94 | 0.09 | 0.41 | 0.5 | 10
3 | 90 | CONCLUIDO | 8.6408 | 11.57 | 8.44 | 25.32 | 0.39 | 20 | 181.19 | 52.44 | 4 | 0 | 34.75 | 22581.25 | 82.27 | 1697.08 | 26.24 | 13.91 | 6227.25 | 0.53 | 0.94 | 0.11 | 0.42 | 0.5 | 10
0 | 10 | CONCLUIDO | 6.5548 | 15.26 | 11.71 | 4.11 | 0.64 | 171 | 26.11 | 12.1 | 1 | 0 | 3.01 | 3454.41 | 34.17 | 1697.54 | 121.82 | 13.91 | 53261.82 | 0.11 | 0.68 | 0.55 | 3.68 | 0.5 | 10
0 | 45 | CONCLUIDO | 8.3577 | 11.96 | 8.99 | 11.24 | 0.18 | 48 | 98.71 | 39.72 | 1 | 45 | 12.99 | 12407.75 | 64.68 | 1697.08 | 44.12 | 13.91 | 15024.48 | 0.32 | 0.89 | 0.13 | 0.97 | 0.5 | 10
1 | 45 | CONCLUIDO | 8.5917 | 11.64 | 8.85 | 13.61 | 0.35 | 39 | 99.95 | 39.72 | 2 | 0 | 13.24 | 12561.45 | 61.3 | 1697.03 | 38.11 | 13.91 | 12066.38 | 0.36 | 0.9 | 0.17 | 0.83 | 0.5 | 10
0 | 60 | CONCLUIDO | 7.6682 | 13.04 | 9.3 | 8.86 | 0.14 | 63 | 124.63 | 45 | 1 | 61 | 18.64 | 15605.44 | 85.97 | 1697.18 | 53.86 | 13.91 | 19822.35 | 0.26 | 0.86 | 0.15 | 1.27 | 0.5 | 10
1 | 60 | CONCLUIDO | 8.6582 | 11.55 | 8.65 | 17.3 | 0.28 | 30 | 125.95 | 45 | 2 | 0 | 18.95 | 15767.7 | 68.35 | 1697.08 | 32.33 | 13.91 | 9218.73 | 0.43 | 0.92 | 0.14 | 0.63 | 0.5 | 10
0 | 80 | CONCLUIDO | 6.869 | 14.56 | 9.66 | 7.24 | 0.11 | 80 | 159.12 | 50.28 | 1 | 78 | 27.84 | 19859.16 | 109.82 | 1697.3 | 65.11 | 13.91 | 25359.47 | 0.21 | 0.82 | 0.18 | 1.63 | 0.5 | 10
1 | 80 | CONCLUIDO | 8.2875 | 12.07 | 8.68 | 15.78 | 0.22 | 33 | 160.54 | 50.28 | 2 | 31 | 28.26 | 20034.4 | 87.04 | 1697.29 | 34.4 | 13.91 | 10237.78 | 0.4 | 0.92 | 0.11 | 0.65 | 0.5 | 10
2 | 80 | CONCLUIDO | 8.647 | 11.56 | 8.5 | 22.17 | 0.33 | 23 | 161.97 | 50.28 | 3 | 0 | 28.69 | 20210.21 | 77.54 | 1697.03 | 27.96 | 13.91 | 7072.46 | 0.5 | 0.94 | 0.12 | 0.47 | 0.5 | 10
0 | 35 | CONCLUIDO | 8.4501 | 11.83 | 9.08 | 10.9 | 0.22 | 50 | 80.84 | 35.1 | 1 | 0 | 9.74 | 10204.21 | 55.42 | 1697.09 | 45.06 | 13.91 | 15484.34 | 0.31 | 0.88 | 0.2 | 1.06 | 0.5 | 10
0 | 50 | CONCLUIDO | 8.1207 | 12.31 | 9.1 | 10.3 | 0.16 | 53 | 107.41 | 41.65 | 1 | 51 | 14.77 | 13481.73 | 72.36 | 1697.12 | 47.69 | 13.91 | 16785.38 | 0.29 | 0.87 | 0.14 | 1.08 | 0.5 | 10
1 | 50 | CONCLUIDO | 8.6199 | 11.6 | 8.79 | 15.06 | 0.32 | 35 | 108.68 | 41.65 | 2 | 0 | 15.03 | 13638.32 | 63.68 | 1697.37 | 36.48 | 13.91 | 11267.97 | 0.38 | 0.91 | 0.16 | 0.76 | 0.5 | 10
0 | 25 | CONCLUIDO | 8.1572 | 12.26 | 9.51 | 8.27 | 0.28 | 69 | 61.76 | 28.92 | 1 | 0 | 6.84 | 7851.41 | 49.51 | 1697.35 | 57.45 | 13.91 | 21584.03 | 0.24 | 0.84 | 0.26 | 1.48 | 0.5 | 10
0 | 85 | CONCLUIDO | 6.6857 | 14.96 | 9.74 | 6.96 | 0.11 | 84 | 167.88 | 51.39 | 1 | 82 | 30.49 | 20939.59 | 115.49 | 1697.28 | 67.65 | 13.91 | 26608.34 | 0.21 | 0.82 | 0.19 | 1.71 | 0.5 | 10
1 | 85 | CONCLUIDO | 8.1384 | 12.29 | 8.73 | 14.96 | 0.21 | 35 | 169.33 | 51.39 | 2 | 33 | 30.94 | 21118.46 | 92.92 | 1697.27 | 36.28 | 13.91 | 11172.5 | 0.38 | 0.91 | 0.1 | 0.7 | 0.5 | 10
2 | 85 | CONCLUIDO | 8.6609 | 11.55 | 8.46 | 24.18 | 0.31 | 21 | 170.79 | 51.39 | 3 | 1 | 31.4 | 21297.94 | 79.03 | 1697.08 | 26.98 | 13.91 | 6592.38 | 0.52 | 0.94 | 0.11 | 0.44 | 0.5 | 10
3 | 85 | CONCLUIDO | 8.6603 | 11.55 | 8.46 | 24.18 | 0.41 | 21 | 172.25 | 51.39 | 4 | 0 | 31.86 | 21478.05 | 79.71 | 1697.08 | 26.99 | 13.91 | 6592.55 | 0.52 | 0.94 | 0.11 | 0.44 | 0.5 | 10
0 | 20 | CONCLUIDO | 7.9031 | 12.65 | 9.85 | 6.88 | 0.34 | 86 | 51.33 | 24.83 | 1 | 0 | 5.51 | 6564.78 | 45.85 | 1697.13 | 67.52 | 13.91 | 26532.55 | 0.21 | 0.81 | 0.31 | 1.83 | 0.5 | 10
0 | 65 | CONCLUIDO | 7.4752 | 13.38 | 9.37 | 8.39 | 0.13 | 67 | 133.21 | 46.47 | 1 | 65 | 20.75 | 16663.42 | 91.88 | 1697.11 | 56.23 | 13.91 | 20983.54 | 0.25 | 0.85 | 0.16 | 1.35 | 0.5 | 10
1 | 65 | CONCLUIDO | 8.6632 | 11.54 | 8.6 | 18.43 | 0.26 | 28 | 134.55 | 46.47 | 2 | 5 | 21.09 | 16828.84 | 70.51 | 1697.17 | 31.03 | 13.91 | 8578.11 | 0.45 | 0.93 | 0.13 | 0.58 | 0.5 | 10
2 | 65 | CONCLUIDO | 8.6588 | 11.55 | 8.61 | 18.44 | 0.39 | 28 | 135.9 | 46.47 | 3 | 0 | 21.43 | 16994.64 | 71.08 | 1697.32 | 31.15 | 13.91 | 8640.26 | 0.45 | 0.92 | 0.13 | 0.58 | 0.5 | 10
0 | 75 | CONCLUIDO | 7.0577 | 14.17 | 9.57 | 7.56 | 0.12 | 76 | 150.44 | 49.1 | 1 | 74 | 25.34 | 18787.76 | 104.03 | 1697.19 | 62.37 | 13.91 | 24012.34 | 0.22 | 0.83 | 0.18 | 1.55 | 0.5 | 10
1 | 75 | CONCLUIDO | 8.4728 | 11.8 | 8.61 | 17.22 | 0.23 | 30 | 151.83 | 49.1 | 2 | 28 | 25.73 | 18959.54 | 80.9 | 1697.03 | 32.29 | 13.91 | 9199.71 | 0.43 | 0.92 | 0.1 | 0.59 | 0.5 | 10
2 | 75 | CONCLUIDO | 8.6682 | 11.54 | 8.53 | 21.32 | 0.35 | 24 | 153.23 | 49.1 | 3 | 0 | 26.13 | 19131.85 | 75.35 | 1697.07 | 28.69 | 13.91 | 7431.61 | 0.48 | 0.93 | 0.12 | 0.5 | 0.5 | 10
0 | 95 | CONCLUIDO | 6.3293 | 15.8 | 9.91 | 6.46 | 0.1 | 92 | 185.69 | 53.44 | 1 | 90 | 36.26 | 23136.14 | 126.8 | 1697.26 | 72.92 | 13.91 | 29204.74 | 0.19 | 0.8 | 0.2 | 1.88 | 0.5 | 10
1 | 95 | CONCLUIDO | 7.9017 | 12.66 | 8.77 | 13.85 | 0.19 | 38 | 187.21 | 53.44 | 2 | 36 | 36.77 | 23322.88 | 103.12 | 1697.23 | 37.35 | 13.91 | 11692.26 | 0.37 | 0.91 | 0.11 | 0.75 | 0.5 | 10
2 | 95 | CONCLUIDO | 8.4832 | 11.79 | 8.46 | 22.08 | 0.28 | 23 | 188.73 | 53.44 | 3 | 20 | 37.29 | 23510.33 | 88.59 | 1697.19 | 27.65 | 13.91 | 6916.53 | 0.5 | 0.94 | 0.09 | 0.44 | 0.5 | 10
3 | 95 | CONCLUIDO | 8.6261 | 11.59 | 8.42 | 26.58 | 0.37 | 19 | 190.25 | 53.44 | 4 | 0 | 37.82 | 23698.48 | 84.31 | 1697.03 | 25.64 | 13.91 | 5927.87 | 0.54 | 0.95 | 0.11 | 0.39 | 0.5 | 10
0 | 55 | CONCLUIDO | 7.9018 | 12.66 | 9.19 | 9.5 | 0.15 | 58 | 116.05 | 43.4 | 1 | 56 | 16.65 | 14546.17 | 79.24 | 1697.11 | 50.44 | 13.91 | 18134.64 | 0.28 | 0.87 | 0.14 | 1.16 | 0.5 | 10
1 | 55 | CONCLUIDO | 8.6628 | 11.54 | 8.7 | 16.3 | 0.3 | 32 | 117.34 | 43.4 | 2 | 0 | 16.94 | 14705.49 | 65.68 | 1697.12 | 33.59 | 13.91 | 9842.02 | 0.41 | 0.92 | 0.15 | 0.67 | 0.5 | 10

## gráficos
Selecione o eixo X:
Selecione o eixo Y:
Selecione o eixo Z:
Eixo X | Eixo Y | Eixo Z
0 | 0 | 0
0 | 0 | 0
0 | 0 | 0
0 | 0 | 0
0 | 0 | 0
0 | 0 | 0
0 | 0 | 0
0 | 0 | 0
0 | 0 | 0
0 | 0 | 0
0 | 0 | 0
0 | 0 | 0
0 | 0 | 0
0 | 0 | 0
0 | 0 | 0
0 | 0 | 0
0 | 0 | 0
0 | 0 | 0
0 | 0 | 0
0 | 0 | 0
0 | 0 | 0
0 | 0 | 0
0 | 0 | 0
0 | 0 | 0
0 | 0 | 0
0 | 0 | 0
0 | 0 | 0
0 | 0 | 0
0 | 0 | 0
0 | 0 | 0
0 | 0 | 0
0 | 0 | 0
0 | 0 | 0
0 | 0 | 0
0 | 0 | 0
0 | 0 | 0
0 | 0 | 0
0 | 0 | 0
0 | 0 | 0
0 | 0 | 0
0 | 0 | 0
0 | 0 | 0
0 | 0 | 0
0 | 0 | 0

## hidden (hidden)
Unnamed: 0
Volume de calda [L]
STATUS
Capacidade operacional [ha/h]
Tempo de missao [h]
Tempo util [h]
Tempo por voo [min]
Autonomia Projetada [h]
N° Voos
MTOW [kg]
Massa Estrutura [kg]
Combustível [kg]
Abastecimentos
Massa gerador
Potência gerador [W]
Combustível consumido [L]
Calda cons [L]
Distância percorrida [km]
Distância Pulverizando [km]
RTL ACUMULADO[m]
EOC [km/km]
EOC [h/h]
Tempo de manobra [h]
Tempo rtl_rtw [h]
V pulv [m/s]
V desloc [m/s]