## RESULTADOS_18
Unnamed: 0 | Volume de calda [L] | STATUS | Capacidade operacional [ha/h] | Tempo de missao [h] | Tempo util [h] | Tempo por voo [min] | Autonomia Projetada [h] | N° Voos | MTOW [kg] | Massa Estrutura [kg] | Combustível [kg] | Abastecimentos | Massa gerador | Potência gerador [W] | Combustível consumido [L] | Calda cons [L] | Distância percorrida [km] | Distância Pulverizando [km] | RTL ACUMULADO[m] | EOC [km/km] | EOC [h/h] | Tempo de manobra [h] | Tempo rtl_rtw [h] | V pulv [m/s] | V desloc [m/s] | Preço Total por ha Simples [R$/ha] | Preço Total por ha Presumido [R$/ha] | Preço Total por ha Real [R$/ha] | Preço Total Simples [R$] | Preço Total Presumido [R$] | Prod CAPEX [ha/h/R$] | Dias Trabalhados | Preço Total Real [R$]
0 | 100 | CONCLUIDO | 3.3543 | 29.81 | 19.63 | 5.98 | 0.09 | 197 | 194.77 | 54.38 | 1 | 195 | 39.4 | 24256.19 | 273.22 | 198.07 | 153.3 | 21.27 | 62353.7 | 0.14 | 0.62 | 0.42 | 4.04 | 0.5 | 10 | 1132.2162 | 1549.1481 | 1401.2996 | 1132216.1896 | 1549148.1405 | 1.1287e-06 | 38.8151 | 1401299.6162
1 | 100 | CONCLUIDO | 4.2929 | 23.29 | 17.36 | 11.83 | 0.18 | 88 | 196.32 | 54.38 | 2 | 86 | 39.95 | 24447.22 | 240.9 | 198.05 | 82.41 | 21.27 | 27451.48 | 0.26 | 0.7 | 0.24 | 1.76 | 0.5 | 10 | 827.3764 | 1132.053 | 1024.0114 | 827376.4461 | 1132052.9548 | 1.4446e-06 | 30.3255 | 1024011.4097
2 | 100 | CONCLUIDO | 4.6597 | 21.46 | 16.73 | 17.61 | 0.27 | 57 | 197.88 | 54.38 | 3 | 55 | 40.5 | 24639 | 231.84 | 198.05 | 62.61 | 21.27 | 17706.96 | 0.34 | 0.72 | 0.2 | 1.13 | 0.5 | 10 | 752.9629 | 1030.237 | 931.9126 | 752962.8636 | 1030237.0084 | 1.568e-06 | 27.9427 | 931912.6342
3 | 100 | CONCLUIDO | 4.863 | 20.56 | 16.41 | 23.45 | 0.36 | 42 | 199.44 | 54.38 | 4 | 40 | 41.06 | 24831.54 | 227.2 | 198.04 | 52.67 | 21.27 | 12814.84 | 0.4 | 0.74 | 0.18 | 0.82 | 0.5 | 10 | 712.7329 | 975.1925 | 882.1215 | 712732.8557 | 975192.5367 | 1.6364e-06 | 26.7708 | 882121.5297
4 | 100 | CONCLUIDO | 4.9723 | 20.11 | 16.27 | 28.72 | 0.44 | 34 | 201.01 | 54.38 | 5 | 32 | 41.63 | 25024.84 | 224.89 | 198.04 | 48.81 | 21.27 | 10921.32 | 0.44 | 0.75 | 0.15 | 0.68 | 0.5 | 10 | 692.9245 | 948.0899 | 857.6055 | 692924.5192 | 948089.8969 | 1.6732e-06 | 26.1849 | 857605.5278
5 | 100 | CONCLUIDO | 5.0637 | 19.75 | 16.14 | 34.59 | 0.53 | 28 | 202.58 | 54.38 | 6 | 26 | 42.2 | 25218.93 | 222.92 | 198.04 | 44.42 | 21.27 | 8757.61 | 0.48 | 0.75 | 0.15 | 0.55 | 0.5 | 10 | 675.1992 | 923.8374 | 835.6676 | 675199.2411 | 923837.3894 | 1.704e-06 | 25.7161 | 835667.6456
6 | 100 | CONCLUIDO | 5.1248 | 19.51 | 16.06 | 40.16 | 0.61 | 24 | 204.16 | 54.38 | 7 | 22 | 42.78 | 25413.94 | 221.58 | 198.08 | 41.87 | 21.27 | 7502.35 | 0.51 | 0.75 | 0.15 | 0.47 | 0.5 | 10 | 669.1474 | 915.5569 | 828.1775 | 669147.3524 | 915556.9283 | 1.7245e-06 | 25.4036 | 828177.46
7 | 100 | CONCLUIDO | 5.1729 | 19.33 | 16 | 45.71 | 0.69 | 21 | 205.75 | 54.38 | 8 | 19 | 43.37 | 25609.61 | 220.4 | 198.05 | 39.78 | 21.27 | 6471.2 | 0.53 | 0.76 | 0.14 | 0.4 | 0.5 | 10 | 664.5007 | 909.1992 | 822.4265 | 664500.7281 | 909199.212 | 1.7407e-06 | 25.1693 | 822426.5152
8 | 100 | CONCLUIDO | 5.2097 | 19.2 | 15.94 | 50.34 | 0.77 | 19 | 207.34 | 54.38 | 9 | 17 | 43.96 | 25806.1 | 219.31 | 198.05 | 37.86 | 21.27 | 5521.21 | 0.56 | 0.76 | 0.14 | 0.34 | 0.5 | 10 | 652.094 | 892.2237 | 807.0712 | 652093.9645 | 892223.7306 | 1.7531e-06 | 25 | 807071.15
9 | 100 | CONCLUIDO | 5.2367 | 19.1 | 15.92 | 56.18 | 0.85 | 17 | 208.94 | 54.38 | 10 | 15 | 44.56 | 26003.41 | 218.77 | 198.04 | 37.41 | 21.27 | 5310.42 | 0.57 | 0.76 | 0.13 | 0.32 | 0.5 | 10 | 649.7661 | 889.0386 | 804.19 | 649766.0935 | 889038.6347 | 1.7622e-06 | 24.8698 | 804190.0352
10 | 100 | CONCLUIDO | 5.2526 | 19.04 | 15.9 | 59.62 | 0.93 | 16 | 210.55 | 54.38 | 11 | 14 | 45.17 | 26201.54 | 218.3 | 198.05 | 36.81 | 21.27 | 5011.25 | 0.58 | 0.76 | 0.13 | 0.3 | 0.5 | 10 | 648.2022 | 886.8988 | 802.2544 | 648202.1747 | 886898.8121 | 1.7675e-06 | 24.7917 | 802254.4343
11 | 100 | CONCLUIDO | 5.2862 | 18.92 | 15.86 | 67.95 | 1 | 14 | 212.16 | 54.38 | 12 | 12 | 45.78 | 26400.51 | 217.3 | 198.05 | 35.4 | 21.27 | 4318.69 | 0.6 | 0.76 | 0.13 | 0.26 | 0.5 | 10 | 644.934 | 882.4272 | 798.2096 | 644934.0436 | 882427.211 | 1.7788e-06 | 24.6354 | 798209.5965
12 | 100 | CONCLUIDO | 5.3042 | 18.85 | 15.83 | 73.07 | 1.08 | 13 | 213.78 | 54.38 | 13 | 11 | 46.4 | 26600.32 | 216.94 | 198.04 | 34.54 | 21.27 | 3895.12 | 0.62 | 0.77 | 0.13 | 0.24 | 0.5 | 10 | 643.3323 | 880.2356 | 796.2272 | 643332.2786 | 880235.6054 | 1.7849e-06 | 24.5443 | 796227.1546
13 | 100 | CONCLUIDO | 5.3021 | 18.86 | 15.84 | 73.1 | 1.15 | 13 | 215.41 | 54.38 | 14 | 11 | 47.03 | 26801 | 216.45 | 198.04 | 35.11 | 21.27 | 4180.45 | 0.61 | 0.77 | 0.12 | 0.24 | 0.5 | 10 | 643.0092 | 879.7935 | 795.8273 | 643009.1923 | 879793.5445 | 1.7842e-06 | 24.5573 | 795827.2834
14 | 100 | CONCLUIDO | 5.317 | 18.81 | 15.82 | 79.12 | 1.23 | 12 | 217.04 | 54.38 | 15 | 10 | 47.66 | 27002.55 | 216.66 | 198.05 | 34.46 | 21.27 | 3860.06 | 0.62 | 0.77 | 0.13 | 0.23 | 0.5 | 10 | 642.0684 | 878.5063 | 794.6629 | 642068.3843 | 878506.2894 | 1.7892e-06 | 24.4922 | 794662.8822
15 | 100 | CONCLUIDO | 5.3336 | 18.75 | 15.8 | 86.21 | 1.3 | 11 | 218.68 | 54.38 | 16 | 9 | 48.31 | 27204.98 | 215.97 | 198.06 | 33.9 | 21.27 | 3583.07 | 0.63 | 0.77 | 0.12 | 0.21 | 0.5 | 10 | 631.8227 | 864.4877 | 781.9822 | 631822.7271 | 864487.7293 | 1.7948e-06 | 24.4141 | 781982.2337
16 | 100 | CONCLUIDO | 5.334 | 18.75 | 15.8 | 86.2 | 1.37 | 11 | 220.33 | 54.38 | 17 | 9 | 48.95 | 27408.3 | 215.86 | 198.04 | 33.78 | 21.27 | 3523.2 | 0.63 | 0.77 | 0.13 | 0.21 | 0.5 | 10 | 631.6873 | 864.3025 | 781.8147 | 631687.3375 | 864302.4832 | 1.7949e-06 | 24.4141 | 781814.6672
17 | 100 | CONCLUIDO | 5.3548 | 18.67 | 15.77 | 94.61 | 1.44 | 10 | 221.99 | 54.38 | 18 | 8 | 49.61 | 27612.53 | 215.88 | 198.04 | 32.53 | 21.27 | 2900.66 | 0.65 | 0.77 | 0.13 | 0.17 | 0.5 | 10 | 630.341 | 862.4603 | 780.1483 | 630340.9591 | 862460.3089 | 1.8019e-06 | 24.3099 | 780148.3074
18 | 100 | CONCLUIDO | 5.352 | 18.68 | 15.78 | 94.67 | 1.51 | 10 | 223.65 | 54.38 | 19 | 8 | 50.27 | 27817.81 | 215.07 | 198.04 | 33.09 | 21.27 | 3184.31 | 0.64 | 0.77 | 0.12 | 0.18 | 0.5 | 10 | 629.734 | 861.6298 | 779.3971 | 629734.002 | 861629.8435 | 1.801e-06 | 24.3229 | 779397.1005
19 | 100 | CONCLUIDO | 5.3686 | 18.63 | 15.76 | 105.07 | 1.58 | 9 | 225.32 | 54.38 | 20 | 7 | 50.95 | 28023.89 | 215.06 | 198.04 | 32.42 | 21.27 | 2852.32 | 0.66 | 0.77 | 0.12 | 0.17 | 0.5 | 10 | 628.6639 | 860.1657 | 778.0727 | 628663.9181 | 860165.7074 | 1.8066e-06 | 24.2578 | 778072.6995
20 | 100 | CONCLUIDO | 5.3684 | 18.63 | 15.76 | 105.07 | 1.64 | 9 | 227 | 54.38 | 21 | 7 | 51.62 | 28230.92 | 214.82 | 198.04 | 32.49 | 21.27 | 2887.32 | 0.65 | 0.77 | 0.12 | 0.17 | 0.5 | 10 | 628.432 | 859.8484 | 777.7857 | 628432.0193 | 859848.4133 | 1.8065e-06 | 24.2578 | 777785.6875
21 | 100 | CONCLUIDO | 5.388 | 18.56 | 15.73 | 117.99 | 1.71 | 8 | 228.69 | 54.38 | 22 | 6 | 52.31 | 28438.91 | 213.8 | 198.04 | 31.52 | 21.27 | 2408.64 | 0.67 | 0.77 | 0.12 | 0.14 | 0.5 | 10 | 626.1241 | 856.6907 | 774.9293 | 626124.127 | 856690.6532 | 1.8131e-06 | 24.1667 | 774929.2996
22 | 100 | CONCLUIDO | 5.3895 | 18.55 | 15.73 | 117.95 | 1.77 | 8 | 230.38 | 54.38 | 23 | 6 | 53 | 28647.87 | 214.2 | 198.04 | 31.44 | 21.27 | 2366.82 | 0.68 | 0.77 | 0.12 | 0.13 | 0.5 | 10 | 626.4436 | 857.1278 | 775.3247 | 626443.6387 | 857127.8232 | 1.8136e-06 | 24.1536 | 775324.7467
23 | 100 | CONCLUIDO | 5.3844 | 18.57 | 15.74 | 118.08 | 1.84 | 8 | 232.08 | 54.38 | 24 | 6 | 53.71 | 28857.81 | 214.62 | 198.04 | 31.99 | 21.27 | 2643.46 | 0.66 | 0.77 | 0.12 | 0.15 | 0.5 | 10 | 627.2111 | 858.1779 | 776.2746 | 627211.1001 | 858177.8978 | 1.8119e-06 | 24.1797 | 776274.6037
24 | 100 | CONCLUIDO | 5.3837 | 18.57 | 15.75 | 118.1 | 1.9 | 8 | 233.79 | 54.38 | 25 | 6 | 54.42 | 29068.74 | 213.51 | 198.05 | 32.05 | 21.27 | 2672.28 | 0.66 | 0.77 | 0.12 | 0.15 | 0.5 | 10 | 626.1842 | 856.7728 | 775.0036 | 626184.1571 | 856772.7891 | 1.8116e-06 | 24.1797 | 775003.5966
25 | 100 | CONCLUIDO | 5.4045 | 18.5 | 15.71 | 134.69 | 1.96 | 7 | 235.51 | 54.38 | 26 | 5 | 55.14 | 29280.69 | 213.15 | 198.04 | 30.98 | 21.27 | 2140.51 | 0.69 | 0.77 | 0.12 | 0.12 | 0.5 | 10 | 624.4334 | 854.3773 | 772.8368 | 624433.413 | 854377.3437 | 1.8186e-06 | 24.0885 | 772836.7691
26 | 100 | CONCLUIDO | 5.4128 | 18.47 | 15.69 | 134.45 | 2.02 | 7 | 237.24 | 54.38 | 27 | 5 | 55.86 | 29493.67 | 213.14 | 198.05 | 30.02 | 21.27 | 1661.59 | 0.71 | 0.77 | 0.12 | 0.09 | 0.5 | 10 | 623.8506 | 853.58 | 772.1155 | 623850.6328 | 853579.9581 | 1.8214e-06 | 24.0495 | 772115.4849
27 | 100 | CONCLUIDO | 5.4035 | 18.51 | 15.72 | 134.72 | 2.08 | 7 | 238.97 | 54.38 | 28 | 5 | 56.6 | 29707.68 | 213.92 | 198.04 | 31.11 | 21.27 | 2207.11 | 0.68 | 0.77 | 0.12 | 0.12 | 0.5 | 10 | 625.32 | 855.5904 | 773.9341 | 625319.9925 | 855590.4009 | 1.8183e-06 | 24.1016 | 773934.0539
28 | 100 | CONCLUIDO | 5.4032 | 18.51 | 15.72 | 134.73 | 2.14 | 7 | 240.72 | 54.38 | 29 | 5 | 57.34 | 29922.88 | 213.26 | 198.04 | 31.2 | 21.27 | 2253.4 | 0.68 | 0.77 | 0.12 | 0.12 | 0.5 | 10 | 624.672 | 854.7039 | 773.1321 | 624672.047 | 854703.8533 | 1.8182e-06 | 24.1016 | 773132.1172
29 | 100 | CONCLUIDO | 5.4029 | 18.51 | 15.72 | 134.74 | 2.2 | 7 | 242.47 | 54.38 | 30 | 5 | 58.1 | 30139.04 | 212.64 | 198.04 | 31.2 | 21.27 | 2255.27 | 0.68 | 0.77 | 0.12 | 0.13 | 0.5 | 10 | 624.0643 | 853.8723 | 772.38 | 624064.3188 | 853872.3328 | 1.8181e-06 | 24.1016 | 772379.9557
30 | 100 | CONCLUIDO | 5.4242 | 18.44 | 15.69 | 156.86 | 2.26 | 6 | 244.23 | 54.38 | 31 | 4 | 58.86 | 30356.28 | 211.88 | 198.04 | 29.99 | 21.27 | 1651.74 | 0.71 | 0.77 | 0.12 | 0.09 | 0.5 | 10 | 621.9541 | 850.985 | 769.7682 | 621954.0873 | 850985.0209 | 1.8253e-06 | 24.0104 | 769768.2049
31 | 100 | CONCLUIDO | 5.421 | 18.45 | 15.7 | 156.97 | 2.31 | 6 | 246 | 54.38 | 32 | 4 | 59.63 | 30574.64 | 212.92 | 198.04 | 30.54 | 21.27 | 1926.27 | 0.7 | 0.77 | 0.12 | 0.1 | 0.5 | 10 | 623.2297 | 852.7304 | 771.347 | 623229.7397 | 852730.4248 | 1.8242e-06 | 24.0234 | 771347.0298
32 | 100 | CONCLUIDO | 5.421 | 18.45 | 15.7 | 156.97 | 2.37 | 6 | 247.78 | 54.38 | 33 | 4 | 60.41 | 30794.11 | 213.41 | 198.04 | 30.5 | 21.27 | 1905.51 | 0.7 | 0.77 | 0.12 | 0.1 | 0.5 | 10 | 623.7216 | 853.4035 | 771.9558 | 623721.6341 | 853403.4564 | 1.8242e-06 | 24.0234 | 771955.8283
33 | 100 | CONCLUIDO | 5.4219 | 18.44 | 15.69 | 156.94 | 2.42 | 6 | 249.57 | 54.38 | 34 | 4 | 61.2 | 31014.73 | 213.83 | 198.04 | 30.38 | 21.27 | 1849.11 | 0.7 | 0.77 | 0.12 | 0.1 | 0.5 | 10 | 624.0381 | 853.8365 | 772.3476 | 624038.1446 | 853836.52 | 1.8245e-06 | 24.0104 | 772347.5609
34 | 100 | CONCLUIDO | 5.4198 | 18.45 | 15.7 | 157.01 | 2.48 | 6 | 251.37 | 54.38 | 35 | 4 | 61.99 | 31236.5 | 213.31 | 198.04 | 30.61 | 21.27 | 1965.48 | 0.69 | 0.77 | 0.12 | 0.11 | 0.5 | 10 | 623.6878 | 853.3572 | 771.914 | 623687.8213 | 853357.1922 | 1.8238e-06 | 24.0234 | 771913.9795
35 | 100 | CONCLUIDO | 5.427 | 18.43 | 15.68 | 156.76 | 2.53 | 6 | 253.18 | 54.38 | 36 | 4 | 62.8 | 31459.45 | 212.57 | 198.04 | 29.82 | 21.27 | 1567.32 | 0.71 | 0.77 | 0.12 | 0.08 | 0.5 | 10 | 622.2661 | 851.4119 | 770.1543 | 622266.0604 | 851411.8763 | 1.8262e-06 | 23.9974 | 770154.3218
36 | 100 | CONCLUIDO | 5.4195 | 18.45 | 15.7 | 157.02 | 2.58 | 6 | 255 | 54.38 | 37 | 4 | 63.62 | 31683.59 | 212.43 | 198.04 | 30.62 | 21.27 | 1970.06 | 0.69 | 0.77 | 0.12 | 0.11 | 0.5 | 10 | 622.8208 | 852.1709 | 770.8409 | 622820.8226 | 852170.9264 | 1.8237e-06 | 24.0234 | 770840.9292
37 | 100 | CONCLUIDO | 5.4374 | 18.39 | 15.68 | 188.16 | 2.63 | 5 | 256.82 | 54.38 | 38 | 3 | 64.45 | 31909.08 | 211.07 | 198.04 | 29.97 | 21.27 | 1648.81 | 0.71 | 0.77 | 0.12 | 0.09 | 0.5 | 10 | 620.192 | 848.574 | 767.5873 | 620191.9632 | 848574.0049 | 1.8297e-06 | 23.9453 | 767587.2929
38 | 100 | CONCLUIDO | 5.4403 | 18.38 | 15.67 | 188.04 | 2.68 | 5 | 258.66 | 54.38 | 39 | 3 | 65.28 | 32135.68 | 212.03 | 198.05 | 29.63 | 21.27 | 1479.69 | 0.72 | 0.77 | 0.12 | 0.08 | 0.5 | 10 | 620.9388 | 849.5958 | 768.5116 | 620938.7832 | 849595.8371 | 1.8307e-06 | 23.9323 | 768511.6028
39 | 100 | CONCLUIDO | 5.4432 | 18.37 | 15.66 | 187.93 | 2.73 | 5 | 260.51 | 54.38 | 40 | 3 | 66.13 | 32363.54 | 212.68 | 198.04 | 29.21 | 21.27 | 1268.7 | 0.73 | 0.77 | 0.12 | 0.07 | 0.5 | 10 | 621.3749 | 850.1925 | 769.0513 | 621374.8782 | 850192.5214 | 1.8317e-06 | 23.9193 | 769051.3405

## RESULTADOS_6
Unnamed: 0 | Volume de calda [L] | STATUS | Capacidade operacional [ha/h] | Tempo de missao [h] | Tempo util [h] | Tempo por voo [min] | Autonomia Projetada [h] | N° Voos | MTOW [kg] | Massa Estrutura [kg] | Combustível [kg] | Abastecimentos | Massa gerador | Potência gerador [W] | Combustível consumido [L] | Calda cons [L] | Distância percorrida [km] | Distância Pulverizando [km] | RTL ACUMULADO[m] | EOC [km/km] | EOC [h/h] | Tempo de manobra [h] | Tempo rtl_rtw [h] | V pulv [m/s] | V desloc [m/s] | Preço Total por ha Simples [R$/ha] | Preço Total por ha Presumido [R$/ha] | Preço Total por ha Real [R$/ha] | Preço Total Simples [R$] | Preço Total Presumido [R$] | Prod CAPEX [ha/h/R$] | Dias Trabalhados | Preço Total Real [R$]
0 | 40 | CONCLUIDO | 4.6101 | 21.69 | 17.73 | 9.94 | 0.2 | 107 | 89.87 | 37.55 | 1 | 105 | 11.32 | 11317.98 | 147.75 | 198.05 | 93.85 | 21.27 | 33077.96 | 0.23 | 0.68 | 0.28 | 2.14 | 0.5 | 10 | 595.5754 | 814.8926 | 737.1203 | 595575.4097 | 814892.5504 | 1.8748e-06 | 28.2422 | 737120.3491
1 | 40 | CONCLUIDO | 5.1374 | 19.47 | 16.58 | 19.9 | 0.39 | 50 | 91.1 | 37.55 | 2 | 48 | 11.54 | 11468.97 | 136.75 | 198.04 | 57.93 | 21.27 | 15403.93 | 0.37 | 0.73 | 0.19 | 0.99 | 0.5 | 10 | 521.4747 | 713.5047 | 645.4088 | 521474.7215 | 713504.7198 | 2.0892e-06 | 25.3516 | 645408.8308
2 | 40 | CONCLUIDO | 5.3043 | 18.85 | 16.29 | 29.62 | 0.57 | 33 | 92.32 | 37.55 | 3 | 31 | 11.77 | 11620.34 | 133.05 | 198.07 | 49.09 | 21.27 | 11070.16 | 0.43 | 0.74 | 0.16 | 0.69 | 0.5 | 10 | 502.0368 | 686.9089 | 621.3513 | 502036.7952 | 686908.8915 | 2.1571e-06 | 24.5443 | 621351.271
3 | 40 | CONCLUIDO | 5.4069 | 18.5 | 16.08 | 38.6 | 0.75 | 25 | 93.55 | 37.55 | 4 | 23 | 12 | 11772.07 | 129.83 | 198.05 | 42.49 | 21.27 | 7809.95 | 0.5 | 0.75 | 0.15 | 0.49 | 0.5 | 10 | 486.3422 | 665.4348 | 601.9267 | 486342.1771 | 665434.8227 | 2.1988e-06 | 24.0885 | 601926.6571
4 | 40 | CONCLUIDO | 5.4662 | 18.29 | 15.98 | 47.93 | 0.93 | 20 | 94.79 | 37.55 | 5 | 18 | 12.23 | 11924.18 | 127.77 | 198.04 | 39.22 | 21.27 | 6196.17 | 0.54 | 0.76 | 0.14 | 0.38 | 0.5 | 10 | 481.6591 | 659.0273 | 596.1306 | 481659.1425 | 659027.288 | 2.2229e-06 | 23.8151 | 596130.6486
5 | 40 | CONCLUIDO | 5.5116 | 18.14 | 15.9 | 59.63 | 1.1 | 16 | 96.02 | 37.55 | 6 | 14 | 12.47 | 12076.67 | 125.76 | 198.05 | 36.84 | 21.27 | 5028.23 | 0.58 | 0.76 | 0.13 | 0.31 | 0.5 | 10 | 470.1423 | 643.2694 | 581.8766 | 470142.2533 | 643269.3721 | 2.2414e-06 | 23.6198 | 581876.6461
6 | 40 | CONCLUIDO | 5.5383 | 18.06 | 15.85 | 67.94 | 1.27 | 14 | 97.26 | 37.55 | 7 | 12 | 12.71 | 12229.54 | 124.32 | 198.04 | 35.25 | 21.27 | 4242.18 | 0.6 | 0.76 | 0.13 | 0.26 | 0.5 | 10 | 467.6551 | 639.8663 | 578.7984 | 467655.0662 | 639866.2931 | 2.2522e-06 | 23.5156 | 578798.3522
7 | 40 | CONCLUIDO | 5.559 | 17.99 | 15.82 | 79.11 | 1.43 | 12 | 98.5 | 37.55 | 8 | 10 | 12.95 | 12382.79 | 121.99 | 198.04 | 34.41 | 21.27 | 3833.34 | 0.62 | 0.77 | 0.13 | 0.23 | 0.5 | 10 | 464.4172 | 635.436 | 574.7909 | 464417.1583 | 635436.0446 | 2.2606e-06 | 23.4245 | 574790.9204
8 | 40 | CONCLUIDO | 5.5725 | 17.95 | 15.8 | 86.17 | 1.59 | 11 | 99.75 | 37.55 | 9 | 9 | 13.2 | 12536.43 | 120.65 | 198.05 | 33.55 | 21.27 | 3406.22 | 0.63 | 0.77 | 0.13 | 0.2 | 0.5 | 10 | 462.6028 | 632.9535 | 572.5453 | 462602.7597 | 632953.5045 | 2.2661e-06 | 23.3724 | 572545.3104
9 | 40 | CONCLUIDO | 5.5934 | 17.88 | 15.75 | 94.49 | 1.74 | 10 | 101 | 37.55 | 10 | 8 | 13.45 | 12690.46 | 119.51 | 198.06 | 31.81 | 21.27 | 2542.25 | 0.67 | 0.77 | 0.13 | 0.15 | 0.5 | 10 | 460.65 | 630.2817 | 570.1285 | 460650.0135 | 630281.6709 | 2.2746e-06 | 23.2812 | 570128.4728
10 | 40 | CONCLUIDO | 5.5958 | 17.87 | 15.76 | 105.07 | 1.89 | 9 | 102.25 | 37.55 | 11 | 7 | 13.7 | 12844.88 | 117.78 | 198.04 | 32.41 | 21.27 | 2850.18 | 0.66 | 0.77 | 0.12 | 0.17 | 0.5 | 10 | 458.9297 | 627.9278 | 567.9993 | 458929.6696 | 627927.8205 | 2.2756e-06 | 23.2682 | 567999.2706
11 | 40 | CONCLUIDO | 5.615 | 17.81 | 15.72 | 117.89 | 2.04 | 8 | 103.51 | 37.55 | 12 | 6 | 13.95 | 12999.7 | 115.46 | 198.04 | 31 | 21.27 | 2149.35 | 0.69 | 0.77 | 0.12 | 0.12 | 0.5 | 10 | 455.9435 | 623.8421 | 564.3034 | 455943.5342 | 623842.0583 | 2.2834e-06 | 23.1901 | 564303.4478
12 | 40 | CONCLUIDO | 5.6081 | 17.83 | 15.74 | 118.05 | 2.18 | 8 | 104.76 | 37.55 | 13 | 6 | 14.21 | 13154.91 | 113.63 | 198.04 | 31.86 | 21.27 | 2580.15 | 0.67 | 0.77 | 0.12 | 0.15 | 0.5 | 10 | 454.4502 | 621.7988 | 562.4552 | 454450.199 | 621798.8112 | 2.2806e-06 | 23.2161 | 562455.2053
13 | 40 | CONCLUIDO | 5.6304 | 17.76 | 15.69 | 134.47 | 2.33 | 7 | 106.03 | 37.55 | 14 | 5 | 14.47 | 13310.53 | 111.75 | 198.06 | 30.08 | 21.27 | 1691.69 | 0.71 | 0.77 | 0.12 | 0.09 | 0.5 | 10 | 451.7835 | 618.1501 | 559.1547 | 451783.4862 | 618150.0971 | 2.2897e-06 | 23.125 | 559154.7194
14 | 40 | CONCLUIDO | 5.6199 | 17.79 | 15.72 | 134.76 | 2.46 | 7 | 107.29 | 37.55 | 15 | 4 | 14.74 | 13466.55 | 110.81 | 198.04 | 31.21 | 21.27 | 2259.16 | 0.68 | 0.77 | 0.12 | 0.13 | 0.5 | 10 | 451.2928 | 617.4787 | 558.5474 | 451292.7928 | 617478.7087 | 2.2854e-06 | 23.1641 | 558547.4074
15 | 40 | CONCLUIDO | 5.6161 | 17.81 | 15.73 | 134.86 | 2.6 | 7 | 108.56 | 37.55 | 16 | 2 | 15.01 | 13623.1 | 109.9 | 198.04 | 31.56 | 21.27 | 2434.67 | 0.67 | 0.77 | 0.12 | 0.14 | 0.5 | 10 | 450.5595 | 616.4753 | 557.6398 | 450559.4636 | 616475.3354 | 2.2839e-06 | 23.1901 | 557639.7946
16 | 40 | CONCLUIDO | 5.629 | 17.76 | 15.71 | 157.12 | 2.73 | 6 | 109.83 | 37.55 | 17 | 0 | 15.28 | 13779.95 | 110.28 | 198.04 | 30.77 | 21.27 | 2042.8 | 0.69 | 0.77 | 0.12 | 0.12 | 0.5 | 10 | 450.4769 | 616.3623 | 557.5376 | 450476.875 | 616362.3341 | 2.2891e-06 | 23.125 | 557537.578

## RESULTADOS_4
Unnamed: 0 | Volume de calda [L] | STATUS | Capacidade operacional [ha/h] | Tempo de missao [h] | Tempo util [h] | Tempo por voo [min] | Autonomia Projetada [h] | N° Voos | MTOW [kg] | Massa Estrutura [kg] | Combustível [kg] | Abastecimentos | Massa gerador | Potência gerador [W] | Combustível consumido [L] | Calda cons [L] | Distância percorrida [km] | Distância Pulverizando [km] | RTL ACUMULADO[m] | EOC [km/km] | EOC [h/h] | Tempo de manobra [h] | Tempo rtl_rtw [h] | V pulv [m/s] | V desloc [m/s] | Preço Total por ha Simples [R$/ha] | Preço Total por ha Presumido [R$/ha] | Preço Total por ha Real [R$/ha] | Preço Total Simples [R$] | Preço Total Presumido [R$] | Prod CAPEX [ha/h/R$] | Dias Trabalhados | Preço Total Real [R$]
0 | 30 | CONCLUIDO | 4.8435 | 20.65 | 17.4 | 11.6 | 0.24 | 90 | 71.52 | 32.27 | 1 | 88 | 8.25 | 9054.6 | 123.59 | 198.05 | 83.64 | 21.27 | 28057.57 | 0.25 | 0.7 | 0.25 | 1.81 | 0.5 | 10 | 522.9903 | 715.5784 | 647.2846 | 522990.2924 | 715578.3907 | 2.0757e-06 | 26.888 | 647284.5934
1 | 30 | CONCLUIDO | 5.2758 | 18.95 | 16.44 | 22.94 | 0.48 | 43 | 72.7 | 32.27 | 2 | 41 | 8.43 | 9200.25 | 115.02 | 198.05 | 53.66 | 21.27 | 13302.56 | 0.4 | 0.74 | 0.18 | 0.85 | 0.5 | 10 | 470.8387 | 644.2223 | 582.7386 | 470838.7024 | 644222.2846 | 2.261e-06 | 24.6745 | 582738.6139
2 | 30 | CONCLUIDO | 5.4272 | 18.43 | 16.15 | 34.6 | 0.71 | 28 | 73.88 | 32.27 | 3 | 26 | 8.61 | 9346.23 | 110.96 | 198.04 | 44.5 | 21.27 | 8795.49 | 0.48 | 0.75 | 0.15 | 0.55 | 0.5 | 10 | 453.0383 | 619.867 | 560.7078 | 453038.308 | 619866.9997 | 2.3259e-06 | 23.9974 | 560707.7632
3 | 30 | CONCLUIDO | 5.5035 | 18.17 | 16 | 45.71 | 0.93 | 21 | 75.07 | 32.27 | 4 | 19 | 8.8 | 9492.55 | 108.14 | 198.05 | 39.9 | 21.27 | 6531.53 | 0.53 | 0.76 | 0.14 | 0.41 | 0.5 | 10 | 439.95 | 601.959 | 544.5089 | 439950.0224 | 601959.0299 | 2.3586e-06 | 23.6589 | 544508.905
4 | 30 | CONCLUIDO | 5.5449 | 18.03 | 15.93 | 56.21 | 1.15 | 17 | 76.26 | 32.27 | 5 | 15 | 8.99 | 9639.2 | 105.76 | 198.04 | 37.67 | 21.27 | 5437.11 | 0.56 | 0.76 | 0.14 | 0.33 | 0.5 | 10 | 436.014 | 596.5736 | 539.6374 | 436013.9947 | 596573.5831 | 2.3763e-06 | 23.4766 | 539637.4376
5 | 30 | CONCLUIDO | 5.5807 | 17.92 | 15.86 | 67.96 | 1.36 | 14 | 77.45 | 32.27 | 6 | 12 | 9.18 | 9786.19 | 103.59 | 198.04 | 35.44 | 21.27 | 4337.95 | 0.6 | 0.76 | 0.13 | 0.26 | 0.5 | 10 | 432.6626 | 591.988 | 535.4895 | 432662.5898 | 591988.0431 | 2.3916e-06 | 23.3333 | 535489.5352
6 | 30 | CONCLUIDO | 5.6008 | 17.85 | 15.82 | 79.12 | 1.56 | 12 | 78.65 | 32.27 | 7 | 10 | 9.38 | 9933.52 | 101.15 | 198.04 | 34.51 | 21.27 | 3880.68 | 0.62 | 0.77 | 0.13 | 0.23 | 0.5 | 10 | 429.6104 | 587.8119 | 531.712 | 429610.4214 | 587811.9316 | 2.4003e-06 | 23.2422 | 531711.9858
7 | 30 | CONCLUIDO | 5.6243 | 17.78 | 15.78 | 94.68 | 1.75 | 10 | 79.84 | 32.27 | 8 | 8 | 9.57 | 10081.19 | 99 | 198.04 | 33.04 | 21.27 | 3157.66 | 0.64 | 0.77 | 0.12 | 0.19 | 0.5 | 10 | 426.7717 | 583.9279 | 528.1986 | 426771.7022 | 583927.8707 | 2.4103e-06 | 23.151 | 528198.6143
8 | 30 | CONCLUIDO | 5.6344 | 17.75 | 15.76 | 105.09 | 1.94 | 9 | 81.04 | 32.27 | 9 | 6 | 9.77 | 10229.34 | 96.63 | 198.04 | 32.5 | 21.27 | 2893.19 | 0.65 | 0.77 | 0.12 | 0.17 | 0.5 | 10 | 424.1532 | 580.3451 | 524.9578 | 424153.1961 | 580345.1152 | 2.4147e-06 | 23.112 | 524957.792
9 | 30 | CONCLUIDO | 5.6526 | 17.69 | 15.72 | 117.92 | 2.13 | 8 | 82.25 | 32.27 | 10 | 3 | 9.98 | 10377.72 | 94.61 | 198.04 | 31.1 | 21.27 | 2198.13 | 0.68 | 0.77 | 0.12 | 0.13 | 0.5 | 10 | 414.1147 | 566.61 | 512.5335 | 414114.6845 | 566609.9808 | 2.4225e-06 | 23.0339 | 512533.5195
10 | 30 | CONCLUIDO | 5.6522 | 17.69 | 15.72 | 117.93 | 2.31 | 8 | 83.45 | 32.27 | 11 | 1 | 10.18 | 10526.45 | 95.37 | 198.04 | 31.03 | 21.27 | 2163.93 | 0.69 | 0.77 | 0.13 | 0.13 | 0.5 | 10 | 414.8565 | 567.6249 | 513.4516 | 414856.48 | 567624.9381 | 2.4223e-06 | 23.0339 | 513451.6106
11 | 30 | CONCLUIDO | 5.6518 | 17.69 | 15.73 | 117.94 | 2.48 | 8 | 84.66 | 32.27 | 12 | 0 | 10.39 | 10675.53 | 96.63 | 198.04 | 31.03 | 21.27 | 2164.19 | 0.69 | 0.77 | 0.13 | 0.13 | 0.5 | 10 | 416.1123 | 569.3433 | 515.006 | 416112.3495 | 569343.2742 | 2.4221e-06 | 23.0339 | 515005.9512

## RESULTADOS_1
Unnamed: 0 | Volume de calda [L] | STATUS | Capacidade operacional [ha/h] | Tempo de missao [h] | Tempo util [h] | Tempo por voo [min] | Autonomia Projetada [h] | N° Voos | MTOW [kg] | Massa Estrutura [kg] | Combustível [kg] | Abastecimentos | Massa gerador | Potência gerador [W] | Combustível consumido [L] | Calda cons [L] | Distância percorrida [km] | Distância Pulverizando [km] | RTL ACUMULADO[m] | EOC [km/km] | EOC [h/h] | Tempo de manobra [h] | Tempo rtl_rtw [h] | V pulv [m/s] | V desloc [m/s] | Preço Total por ha Simples [R$/ha] | Preço Total por ha Presumido [R$/ha] | Preço Total por ha Real [R$/ha] | Preço Total Simples [R$] | Preço Total Presumido [R$] | Prod CAPEX [ha/h/R$] | Dias Trabalhados | Preço Total Real [R$]
0 | 15 | CONCLUIDO | 5.2572 | 19.02 | 16.7 | 17.89 | 0.43 | 56 | 39.78 | 19.54 | 1 | 54 | 4.24 | 5140 | 76.19 | 198.05 | 61.72 | 21.27 | 17265.86 | 0.34 | 0.73 | 0.2 | 1.11 | 0.5 | 10 | 403.6224 | 552.254 | 499.5476 | 403622.3961 | 552253.969 | 2.5222e-06 | 24.7656 | 499547.6253
1 | 15 | CONCLUIDO | 5.5292 | 18.09 | 16.1 | 37.15 | 0.84 | 26 | 40.89 | 19.54 | 2 | 24 | 4.35 | 5277.26 | 69.71 | 198.05 | 42.98 | 21.27 | 8046.32 | 0.49 | 0.75 | 0.15 | 0.5 | 0.5 | 10 | 375.1004 | 513.229 | 464.2471 | 375100.4486 | 513228.9821 | 2.6527e-06 | 23.5547 | 464247.1284
2 | 15 | CONCLUIDO | 5.6135 | 17.81 | 15.93 | 56.21 | 1.22 | 17 | 42.01 | 19.54 | 3 | 14 | 4.46 | 5414.79 | 64.76 | 198.04 | 37.67 | 21.27 | 5436.39 | 0.56 | 0.76 | 0.14 | 0.33 | 0.5 | 10 | 368.0718 | 503.6121 | 455.5481 | 368071.8401 | 503612.1298 | 2.6931e-06 | 23.1901 | 455548.0949
3 | 15 | CONCLUIDO | 5.6298 | 17.76 | 15.9 | 63.59 | 1.59 | 15 | 43.13 | 19.54 | 4 | 0 | 4.58 | 5552.61 | 63.66 | 198.04 | 36.23 | 21.27 | 4729.15 | 0.59 | 0.76 | 0.15 | 0.3 | 0.5 | 10 | 366.6385 | 501.6509 | 453.7741 | 366638.4633 | 501650.9205 | 2.7009e-06 | 23.125 | 453774.0607

## RESULTADOS_12
Unnamed: 0 | Volume de calda [L] | STATUS | Capacidade operacional [ha/h] | Tempo de missao [h] | Tempo util [h] | Tempo por voo [min] | Autonomia Projetada [h] | N° Voos | MTOW [kg] | Massa Estrutura [kg] | Combustível [kg] | Abastecimentos | Massa gerador | Potência gerador [W] | Combustível consumido [L] | Calda cons [L] | Distância percorrida [km] | Distância Pulverizando [km] | RTL ACUMULADO[m] | EOC [km/km] | EOC [h/h] | Tempo de manobra [h] | Tempo rtl_rtw [h] | V pulv [m/s] | V desloc [m/s] | Preço Total por ha Simples [R$/ha] | Preço Total por ha Presumido [R$/ha] | Preço Total por ha Real [R$/ha] | Preço Total Simples [R$] | Preço Total Presumido [R$] | Prod CAPEX [ha/h/R$] | Dias Trabalhados | Preço Total Real [R$]
0 | 70 | CONCLUIDO | 3.9438 | 25.36 | 18.71 | 7.34 | 0.12 | 153 | 141.81 | 47.83 | 1 | 151 | 22.98 | 17723.39 | 211.88 | 198.07 | 124.38 | 21.27 | 48112.5 | 0.17 | 0.65 | 0.35 | 3.11 | 0.5 | 10 | 842.4854 | 1152.7257 | 1042.7112 | 842485.4122 | 1152725.7088 | 1.4344e-06 | 33.0208 | 1042711.185
1 | 70 | CONCLUIDO | 4.7051 | 21.25 | 17 | 14.57 | 0.25 | 70 | 143.17 | 47.83 | 2 | 68 | 23.34 | 17891.86 | 191.7 | 198.05 | 71.38 | 21.27 | 22025.74 | 0.3 | 0.71 | 0.22 | 1.41 | 0.5 | 10 | 667.5535 | 913.3761 | 826.2048 | 667553.4749 | 913376.1147 | 1.7113e-06 | 27.6693 | 826204.7803
2 | 70 | CONCLUIDO | 4.9854 | 20.06 | 16.5 | 21.52 | 0.37 | 46 | 144.54 | 47.83 | 3 | 44 | 23.71 | 18060.85 | 185.24 | 198.05 | 55.67 | 21.27 | 14295.4 | 0.38 | 0.73 | 0.18 | 0.91 | 0.5 | 10 | 623.4184 | 852.9885 | 771.5805 | 623418.3741 | 852988.5228 | 1.8133e-06 | 26.1198 | 771580.4953
3 | 70 | CONCLUIDO | 5.1164 | 19.55 | 16.33 | 28.83 | 0.49 | 34 | 145.92 | 47.83 | 4 | 32 | 24.09 | 18230.35 | 182.83 | 198.04 | 50.69 | 21.27 | 11862.63 | 0.42 | 0.74 | 0.16 | 0.74 | 0.5 | 10 | 604.1573 | 826.6346 | 747.7418 | 604157.2633 | 826634.6212 | 1.8609e-06 | 25.4557 | 747741.7731
4 | 70 | CONCLUIDO | 5.2271 | 19.13 | 16.12 | 35.83 | 0.6 | 27 | 147.3 | 47.83 | 5 | 25 | 24.47 | 18400.38 | 179.82 | 198.04 | 43.73 | 21.27 | 8416.22 | 0.49 | 0.75 | 0.15 | 0.53 | 0.5 | 10 | 585.8191 | 801.5436 | 725.0454 | 585819.1266 | 801543.5735 | 1.9012e-06 | 24.9089 | 725045.3799
5 | 70 | CONCLUIDO | 5.2808 | 18.94 | 16.04 | 41.85 | 0.71 | 23 | 148.68 | 47.83 | 6 | 21 | 24.85 | 18570.94 | 178.15 | 198.05 | 41.23 | 21.27 | 7190.18 | 0.52 | 0.76 | 0.15 | 0.45 | 0.5 | 10 | 580.9908 | 794.9373 | 719.0696 | 580990.8174 | 794937.2679 | 1.9207e-06 | 24.6615 | 719069.5707
6 | 70 | CONCLUIDO | 5.322 | 18.79 | 15.98 | 47.95 | 0.83 | 20 | 150.07 | 47.83 | 7 | 18 | 25.24 | 18742.03 | 176.9 | 198.08 | 39.3 | 21.27 | 6240.01 | 0.54 | 0.76 | 0.14 | 0.39 | 0.5 | 10 | 577.2206 | 789.7786 | 714.4033 | 577220.5515 | 789778.6237 | 1.9357e-06 | 24.4661 | 714403.2603
7 | 70 | CONCLUIDO | 5.3646 | 18.64 | 15.92 | 56.19 | 0.94 | 17 | 151.46 | 47.83 | 8 | 15 | 25.63 | 18913.66 | 175.58 | 198.04 | 37.48 | 21.27 | 5341.77 | 0.57 | 0.76 | 0.13 | 0.33 | 0.5 | 10 | 565.4121 | 773.6218 | 699.7884 | 565412.0999 | 773621.7793 | 1.9512e-06 | 24.2708 | 699788.4025
8 | 70 | CONCLUIDO | 5.3929 | 18.54 | 15.88 | 63.52 | 1.04 | 15 | 152.85 | 47.83 | 9 | 13 | 26.03 | 19085.83 | 174.43 | 198.04 | 36.24 | 21.27 | 4732.61 | 0.59 | 0.76 | 0.13 | 0.29 | 0.5 | 10 | 562.722 | 769.9411 | 696.459 | 562722.0162 | 769941.0881 | 1.9615e-06 | 24.1406 | 696458.9913
9 | 70 | CONCLUIDO | 5.4065 | 18.5 | 15.86 | 67.99 | 1.15 | 14 | 154.25 | 47.83 | 10 | 12 | 26.43 | 19258.55 | 173.93 | 198.05 | 35.6 | 21.27 | 4419.86 | 0.6 | 0.76 | 0.13 | 0.27 | 0.5 | 10 | 561.4885 | 768.2534 | 694.9324 | 561488.5484 | 768253.403 | 1.9664e-06 | 24.0885 | 694932.3765
10 | 70 | CONCLUIDO | 5.439 | 18.39 | 15.78 | 72.84 | 1.25 | 13 | 155.66 | 47.83 | 11 | 11 | 26.83 | 19431.82 | 171.98 | 198.04 | 33.11 | 21.27 | 3178.35 | 0.64 | 0.77 | 0.12 | 0.19 | 0.5 | 10 | 557.4865 | 762.7777 | 689.9792 | 557486.5208 | 762777.6524 | 1.9783e-06 | 23.9453 | 689979.2238
11 | 70 | CONCLUIDO | 5.4344 | 18.4 | 15.83 | 79.13 | 1.35 | 12 | 157.07 | 47.83 | 12 | 10 | 27.24 | 19605.66 | 172.16 | 198.04 | 34.5 | 21.27 | 3877.74 | 0.62 | 0.77 | 0.13 | 0.23 | 0.5 | 10 | 558.1141 | 763.6363 | 690.7559 | 558114.0794 | 763636.3057 | 1.9766e-06 | 23.9583 | 690755.9284
12 | 70 | CONCLUIDO | 5.4509 | 18.35 | 15.8 | 86.18 | 1.45 | 11 | 158.48 | 47.83 | 13 | 9 | 27.65 | 19780.06 | 171.15 | 198.04 | 33.6 | 21.27 | 3430.61 | 0.63 | 0.77 | 0.13 | 0.21 | 0.5 | 10 | 556.2133 | 761.0355 | 688.4034 | 556213.2645 | 761035.5269 | 1.9826e-06 | 23.8932 | 688403.3644
13 | 70 | CONCLUIDO | 5.4678 | 18.29 | 15.77 | 94.63 | 1.55 | 10 | 159.9 | 47.83 | 14 | 8 | 28.07 | 19955.16 | 170.69 | 198.04 | 32.78 | 21.27 | 3029.73 | 0.65 | 0.77 | 0.12 | 0.18 | 0.5 | 10 | 554.8535 | 759.175 | 686.7204 | 554853.4738 | 759175.0013 | 1.9887e-06 | 23.8151 | 686720.4047
14 | 70 | CONCLUIDO | 5.4656 | 18.3 | 15.78 | 94.67 | 1.65 | 10 | 161.32 | 47.83 | 15 | 8 | 28.5 | 20130.71 | 169.68 | 198.05 | 33.14 | 21.27 | 3205.9 | 0.64 | 0.77 | 0.12 | 0.18 | 0.5 | 10 | 553.9936 | 757.9985 | 685.6562 | 553993.6154 | 757998.5051 | 1.9879e-06 | 23.8281 | 685656.1916
15 | 70 | CONCLUIDO | 5.4802 | 18.25 | 15.76 | 105.06 | 1.74 | 9 | 162.75 | 47.83 | 16 | 7 | 28.92 | 20306.85 | 169.38 | 198.04 | 32.43 | 21.27 | 2857.61 | 0.66 | 0.77 | 0.12 | 0.17 | 0.5 | 10 | 552.9521 | 756.5735 | 684.3672 | 552952.1155 | 756573.4789 | 1.9933e-06 | 23.763 | 684367.1679
16 | 70 | CONCLUIDO | 5.4794 | 18.25 | 15.76 | 105.08 | 1.83 | 9 | 164.19 | 47.83 | 17 | 7 | 29.36 | 20483.57 | 167.96 | 198.04 | 32.52 | 21.27 | 2904.17 | 0.65 | 0.77 | 0.12 | 0.17 | 0.5 | 10 | 551.5772 | 754.6923 | 682.6655 | 551577.2414 | 754692.3156 | 1.993e-06 | 23.763 | 682665.5402
17 | 70 | CONCLUIDO | 5.4971 | 18.19 | 15.73 | 117.99 | 1.93 | 8 | 165.62 | 47.83 | 18 | 6 | 29.8 | 20660.89 | 167.66 | 198.04 | 31.65 | 21.27 | 2473.58 | 0.67 | 0.77 | 0.12 | 0.14 | 0.5 | 10 | 542.2357 | 741.9108 | 671.1039 | 542235.7236 | 741910.8388 | 1.9994e-06 | 23.6849 | 671103.9096
18 | 70 | CONCLUIDO | 5.4954 | 18.2 | 15.74 | 118.03 | 2.02 | 8 | 167.07 | 47.83 | 19 | 6 | 30.24 | 20838.81 | 167.15 | 198.04 | 31.74 | 21.27 | 2519.87 | 0.67 | 0.77 | 0.12 | 0.14 | 0.5 | 10 | 541.852 | 741.3858 | 670.629 | 541852.0283 | 741385.85 | 1.9988e-06 | 23.6979 | 670629.025
19 | 70 | CONCLUIDO | 5.5116 | 18.14 | 15.71 | 134.68 | 2.1 | 7 | 168.51 | 47.83 | 20 | 5 | 30.69 | 21017.33 | 165.51 | 198.04 | 30.98 | 21.27 | 2142.42 | 0.69 | 0.77 | 0.12 | 0.12 | 0.5 | 10 | 539.3875 | 738.0138 | 667.5788 | 539387.5071 | 738013.7833 | 2.0047e-06 | 23.6198 | 667578.7836
20 | 70 | CONCLUIDO | 5.519 | 18.12 | 15.69 | 134.47 | 2.19 | 7 | 169.97 | 47.83 | 21 | 5 | 31.14 | 21196.47 | 165.54 | 198.04 | 30.19 | 21.27 | 1748.61 | 0.7 | 0.77 | 0.12 | 0.09 | 0.5 | 10 | 539.0053 | 737.4908 | 667.1057 | 539005.2881 | 737490.8145 | 2.0074e-06 | 23.5938 | 667105.7262
21 | 70 | CONCLUIDO | 5.5089 | 18.15 | 15.72 | 134.76 | 2.28 | 7 | 171.42 | 47.83 | 22 | 5 | 31.6 | 21376.23 | 165.02 | 198.04 | 31.28 | 21.27 | 2293.21 | 0.68 | 0.77 | 0.12 | 0.13 | 0.5 | 10 | 539.0667 | 737.5748 | 667.1817 | 539066.6845 | 737574.8197 | 2.0037e-06 | 23.6328 | 667181.7141
22 | 70 | CONCLUIDO | 5.5091 | 18.15 | 15.72 | 134.75 | 2.36 | 7 | 172.89 | 47.83 | 23 | 5 | 32.06 | 21556.61 | 163.82 | 198.05 | 31.22 | 21.27 | 2264.54 | 0.68 | 0.77 | 0.12 | 0.13 | 0.5 | 10 | 537.8727 | 735.9412 | 665.704 | 537872.7105 | 735941.1717 | 2.0038e-06 | 23.6328 | 665703.9792
23 | 70 | CONCLUIDO | 5.5337 | 18.07 | 15.67 | 156.69 | 2.44 | 6 | 174.35 | 47.83 | 24 | 4 | 32.53 | 21737.62 | 162.84 | 198.04 | 29.54 | 21.27 | 1426.73 | 0.72 | 0.77 | 0.12 | 0.08 | 0.5 | 10 | 535.6275 | 732.8691 | 662.9251 | 535627.4711 | 732869.1362 | 2.0127e-06 | 23.5286 | 662925.1345
24 | 70 | CONCLUIDO | 5.527 | 18.09 | 15.69 | 156.91 | 2.52 | 6 | 175.83 | 47.83 | 25 | 4 | 33 | 21919.27 | 163.37 | 198.04 | 30.34 | 21.27 | 1827.32 | 0.7 | 0.77 | 0.12 | 0.1 | 0.5 | 10 | 536.5259 | 734.0984 | 664.0371 | 536525.923 | 734098.4377 | 2.0103e-06 | 23.5547 | 664037.1131
25 | 70 | CONCLUIDO | 5.5251 | 18.1 | 15.7 | 156.97 | 2.6 | 6 | 177.3 | 47.83 | 26 | 4 | 33.48 | 22101.56 | 163.03 | 198.04 | 30.5 | 21.27 | 1909.72 | 0.7 | 0.77 | 0.12 | 0.1 | 0.5 | 10 | 536.3185 | 733.8146 | 663.7803 | 536318.4573 | 733814.574 | 2.0096e-06 | 23.5677 | 663780.341
26 | 70 | CONCLUIDO | 5.5297 | 18.08 | 15.68 | 156.82 | 2.68 | 6 | 178.79 | 47.83 | 27 | 4 | 33.96 | 22284.51 | 161.87 | 198.04 | 29.88 | 21.27 | 1599.76 | 0.71 | 0.77 | 0.12 | 0.09 | 0.5 | 10 | 534.8885 | 731.8581 | 662.0106 | 534888.5119 | 731858.0597 | 2.0113e-06 | 23.5417 | 662010.5536
27 | 70 | CONCLUIDO | 5.5243 | 18.1 | 15.7 | 157 | 2.75 | 6 | 180.28 | 47.83 | 28 | 4 | 34.45 | 22468.11 | 160.7 | 198.04 | 30.59 | 21.27 | 1951.09 | 0.7 | 0.77 | 0.12 | 0.11 | 0.5 | 10 | 534.0571 | 730.7205 | 660.9815 | 534057.0898 | 730720.4711 | 2.0093e-06 | 23.5677 | 660981.5349
28 | 70 | CONCLUIDO | 5.5428 | 18.04 | 15.67 | 188.02 | 2.83 | 5 | 181.77 | 47.83 | 29 | 3 | 34.94 | 22652.51 | 159.15 | 198.04 | 29.53 | 21.27 | 1428.66 | 0.72 | 0.77 | 0.12 | 0.07 | 0.5 | 10 | 531.4508 | 727.1544 | 657.7558 | 531450.7863 | 727154.4118 | 2.016e-06 | 23.4896 | 657755.8153
29 | 70 | CONCLUIDO | 5.5457 | 18.03 | 15.66 | 187.91 | 2.9 | 5 | 183.27 | 47.83 | 30 | 3 | 35.44 | 22837.46 | 159.79 | 198.04 | 29.14 | 21.27 | 1231.83 | 0.73 | 0.77 | 0.12 | 0.07 | 0.5 | 10 | 531.9122 | 727.7857 | 658.3269 | 531912.1814 | 727785.7128 | 2.0171e-06 | 23.4766 | 658326.8659
30 | 70 | CONCLUIDO | 5.5397 | 18.05 | 15.68 | 188.14 | 2.98 | 5 | 184.78 | 47.83 | 31 | 3 | 35.95 | 23023.09 | 160.46 | 198.04 | 29.89 | 21.27 | 1606.53 | 0.71 | 0.77 | 0.12 | 0.08 | 0.5 | 10 | 533.0834 | 729.3882 | 659.7764 | 533083.3609 | 729388.1724 | 2.0149e-06 | 23.5026 | 659776.3889
31 | 70 | CONCLUIDO | 5.5396 | 18.05 | 15.68 | 188.15 | 3.05 | 5 | 186.29 | 47.83 | 32 | 3 | 36.46 | 23209.42 | 160.59 | 198.04 | 29.89 | 21.27 | 1605.78 | 0.71 | 0.77 | 0.12 | 0.09 | 0.5 | 10 | 533.2152 | 729.5686 | 659.9396 | 533215.2373 | 729568.6115 | 2.0149e-06 | 23.5026 | 659939.6071
32 | 70 | CONCLUIDO | 5.5447 | 18.04 | 15.66 | 187.95 | 3.12 | 5 | 187.8 | 47.83 | 33 | 3 | 36.98 | 23396.44 | 160.05 | 198.04 | 29.36 | 21.27 | 1342.31 | 0.72 | 0.77 | 0.12 | 0.07 | 0.5 | 10 | 532.2088 | 728.1916 | 658.694 | 532208.8226 | 728191.5905 | 2.0167e-06 | 23.4896 | 658694.0071
33 | 70 | CONCLUIDO | 5.5384 | 18.06 | 15.68 | 188.2 | 3.19 | 5 | 189.33 | 47.83 | 34 | 3 | 37.5 | 23584.16 | 159.38 | 198.04 | 30.07 | 21.27 | 1698.91 | 0.71 | 0.77 | 0.12 | 0.09 | 0.5 | 10 | 532.0764 | 728.0103 | 658.5301 | 532076.36 | 728010.3494 | 2.0144e-06 | 23.5156 | 658530.0634
34 | 70 | CONCLUIDO | 5.5389 | 18.05 | 15.68 | 188.18 | 3.25 | 5 | 190.85 | 47.83 | 35 | 3 | 38.03 | 23772.6 | 157.98 | 198.04 | 29.99 | 21.27 | 1660.38 | 0.71 | 0.77 | 0.12 | 0.09 | 0.5 | 10 | 530.6801 | 726.0999 | 656.802 | 530680.1121 | 726099.9414 | 2.0146e-06 | 23.5026 | 656801.982
35 | 70 | CONCLUIDO | 5.5432 | 18.04 | 15.67 | 188.01 | 3.32 | 5 | 192.39 | 47.83 | 36 | 3 | 38.56 | 23961.75 | 155.52 | 198.04 | 29.54 | 21.27 | 1430.61 | 0.72 | 0.77 | 0.12 | 0.07 | 0.5 | 10 | 527.8705 | 722.2557 | 653.3247 | 527870.5301 | 722255.7473 | 2.0162e-06 | 23.4896 | 653324.6725
36 | 70 | CONCLUIDO | 5.5544 | 18 | 15.66 | 234.9 | 3.39 | 4 | 193.93 | 47.83 | 37 | 1 | 39.1 | 24151.64 | 154.21 | 198.05 | 29.27 | 21.27 | 1305.11 | 0.73 | 0.77 | 0.12 | 0.07 | 0.5 | 10 | 526.0851 | 719.8128 | 651.1149 | 526085.0778 | 719812.8126 | 2.0202e-06 | 23.4375 | 651114.8881
37 | 70 | CONCLUIDO | 5.5561 | 18 | 15.65 | 234.82 | 3.45 | 4 | 195.47 | 47.83 | 38 | 0 | 39.64 | 24342.26 | 155.3 | 198.04 | 29.02 | 21.27 | 1177.62 | 0.73 | 0.77 | 0.12 | 0.06 | 0.5 | 10 | 527.0376 | 721.116 | 652.2937 | 527037.5554 | 721116.0346 | 2.0209e-06 | 23.4375 | 652293.7323

## RESULTADOS_16
Unnamed: 0 | Volume de calda [L] | STATUS | Capacidade operacional [ha/h] | Tempo de missao [h] | Tempo util [h] | Tempo por voo [min] | Autonomia Projetada [h] | N° Voos | MTOW [kg] | Massa Estrutura [kg] | Combustível [kg] | Abastecimentos | Massa gerador | Potência gerador [W] | Combustível consumido [L] | Calda cons [L] | Distância percorrida [km] | Distância Pulverizando [km] | RTL ACUMULADO[m] | EOC [km/km] | EOC [h/h] | Tempo de manobra [h] | Tempo rtl_rtw [h] | V pulv [m/s] | V desloc [m/s] | Preço Total por ha Simples [R$/ha] | Preço Total por ha Presumido [R$/ha] | Preço Total por ha Real [R$/ha] | Preço Total Simples [R$] | Preço Total Presumido [R$] | Prod CAPEX [ha/h/R$] | Dias Trabalhados | Preço Total Real [R$]
0 | 90 | CONCLUIDO | 3.5467 | 28.2 | 19.3 | 6.36 | 0.1 | 182 | 176.73 | 52.44 | 1 | 180 | 33.29 | 22031.19 | 252.34 | 198.09 | 143.26 | 21.27 | 57405.9 | 0.15 | 0.63 | 0.39 | 3.71 | 0.5 | 10 | 1025.1828 | 1402.7003 | 1268.8285 | 1025182.7647 | 1402700.2865 | 1.2219e-06 | 36.7188 | 1268828.5399
1 | 90 | CONCLUIDO | 4.4297 | 22.57 | 17.24 | 12.61 | 0.2 | 82 | 178.21 | 52.44 | 2 | 80 | 33.77 | 22213.89 | 224.7 | 198.06 | 78.43 | 21.27 | 25495.4 | 0.27 | 0.7 | 0.24 | 1.64 | 0.5 | 10 | 775.1617 | 1060.6104 | 959.3873 | 775161.7073 | 1060610.4456 | 1.5261e-06 | 29.388 | 959387.2733
2 | 90 | CONCLUIDO | 4.7758 | 20.94 | 16.63 | 18.83 | 0.3 | 53 | 179.7 | 52.44 | 3 | 51 | 34.26 | 22397.24 | 216.34 | 198.07 | 59.56 | 21.27 | 16201.92 | 0.36 | 0.73 | 0.19 | 1.04 | 0.5 | 10 | 708.1375 | 968.905 | 876.4341 | 708137.5101 | 968904.9821 | 1.6453e-06 | 27.2656 | 876434.0505
3 | 90 | CONCLUIDO | 4.9631 | 20.15 | 16.34 | 25.14 | 0.39 | 39 | 181.19 | 52.44 | 4 | 37 | 34.75 | 22581.25 | 212.18 | 198.04 | 50.4 | 21.27 | 11692.65 | 0.42 | 0.74 | 0.17 | 0.75 | 0.5 | 10 | 671.7782 | 919.1565 | 831.4335 | 671778.1596 | 919156.5147 | 1.7098e-06 | 26.237 | 831433.507
4 | 90 | CONCLUIDO | 5.0509 | 19.8 | 16.24 | 30.45 | 0.49 | 32 | 182.69 | 52.44 | 5 | 30 | 35.25 | 22766.06 | 210.37 | 198.04 | 47.47 | 21.27 | 10262.77 | 0.45 | 0.75 | 0.16 | 0.65 | 0.5 | 10 | 663.4072 | 907.7029 | 821.073 | 663407.1531 | 907702.9343 | 1.7401e-06 | 25.7812 | 821073.0402
5 | 90 | CONCLUIDO | 5.1428 | 19.44 | 16.1 | 37.15 | 0.58 | 26 | 184.19 | 52.44 | 6 | 24 | 35.75 | 22951.43 | 208.22 | 198.04 | 43.08 | 21.27 | 8100.02 | 0.49 | 0.75 | 0.15 | 0.51 | 0.5 | 10 | 646.1277 | 884.0605 | 799.687 | 646127.7396 | 884060.4784 | 1.7717e-06 | 25.3125 | 799686.9871
6 | 90 | CONCLUIDO | 5.1865 | 19.28 | 16.04 | 41.85 | 0.67 | 23 | 185.7 | 52.44 | 7 | 21 | 36.26 | 23137.49 | 206.87 | 198.05 | 41.26 | 21.27 | 7203.64 | 0.52 | 0.76 | 0.14 | 0.45 | 0.5 | 10 | 641.768 | 878.0953 | 794.2911 | 641768.0247 | 878095.3242 | 1.7868e-06 | 25.1042 | 794291.1389
7 | 90 | CONCLUIDO | 5.2332 | 19.11 | 15.98 | 47.93 | 0.76 | 20 | 187.22 | 52.44 | 8 | 18 | 36.78 | 23324.24 | 205.98 | 198.04 | 39.1 | 21.27 | 6135.65 | 0.54 | 0.76 | 0.14 | 0.38 | 0.5 | 10 | 629.2579 | 860.9784 | 778.8078 | 629257.8701 | 860978.3788 | 1.8029e-06 | 24.8828 | 778807.8107
8 | 90 | CONCLUIDO | 5.2584 | 19.02 | 15.96 | 53.19 | 0.85 | 18 | 188.74 | 52.44 | 9 | 16 | 37.3 | 23511.69 | 205.43 | 198.05 | 38.61 | 21.27 | 5904.69 | 0.55 | 0.76 | 0.14 | 0.36 | 0.5 | 10 | 627.1341 | 858.0726 | 776.1793 | 627134.1315 | 858072.5859 | 1.8116e-06 | 24.7656 | 776179.3426
9 | 90 | CONCLUIDO | 5.2944 | 18.89 | 15.9 | 59.62 | 0.93 | 16 | 190.26 | 52.44 | 10 | 14 | 37.82 | 23699.85 | 204.02 | 198.04 | 36.7 | 21.27 | 4958.88 | 0.58 | 0.76 | 0.13 | 0.3 | 0.5 | 10 | 623.3236 | 852.8588 | 771.4632 | 623323.5932 | 852858.8393 | 1.824e-06 | 24.5964 | 771463.1887
10 | 90 | CONCLUIDO | 5.3086 | 18.84 | 15.88 | 63.53 | 1.02 | 15 | 191.79 | 52.44 | 11 | 13 | 38.35 | 23888.73 | 203.4 | 198.05 | 36.34 | 21.27 | 4784.16 | 0.59 | 0.76 | 0.13 | 0.29 | 0.5 | 10 | 621.7891 | 850.7593 | 769.564 | 621789.1055 | 850759.2856 | 1.8289e-06 | 24.5312 | 769564.0134
11 | 90 | CONCLUIDO | 5.3241 | 18.78 | 15.86 | 67.99 | 1.1 | 14 | 193.33 | 52.44 | 12 | 12 | 38.89 | 24078.33 | 203.22 | 198.05 | 35.72 | 21.27 | 4478.93 | 0.6 | 0.76 | 0.13 | 0.27 | 0.5 | 10 | 620.4705 | 848.9551 | 767.932 | 620470.4947 | 848955.1041 | 1.8342e-06 | 24.4531 | 767932.0205
12 | 90 | CONCLUIDO | 5.3478 | 18.7 | 15.82 | 73 | 1.18 | 13 | 194.88 | 52.44 | 13 | 11 | 39.43 | 24268.67 | 201.79 | 198.04 | 34.28 | 21.27 | 3761.53 | 0.62 | 0.77 | 0.12 | 0.22 | 0.5 | 10 | 609.1442 | 833.4579 | 753.9138 | 609144.1521 | 833457.9024 | 1.8424e-06 | 24.349 | 753913.85
13 | 90 | CONCLUIDO | 5.3556 | 18.67 | 15.82 | 79.12 | 1.27 | 12 | 196.42 | 52.44 | 14 | 10 | 39.98 | 24459.75 | 202.09 | 198.05 | 34.44 | 21.27 | 3850.19 | 0.62 | 0.77 | 0.13 | 0.23 | 0.5 | 10 | 609.0265 | 833.297 | 753.7683 | 609026.5321 | 833296.9696 | 1.8451e-06 | 24.3099 | 753768.2763
14 | 90 | CONCLUIDO | 5.3709 | 18.62 | 15.81 | 86.22 | 1.35 | 11 | 197.98 | 52.44 | 15 | 9 | 40.54 | 24651.58 | 201.44 | 198.04 | 33.9 | 21.27 | 3585.34 | 0.63 | 0.77 | 0.13 | 0.21 | 0.5 | 10 | 607.4886 | 831.1928 | 751.8649 | 607488.6376 | 831192.7545 | 1.8503e-06 | 24.2448 | 751864.8846
15 | 90 | CONCLUIDO | 5.3914 | 18.55 | 15.77 | 94.63 | 1.42 | 10 | 199.54 | 52.44 | 16 | 8 | 41.1 | 24844.17 | 200.54 | 198.04 | 32.83 | 21.27 | 3054.13 | 0.65 | 0.77 | 0.12 | 0.18 | 0.5 | 10 | 605.2711 | 828.1586 | 749.1203 | 605271.0757 | 828158.5885 | 1.8574e-06 | 24.1536 | 749120.2951
16 | 90 | CONCLUIDO | 5.4038 | 18.51 | 15.73 | 94.38 | 1.5 | 10 | 201.11 | 52.44 | 17 | 8 | 41.67 | 25037.53 | 200.26 | 198.04 | 31.37 | 21.27 | 2324.51 | 0.68 | 0.77 | 0.12 | 0.14 | 0.5 | 10 | 604.1204 | 826.5842 | 747.6961 | 604120.3803 | 826584.1562 | 1.8617e-06 | 24.1016 | 747696.1245
17 | 90 | CONCLUIDO | 5.4039 | 18.5 | 15.76 | 105.1 | 1.58 | 9 | 202.68 | 52.44 | 18 | 7 | 42.24 | 25231.66 | 199.65 | 198.04 | 32.6 | 21.27 | 2943.67 | 0.65 | 0.77 | 0.12 | 0.17 | 0.5 | 10 | 603.6598 | 825.954 | 747.1261 | 603659.8044 | 825953.9759 | 1.8617e-06 | 24.0885 | 747126.0877
18 | 90 | CONCLUIDO | 5.4042 | 18.5 | 15.76 | 105.09 | 1.65 | 9 | 204.26 | 52.44 | 19 | 7 | 42.82 | 25426.72 | 200.16 | 198.04 | 32.59 | 21.27 | 2936.42 | 0.65 | 0.77 | 0.12 | 0.17 | 0.5 | 10 | 604.1576 | 826.635 | 747.7422 | 604157.5699 | 826635.0407 | 1.8618e-06 | 24.0885 | 747742.1526
19 | 90 | CONCLUIDO | 5.4058 | 18.5 | 15.76 | 105.05 | 1.73 | 9 | 205.85 | 52.44 | 20 | 7 | 43.41 | 25622.45 | 199.14 | 198.04 | 32.4 | 21.27 | 2843.5 | 0.66 | 0.77 | 0.12 | 0.16 | 0.5 | 10 | 603.0464 | 825.1146 | 746.3669 | 603046.37 | 825114.6479 | 1.8624e-06 | 24.0885 | 746366.864
20 | 90 | CONCLUIDO | 5.4336 | 18.4 | 15.7 | 117.74 | 1.8 | 8 | 207.45 | 52.44 | 21 | 6 | 44 | 25818.99 | 198.6 | 198.04 | 30.39 | 21.27 | 1843.32 | 0.7 | 0.77 | 0.12 | 0.1 | 0.5 | 10 | 600.5658 | 821.7207 | 743.2968 | 600565.8262 | 821720.6585 | 1.8719e-06 | 23.9583 | 743296.7921
21 | 90 | CONCLUIDO | 5.4216 | 18.44 | 15.74 | 118.05 | 1.87 | 8 | 209.05 | 52.44 | 22 | 6 | 44.6 | 26016.35 | 198.96 | 198.05 | 31.86 | 21.27 | 2575.63 | 0.67 | 0.77 | 0.12 | 0.15 | 0.5 | 10 | 601.9325 | 823.5906 | 744.9883 | 601932.4844 | 823590.5806 | 1.8678e-06 | 24.0104 | 744988.2515
22 | 90 | CONCLUIDO | 5.4206 | 18.45 | 15.74 | 118.07 | 1.94 | 8 | 210.65 | 52.44 | 23 | 6 | 45.21 | 26214.54 | 198.15 | 198.04 | 31.94 | 21.27 | 2617.87 | 0.67 | 0.77 | 0.12 | 0.15 | 0.5 | 10 | 601.1715 | 822.5493 | 744.0464 | 601171.4742 | 822549.3327 | 1.8674e-06 | 24.0234 | 744046.3789
23 | 90 | CONCLUIDO | 5.4395 | 18.38 | 15.71 | 134.7 | 2.01 | 7 | 212.27 | 52.44 | 24 | 5 | 45.82 | 26413.56 | 197.26 | 198.04 | 31.04 | 21.27 | 2171.54 | 0.69 | 0.77 | 0.12 | 0.12 | 0.5 | 10 | 598.9724 | 819.5404 | 741.3246 | 598972.3692 | 819540.4203 | 1.874e-06 | 23.9323 | 741324.6328
24 | 90 | CONCLUIDO | 5.4483 | 18.35 | 15.69 | 134.44 | 2.08 | 7 | 213.89 | 52.44 | 25 | 5 | 46.44 | 26613.43 | 197.31 | 198.04 | 30.03 | 21.27 | 1668.08 | 0.71 | 0.77 | 0.12 | 0.09 | 0.5 | 10 | 598.4648 | 818.846 | 740.6965 | 598464.8227 | 818845.9728 | 1.877e-06 | 23.8932 | 740696.4624
25 | 90 | CONCLUIDO | 5.4387 | 18.39 | 15.72 | 134.72 | 2.14 | 7 | 215.51 | 52.44 | 26 | 5 | 47.07 | 26814.17 | 197.74 | 198.04 | 31.11 | 21.27 | 2208.37 | 0.68 | 0.77 | 0.12 | 0.12 | 0.5 | 10 | 599.5465 | 820.326 | 742.0352 | 599546.5118 | 820325.9875 | 1.8737e-06 | 23.9453 | 742035.2266
26 | 90 | CONCLUIDO | 5.4358 | 18.4 | 15.73 | 134.8 | 2.21 | 7 | 217.15 | 52.44 | 27 | 5 | 47.71 | 27015.77 | 197.06 | 198.04 | 31.43 | 21.27 | 2369.38 | 0.68 | 0.77 | 0.12 | 0.13 | 0.5 | 10 | 599.0681 | 819.6715 | 741.4432 | 599068.1494 | 819671.4711 | 1.8727e-06 | 23.9583 | 741443.1763
27 | 90 | CONCLUIDO | 5.4562 | 18.33 | 15.69 | 156.94 | 2.27 | 6 | 218.79 | 52.44 | 28 | 4 | 48.35 | 27218.26 | 195.54 | 198.04 | 30.38 | 21.27 | 1847.21 | 0.7 | 0.77 | 0.12 | 0.1 | 0.5 | 10 | 596.2947 | 815.8767 | 738.0106 | 596294.6736 | 815876.6791 | 1.8797e-06 | 23.8672 | 738010.554
28 | 90 | CONCLUIDO | 5.4636 | 18.3 | 15.67 | 156.69 | 2.34 | 6 | 220.44 | 52.44 | 29 | 4 | 49 | 27421.64 | 195.84 | 198.05 | 29.57 | 21.27 | 1440.73 | 0.72 | 0.77 | 0.12 | 0.07 | 0.5 | 10 | 596.1129 | 815.628 | 737.7856 | 596112.949 | 815628.0355 | 1.8823e-06 | 23.8281 | 737785.6406
29 | 90 | CONCLUIDO | 5.4557 | 18.33 | 15.7 | 156.96 | 2.4 | 6 | 222.1 | 52.44 | 30 | 4 | 49.65 | 27625.93 | 196.5 | 198.04 | 30.41 | 21.27 | 1861.18 | 0.7 | 0.77 | 0.12 | 0.1 | 0.5 | 10 | 597.3302 | 817.2935 | 739.2922 | 597330.1725 | 817293.4944 | 1.8795e-06 | 23.8672 | 739292.1504
30 | 90 | CONCLUIDO | 5.454 | 18.34 | 15.7 | 157.01 | 2.46 | 6 | 223.76 | 52.44 | 31 | 4 | 50.32 | 27831.27 | 197.05 | 198.04 | 30.62 | 21.27 | 1970.42 | 0.69 | 0.77 | 0.12 | 0.11 | 0.5 | 10 | 597.9657 | 818.1631 | 740.0788 | 597965.7419 | 818163.1084 | 1.879e-06 | 23.8802 | 740078.7696
31 | 90 | CONCLUIDO | 5.4536 | 18.34 | 15.7 | 157.03 | 2.52 | 6 | 225.43 | 52.44 | 32 | 4 | 50.99 | 28037.42 | 196.5 | 198.04 | 30.64 | 21.27 | 1980.03 | 0.69 | 0.77 | 0.12 | 0.11 | 0.5 | 10 | 597.4374 | 817.4402 | 739.4248 | 597437.3837 | 817440.1855 | 1.8788e-06 | 23.8802 | 739424.8415
32 | 90 | CONCLUIDO | 5.4612 | 18.31 | 15.68 | 156.77 | 2.58 | 6 | 227.11 | 52.44 | 33 | 4 | 51.67 | 28244.51 | 195.78 | 198.04 | 29.76 | 21.27 | 1535.88 | 0.71 | 0.77 | 0.12 | 0.08 | 0.5 | 10 | 596.2274 | 815.7847 | 737.9273 | 596227.4243 | 815784.6657 | 1.8814e-06 | 23.8411 | 737927.3221
33 | 90 | CONCLUIDO | 5.4544 | 18.33 | 15.7 | 157 | 2.64 | 6 | 228.8 | 52.44 | 34 | 4 | 52.36 | 28452.56 | 195.12 | 198.04 | 30.61 | 21.27 | 1962.7 | 0.69 | 0.77 | 0.12 | 0.11 | 0.5 | 10 | 596.0197 | 815.5004 | 737.6702 | 596019.6794 | 815500.4199 | 1.8791e-06 | 23.8672 | 737670.2044
34 | 90 | CONCLUIDO | 5.4702 | 18.28 | 15.68 | 188.19 | 2.7 | 5 | 230.49 | 52.44 | 35 | 3 | 53.05 | 28661.58 | 193.91 | 198.04 | 29.98 | 21.27 | 1652.66 | 0.71 | 0.77 | 0.12 | 0.09 | 0.5 | 10 | 593.9108 | 812.615 | 735.0601 | 593910.8108 | 812614.9728 | 1.8845e-06 | 23.8021 | 735060.1403
35 | 90 | CONCLUIDO | 5.472 | 18.27 | 15.68 | 188.12 | 2.76 | 5 | 232.2 | 52.44 | 36 | 3 | 53.75 | 28871.58 | 194.78 | 198.04 | 29.85 | 21.27 | 1586.14 | 0.71 | 0.77 | 0.12 | 0.08 | 0.5 | 10 | 594.6856 | 813.675 | 736.019 | 594685.573 | 813675.0366 | 1.8852e-06 | 23.7891 | 736019.0331
36 | 90 | CONCLUIDO | 5.4784 | 18.25 | 15.66 | 187.86 | 2.81 | 5 | 233.91 | 52.44 | 37 | 3 | 54.46 | 29082.59 | 195 | 198.04 | 29.16 | 21.27 | 1244.55 | 0.73 | 0.77 | 0.11 | 0.06 | 0.5 | 10 | 594.4774 | 813.3902 | 735.7614 | 594477.3841 | 813390.1834 | 1.8874e-06 | 23.763 | 735761.3659
37 | 90 | CONCLUIDO | 5.4714 | 18.28 | 15.68 | 188.14 | 2.87 | 5 | 235.63 | 52.44 | 38 | 3 | 55.18 | 29294.6 | 195.98 | 198.04 | 29.91 | 21.27 | 1618.08 | 0.71 | 0.77 | 0.12 | 0.08 | 0.5 | 10 | 595.9094 | 815.3495 | 737.5337 | 595909.3579 | 815349.4732 | 1.885e-06 | 23.8021 | 737533.6638
38 | 90 | CONCLUIDO | 5.4695 | 18.28 | 15.68 | 188.22 | 2.92 | 5 | 237.35 | 52.44 | 39 | 3 | 55.91 | 29507.65 | 196.35 | 198.04 | 30.11 | 21.27 | 1717.51 | 0.71 | 0.77 | 0.12 | 0.09 | 0.5 | 10 | 596.3737 | 815.9848 | 738.1084 | 596373.7199 | 815984.8337 | 1.8843e-06 | 23.8021 | 738108.3864
39 | 90 | CONCLUIDO | 5.4727 | 18.27 | 15.67 | 188.09 | 2.98 | 5 | 239.09 | 52.44 | 40 | 3 | 56.65 | 29721.73 | 196.69 | 198.04 | 29.73 | 21.27 | 1529.5 | 0.72 | 0.77 | 0.12 | 0.08 | 0.5 | 10 | 596.4972 | 816.1538 | 738.2613 | 596497.2379 | 816153.8365 | 1.8854e-06 | 23.7891 | 738261.2599

## RESULTADOS_0
Unnamed: 0 | Volume de calda [L] | STATUS | Capacidade operacional [ha/h] | Tempo de missao [h] | Tempo util [h] | Tempo por voo [min] | Autonomia Projetada [h] | N° Voos | MTOW [kg] | Massa Estrutura [kg] | Combustível [kg] | Abastecimentos | Massa gerador | Potência gerador [W] | Combustível consumido [L] | Calda cons [L] | Distância percorrida [km] | Distância Pulverizando [km] | RTL ACUMULADO[m] | EOC [km/km] | EOC [h/h] | Tempo de manobra [h] | Tempo rtl_rtw [h] | V pulv [m/s] | V desloc [m/s] | Preço Total por ha Simples [R$/ha] | Preço Total por ha Presumido [R$/ha] | Preço Total por ha Real [R$/ha] | Preço Total Simples [R$] | Preço Total Presumido [R$] | Prod CAPEX [ha/h/R$] | Dias Trabalhados | Preço Total Real [R$]
0 | 10 | CONCLUIDO | 5.4389 | 18.39 | 16.32 | 25.76 | 0.64 | 38 | 26.11 | 12.1 | 1 | 36 | 3.01 | 3454.41 | 51.61 | 198.05 | 49.52 | 21.27 | 11258.76 | 0.43 | 0.74 | 0.17 | 0.72 | 0.5 | 10 | 353.6756 | 483.9145 | 437.7304 | 353675.5541 | 483914.4962 | 2.7638e-06 | 23.9453 | 437730.3759
1 | 10 | CONCLUIDO | 5.5912 | 17.89 | 16 | 45.73 | 1.23 | 21 | 27.2 | 12.1 | 2 | 0 | 3.1 | 3588.35 | 47.03 | 198.04 | 39.15 | 21.27 | 6157.33 | 0.54 | 0.76 | 0.17 | 0.41 | 0.5 | 10 | 339.0551 | 463.9102 | 419.6353 | 339055.1456 | 463910.2082 | 2.8411e-06 | 23.2943 | 419635.2691

## RESULTADOS_7
Unnamed: 0 | Volume de calda [L] | STATUS | Capacidade operacional [ha/h] | Tempo de missao [h] | Tempo util [h] | Tempo por voo [min] | Autonomia Projetada [h] | N° Voos | MTOW [kg] | Massa Estrutura [kg] | Combustível [kg] | Abastecimentos | Massa gerador | Potência gerador [W] | Combustível consumido [L] | Calda cons [L] | Distância percorrida [km] | Distância Pulverizando [km] | RTL ACUMULADO[m] | EOC [km/km] | EOC [h/h] | Tempo de manobra [h] | Tempo rtl_rtw [h] | V pulv [m/s] | V desloc [m/s] | Preço Total por ha Simples [R$/ha] | Preço Total por ha Presumido [R$/ha] | Preço Total por ha Real [R$/ha] | Preço Total Simples [R$] | Preço Total Presumido [R$] | Prod CAPEX [ha/h/R$] | Dias Trabalhados | Preço Total Real [R$]
0 | 45 | CONCLUIDO | 4.4808 | 22.32 | 17.95 | 9.28 | 0.18 | 116 | 98.71 | 39.72 | 1 | 114 | 12.99 | 12407.75 | 159.51 | 198.05 | 100.62 | 21.27 | 36415.72 | 0.21 | 0.68 | 0.29 | 2.35 | 0.5 | 10 | 641.7333 | 878.0477 | 794.2481 | 641733.2527 | 878047.7476 | 1.7818e-06 | 29.0625 | 794248.1029
1 | 45 | CONCLUIDO | 5.0607 | 19.76 | 16.66 | 18.51 | 0.35 | 54 | 99.95 | 39.72 | 2 | 52 | 13.24 | 12561.45 | 146.86 | 198.05 | 60.5 | 21.27 | 16667.1 | 0.35 | 0.73 | 0.19 | 1.07 | 0.5 | 10 | 542.6461 | 742.4724 | 671.6118 | 542646.1229 | 742472.3652 | 2.0124e-06 | 25.7292 | 671611.8447
2 | 45 | CONCLUIDO | 5.3072 | 18.84 | 16.14 | 27.66 | 0.52 | 35 | 101.2 | 39.72 | 3 | 33 | 13.49 | 12715.54 | 140.89 | 198.05 | 44.03 | 21.27 | 8528.48 | 0.48 | 0.75 | 0.15 | 0.54 | 0.5 | 10 | 515.6438 | 705.5266 | 638.1921 | 515643.8113 | 705526.6113 | 2.1104e-06 | 24.5312 | 638192.1417
3 | 45 | CONCLUIDO | 5.3697 | 18.62 | 16.1 | 37.16 | 0.69 | 26 | 102.45 | 39.72 | 4 | 24 | 13.74 | 12870.03 | 139.53 | 198.07 | 42.95 | 21.27 | 8034 | 0.5 | 0.75 | 0.15 | 0.51 | 0.5 | 10 | 503.7137 | 689.2034 | 623.4268 | 503713.7409 | 689203.3626 | 2.1352e-06 | 24.2448 | 623426.761
4 | 45 | CONCLUIDO | 5.4302 | 18.42 | 16 | 45.7 | 0.85 | 21 | 103.71 | 39.72 | 5 | 19 | 14 | 13024.91 | 137.45 | 198.04 | 39.82 | 21.27 | 6494.7 | 0.53 | 0.76 | 0.14 | 0.4 | 0.5 | 10 | 498.761 | 682.4268 | 617.297 | 498761.0247 | 682426.8378 | 2.1593e-06 | 23.9844 | 617296.9782
5 | 45 | CONCLUIDO | 5.4644 | 18.3 | 15.94 | 53.14 | 1.01 | 18 | 104.97 | 39.72 | 6 | 16 | 14.25 | 13180.19 | 135.75 | 198.05 | 38.24 | 21.27 | 5717.48 | 0.56 | 0.76 | 0.13 | 0.35 | 0.5 | 10 | 495.5688 | 678.0591 | 613.3461 | 495568.7896 | 678059.0809 | 2.1729e-06 | 23.8281 | 613346.0739
6 | 45 | CONCLUIDO | 5.5028 | 18.17 | 15.88 | 63.5 | 1.16 | 15 | 106.23 | 39.72 | 7 | 13 | 14.52 | 13335.87 | 133.86 | 198.04 | 35.99 | 21.27 | 4609.47 | 0.59 | 0.76 | 0.13 | 0.28 | 0.5 | 10 | 484.3075 | 662.6509 | 599.4084 | 484307.5146 | 662650.9077 | 2.1882e-06 | 23.6589 | 599408.4351
7 | 45 | CONCLUIDO | 5.5292 | 18.09 | 15.83 | 73.06 | 1.31 | 13 | 107.5 | 39.72 | 8 | 11 | 14.78 | 13491.96 | 132.42 | 198.04 | 34.57 | 21.27 | 3906.8 | 0.62 | 0.77 | 0.13 | 0.24 | 0.5 | 10 | 481.764 | 659.1707 | 596.2604 | 481763.9822 | 659170.7343 | 2.1986e-06 | 23.5547 | 596260.4046
8 | 45 | CONCLUIDO | 5.5394 | 18.05 | 15.82 | 79.09 | 1.46 | 12 | 108.77 | 39.72 | 9 | 10 | 15.05 | 13648.58 | 131.11 | 198.05 | 34.3 | 21.27 | 3779.05 | 0.62 | 0.77 | 0.13 | 0.22 | 0.5 | 10 | 480.0838 | 656.8718 | 594.1809 | 480083.7934 | 656871.8259 | 2.2027e-06 | 23.5026 | 594180.9008
9 | 45 | CONCLUIDO | 5.5507 | 18.02 | 15.8 | 86.19 | 1.6 | 11 | 110.04 | 39.72 | 10 | 9 | 15.32 | 13805.5 | 129.71 | 198.04 | 33.68 | 21.27 | 3471.67 | 0.63 | 0.77 | 0.13 | 0.21 | 0.5 | 10 | 478.0745 | 654.1226 | 591.6941 | 478074.4908 | 654122.6095 | 2.2072e-06 | 23.4635 | 591694.0657
10 | 45 | CONCLUIDO | 5.5685 | 17.96 | 15.76 | 94.59 | 1.74 | 10 | 111.32 | 39.72 | 11 | 8 | 15.6 | 13962.83 | 128.23 | 198.04 | 32.68 | 21.27 | 2975.63 | 0.65 | 0.77 | 0.12 | 0.17 | 0.5 | 10 | 475.869 | 651.105 | 588.9645 | 475869.0418 | 651105.0169 | 2.2143e-06 | 23.3854 | 588964.4679
11 | 45 | CONCLUIDO | 5.5757 | 17.93 | 15.76 | 105.08 | 1.88 | 9 | 112.59 | 39.72 | 12 | 7 | 15.88 | 14120.58 | 127.18 | 198.04 | 32.5 | 21.27 | 2895.32 | 0.65 | 0.77 | 0.12 | 0.17 | 0.5 | 10 | 474.6033 | 649.3731 | 587.3979 | 474603.2651 | 649373.1253 | 2.2171e-06 | 23.3464 | 587397.8656
12 | 45 | CONCLUIDO | 5.5947 | 17.87 | 15.72 | 117.91 | 2.01 | 8 | 113.88 | 39.72 | 13 | 6 | 16.16 | 14278.75 | 125.12 | 198.04 | 31.08 | 21.27 | 2189.09 | 0.68 | 0.77 | 0.12 | 0.13 | 0.5 | 10 | 471.8153 | 645.5585 | 583.9473 | 471815.2703 | 645558.4678 | 2.2247e-06 | 23.2682 | 583947.2737
13 | 45 | CONCLUIDO | 5.5884 | 17.89 | 15.74 | 118.06 | 2.14 | 8 | 115.16 | 39.72 | 14 | 6 | 16.45 | 14437.35 | 124.44 | 198.04 | 31.89 | 21.27 | 2592.75 | 0.67 | 0.77 | 0.12 | 0.15 | 0.5 | 10 | 471.4364 | 645.0401 | 583.4783 | 471436.3797 | 645040.053 | 2.2222e-06 | 23.2943 | 583478.3356
14 | 45 | CONCLUIDO | 5.6029 | 17.85 | 15.72 | 134.71 | 2.27 | 7 | 116.45 | 39.72 | 15 | 5 | 16.74 | 14596.38 | 122.15 | 198.04 | 31.06 | 21.27 | 2182.5 | 0.68 | 0.77 | 0.12 | 0.12 | 0.5 | 10 | 468.6634 | 641.246 | 580.0463 | 468663.4181 | 641245.9646 | 2.228e-06 | 23.2422 | 580046.3497
15 | 45 | CONCLUIDO | 5.6013 | 17.85 | 15.72 | 134.75 | 2.4 | 7 | 117.75 | 39.72 | 16 | 5 | 17.03 | 14755.84 | 120.97 | 198.04 | 31.31 | 21.27 | 2307.21 | 0.68 | 0.77 | 0.12 | 0.13 | 0.5 | 10 | 467.5682 | 639.7475 | 578.6909 | 467568.23 | 639747.48 | 2.2273e-06 | 23.2422 | 578690.8784
16 | 45 | CONCLUIDO | 5.6162 | 17.81 | 15.69 | 156.94 | 2.52 | 6 | 119.04 | 39.72 | 17 | 4 | 17.33 | 14915.73 | 118.03 | 198.04 | 30.32 | 21.27 | 1815.81 | 0.7 | 0.77 | 0.12 | 0.1 | 0.5 | 10 | 464.1307 | 635.0441 | 574.4364 | 464130.7323 | 635044.1439 | 2.2332e-06 | 23.1901 | 574436.4221
17 | 45 | CONCLUIDO | 5.6103 | 17.82 | 15.71 | 157.13 | 2.64 | 6 | 120.34 | 39.72 | 18 | 3 | 17.63 | 15076.07 | 118.54 | 198.05 | 30.94 | 21.27 | 2126.27 | 0.69 | 0.77 | 0.12 | 0.12 | 0.5 | 10 | 464.8865 | 636.0782 | 575.3718 | 464886.5172 | 636078.2422 | 2.2309e-06 | 23.2031 | 575371.8275
18 | 45 | CONCLUIDO | 5.614 | 17.81 | 15.7 | 157.01 | 2.76 | 6 | 121.65 | 39.72 | 19 | 1 | 17.93 | 15236.84 | 119.13 | 198.05 | 30.44 | 21.27 | 1880.34 | 0.7 | 0.77 | 0.12 | 0.11 | 0.5 | 10 | 465.3041 | 636.6496 | 575.8887 | 465304.1198 | 636649.6245 | 2.2324e-06 | 23.1901 | 575888.6778
19 | 45 | CONCLUIDO | 5.6168 | 17.8 | 15.69 | 156.93 | 2.87 | 6 | 122.95 | 39.72 | 20 | 1 | 18.24 | 15398.07 | 119.6 | 198.06 | 30.2 | 21.27 | 1758.8 | 0.7 | 0.77 | 0.12 | 0.1 | 0.5 | 10 | 465.6332 | 637.0999 | 576.2959 | 465633.1815 | 637099.8612 | 2.2335e-06 | 23.1771 | 576295.9446
20 | 45 | CONCLUIDO | 5.6153 | 17.81 | 15.7 | 156.97 | 2.98 | 6 | 124.26 | 39.72 | 21 | 0 | 18.55 | 15559.74 | 120.51 | 198.05 | 30.32 | 21.27 | 1817.5 | 0.7 | 0.77 | 0.12 | 0.1 | 0.5 | 10 | 466.6008 | 638.4238 | 577.4935 | 466600.7655 | 638423.7523 | 2.2329e-06 | 23.1901 | 577493.4854

## RESULTADOS_10
Unnamed: 0 | Volume de calda [L] | STATUS | Capacidade operacional [ha/h] | Tempo de missao [h] | Tempo util [h] | Tempo por voo [min] | Autonomia Projetada [h] | N° Voos | MTOW [kg] | Massa Estrutura [kg] | Combustível [kg] | Abastecimentos | Massa gerador | Potência gerador [W] | Combustível consumido [L] | Calda cons [L] | Distância percorrida [km] | Distância Pulverizando [km] | RTL ACUMULADO[m] | EOC [km/km] | EOC [h/h] | Tempo de manobra [h] | Tempo rtl_rtw [h] | V pulv [m/s] | V desloc [m/s] | Preço Total por ha Simples [R$/ha] | Preço Total por ha Presumido [R$/ha] | Preço Total por ha Real [R$/ha] | Preço Total Simples [R$] | Preço Total Presumido [R$] | Prod CAPEX [ha/h/R$] | Dias Trabalhados | Preço Total Real [R$]
0 | 60 | CONCLUIDO | 4.1461 | 24.12 | 18.43 | 7.96 | 0.14 | 139 | 124.63 | 45 | 1 | 137 | 18.64 | 15605.44 | 191.74 | 198.05 | 115.85 | 21.27 | 43915.59 | 0.18 | 0.66 | 0.33 | 2.84 | 0.5 | 10 | 755.7634 | 1034.0689 | 935.3788 | 755763.4242 | 1034068.8589 | 1.5571e-06 | 31.4062 | 935378.7783
1 | 60 | CONCLUIDO | 4.8456 | 20.64 | 16.87 | 15.82 | 0.28 | 64 | 125.95 | 45 | 2 | 62 | 18.95 | 15767.7 | 174.44 | 198.05 | 66.94 | 21.27 | 19838.7 | 0.32 | 0.72 | 0.21 | 1.27 | 0.5 | 10 | 619.0657 | 847.033 | 766.1933 | 619065.675 | 847032.9678 | 1.8198e-06 | 26.875 | 766193.3302
2 | 60 | CONCLUIDO | 5.0948 | 19.63 | 16.42 | 23.46 | 0.42 | 42 | 127.27 | 45 | 3 | 40 | 19.27 | 15930.42 | 168.94 | 198.04 | 53.02 | 21.27 | 12986.09 | 0.4 | 0.74 | 0.18 | 0.83 | 0.5 | 10 | 580.9871 | 794.9321 | 719.0649 | 580987.0622 | 794932.1298 | 1.9134e-06 | 25.5599 | 719064.923
3 | 60 | CONCLUIDO | 5.2248 | 19.14 | 16.21 | 31.38 | 0.55 | 31 | 128.59 | 45 | 4 | 29 | 19.59 | 16093.6 | 166.05 | 198.05 | 46.71 | 21.27 | 9889.94 | 0.46 | 0.75 | 0.16 | 0.62 | 0.5 | 10 | 562.2228 | 769.258 | 695.8411 | 562222.7964 | 769258.0335 | 1.9622e-06 | 24.9219 | 695841.1265
4 | 60 | CONCLUIDO | 5.304 | 18.85 | 16.08 | 38.6 | 0.68 | 25 | 129.92 | 45 | 5 | 23 | 19.92 | 16257.24 | 163.75 | 198.05 | 42.4 | 21.27 | 7764.98 | 0.5 | 0.75 | 0.15 | 0.49 | 0.5 | 10 | 555.5578 | 760.1387 | 687.5921 | 555557.7798 | 760138.6638 | 1.9919e-06 | 24.5443 | 687592.0965
5 | 60 | CONCLUIDO | 5.3567 | 18.67 | 16 | 45.71 | 0.81 | 21 | 131.25 | 45 | 6 | 19 | 20.25 | 16421.36 | 162.11 | 198.05 | 39.91 | 21.27 | 6539.9 | 0.53 | 0.76 | 0.14 | 0.41 | 0.5 | 10 | 542.9841 | 742.9348 | 672.0302 | 542984.1279 | 742934.8386 | 2.0117e-06 | 24.3099 | 672030.1803
6 | 60 | CONCLUIDO | 5.3837 | 18.57 | 15.98 | 53.27 | 0.93 | 18 | 132.58 | 45 | 7 | 16 | 20.59 | 16585.95 | 161.35 | 198.05 | 39.63 | 21.27 | 6412.87 | 0.54 | 0.76 | 0.14 | 0.39 | 0.5 | 10 | 540.9353 | 740.1316 | 669.4945 | 540935.3295 | 740131.5822 | 2.0219e-06 | 24.1797 | 669494.4628
7 | 60 | CONCLUIDO | 5.4219 | 18.44 | 15.9 | 59.63 | 1.06 | 16 | 133.92 | 45 | 8 | 14 | 20.93 | 16751.02 | 159.57 | 198.04 | 36.78 | 21.27 | 4998.01 | 0.58 | 0.76 | 0.14 | 0.31 | 0.5 | 10 | 537.1323 | 734.9281 | 664.7876 | 537132.2637 | 734928.0598 | 2.0362e-06 | 24.0104 | 664787.5573
8 | 60 | CONCLUIDO | 5.4521 | 18.34 | 15.85 | 67.94 | 1.18 | 14 | 135.27 | 45 | 9 | 12 | 21.27 | 16916.71 | 158.53 | 198.05 | 35.34 | 21.27 | 4286.58 | 0.6 | 0.76 | 0.13 | 0.26 | 0.5 | 10 | 534.4184 | 731.2148 | 661.4287 | 534418.4043 | 731214.8376 | 2.0475e-06 | 23.8802 | 661428.7198
9 | 60 | CONCLUIDO | 5.4806 | 18.25 | 15.78 | 72.84 | 1.29 | 13 | 136.61 | 45 | 10 | 11 | 21.61 | 17082.76 | 156.43 | 198.05 | 33.1 | 21.27 | 3174.67 | 0.64 | 0.77 | 0.12 | 0.19 | 0.5 | 10 | 530.8321 | 726.3079 | 656.9901 | 530832.1173 | 726307.9216 | 2.0582e-06 | 23.763 | 656990.1129
10 | 60 | CONCLUIDO | 5.4766 | 18.26 | 15.82 | 79.1 | 1.41 | 12 | 137.96 | 45 | 11 | 10 | 21.96 | 17249.3 | 156.22 | 198.04 | 34.33 | 21.27 | 3793.27 | 0.62 | 0.77 | 0.13 | 0.23 | 0.5 | 10 | 530.9657 | 726.4906 | 657.1554 | 530965.653 | 726490.631 | 2.0567e-06 | 23.776 | 657155.3848
11 | 60 | CONCLUIDO | 5.4901 | 18.21 | 15.8 | 86.19 | 1.52 | 11 | 139.32 | 45 | 12 | 9 | 22.32 | 17416.34 | 155.37 | 198.04 | 33.65 | 21.27 | 3459.49 | 0.63 | 0.77 | 0.13 | 0.21 | 0.5 | 10 | 521.4845 | 713.5181 | 645.421 | 521484.527 | 713518.1361 | 2.0618e-06 | 23.7109 | 645420.9666
12 | 60 | CONCLUIDO | 5.5158 | 18.13 | 15.74 | 94.45 | 1.63 | 10 | 140.67 | 45 | 13 | 8 | 22.68 | 17583.88 | 154.58 | 198.05 | 31.52 | 21.27 | 2399.27 | 0.67 | 0.77 | 0.13 | 0.15 | 0.5 | 10 | 519.3969 | 710.6618 | 642.8372 | 519396.9015 | 710661.7548 | 2.0715e-06 | 23.6068 | 642837.1943
13 | 60 | CONCLUIDO | 5.5205 | 18.11 | 15.75 | 105.01 | 1.74 | 9 | 142.04 | 45 | 14 | 7 | 23.04 | 17751.93 | 152.78 | 198.04 | 32.13 | 21.27 | 2706.62 | 0.66 | 0.77 | 0.12 | 0.16 | 0.5 | 10 | 517.4776 | 708.0357 | 640.4618 | 517477.6367 | 708035.7321 | 2.0732e-06 | 23.5807 | 640461.7956
14 | 60 | CONCLUIDO | 5.5177 | 18.12 | 15.76 | 105.08 | 1.85 | 9 | 143.4 | 45 | 15 | 7 | 23.41 | 17920.49 | 152.47 | 198.05 | 32.51 | 21.27 | 2896.11 | 0.65 | 0.77 | 0.12 | 0.17 | 0.5 | 10 | 517.3276 | 707.8304 | 640.2761 | 517327.6004 | 707830.4458 | 2.0722e-06 | 23.5938 | 640276.1015
15 | 60 | CONCLUIDO | 5.5446 | 18.04 | 15.7 | 117.74 | 1.96 | 8 | 144.77 | 45 | 16 | 6 | 23.78 | 18089.56 | 151.23 | 198.04 | 30.45 | 21.27 | 1870.93 | 0.7 | 0.77 | 0.12 | 0.1 | 0.5 | 10 | 514.6102 | 704.1124 | 636.9129 | 514610.2459 | 704112.4415 | 2.0823e-06 | 23.4896 | 636912.9383
16 | 60 | CONCLUIDO | 5.5315 | 18.08 | 15.74 | 118.06 | 2.06 | 8 | 146.15 | 45 | 17 | 6 | 24.15 | 18259.16 | 151.34 | 198.04 | 31.89 | 21.27 | 2590.93 | 0.67 | 0.77 | 0.12 | 0.15 | 0.5 | 10 | 515.5795 | 705.4386 | 638.1126 | 515579.5132 | 705438.6357 | 2.0774e-06 | 23.5417 | 638112.5624
17 | 60 | CONCLUIDO | 5.5476 | 18.03 | 15.71 | 134.7 | 2.16 | 7 | 147.53 | 45 | 18 | 5 | 24.53 | 18429.27 | 148.88 | 198.04 | 31.03 | 21.27 | 2170.21 | 0.69 | 0.77 | 0.12 | 0.12 | 0.5 | 10 | 512.2313 | 700.8575 | 633.9686 | 512231.3274 | 700857.5003 | 2.0834e-06 | 23.4766 | 633968.6441
18 | 60 | CONCLUIDO | 5.5498 | 18.02 | 15.71 | 134.64 | 2.26 | 7 | 148.91 | 45 | 19 | 5 | 24.92 | 18599.92 | 148.88 | 198.04 | 30.85 | 21.27 | 2076.06 | 0.69 | 0.77 | 0.12 | 0.11 | 0.5 | 10 | 512.1461 | 700.7409 | 633.8632 | 512146.1341 | 700740.9349 | 2.0842e-06 | 23.4635 | 633863.2036
19 | 60 | CONCLUIDO | 5.546 | 18.03 | 15.72 | 134.74 | 2.36 | 7 | 150.3 | 45 | 20 | 5 | 25.3 | 18771.1 | 147.77 | 198.04 | 31.24 | 21.27 | 2275.08 | 0.68 | 0.77 | 0.12 | 0.13 | 0.5 | 10 | 511.248 | 699.5121 | 632.7516 | 511248.001 | 699512.0696 | 2.0828e-06 | 23.4766 | 632751.6195
20 | 60 | CONCLUIDO | 5.561 | 17.98 | 15.7 | 156.97 | 2.45 | 6 | 151.69 | 45 | 21 | 4 | 25.7 | 18942.82 | 145.64 | 198.04 | 30.43 | 21.27 | 1874.63 | 0.7 | 0.77 | 0.12 | 0.1 | 0.5 | 10 | 508.4991 | 695.7509 | 629.3494 | 508499.0938 | 695750.8935 | 2.0884e-06 | 23.4115 | 629349.4048
21 | 60 | CONCLUIDO | 5.5605 | 17.98 | 15.7 | 156.98 | 2.54 | 6 | 153.09 | 45 | 22 | 4 | 26.09 | 19115.09 | 146.03 | 198.04 | 30.5 | 21.27 | 1910.15 | 0.7 | 0.77 | 0.12 | 0.1 | 0.5 | 10 | 508.8998 | 696.2991 | 629.8453 | 508899.7689 | 696299.1148 | 2.0883e-06 | 23.4115 | 629845.3046
22 | 60 | CONCLUIDO | 5.5623 | 17.98 | 15.69 | 156.93 | 2.64 | 6 | 154.49 | 45 | 23 | 4 | 26.49 | 19287.9 | 146.04 | 198.04 | 30.3 | 21.27 | 1810.09 | 0.7 | 0.77 | 0.12 | 0.1 | 0.5 | 10 | 508.7974 | 696.159 | 629.7186 | 508797.3631 | 696158.9987 | 2.0889e-06 | 23.4115 | 629718.561
23 | 60 | CONCLUIDO | 5.5647 | 17.97 | 15.69 | 156.85 | 2.73 | 6 | 155.9 | 45 | 24 | 4 | 26.9 | 19461.27 | 144.34 | 198.04 | 29.93 | 21.27 | 1625.39 | 0.71 | 0.77 | 0.12 | 0.09 | 0.5 | 10 | 507.0437 | 693.7595 | 627.5481 | 507043.6519 | 693759.4938 | 2.0898e-06 | 23.3984 | 627548.0614
24 | 60 | CONCLUIDO | 5.5592 | 17.99 | 15.7 | 157.03 | 2.81 | 6 | 157.31 | 45 | 25 | 4 | 27.31 | 19635.2 | 142.46 | 198.04 | 30.7 | 21.27 | 2010.12 | 0.69 | 0.77 | 0.12 | 0.11 | 0.5 | 10 | 505.4545 | 691.5852 | 625.5813 | 505454.5361 | 691585.1954 | 2.0878e-06 | 23.4245 | 625581.275
25 | 60 | CONCLUIDO | 5.5772 | 17.93 | 15.67 | 188.04 | 2.9 | 5 | 158.72 | 45 | 26 | 3 | 27.72 | 19809.69 | 141.56 | 198.04 | 29.66 | 21.27 | 1494.91 | 0.72 | 0.77 | 0.12 | 0.08 | 0.5 | 10 | 503.7738 | 689.2855 | 623.5011 | 503773.8086 | 689285.5498 | 2.0945e-06 | 23.3464 | 623501.1044
26 | 60 | CONCLUIDO | 5.5769 | 17.93 | 15.67 | 188.05 | 2.99 | 5 | 160.14 | 45 | 27 | 3 | 28.14 | 19984.89 | 142.09 | 198.04 | 29.68 | 21.27 | 1504.88 | 0.72 | 0.77 | 0.11 | 0.08 | 0.5 | 10 | 504.3021 | 690.0084 | 624.1549 | 504302.0903 | 690008.3682 | 2.0944e-06 | 23.3464 | 624154.938
27 | 60 | CONCLUIDO | 5.5736 | 17.94 | 15.68 | 188.18 | 3.07 | 5 | 161.57 | 45 | 28 | 2 | 28.57 | 20160.55 | 142.13 | 198.05 | 29.97 | 21.27 | 1648.83 | 0.71 | 0.77 | 0.12 | 0.09 | 0.5 | 10 | 504.5073 | 690.2892 | 624.409 | 504507.3271 | 690289.1822 | 2.0932e-06 | 23.3594 | 624408.9515
28 | 60 | CONCLUIDO | 5.5754 | 17.94 | 15.68 | 188.11 | 3.15 | 5 | 163 | 45 | 29 | 1 | 29 | 20336.78 | 142.63 | 198.04 | 29.72 | 21.27 | 1522.27 | 0.72 | 0.77 | 0.12 | 0.08 | 0.5 | 10 | 504.9285 | 690.8654 | 624.9302 | 504928.4701 | 690865.4087 | 2.0938e-06 | 23.3594 | 624930.1838
29 | 60 | CONCLUIDO | 5.5727 | 17.94 | 15.68 | 188.22 | 3.23 | 5 | 164.43 | 45 | 30 | 1 | 29.43 | 20513.61 | 143.08 | 198.04 | 29.99 | 21.27 | 1658.95 | 0.71 | 0.77 | 0.12 | 0.09 | 0.5 | 10 | 505.4685 | 691.6043 | 625.5986 | 505468.5002 | 691604.3017 | 2.0928e-06 | 23.3594 | 625598.5578
30 | 60 | CONCLUIDO | 5.5753 | 17.94 | 15.68 | 188.11 | 3.31 | 5 | 165.87 | 45 | 31 | 1 | 29.87 | 20691.03 | 143.31 | 198.04 | 29.69 | 21.27 | 1507.32 | 0.72 | 0.77 | 0.12 | 0.08 | 0.5 | 10 | 505.5959 | 691.7787 | 625.7563 | 505595.9307 | 691778.6577 | 2.0938e-06 | 23.3594 | 625756.2735
31 | 60 | CONCLUIDO | 5.5741 | 17.94 | 15.68 | 188.16 | 3.39 | 5 | 167.31 | 45 | 32 | 0 | 30.31 | 20869.05 | 143.79 | 198.04 | 29.83 | 21.27 | 1577.99 | 0.71 | 0.77 | 0.12 | 0.09 | 0.5 | 10 | 506.1094 | 692.4812 | 626.3918 | 506109.3897 | 692481.1949 | 2.0934e-06 | 23.3594 | 626391.7616

## RESULTADOS_14
Unnamed: 0 | Volume de calda [L] | STATUS | Capacidade operacional [ha/h] | Tempo de missao [h] | Tempo util [h] | Tempo por voo [min] | Autonomia Projetada [h] | N° Voos | MTOW [kg] | Massa Estrutura [kg] | Combustível [kg] | Abastecimentos | Massa gerador | Potência gerador [W] | Combustível consumido [L] | Calda cons [L] | Distância percorrida [km] | Distância Pulverizando [km] | RTL ACUMULADO[m] | EOC [km/km] | EOC [h/h] | Tempo de manobra [h] | Tempo rtl_rtw [h] | V pulv [m/s] | V desloc [m/s] | Preço Total por ha Simples [R$/ha] | Preço Total por ha Presumido [R$/ha] | Preço Total por ha Real [R$/ha] | Preço Total Simples [R$] | Preço Total Presumido [R$] | Prod CAPEX [ha/h/R$] | Dias Trabalhados | Preço Total Real [R$]
0 | 80 | CONCLUIDO | 3.737 | 26.76 | 19.02 | 6.79 | 0.11 | 168 | 159.12 | 50.28 | 1 | 166 | 27.84 | 19859.16 | 232.31 | 198.1 | 134.56 | 21.27 | 53128.11 | 0.16 | 0.64 | 0.37 | 3.42 | 0.5 | 10 | 927.7822 | 1269.4326 | 1148.2797 | 927782.2236 | 1269432.5692 | 1.321e-06 | 34.8438 | 1148279.7064
1 | 80 | CONCLUIDO | 4.5693 | 21.89 | 17.11 | 13.51 | 0.22 | 76 | 160.54 | 50.28 | 2 | 74 | 28.26 | 20034.4 | 208.22 | 198.05 | 74.61 | 21.27 | 23610.73 | 0.29 | 0.71 | 0.23 | 1.52 | 0.5 | 10 | 724.4669 | 991.2475 | 896.6443 | 724466.8805 | 991247.5471 | 1.6152e-06 | 28.5026 | 896644.2724
2 | 80 | CONCLUIDO | 4.8871 | 20.46 | 16.56 | 20.28 | 0.33 | 49 | 161.97 | 50.28 | 3 | 47 | 28.69 | 20210.21 | 200.92 | 198.05 | 57.16 | 21.27 | 15021.79 | 0.37 | 0.73 | 0.19 | 0.96 | 0.5 | 10 | 665.0655 | 909.9719 | 823.1255 | 665065.4624 | 909971.9062 | 1.7276e-06 | 26.6406 | 823125.4646
3 | 80 | CONCLUIDO | 5.0523 | 19.79 | 16.28 | 26.39 | 0.43 | 37 | 163.4 | 50.28 | 4 | 35 | 29.12 | 20386.62 | 196.98 | 198.07 | 48.07 | 21.27 | 10537.62 | 0.44 | 0.75 | 0.17 | 0.68 | 0.5 | 10 | 640.3785 | 876.1942 | 792.5714 | 640378.5369 | 876194.1657 | 1.786e-06 | 25.7682 | 792571.4243
4 | 80 | CONCLUIDO | 5.1477 | 19.43 | 16.17 | 33.45 | 0.54 | 29 | 164.83 | 50.28 | 5 | 27 | 29.55 | 20563.61 | 195 | 198.04 | 45.1 | 21.27 | 9092.52 | 0.47 | 0.75 | 0.16 | 0.57 | 0.5 | 10 | 623.7214 | 853.4031 | 771.9555 | 623721.3961 | 853403.1309 | 1.8197e-06 | 25.2995 | 771955.5338
5 | 80 | CONCLUIDO | 5.2032 | 19.22 | 16.09 | 38.61 | 0.64 | 25 | 166.27 | 50.28 | 6 | 23 | 29.99 | 20741.2 | 193.61 | 198.05 | 42.67 | 21.27 | 7900.21 | 0.5 | 0.75 | 0.15 | 0.49 | 0.5 | 10 | 610.487 | 835.2953 | 755.5759 | 610487.0227 | 835295.2772 | 1.8393e-06 | 25.026 | 755575.8683
6 | 80 | CONCLUIDO | 5.263 | 19 | 16 | 45.71 | 0.74 | 21 | 167.72 | 50.28 | 7 | 19 | 30.44 | 20919.39 | 192.11 | 198.05 | 39.92 | 21.27 | 6540.92 | 0.53 | 0.76 | 0.14 | 0.4 | 0.5 | 10 | 605.038 | 827.8397 | 748.8318 | 605037.9897 | 827839.6699 | 1.8604e-06 | 24.7396 | 748831.8137
7 | 80 | CONCLUIDO | 5.3299 | 18.76 | 15.86 | 52.86 | 0.84 | 18 | 169.17 | 50.28 | 8 | 16 | 30.89 | 21098.19 | 189.79 | 198.04 | 34.97 | 21.27 | 4081.45 | 0.61 | 0.76 | 0.14 | 0.26 | 0.5 | 10 | 598.2458 | 818.5463 | 740.4254 | 598245.7741 | 818546.2608 | 1.8841e-06 | 24.4271 | 740425.3545
8 | 80 | CONCLUIDO | 5.3199 | 18.8 | 15.93 | 56.21 | 0.94 | 17 | 170.62 | 50.28 | 9 | 15 | 31.34 | 21277.6 | 190.2 | 198.04 | 37.64 | 21.27 | 5424.46 | 0.57 | 0.76 | 0.14 | 0.33 | 0.5 | 10 | 599.5416 | 820.3192 | 742.0291 | 599541.5596 | 820319.2117 | 1.8806e-06 | 24.4792 | 742029.0975
9 | 80 | CONCLUIDO | 5.3508 | 18.69 | 15.88 | 63.52 | 1.03 | 15 | 172.08 | 50.28 | 10 | 13 | 31.8 | 21457.64 | 189.31 | 198.05 | 36.32 | 21.27 | 4771.81 | 0.59 | 0.76 | 0.13 | 0.29 | 0.5 | 10 | 588.5386 | 805.2645 | 728.4112 | 588538.609 | 805264.4893 | 1.8915e-06 | 24.3359 | 728411.1766
10 | 80 | CONCLUIDO | 5.3662 | 18.64 | 15.86 | 67.97 | 1.12 | 14 | 173.55 | 50.28 | 11 | 12 | 32.27 | 21638.31 | 188.8 | 198.05 | 35.49 | 21.27 | 4363.04 | 0.6 | 0.76 | 0.13 | 0.27 | 0.5 | 10 | 587.1345 | 803.3433 | 726.6733 | 587134.4737 | 803343.2894 | 1.8969e-06 | 24.2708 | 726673.3334
11 | 80 | CONCLUIDO | 5.3944 | 18.54 | 15.79 | 72.9 | 1.22 | 13 | 175.02 | 50.28 | 12 | 11 | 32.74 | 21819.6 | 186.98 | 198.04 | 33.54 | 21.27 | 3394.87 | 0.63 | 0.77 | 0.12 | 0.2 | 0.5 | 10 | 583.5212 | 798.3994 | 722.2013 | 583521.1505 | 798399.3813 | 1.9069e-06 | 24.1406 | 722201.2649
12 | 80 | CONCLUIDO | 5.3951 | 18.54 | 15.82 | 79.12 | 1.31 | 12 | 176.49 | 50.28 | 13 | 10 | 33.21 | 22001.54 | 187.29 | 198.04 | 34.44 | 21.27 | 3850.28 | 0.62 | 0.77 | 0.13 | 0.23 | 0.5 | 10 | 583.9509 | 798.9873 | 722.7331 | 583950.8617 | 798987.3311 | 1.9071e-06 | 24.1406 | 722733.1016
13 | 80 | CONCLUIDO | 5.4136 | 18.47 | 15.79 | 86.14 | 1.4 | 11 | 177.97 | 50.28 | 14 | 9 | 33.69 | 22184.13 | 186.41 | 198.04 | 33.47 | 21.27 | 3368.11 | 0.64 | 0.77 | 0.13 | 0.2 | 0.5 | 10 | 581.9956 | 796.3121 | 720.3132 | 581995.6464 | 796312.1192 | 1.9137e-06 | 24.0495 | 720313.2082
14 | 80 | CONCLUIDO | 5.4282 | 18.42 | 15.78 | 94.65 | 1.48 | 10 | 179.46 | 50.28 | 15 | 8 | 34.18 | 22367.38 | 186.06 | 198.04 | 32.88 | 21.27 | 3079.73 | 0.65 | 0.77 | 0.12 | 0.18 | 0.5 | 10 | 580.7056 | 794.547 | 718.7166 | 580705.5945 | 794547.0133 | 1.9188e-06 | 23.9844 | 718716.5615
15 | 80 | CONCLUIDO | 5.4269 | 18.43 | 15.78 | 94.68 | 1.57 | 10 | 180.95 | 50.28 | 16 | 8 | 34.67 | 22551.28 | 185.56 | 198.04 | 33.23 | 21.27 | 3253.4 | 0.64 | 0.77 | 0.12 | 0.19 | 0.5 | 10 | 580.2679 | 793.9482 | 718.1749 | 580267.9089 | 793948.1525 | 1.9184e-06 | 23.9974 | 718174.8552
16 | 80 | CONCLUIDO | 5.4446 | 18.37 | 15.75 | 105.02 | 1.65 | 9 | 182.45 | 50.28 | 17 | 7 | 35.17 | 22735.98 | 184.49 | 198.04 | 32.25 | 21.27 | 2769.68 | 0.66 | 0.77 | 0.12 | 0.16 | 0.5 | 10 | 578.1849 | 791.098 | 715.5967 | 578184.862 | 791098.0359 | 1.9246e-06 | 23.9193 | 715596.7497
17 | 80 | CONCLUIDO | 5.4423 | 18.37 | 15.76 | 105.07 | 1.74 | 9 | 183.95 | 50.28 | 18 | 7 | 35.67 | 22921.24 | 184.36 | 198.04 | 32.49 | 21.27 | 2888.48 | 0.65 | 0.77 | 0.12 | 0.17 | 0.5 | 10 | 578.2164 | 791.1411 | 715.6357 | 578216.3717 | 791141.1489 | 1.9238e-06 | 23.9193 | 715635.748
18 | 80 | CONCLUIDO | 5.4602 | 18.31 | 15.73 | 117.99 | 1.82 | 8 | 185.46 | 50.28 | 19 | 6 | 36.18 | 23107.19 | 183.26 | 198.05 | 31.49 | 21.27 | 2394.19 | 0.68 | 0.77 | 0.12 | 0.14 | 0.5 | 10 | 576.1064 | 788.2542 | 713.0243 | 576106.3774 | 788254.1616 | 1.9302e-06 | 23.8411 | 713024.2908
19 | 80 | CONCLUIDO | 5.4583 | 18.32 | 15.74 | 118.04 | 1.9 | 8 | 186.97 | 50.28 | 20 | 6 | 36.69 | 23293.82 | 183.46 | 198.04 | 31.79 | 21.27 | 2544.28 | 0.67 | 0.77 | 0.12 | 0.14 | 0.5 | 10 | 576.4468 | 788.7199 | 713.4456 | 576446.7802 | 788719.9158 | 1.9295e-06 | 23.8542 | 713445.594
20 | 80 | CONCLUIDO | 5.4569 | 18.33 | 15.74 | 118.07 | 1.98 | 8 | 188.49 | 50.28 | 21 | 6 | 37.21 | 23481.16 | 182.5 | 198.04 | 31.91 | 21.27 | 2601.75 | 0.67 | 0.77 | 0.12 | 0.15 | 0.5 | 10 | 575.5565 | 787.5019 | 712.3438 | 575556.5409 | 787501.8511 | 1.929e-06 | 23.8672 | 712343.7797
21 | 80 | CONCLUIDO | 5.4743 | 18.27 | 15.72 | 134.72 | 2.05 | 7 | 190.01 | 50.28 | 22 | 5 | 37.74 | 23669.2 | 181.58 | 198.04 | 31.08 | 21.27 | 2192.13 | 0.68 | 0.77 | 0.12 | 0.12 | 0.5 | 10 | 573.7133 | 784.9799 | 710.0625 | 573713.3226 | 784979.8784 | 1.9351e-06 | 23.7891 | 710062.5006
22 | 80 | CONCLUIDO | 5.4837 | 18.24 | 15.69 | 134.45 | 2.13 | 7 | 191.55 | 50.28 | 23 | 5 | 38.27 | 23857.96 | 181.48 | 198.04 | 30.06 | 21.27 | 1685.4 | 0.71 | 0.77 | 0.12 | 0.09 | 0.5 | 10 | 564.7741 | 772.7488 | 698.9987 | 564774.0748 | 772748.8052 | 1.9385e-06 | 23.75 | 698998.7438
23 | 80 | CONCLUIDO | 5.4747 | 18.27 | 15.72 | 134.71 | 2.21 | 7 | 193.08 | 50.28 | 24 | 5 | 38.8 | 24047.45 | 181.47 | 198.04 | 31.1 | 21.27 | 2203.28 | 0.68 | 0.77 | 0.12 | 0.12 | 0.5 | 10 | 573.5851 | 784.8044 | 709.9038 | 573585.0619 | 784804.3865 | 1.9353e-06 | 23.7891 | 709903.7574
24 | 80 | CONCLUIDO | 5.4729 | 18.27 | 15.72 | 134.76 | 2.28 | 7 | 194.62 | 50.28 | 25 | 5 | 39.34 | 24237.67 | 180.72 | 198.05 | 31.22 | 21.27 | 2263.55 | 0.68 | 0.77 | 0.12 | 0.13 | 0.5 | 10 | 572.9244 | 783.9005 | 709.0861 | 572924.4213 | 783900.4689 | 1.9346e-06 | 23.7891 | 709086.1084
25 | 80 | CONCLUIDO | 5.4907 | 18.21 | 15.69 | 156.95 | 2.35 | 6 | 196.17 | 50.28 | 26 | 4 | 39.89 | 24428.62 | 179.42 | 198.05 | 30.31 | 21.27 | 1811.96 | 0.7 | 0.77 | 0.12 | 0.1 | 0.5 | 10 | 562.4031 | 769.5048 | 696.0643 | 562403.1349 | 769504.7806 | 1.9409e-06 | 23.7109 | 696064.3243
26 | 80 | CONCLUIDO | 5.4896 | 18.22 | 15.7 | 156.99 | 2.42 | 6 | 197.73 | 50.28 | 27 | 4 | 40.45 | 24620.33 | 179.94 | 198.04 | 30.61 | 21.27 | 1962.82 | 0.69 | 0.77 | 0.12 | 0.1 | 0.5 | 10 | 563.0196 | 770.3483 | 696.8274 | 563019.6432 | 770348.3145 | 1.9405e-06 | 23.724 | 696827.3526
27 | 80 | CONCLUIDO | 5.4877 | 18.22 | 15.7 | 157.05 | 2.49 | 6 | 199.29 | 50.28 | 28 | 4 | 41.01 | 24812.8 | 180.27 | 198.04 | 30.75 | 21.27 | 2030.76 | 0.69 | 0.77 | 0.12 | 0.11 | 0.5 | 10 | 563.4357 | 770.9176 | 697.3423 | 563435.6955 | 770917.5756 | 1.9399e-06 | 23.724 | 697342.2842
28 | 80 | CONCLUIDO | 5.4891 | 18.22 | 15.7 | 157 | 2.56 | 6 | 200.85 | 50.28 | 29 | 4 | 41.57 | 25006.03 | 179.86 | 198.04 | 30.61 | 21.27 | 1963.36 | 0.69 | 0.77 | 0.12 | 0.11 | 0.5 | 10 | 562.9637 | 770.2718 | 696.7581 | 562963.6935 | 770271.7616 | 1.9404e-06 | 23.724 | 696758.1058
29 | 80 | CONCLUIDO | 5.4958 | 18.2 | 15.68 | 156.78 | 2.63 | 6 | 202.43 | 50.28 | 30 | 4 | 42.15 | 25200.04 | 178.85 | 198.04 | 29.78 | 21.27 | 1549.41 | 0.71 | 0.77 | 0.12 | 0.08 | 0.5 | 10 | 561.5516 | 768.3396 | 695.0104 | 561551.5825 | 768339.6491 | 1.9427e-06 | 23.6979 | 695010.3914
30 | 80 | CONCLUIDO | 5.4892 | 18.22 | 15.7 | 157 | 2.7 | 6 | 204.01 | 50.28 | 31 | 4 | 42.73 | 25394.96 | 177.98 | 198.04 | 30.59 | 21.27 | 1953.71 | 0.7 | 0.77 | 0.12 | 0.11 | 0.5 | 10 | 561.0952 | 767.7152 | 694.4455 | 561095.2017 | 767715.2087 | 1.9404e-06 | 23.724 | 694445.5467
31 | 80 | CONCLUIDO | 5.5064 | 18.16 | 15.68 | 188.1 | 2.76 | 5 | 205.59 | 50.28 | 32 | 3 | 43.31 | 25590.57 | 176.62 | 198.04 | 29.75 | 21.27 | 1540.11 | 0.71 | 0.77 | 0.12 | 0.08 | 0.5 | 10 | 558.8568 | 764.6525 | 691.6751 | 558856.7618 | 764652.4765 | 1.9465e-06 | 23.6458 | 691675.1174
32 | 80 | CONCLUIDO | 5.5058 | 18.16 | 15.68 | 188.12 | 2.83 | 5 | 207.19 | 50.28 | 33 | 3 | 43.91 | 25786.97 | 177.51 | 198.05 | 29.76 | 21.27 | 1545.36 | 0.71 | 0.77 | 0.12 | 0.08 | 0.5 | 10 | 559.7639 | 765.8937 | 692.7979 | 559763.9392 | 765893.7166 | 1.9463e-06 | 23.6458 | 692797.8952
33 | 80 | CONCLUIDO | 5.5076 | 18.16 | 15.67 | 188.05 | 2.89 | 5 | 208.78 | 50.28 | 34 | 3 | 44.5 | 25984.2 | 178.06 | 198.04 | 29.66 | 21.27 | 1493.11 | 0.72 | 0.77 | 0.12 | 0.08 | 0.5 | 10 | 560.175 | 766.4562 | 693.3067 | 560175.0353 | 766456.1965 | 1.9469e-06 | 23.6458 | 693306.6928
34 | 80 | CONCLUIDO | 5.5064 | 18.16 | 15.68 | 188.1 | 2.96 | 5 | 210.39 | 50.28 | 35 | 3 | 45.11 | 26182.25 | 178.27 | 198.04 | 29.81 | 21.27 | 1567.67 | 0.71 | 0.77 | 0.12 | 0.08 | 0.5 | 10 | 560.4875 | 766.8837 | 693.6934 | 560487.4518 | 766883.6586 | 1.9465e-06 | 23.6458 | 693693.3585
35 | 80 | CONCLUIDO | 5.5059 | 18.16 | 15.68 | 188.12 | 3.02 | 5 | 212 | 50.28 | 36 | 3 | 45.72 | 26381.14 | 178.61 | 198.04 | 29.88 | 21.27 | 1603.11 | 0.71 | 0.77 | 0.12 | 0.08 | 0.5 | 10 | 560.8466 | 767.375 | 694.1378 | 560846.5653 | 767375.0135 | 1.9463e-06 | 23.6458 | 694137.8192
36 | 80 | CONCLUIDO | 5.5107 | 18.15 | 15.66 | 187.93 | 3.08 | 5 | 213.62 | 50.28 | 37 | 3 | 46.34 | 26580.87 | 178.03 | 198.04 | 29.3 | 21.27 | 1313.24 | 0.73 | 0.77 | 0.12 | 0.07 | 0.5 | 10 | 559.9532 | 766.1526 | 693.0321 | 559953.1657 | 766152.6247 | 1.948e-06 | 23.6328 | 693032.0935
37 | 80 | CONCLUIDO | 5.5051 | 18.16 | 15.68 | 188.15 | 3.14 | 5 | 215.25 | 50.28 | 38 | 3 | 46.97 | 26781.46 | 177.34 | 198.04 | 29.95 | 21.27 | 1639.13 | 0.71 | 0.77 | 0.12 | 0.09 | 0.5 | 10 | 559.6281 | 765.7078 | 692.6298 | 559628.0885 | 765707.8397 | 1.946e-06 | 23.6458 | 692629.7582
38 | 80 | CONCLUIDO | 5.5036 | 18.17 | 15.68 | 188.21 | 3.2 | 5 | 216.88 | 50.28 | 39 | 3 | 47.6 | 26982.93 | 176.78 | 198.05 | 30.11 | 21.27 | 1717.34 | 0.71 | 0.77 | 0.12 | 0.09 | 0.5 | 10 | 559.1433 | 765.0446 | 692.0298 | 559143.3413 | 765044.5872 | 1.9455e-06 | 23.6589 | 692029.8056
39 | 80 | CONCLUIDO | 5.5068 | 18.16 | 15.67 | 188.09 | 3.25 | 5 | 218.52 | 50.28 | 40 | 3 | 48.24 | 27185.27 | 174.72 | 198.04 | 29.67 | 21.27 | 1495.85 | 0.72 | 0.77 | 0.12 | 0.08 | 0.5 | 10 | 556.9112 | 761.9905 | 689.2672 | 556911.2109 | 761990.488 | 1.9466e-06 | 23.6458 | 689267.1852

## RESULTADOS_5
Unnamed: 0 | Volume de calda [L] | STATUS | Capacidade operacional [ha/h] | Tempo de missao [h] | Tempo util [h] | Tempo por voo [min] | Autonomia Projetada [h] | N° Voos | MTOW [kg] | Massa Estrutura [kg] | Combustível [kg] | Abastecimentos | Massa gerador | Potência gerador [W] | Combustível consumido [L] | Calda cons [L] | Distância percorrida [km] | Distância Pulverizando [km] | RTL ACUMULADO[m] | EOC [km/km] | EOC [h/h] | Tempo de manobra [h] | Tempo rtl_rtw [h] | V pulv [m/s] | V desloc [m/s] | Preço Total por ha Simples [R$/ha] | Preço Total por ha Presumido [R$/ha] | Preço Total por ha Real [R$/ha] | Preço Total Simples [R$] | Preço Total Presumido [R$] | Prod CAPEX [ha/h/R$] | Dias Trabalhados | Preço Total Real [R$]
0 | 35 | CONCLUIDO | 4.723 | 21.17 | 17.58 | 10.65 | 0.22 | 99 | 80.84 | 35.1 | 1 | 97 | 9.74 | 10204.21 | 136.17 | 198.08 | 89.43 | 21.27 | 30905.87 | 0.24 | 0.69 | 0.26 | 1.98 | 0.5 | 10 | 559.8028 | 765.9469 | 692.846 | 559802.8039 | 765946.893 | 1.9688e-06 | 27.5651 | 692845.9966
1 | 35 | CONCLUIDO | 5.2001 | 19.23 | 16.53 | 21.1 | 0.43 | 47 | 82.04 | 35.1 | 2 | 45 | 9.94 | 10352.53 | 126.29 | 198.04 | 56.27 | 21.27 | 14586.48 | 0.38 | 0.73 | 0.19 | 0.93 | 0.5 | 10 | 493.1957 | 674.8121 | 610.409 | 493195.6805 | 674812.0883 | 2.1677e-06 | 25.0391 | 610408.9697
2 | 35 | CONCLUIDO | 5.3658 | 18.64 | 16.21 | 31.38 | 0.63 | 31 | 83.25 | 35.1 | 3 | 29 | 10.15 | 10501.19 | 122.36 | 198.05 | 46.52 | 21.27 | 9793.62 | 0.46 | 0.75 | 0.16 | 0.62 | 0.5 | 10 | 474.1032 | 648.6889 | 586.7789 | 474103.1567 | 648688.8549 | 2.2368e-06 | 24.2708 | 586778.901
3 | 35 | CONCLUIDO | 5.4567 | 18.33 | 16.04 | 41.84 | 0.83 | 23 | 84.46 | 35.1 | 4 | 21 | 10.36 | 10650.22 | 119.48 | 198.04 | 41.11 | 21.27 | 7127.38 | 0.52 | 0.76 | 0.14 | 0.44 | 0.5 | 10 | 467.3988 | 639.5157 | 578.4812 | 467398.8094 | 639515.6712 | 2.2747e-06 | 23.8672 | 578481.1931
4 | 35 | CONCLUIDO | 5.5308 | 18.08 | 15.88 | 52.93 | 1.02 | 18 | 85.67 | 35.1 | 5 | 16 | 10.57 | 10799.59 | 116.76 | 198.04 | 36.13 | 21.27 | 4661.79 | 0.59 | 0.76 | 0.13 | 0.28 | 0.5 | 10 | 454.1928 | 621.4467 | 562.1367 | 454192.8287 | 621446.6657 | 2.3055e-06 | 23.5417 | 562136.6682
5 | 35 | CONCLUIDO | 5.5476 | 18.03 | 15.88 | 63.5 | 1.21 | 15 | 86.88 | 35.1 | 6 | 13 | 10.78 | 10949.33 | 114.91 | 198.05 | 36.01 | 21.27 | 4619.49 | 0.59 | 0.76 | 0.13 | 0.28 | 0.5 | 10 | 451.6894 | 618.0214 | 559.0383 | 451689.4251 | 618021.3986 | 2.3126e-06 | 23.4766 | 559038.3037
6 | 35 | CONCLUIDO | 5.574 | 17.94 | 15.82 | 73.04 | 1.39 | 13 | 88.1 | 35.1 | 7 | 11 | 11 | 11099.43 | 112.94 | 198.04 | 34.26 | 21.27 | 3755.29 | 0.62 | 0.77 | 0.13 | 0.23 | 0.5 | 10 | 448.7563 | 614.0082 | 555.4081 | 448756.3118 | 614008.1835 | 2.3236e-06 | 23.3594 | 555408.1043
7 | 35 | CONCLUIDO | 5.5918 | 17.88 | 15.8 | 86.19 | 1.57 | 11 | 89.32 | 35.1 | 8 | 9 | 11.22 | 11249.89 | 110.81 | 198.05 | 33.74 | 21.27 | 3504.42 | 0.63 | 0.77 | 0.13 | 0.21 | 0.5 | 10 | 446.0856 | 610.354 | 552.1027 | 446085.6301 | 610354.039 | 2.331e-06 | 23.2812 | 552102.7062
8 | 35 | CONCLUIDO | 5.6053 | 17.84 | 15.78 | 94.66 | 1.75 | 10 | 90.54 | 35.1 | 9 | 8 | 11.44 | 11400.71 | 109.8 | 198.04 | 32.86 | 21.27 | 3070.47 | 0.65 | 0.77 | 0.13 | 0.18 | 0.5 | 10 | 444.6424 | 608.3793 | 550.3164 | 444642.3645 | 608379.2993 | 2.3366e-06 | 23.2292 | 550316.4329
9 | 35 | CONCLUIDO | 5.6144 | 17.81 | 15.76 | 105.1 | 1.91 | 9 | 91.77 | 35.1 | 10 | 7 | 11.67 | 11551.91 | 107.64 | 198.05 | 32.57 | 21.27 | 2929.33 | 0.65 | 0.77 | 0.12 | 0.17 | 0.5 | 10 | 442.2169 | 605.0607 | 547.3146 | 442216.9417 | 605060.7289 | 2.3404e-06 | 23.1901 | 547314.5822
10 | 35 | CONCLUIDO | 5.637 | 17.74 | 15.71 | 117.83 | 2.08 | 8 | 93 | 35.1 | 11 | 6 | 11.9 | 11703.47 | 105.41 | 198.04 | 30.68 | 21.27 | 1985.5 | 0.69 | 0.77 | 0.12 | 0.12 | 0.5 | 10 | 431.6554 | 590.61 | 534.243 | 431655.4318 | 590610.005 | 2.3498e-06 | 23.099 | 534243.0151
11 | 35 | CONCLUIDO | 5.6261 | 17.77 | 15.74 | 118.08 | 2.24 | 8 | 94.23 | 35.1 | 12 | 5 | 12.13 | 11855.41 | 103.29 | 198.04 | 31.91 | 21.27 | 2603.21 | 0.67 | 0.77 | 0.12 | 0.15 | 0.5 | 10 | 437.6086 | 598.7553 | 541.611 | 437608.5656 | 598755.3454 | 2.3453e-06 | 23.138 | 541610.9756
12 | 35 | CONCLUIDO | 5.6394 | 17.73 | 15.72 | 134.74 | 2.39 | 7 | 95.46 | 35.1 | 13 | 1 | 12.36 | 12007.73 | 102.7 | 198.05 | 30.94 | 21.27 | 2122.38 | 0.69 | 0.77 | 0.13 | 0.13 | 0.5 | 10 | 429.0085 | 586.9883 | 530.967 | 429008.493 | 586988.3467 | 2.3508e-06 | 23.0859 | 530967.0027
13 | 35 | CONCLUIDO | 5.641 | 17.73 | 15.71 | 134.7 | 2.55 | 7 | 96.7 | 35.1 | 14 | 1 | 12.6 | 12160.43 | 103.89 | 198.04 | 30.81 | 21.27 | 2059.24 | 0.69 | 0.77 | 0.12 | 0.12 | 0.5 | 10 | 430.0782 | 588.452 | 532.291 | 430078.2374 | 588452.0181 | 2.3515e-06 | 23.0859 | 532290.9834
14 | 35 | CONCLUIDO | 5.6398 | 17.73 | 15.72 | 134.73 | 2.69 | 7 | 97.94 | 35.1 | 15 | 0 | 12.84 | 12313.51 | 105.04 | 198.04 | 30.89 | 21.27 | 2100.25 | 0.69 | 0.77 | 0.13 | 0.12 | 0.5 | 10 | 431.2555 | 590.0628 | 533.748 | 431255.5096 | 590062.8139 | 2.351e-06 | 23.0859 | 533748.0471

## RESULTADOS_8
Unnamed: 0 | Volume de calda [L] | STATUS | Capacidade operacional [ha/h] | Tempo de missao [h] | Tempo util [h] | Tempo por voo [min] | Autonomia Projetada [h] | N° Voos | MTOW [kg] | Massa Estrutura [kg] | Combustível [kg] | Abastecimentos | Massa gerador | Potência gerador [W] | Combustível consumido [L] | Calda cons [L] | Distância percorrida [km] | Distância Pulverizando [km] | RTL ACUMULADO[m] | EOC [km/km] | EOC [h/h] | Tempo de manobra [h] | Tempo rtl_rtw [h] | V pulv [m/s] | V desloc [m/s] | Preço Total por ha Simples [R$/ha] | Preço Total por ha Presumido [R$/ha] | Preço Total por ha Real [R$/ha] | Preço Total Simples [R$] | Preço Total Presumido [R$] | Prod CAPEX [ha/h/R$] | Dias Trabalhados | Preço Total Real [R$]
0 | 50 | CONCLUIDO | 4.3764 | 22.85 | 18.08 | 8.82 | 0.16 | 123 | 107.41 | 41.65 | 1 | 121 | 14.77 | 13481.73 | 170.23 | 198.05 | 104.75 | 21.27 | 38446.69 | 0.2 | 0.67 | 0.31 | 2.48 | 0.5 | 10 | 677.8542 | 927.47 | 838.9535 | 677854.1647 | 927469.9729 | 1.7049e-06 | 29.7526 | 838953.5404
1 | 50 | CONCLUIDO | 4.9944 | 20.02 | 16.72 | 17.6 | 0.32 | 57 | 108.68 | 41.65 | 2 | 55 | 15.03 | 13638.32 | 156.21 | 198.07 | 62.25 | 21.27 | 17527.62 | 0.34 | 0.73 | 0.2 | 1.12 | 0.5 | 10 | 570.3836 | 780.424 | 705.9414 | 570383.6031 | 780424.0093 | 1.9456e-06 | 26.0677 | 705941.4371
2 | 50 | CONCLUIDO | 5.2085 | 19.2 | 16.32 | 25.77 | 0.48 | 38 | 109.96 | 41.65 | 3 | 36 | 15.31 | 13795.21 | 151.35 | 198.06 | 49.61 | 21.27 | 11304.04 | 0.43 | 0.74 | 0.17 | 0.72 | 0.5 | 10 | 537.2514 | 735.0911 | 664.935 | 537251.4016 | 735091.0696 | 2.029e-06 | 25 | 664935.0096
3 | 50 | CONCLUIDO | 5.3178 | 18.8 | 16.15 | 34.6 | 0.63 | 28 | 111.23 | 41.65 | 4 | 26 | 15.58 | 13952.52 | 148.8 | 198.04 | 44.45 | 21.27 | 8772.78 | 0.48 | 0.75 | 0.15 | 0.55 | 0.5 | 10 | 529.0436 | 723.8608 | 654.7766 | 529043.6388 | 723860.8464 | 2.0716e-06 | 24.4792 | 654776.5832
4 | 50 | CONCLUIDO | 5.3938 | 18.54 | 16.01 | 43.68 | 0.78 | 22 | 112.51 | 41.65 | 5 | 20 | 15.86 | 14110.24 | 146.29 | 198.05 | 40.41 | 21.27 | 6781.07 | 0.53 | 0.76 | 0.14 | 0.42 | 0.5 | 10 | 514.9616 | 704.5931 | 637.3477 | 514961.5582 | 704593.1224 | 2.1012e-06 | 24.1406 | 637347.7437
5 | 50 | CONCLUIDO | 5.4369 | 18.39 | 15.93 | 50.32 | 0.93 | 19 | 113.79 | 41.65 | 6 | 17 | 16.14 | 14268.39 | 144.72 | 198.04 | 37.48 | 21.27 | 5333.99 | 0.57 | 0.76 | 0.15 | 0.34 | 0.5 | 10 | 511.1854 | 699.4264 | 632.6741 | 511185.3582 | 699426.3591 | 2.118e-06 | 23.9453 | 632674.089
6 | 50 | CONCLUIDO | 5.4674 | 18.29 | 15.9 | 59.62 | 1.07 | 16 | 115.08 | 41.65 | 7 | 14 | 16.43 | 14426.96 | 143.11 | 198.04 | 36.7 | 21.27 | 4955.71 | 0.58 | 0.76 | 0.13 | 0.3 | 0.5 | 10 | 508.2815 | 695.4532 | 629.0801 | 508281.4946 | 695453.1647 | 2.1299e-06 | 23.8151 | 629080.0907
7 | 50 | CONCLUIDO | 5.4934 | 18.2 | 15.86 | 67.96 | 1.21 | 14 | 116.37 | 41.65 | 8 | 12 | 16.72 | 14585.96 | 142.22 | 198.04 | 35.34 | 21.27 | 4287.35 | 0.6 | 0.76 | 0.13 | 0.26 | 0.5 | 10 | 498.3994 | 681.932 | 616.8493 | 498399.352 | 681931.9812 | 2.14e-06 | 23.6979 | 616849.35
8 | 50 | CONCLUIDO | 5.5137 | 18.14 | 15.81 | 72.98 | 1.35 | 13 | 117.66 | 41.65 | 9 | 11 | 17.01 | 14745.39 | 140 | 198.04 | 34.11 | 21.27 | 3677.72 | 0.62 | 0.77 | 0.12 | 0.22 | 0.5 | 10 | 495.2445 | 677.6153 | 612.9447 | 495244.4626 | 677615.3224 | 2.1479e-06 | 23.6198 | 612944.6671
9 | 50 | CONCLUIDO | 5.5308 | 18.08 | 15.8 | 86.18 | 1.48 | 11 | 118.96 | 41.65 | 10 | 9 | 17.31 | 14905.25 | 138.88 | 198.05 | 33.69 | 21.27 | 3476.59 | 0.63 | 0.77 | 0.13 | 0.21 | 0.5 | 10 | 493.4741 | 675.193 | 610.7535 | 493474.0769 | 675193.0026 | 2.1546e-06 | 23.5417 | 610753.5301
10 | 50 | CONCLUIDO | 5.5464 | 18.03 | 15.77 | 94.63 | 1.61 | 10 | 120.26 | 41.65 | 11 | 8 | 17.61 | 15065.56 | 137.76 | 198.04 | 32.74 | 21.27 | 3007.25 | 0.65 | 0.77 | 0.12 | 0.18 | 0.5 | 10 | 491.5165 | 672.5145 | 608.3307 | 491516.4751 | 672514.5253 | 2.1606e-06 | 23.4766 | 608330.6829
11 | 50 | CONCLUIDO | 5.5437 | 18.04 | 15.78 | 94.68 | 1.74 | 10 | 121.56 | 41.65 | 12 | 8 | 17.91 | 15226.31 | 136.84 | 198.04 | 33.07 | 21.27 | 3171.74 | 0.64 | 0.77 | 0.12 | 0.19 | 0.5 | 10 | 490.7512 | 671.4675 | 607.3836 | 490751.236 | 671467.4915 | 2.1596e-06 | 23.4896 | 607383.5765
12 | 50 | CONCLUIDO | 5.5565 | 18 | 15.76 | 105.07 | 1.87 | 9 | 122.87 | 41.65 | 13 | 7 | 18.22 | 15387.5 | 136.18 | 198.04 | 32.44 | 21.27 | 2862.65 | 0.66 | 0.77 | 0.12 | 0.17 | 0.5 | 10 | 489.5659 | 669.8457 | 605.9166 | 489565.9196 | 669845.6893 | 2.1646e-06 | 23.4375 | 605916.5569
13 | 50 | CONCLUIDO | 5.5764 | 17.93 | 15.72 | 117.89 | 1.99 | 8 | 124.18 | 41.65 | 14 | 6 | 18.53 | 15549.15 | 134.41 | 198.04 | 31 | 21.27 | 2149.1 | 0.69 | 0.77 | 0.12 | 0.12 | 0.5 | 10 | 486.9719 | 666.2964 | 602.706 | 486971.8716 | 666296.3984 | 2.1723e-06 | 23.3464 | 602706.0053
14 | 50 | CONCLUIDO | 5.5682 | 17.96 | 15.75 | 118.09 | 2.11 | 8 | 125.49 | 41.65 | 15 | 6 | 18.84 | 15711.24 | 134.05 | 198.05 | 31.99 | 21.27 | 2643.75 | 0.66 | 0.77 | 0.12 | 0.15 | 0.5 | 10 | 487.0287 | 666.3742 | 602.7764 | 487028.7316 | 666374.1968 | 2.1691e-06 | 23.3854 | 602776.3787
15 | 50 | CONCLUIDO | 5.585 | 17.9 | 15.71 | 134.69 | 2.23 | 7 | 126.81 | 41.65 | 16 | 5 | 19.16 | 15873.8 | 131.25 | 198.04 | 30.95 | 21.27 | 2126.95 | 0.69 | 0.77 | 0.12 | 0.12 | 0.5 | 10 | 483.5523 | 661.6176 | 598.4737 | 483552.2906 | 661617.5768 | 2.1757e-06 | 23.3073 | 598473.7239
16 | 50 | CONCLUIDO | 5.5834 | 17.91 | 15.72 | 134.73 | 2.34 | 7 | 128.13 | 41.65 | 17 | 5 | 19.48 | 16036.82 | 131.18 | 198.04 | 31.15 | 21.27 | 2228.66 | 0.68 | 0.77 | 0.12 | 0.12 | 0.5 | 10 | 483.5794 | 661.6547 | 598.5073 | 483579.3919 | 661654.658 | 2.1751e-06 | 23.3203 | 598507.266
17 | 50 | CONCLUIDO | 5.5828 | 17.91 | 15.72 | 134.75 | 2.46 | 7 | 129.46 | 41.65 | 18 | 5 | 19.81 | 16200.3 | 129.08 | 198.04 | 31.22 | 21.27 | 2263.72 | 0.68 | 0.77 | 0.12 | 0.13 | 0.5 | 10 | 481.5529 | 658.882 | 595.9992 | 481552.9481 | 658881.9882 | 2.1748e-06 | 23.3203 | 595999.216
18 | 50 | CONCLUIDO | 5.5991 | 17.86 | 15.69 | 156.91 | 2.57 | 6 | 130.79 | 41.65 | 19 | 4 | 20.14 | 16364.25 | 127.77 | 198.04 | 30.32 | 21.27 | 1815.81 | 0.7 | 0.77 | 0.12 | 0.1 | 0.5 | 10 | 479.6071 | 656.2197 | 593.591 | 479607.1451 | 656219.6547 | 2.1812e-06 | 23.2552 | 593590.9719
19 | 50 | CONCLUIDO | 5.5987 | 17.86 | 15.69 | 156.92 | 2.67 | 6 | 132.12 | 41.65 | 20 | 4 | 20.47 | 16528.68 | 127.54 | 198.04 | 30.29 | 21.27 | 1803.97 | 0.7 | 0.77 | 0.12 | 0.1 | 0.5 | 10 | 479.397 | 655.9321 | 593.3309 | 479396.9801 | 655932.0976 | 2.181e-06 | 23.2552 | 593330.8588
20 | 50 | CONCLUIDO | 5.6022 | 17.85 | 15.68 | 156.81 | 2.78 | 6 | 133.46 | 41.65 | 21 | 3 | 20.81 | 16693.59 | 125.79 | 198.05 | 29.82 | 21.27 | 1569.76 | 0.71 | 0.77 | 0.12 | 0.09 | 0.5 | 10 | 477.5397 | 653.3909 | 591.0322 | 477539.6951 | 653390.8784 | 2.1824e-06 | 23.2422 | 591032.17
21 | 50 | CONCLUIDO | 5.5943 | 17.88 | 15.71 | 157.06 | 2.88 | 6 | 134.8 | 41.65 | 22 | 2 | 21.15 | 16859.1 | 125.01 | 198.04 | 30.67 | 21.27 | 1992.49 | 0.69 | 0.77 | 0.12 | 0.11 | 0.5 | 10 | 477.164 | 652.8768 | 590.5671 | 477163.9577 | 652876.7779 | 2.1793e-06 | 23.2812 | 590567.1345
22 | 50 | CONCLUIDO | 5.5953 | 17.87 | 15.7 | 157.03 | 2.99 | 6 | 136.14 | 41.65 | 23 | 1 | 21.49 | 17024.98 | 124.69 | 198.05 | 30.56 | 21.27 | 1937.63 | 0.7 | 0.77 | 0.12 | 0.11 | 0.5 | 10 | 476.7793 | 652.3504 | 590.091 | 476779.273 | 652350.4353 | 2.1797e-06 | 23.2682 | 590091.0253
23 | 50 | CONCLUIDO | 5.6119 | 17.82 | 15.67 | 188.06 | 3.09 | 5 | 137.49 | 41.65 | 24 | 0 | 21.84 | 17191.35 | 125.24 | 198.05 | 29.51 | 21.27 | 1419.24 | 0.72 | 0.77 | 0.12 | 0.08 | 0.5 | 10 | 476.6456 | 652.1675 | 589.9256 | 476645.5762 | 652167.5055 | 2.1862e-06 | 23.2031 | 589925.5541

## RESULTADOS_3
Unnamed: 0 | Volume de calda [L] | STATUS | Capacidade operacional [ha/h] | Tempo de missao [h] | Tempo util [h] | Tempo por voo [min] | Autonomia Projetada [h] | N° Voos | MTOW [kg] | Massa Estrutura [kg] | Combustível [kg] | Abastecimentos | Massa gerador | Potência gerador [W] | Combustível consumido [L] | Calda cons [L] | Distância percorrida [km] | Distância Pulverizando [km] | RTL ACUMULADO[m] | EOC [km/km] | EOC [h/h] | Tempo de manobra [h] | Tempo rtl_rtw [h] | V pulv [m/s] | V desloc [m/s] | Preço Total por ha Simples [R$/ha] | Preço Total por ha Presumido [R$/ha] | Preço Total por ha Real [R$/ha] | Preço Total Simples [R$] | Preço Total Presumido [R$] | Prod CAPEX [ha/h/R$] | Dias Trabalhados | Preço Total Real [R$]
0 | 25 | CONCLUIDO | 4.9757 | 20.1 | 17.19 | 12.89 | 0.28 | 80 | 61.76 | 28.92 | 1 | 78 | 6.84 | 7851.41 | 109.85 | 198.05 | 77.03 | 21.27 | 24804.35 | 0.28 | 0.71 | 0.24 | 1.6 | 0.5 | 10 | 485.1921 | 663.8613 | 600.5033 | 485192.1435 | 663861.2959 | 2.2006e-06 | 26.1719 | 600503.3056
1 | 25 | CONCLUIDO | 5.363 | 18.65 | 16.32 | 25.77 | 0.55 | 38 | 62.92 | 28.92 | 2 | 36 | 7 | 7994.37 | 102.14 | 198.05 | 49.77 | 21.27 | 11385.04 | 0.43 | 0.74 | 0.17 | 0.73 | 0.5 | 10 | 438.8119 | 600.4018 | 543.1003 | 438811.9087 | 600401.8126 | 2.3719e-06 | 24.2839 | 543100.3062
2 | 25 | CONCLUIDO | 5.487 | 18.23 | 16.08 | 38.6 | 0.81 | 25 | 64.08 | 28.92 | 3 | 23 | 7.16 | 8137.65 | 98.27 | 198.04 | 42.41 | 21.27 | 7765.57 | 0.5 | 0.75 | 0.15 | 0.49 | 0.5 | 10 | 423.1507 | 578.9734 | 523.717 | 423150.6712 | 578973.4164 | 2.4268e-06 | 23.737 | 523717.0061
3 | 25 | CONCLUIDO | 5.5899 | 17.89 | 15.84 | 52.81 | 1.07 | 18 | 65.25 | 28.92 | 4 | 16 | 7.33 | 8281.25 | 94.43 | 198.05 | 34.7 | 21.27 | 3946.84 | 0.61 | 0.77 | 0.13 | 0.25 | 0.5 | 10 | 415.7925 | 568.9057 | 514.6101 | 415792.5256 | 568905.677 | 2.4723e-06 | 23.2943 | 514610.1177
4 | 25 | CONCLUIDO | 5.5911 | 17.89 | 15.88 | 63.53 | 1.31 | 15 | 66.42 | 28.92 | 5 | 13 | 7.49 | 8425.16 | 92.13 | 198.06 | 36.2 | 21.27 | 4713.16 | 0.59 | 0.76 | 0.13 | 0.29 | 0.5 | 10 | 413.646 | 565.9687 | 511.9534 | 413645.9756 | 565968.6726 | 2.4728e-06 | 23.2943 | 511953.4168
5 | 25 | CONCLUIDO | 5.6206 | 17.79 | 15.83 | 79.15 | 1.55 | 12 | 67.59 | 28.92 | 6 | 10 | 7.66 | 8569.4 | 89.46 | 198.04 | 34.61 | 21.27 | 3933.68 | 0.61 | 0.77 | 0.13 | 0.23 | 0.5 | 10 | 410.1836 | 561.2312 | 507.6681 | 410183.5515 | 561231.2312 | 2.4859e-06 | 23.1641 | 507668.1102
6 | 25 | CONCLUIDO | 5.6471 | 17.71 | 15.77 | 94.64 | 1.78 | 10 | 68.76 | 28.92 | 7 | 6 | 7.83 | 8713.95 | 87.05 | 198.04 | 32.77 | 21.27 | 3022.04 | 0.65 | 0.77 | 0.13 | 0.18 | 0.5 | 10 | 399.6592 | 546.8314 | 494.6425 | 399659.2115 | 546831.3649 | 2.4976e-06 | 23.0599 | 494642.5469
7 | 25 | CONCLUIDO | 5.6421 | 17.72 | 15.79 | 94.73 | 2 | 10 | 69.93 | 28.92 | 8 | 3 | 8.01 | 8858.84 | 85.71 | 198.04 | 33.14 | 21.27 | 3207.65 | 0.64 | 0.77 | 0.13 | 0.2 | 0.5 | 10 | 398.5439 | 545.3054 | 493.2622 | 398543.9206 | 545305.3746 | 2.4954e-06 | 23.0729 | 493262.195
8 | 25 | CONCLUIDO | 5.656 | 17.68 | 15.76 | 105.06 | 2.21 | 9 | 71.11 | 28.92 | 9 | 0 | 8.19 | 9004.04 | 86.96 | 198.04 | 32.11 | 21.27 | 2697.96 | 0.66 | 0.77 | 0.13 | 0.17 | 0.5 | 10 | 399.3353 | 546.3882 | 494.2417 | 399335.3426 | 546388.2332 | 2.5015e-06 | 23.0208 | 494241.7071

## RESULTADOS_15
Unnamed: 0 | Volume de calda [L] | STATUS | Capacidade operacional [ha/h] | Tempo de missao [h] | Tempo util [h] | Tempo por voo [min] | Autonomia Projetada [h] | N° Voos | MTOW [kg] | Massa Estrutura [kg] | Combustível [kg] | Abastecimentos | Massa gerador | Potência gerador [W] | Combustível consumido [L] | Calda cons [L] | Distância percorrida [km] | Distância Pulverizando [km] | RTL ACUMULADO[m] | EOC [km/km] | EOC [h/h] | Tempo de manobra [h] | Tempo rtl_rtw [h] | V pulv [m/s] | V desloc [m/s] | Preço Total por ha Simples [R$/ha] | Preço Total por ha Presumido [R$/ha] | Preço Total por ha Real [R$/ha] | Preço Total Simples [R$] | Preço Total Presumido [R$] | Prod CAPEX [ha/h/R$] | Dias Trabalhados | Preço Total Real [R$]
0 | 85 | CONCLUIDO | 3.6413 | 27.46 | 19.16 | 6.57 | 0.11 | 175 | 167.88 | 51.39 | 1 | 173 | 30.49 | 20939.59 | 242.29 | 198.07 | 138.91 | 21.27 | 55268.38 | 0.15 | 0.63 | 0.38 | 3.56 | 0.5 | 10 | 979.8058 | 1340.6135 | 1212.6672 | 979805.7534 | 1340613.4577 | 1.2703e-06 | 35.7552 | 1212667.1909
1 | 85 | CONCLUIDO | 4.4991 | 22.23 | 17.18 | 13.05 | 0.21 | 79 | 169.33 | 51.39 | 2 | 77 | 30.94 | 21118.46 | 216.52 | 198.06 | 76.56 | 21.27 | 24574.12 | 0.28 | 0.71 | 0.24 | 1.58 | 0.5 | 10 | 745.4753 | 1019.9923 | 922.6456 | 745475.3456 | 1019992.2558 | 1.5696e-06 | 28.9453 | 922645.6265
2 | 85 | CONCLUIDO | 4.8333 | 20.69 | 16.59 | 19.52 | 0.31 | 51 | 170.79 | 51.39 | 3 | 49 | 31.4 | 21297.94 | 208.6 | 198.05 | 58.45 | 21.27 | 15659.75 | 0.36 | 0.73 | 0.18 | 0.99 | 0.5 | 10 | 682.0504 | 933.2114 | 844.147 | 682050.3895 | 933211.4328 | 1.6862e-06 | 26.9401 | 844147.0434
3 | 85 | CONCLUIDO | 5.0056 | 19.98 | 16.32 | 25.76 | 0.41 | 38 | 172.25 | 51.39 | 4 | 36 | 31.86 | 21478.05 | 204.73 | 198.06 | 49.67 | 21.27 | 11331.16 | 0.43 | 0.74 | 0.17 | 0.72 | 0.5 | 10 | 656.4681 | 898.2087 | 812.4849 | 656468.1446 | 898208.6768 | 1.7463e-06 | 26.0156 | 812484.9013
4 | 85 | CONCLUIDO | 5.1088 | 19.57 | 16.18 | 32.37 | 0.51 | 30 | 173.71 | 51.39 | 5 | 28 | 32.32 | 21658.78 | 202.48 | 198.04 | 45.73 | 21.27 | 9405.11 | 0.47 | 0.75 | 0.16 | 0.59 | 0.5 | 10 | 638.3204 | 873.3781 | 790.0241 | 638320.3911 | 873378.1198 | 1.7823e-06 | 25.4818 | 790024.1379
5 | 85 | CONCLUIDO | 5.182 | 19.3 | 16.08 | 38.59 | 0.61 | 25 | 175.18 | 51.39 | 6 | 23 | 32.79 | 21840.16 | 200.78 | 198.05 | 42.37 | 21.27 | 7748.16 | 0.5 | 0.75 | 0.15 | 0.48 | 0.5 | 10 | 631.6962 | 864.3147 | 781.8257 | 631696.2387 | 864314.6622 | 1.8078e-06 | 25.1302 | 781825.684
6 | 85 | CONCLUIDO | 5.2265 | 19.13 | 16.02 | 43.68 | 0.7 | 22 | 176.66 | 51.39 | 7 | 20 | 33.27 | 22022.17 | 199.84 | 198.04 | 40.34 | 21.27 | 6746.71 | 0.53 | 0.76 | 0.14 | 0.42 | 0.5 | 10 | 619.3874 | 847.4732 | 766.5915 | 619387.4206 | 847473.1944 | 1.8233e-06 | 24.9089 | 766591.5421
7 | 85 | CONCLUIDO | 5.2723 | 18.97 | 15.95 | 50.37 | 0.8 | 19 | 178.14 | 51.39 | 8 | 17 | 33.75 | 22204.83 | 198.24 | 198.04 | 38.3 | 21.27 | 5743.92 | 0.56 | 0.76 | 0.14 | 0.36 | 0.5 | 10 | 614.8116 | 841.2123 | 760.9282 | 614811.5945 | 841212.3471 | 1.8393e-06 | 24.7005 | 760928.2214
8 | 85 | CONCLUIDO | 5.2994 | 18.87 | 15.92 | 56.19 | 0.89 | 17 | 179.63 | 51.39 | 9 | 15 | 34.24 | 22388.15 | 197.53 | 198.04 | 37.47 | 21.27 | 5335.55 | 0.57 | 0.76 | 0.14 | 0.33 | 0.5 | 10 | 612.4447 | 837.9739 | 757.9988 | 612444.7094 | 837973.8705 | 1.8488e-06 | 24.5703 | 757998.8204
9 | 85 | CONCLUIDO | 5.3144 | 18.82 | 15.9 | 59.63 | 0.98 | 16 | 181.12 | 51.39 | 10 | 14 | 34.73 | 22572.13 | 196.78 | 198.04 | 36.92 | 21.27 | 5067.73 | 0.58 | 0.76 | 0.13 | 0.31 | 0.5 | 10 | 610.7615 | 835.6709 | 755.9156 | 610761.5454 | 835670.8914 | 1.854e-06 | 24.5052 | 755915.6344
10 | 85 | CONCLUIDO | 5.3461 | 18.71 | 15.86 | 67.96 | 1.07 | 14 | 182.62 | 51.39 | 11 | 12 | 35.22 | 22756.91 | 196.11 | 198.04 | 35.45 | 21.27 | 4341.61 | 0.6 | 0.76 | 0.13 | 0.26 | 0.5 | 10 | 599.7047 | 820.5424 | 742.231 | 599704.7107 | 820542.4423 | 1.8651e-06 | 24.362 | 742231.0232
11 | 85 | CONCLUIDO | 5.3642 | 18.64 | 15.83 | 73.06 | 1.16 | 13 | 184.12 | 51.39 | 12 | 11 | 35.73 | 22942.24 | 195.39 | 198.05 | 34.5 | 21.27 | 3875.43 | 0.62 | 0.77 | 0.13 | 0.23 | 0.5 | 10 | 597.864 | 818.0239 | 739.9529 | 597864.0157 | 818023.9221 | 1.8714e-06 | 24.2708 | 739952.8671
12 | 85 | CONCLUIDO | 5.3779 | 18.59 | 15.82 | 79.08 | 1.24 | 12 | 185.63 | 51.39 | 13 | 10 | 36.24 | 23128.27 | 194.52 | 198.05 | 34.3 | 21.27 | 3780.22 | 0.62 | 0.77 | 0.12 | 0.22 | 0.5 | 10 | 596.2163 | 815.7694 | 737.9135 | 596216.2507 | 815769.3774 | 1.8762e-06 | 24.2057 | 737913.493
13 | 85 | CONCLUIDO | 5.3921 | 18.55 | 15.8 | 86.18 | 1.33 | 11 | 187.14 | 51.39 | 14 | 9 | 36.75 | 23314.98 | 193.83 | 198.06 | 33.72 | 21.27 | 3492.5 | 0.63 | 0.77 | 0.12 | 0.21 | 0.5 | 10 | 594.6809 | 813.6686 | 736.0132 | 594680.8858 | 813668.6234 | 1.8811e-06 | 24.1536 | 736013.232
14 | 85 | CONCLUIDO | 5.3925 | 18.54 | 15.8 | 86.18 | 1.41 | 11 | 188.66 | 51.39 | 15 | 9 | 37.27 | 23502.4 | 193.84 | 198.04 | 33.62 | 21.27 | 3441.46 | 0.63 | 0.77 | 0.13 | 0.2 | 0.5 | 10 | 594.6704 | 813.6543 | 736.0002 | 594670.3837 | 813654.254 | 1.8813e-06 | 24.1406 | 736000.234
15 | 85 | CONCLUIDO | 5.4101 | 18.48 | 15.77 | 94.64 | 1.49 | 10 | 190.19 | 51.39 | 16 | 8 | 37.79 | 23690.52 | 193.59 | 198.04 | 32.77 | 21.27 | 3022.87 | 0.65 | 0.77 | 0.13 | 0.18 | 0.5 | 10 | 593.3606 | 811.8621 | 734.3791 | 593360.5734 | 811862.1138 | 1.8874e-06 | 24.0625 | 734379.1331
16 | 85 | CONCLUIDO | 5.4083 | 18.49 | 15.78 | 94.67 | 1.57 | 10 | 191.72 | 51.39 | 17 | 8 | 38.33 | 23879.37 | 192.61 | 198.04 | 33.07 | 21.27 | 3175.22 | 0.64 | 0.77 | 0.12 | 0.18 | 0.5 | 10 | 592.5182 | 810.7095 | 733.3365 | 592518.1845 | 810709.5201 | 1.8868e-06 | 24.0755 | 733336.5414
17 | 85 | CONCLUIDO | 5.4239 | 18.44 | 15.76 | 105.06 | 1.65 | 9 | 193.26 | 51.39 | 18 | 7 | 38.86 | 24068.93 | 192.51 | 198.04 | 32.44 | 21.27 | 2864.89 | 0.66 | 0.77 | 0.12 | 0.17 | 0.5 | 10 | 591.5224 | 809.347 | 732.1041 | 591522.3647 | 809346.9955 | 1.8922e-06 | 24.0104 | 732104.0541
18 | 85 | CONCLUIDO | 5.4242 | 18.44 | 15.76 | 105.06 | 1.73 | 9 | 194.8 | 51.39 | 19 | 7 | 39.41 | 24259.23 | 191.71 | 198.04 | 32.44 | 21.27 | 2864.79 | 0.66 | 0.77 | 0.12 | 0.16 | 0.5 | 10 | 590.7046 | 808.228 | 731.0919 | 590704.5651 | 808228.046 | 1.8923e-06 | 24.0104 | 731091.8957
19 | 85 | CONCLUIDO | 5.4458 | 18.36 | 15.72 | 117.89 | 1.81 | 8 | 196.35 | 51.39 | 20 | 6 | 39.96 | 24450.27 | 191.19 | 198.04 | 30.94 | 21.27 | 2117.78 | 0.69 | 0.77 | 0.12 | 0.12 | 0.5 | 10 | 588.7234 | 805.5173 | 728.6398 | 588723.3629 | 805517.2777 | 1.8999e-06 | 23.9062 | 728639.8393
20 | 85 | CONCLUIDO | 5.4406 | 18.38 | 15.74 | 118.03 | 1.88 | 8 | 197.9 | 51.39 | 21 | 6 | 40.51 | 24642.07 | 191.28 | 198.04 | 31.75 | 21.27 | 2521.98 | 0.67 | 0.77 | 0.12 | 0.14 | 0.5 | 10 | 589.1761 | 806.1367 | 729.2002 | 589176.0888 | 806136.7173 | 1.898e-06 | 23.9323 | 729200.1604
21 | 85 | CONCLUIDO | 5.4389 | 18.39 | 15.74 | 118.07 | 1.96 | 8 | 199.46 | 51.39 | 22 | 6 | 41.07 | 24834.62 | 190.35 | 198.05 | 31.9 | 21.27 | 2597.15 | 0.67 | 0.77 | 0.12 | 0.15 | 0.5 | 10 | 588.3307 | 804.98 | 728.1538 | 588330.6755 | 804979.9855 | 1.8974e-06 | 23.9453 | 728153.8255
22 | 85 | CONCLUIDO | 5.4565 | 18.33 | 15.72 | 134.72 | 2.03 | 7 | 201.03 | 51.39 | 23 | 5 | 41.64 | 25027.94 | 189.45 | 198.04 | 31.04 | 21.27 | 2172.04 | 0.69 | 0.77 | 0.12 | 0.12 | 0.5 | 10 | 586.4549 | 802.4135 | 725.8323 | 586454.9252 | 802413.5013 | 1.9036e-06 | 23.8672 | 725832.2829
23 | 85 | CONCLUIDO | 5.4658 | 18.3 | 15.69 | 134.45 | 2.1 | 7 | 202.61 | 51.39 | 24 | 5 | 42.21 | 25222.04 | 189.42 | 198.04 | 30.04 | 21.27 | 1674.29 | 0.71 | 0.77 | 0.12 | 0.09 | 0.5 | 10 | 585.8128 | 801.5349 | 725.0375 | 585812.766 | 801534.8707 | 1.9068e-06 | 23.8281 | 725037.5076
24 | 85 | CONCLUIDO | 5.457 | 18.32 | 15.72 | 134.7 | 2.17 | 7 | 204.19 | 51.39 | 25 | 5 | 42.79 | 25417.05 | 189.5 | 198.04 | 31.09 | 21.27 | 2196.82 | 0.68 | 0.77 | 0.12 | 0.12 | 0.5 | 10 | 586.4801 | 802.4479 | 725.8634 | 586480.0875 | 802447.9294 | 1.9038e-06 | 23.8542 | 725863.4253
25 | 85 | CONCLUIDO | 5.4538 | 18.34 | 15.73 | 134.8 | 2.24 | 7 | 205.77 | 51.39 | 26 | 5 | 43.38 | 25612.75 | 188.98 | 198.04 | 31.42 | 21.27 | 2361.02 | 0.68 | 0.77 | 0.12 | 0.13 | 0.5 | 10 | 586.1707 | 802.0246 | 725.4805 | 586170.7199 | 802024.6391 | 1.9026e-06 | 23.8802 | 725480.5332
26 | 85 | CONCLUIDO | 5.4739 | 18.27 | 15.69 | 156.93 | 2.31 | 6 | 207.37 | 51.39 | 27 | 4 | 43.97 | 25809.25 | 187.31 | 198.04 | 30.39 | 21.27 | 1851.01 | 0.7 | 0.77 | 0.12 | 0.1 | 0.5 | 10 | 583.3171 | 798.1202 | 721.9488 | 583317.1255 | 798120.2253 | 1.9097e-06 | 23.7891 | 721948.7512
27 | 85 | CONCLUIDO | 5.4777 | 18.26 | 15.68 | 156.8 | 2.38 | 6 | 208.97 | 51.39 | 28 | 4 | 44.57 | 26006.56 | 187.83 | 198.04 | 29.94 | 21.27 | 1629.31 | 0.71 | 0.77 | 0.12 | 0.09 | 0.5 | 10 | 583.5978 | 798.5043 | 722.2961 | 583597.8069 | 798504.2659 | 1.911e-06 | 23.776 | 722296.1394
28 | 85 | CONCLUIDO | 5.4735 | 18.27 | 15.69 | 156.94 | 2.45 | 6 | 210.57 | 51.39 | 29 | 4 | 45.18 | 26204.71 | 188.44 | 198.05 | 30.4 | 21.27 | 1859.56 | 0.7 | 0.77 | 0.12 | 0.1 | 0.5 | 10 | 584.4601 | 799.6841 | 723.3633 | 584460.0849 | 799684.0727 | 1.9095e-06 | 23.7891 | 723363.3472
29 | 85 | CONCLUIDO | 5.4735 | 18.27 | 15.69 | 156.94 | 2.51 | 6 | 212.19 | 51.39 | 30 | 4 | 45.79 | 26403.69 | 188.6 | 198.04 | 30.37 | 21.27 | 1843.56 | 0.7 | 0.77 | 0.12 | 0.1 | 0.5 | 10 | 584.6192 | 799.9017 | 723.5602 | 584619.1629 | 799901.7302 | 1.9095e-06 | 23.7891 | 723560.2317
30 | 85 | CONCLUIDO | 5.473 | 18.27 | 15.7 | 156.96 | 2.58 | 6 | 213.81 | 51.39 | 31 | 4 | 46.41 | 26603.52 | 187.94 | 198.04 | 30.36 | 21.27 | 1837.36 | 0.7 | 0.77 | 0.12 | 0.1 | 0.5 | 10 | 584.0385 | 799.1072 | 722.8416 | 584038.5027 | 799107.2453 | 1.9093e-06 | 23.7891 | 722841.5714
31 | 85 | CONCLUIDO | 5.4736 | 18.27 | 15.69 | 156.94 | 2.64 | 6 | 215.43 | 51.39 | 32 | 4 | 47.04 | 26804.21 | 187.02 | 198.04 | 30.46 | 21.27 | 1887.48 | 0.7 | 0.77 | 0.12 | 0.1 | 0.5 | 10 | 583.0434 | 797.7457 | 721.61 | 583043.405 | 797745.7087 | 1.9096e-06 | 23.7891 | 721609.9779
32 | 85 | CONCLUIDO | 5.47 | 18.28 | 15.71 | 157.06 | 2.7 | 6 | 217.07 | 51.39 | 33 | 4 | 47.68 | 27005.77 | 185.64 | 198.04 | 30.84 | 21.27 | 2078.44 | 0.69 | 0.77 | 0.12 | 0.11 | 0.5 | 10 | 581.948 | 796.2469 | 720.2542 | 581947.9799 | 796246.8998 | 1.9083e-06 | 23.8021 | 720254.2132
33 | 85 | CONCLUIDO | 5.4912 | 18.21 | 15.67 | 188.03 | 2.76 | 5 | 218.71 | 51.39 | 34 | 3 | 48.32 | 27208.22 | 185.55 | 198.04 | 29.56 | 21.27 | 1442.94 | 0.72 | 0.77 | 0.12 | 0.07 | 0.5 | 10 | 572.3281 | 783.0845 | 708.348 | 572328.0648 | 783084.5075 | 1.9157e-06 | 23.7109 | 708348.0212
34 | 85 | CONCLUIDO | 5.4942 | 18.2 | 15.66 | 187.91 | 2.82 | 5 | 220.36 | 51.39 | 35 | 3 | 48.97 | 27411.55 | 186.21 | 198.04 | 29.17 | 21.27 | 1246.69 | 0.73 | 0.77 | 0.12 | 0.07 | 0.5 | 10 | 572.7868 | 783.7122 | 708.9158 | 572786.8337 | 783712.2155 | 1.9167e-06 | 23.6979 | 708915.8216
35 | 85 | CONCLUIDO | 5.4876 | 18.22 | 15.68 | 188.17 | 2.88 | 5 | 222.01 | 51.39 | 36 | 3 | 49.62 | 27615.8 | 186.88 | 198.04 | 30.03 | 21.27 | 1679.1 | 0.71 | 0.77 | 0.12 | 0.09 | 0.5 | 10 | 573.871 | 785.1957 | 710.2577 | 573871.0307 | 785195.6616 | 1.9144e-06 | 23.724 | 710257.6897
36 | 85 | CONCLUIDO | 5.4884 | 18.22 | 15.68 | 188.14 | 2.94 | 5 | 223.68 | 51.39 | 37 | 3 | 50.29 | 27821.09 | 187.26 | 198.04 | 29.99 | 21.27 | 1660.33 | 0.71 | 0.77 | 0.11 | 0.08 | 0.5 | 10 | 574.2091 | 785.6583 | 710.6762 | 574209.1454 | 785658.2851 | 1.9147e-06 | 23.724 | 710676.161
37 | 85 | CONCLUIDO | 5.4891 | 18.22 | 15.68 | 188.11 | 3 | 5 | 225.35 | 51.39 | 38 | 3 | 50.96 | 28027.19 | 187.7 | 198.04 | 29.8 | 21.27 | 1562.46 | 0.71 | 0.77 | 0.12 | 0.08 | 0.5 | 10 | 574.6115 | 786.2088 | 711.1741 | 574611.4917 | 786208.793 | 1.915e-06 | 23.724 | 711174.1293
38 | 85 | CONCLUIDO | 5.4936 | 18.2 | 15.66 | 187.93 | 3.05 | 5 | 227.03 | 51.39 | 39 | 3 | 51.64 | 28234.24 | 187.05 | 198.04 | 29.31 | 21.27 | 1316.87 | 0.73 | 0.77 | 0.12 | 0.07 | 0.5 | 10 | 573.6478 | 784.8902 | 709.9814 | 573647.794 | 784890.2193 | 1.9165e-06 | 23.6979 | 709981.3984
39 | 85 | CONCLUIDO | 5.4876 | 18.22 | 15.68 | 188.17 | 3.11 | 5 | 228.71 | 51.39 | 40 | 3 | 52.32 | 28442.24 | 186.55 | 198.04 | 29.97 | 21.27 | 1648.87 | 0.71 | 0.77 | 0.12 | 0.09 | 0.5 | 10 | 573.5438 | 784.7479 | 709.8527 | 573543.7754 | 784747.8964 | 1.9144e-06 | 23.724 | 709852.6586

## RESULTADOS_2
Unnamed: 0 | Volume de calda [L] | STATUS | Capacidade operacional [ha/h] | Tempo de missao [h] | Tempo util [h] | Tempo por voo [min] | Autonomia Projetada [h] | N° Voos | MTOW [kg] | Massa Estrutura [kg] | Combustível [kg] | Abastecimentos | Massa gerador | Potência gerador [W] | Combustível consumido [L] | Calda cons [L] | Distância percorrida [km] | Distância Pulverizando [km] | RTL ACUMULADO[m] | EOC [km/km] | EOC [h/h] | Tempo de manobra [h] | Tempo rtl_rtw [h] | V pulv [m/s] | V desloc [m/s] | Preço Total por ha Simples [R$/ha] | Preço Total por ha Presumido [R$/ha] | Preço Total por ha Real [R$/ha] | Preço Total Simples [R$] | Preço Total Presumido [R$] | Prod CAPEX [ha/h/R$] | Dias Trabalhados | Preço Total Real [R$]
0 | 20 | CONCLUIDO | 5.1153 | 19.55 | 16.96 | 14.75 | 0.34 | 69 | 51.33 | 24.83 | 1 | 67 | 5.51 | 6564.78 | 94.39 | 198.04 | 69.6 | 21.27 | 21144.92 | 0.31 | 0.72 | 0.22 | 1.36 | 0.5 | 10 | 445.6679 | 609.7825 | 551.5858 | 445667.9464 | 609782.5458 | 2.3471e-06 | 25.4557 | 551585.7554
1 | 20 | CONCLUIDO | 5.4322 | 18.41 | 16.26 | 29.56 | 0.66 | 33 | 52.47 | 24.83 | 2 | 31 | 5.64 | 6705.1 | 87.77 | 198.05 | 47.93 | 21.27 | 10488.12 | 0.44 | 0.75 | 0.16 | 0.66 | 0.5 | 10 | 413.1051 | 565.2286 | 511.284 | 413105.0678 | 565228.5787 | 2.4925e-06 | 23.9714 | 511283.9564
2 | 20 | CONCLUIDO | 5.5548 | 18 | 16 | 45.71 | 0.97 | 21 | 53.61 | 24.83 | 3 | 19 | 5.78 | 6845.59 | 83.61 | 198.05 | 39.71 | 21.27 | 6439.61 | 0.54 | 0.76 | 0.14 | 0.4 | 0.5 | 10 | 397.8914 | 544.4126 | 492.4546 | 397891.4095 | 544412.5802 | 2.5488e-06 | 23.4375 | 492454.6076
3 | 20 | CONCLUIDO | 5.6056 | 17.84 | 15.9 | 59.61 | 1.27 | 16 | 54.75 | 24.83 | 4 | 14 | 5.92 | 6986.39 | 80 | 198.04 | 36.67 | 21.27 | 4942.77 | 0.58 | 0.76 | 0.13 | 0.3 | 0.5 | 10 | 392.9584 | 537.663 | 486.3492 | 392958.4117 | 537663.0349 | 2.5721e-06 | 23.2292 | 486349.2295
4 | 20 | CONCLUIDO | 5.6436 | 17.72 | 15.82 | 79.12 | 1.55 | 12 | 55.89 | 24.83 | 5 | 9 | 6.07 | 7127.49 | 75.98 | 198.04 | 34.37 | 21.27 | 3814.14 | 0.62 | 0.77 | 0.13 | 0.23 | 0.5 | 10 | 380.7749 | 520.993 | 471.2702 | 380774.9203 | 520993.0445 | 2.5895e-06 | 23.0729 | 471270.1996
5 | 20 | CONCLUIDO | 5.6525 | 17.69 | 15.81 | 86.23 | 1.82 | 11 | 57.04 | 24.83 | 6 | 1 | 6.21 | 7268.89 | 75.86 | 198.04 | 33.63 | 21.27 | 3446.95 | 0.63 | 0.77 | 0.14 | 0.21 | 0.5 | 10 | 380.4475 | 520.5451 | 470.865 | 380447.5004 | 520545.0542 | 2.5936e-06 | 23.0339 | 470864.9648
6 | 20 | CONCLUIDO | 5.6526 | 17.69 | 15.81 | 86.23 | 2.09 | 11 | 58.19 | 24.83 | 7 | 0 | 6.36 | 7410.59 | 77.3 | 198.04 | 33.58 | 21.27 | 3421.72 | 0.63 | 0.77 | 0.14 | 0.21 | 0.5 | 10 | 381.8318 | 522.4391 | 472.5782 | 381831.7749 | 522439.0796 | 2.5937e-06 | 23.0339 | 472578.2271

## RESULTADOS_11
Unnamed: 0 | Volume de calda [L] | STATUS | Capacidade operacional [ha/h] | Tempo de missao [h] | Tempo util [h] | Tempo por voo [min] | Autonomia Projetada [h] | N° Voos | MTOW [kg] | Massa Estrutura [kg] | Combustível [kg] | Abastecimentos | Massa gerador | Potência gerador [W] | Combustível consumido [L] | Calda cons [L] | Distância percorrida [km] | Distância Pulverizando [km] | RTL ACUMULADO[m] | EOC [km/km] | EOC [h/h] | Tempo de manobra [h] | Tempo rtl_rtw [h] | V pulv [m/s] | V desloc [m/s] | Preço Total por ha Simples [R$/ha] | Preço Total por ha Presumido [R$/ha] | Preço Total por ha Real [R$/ha] | Preço Total Simples [R$] | Preço Total Presumido [R$] | Prod CAPEX [ha/h/R$] | Dias Trabalhados | Preço Total Real [R$]
0 | 65 | CONCLUIDO | 4.0461 | 24.72 | 18.56 | 7.63 | 0.13 | 146 | 133.21 | 46.47 | 1 | 144 | 20.75 | 16663.42 | 201.75 | 198.05 | 119.89 | 21.27 | 45905.36 | 0.18 | 0.65 | 0.34 | 2.97 | 0.5 | 10 | 794.1796 | 1086.6316 | 982.925 | 794179.5977 | 1086631.5623 | 1.4946e-06 | 32.1875 | 982924.9711
1 | 65 | CONCLUIDO | 4.7802 | 20.92 | 16.92 | 15.15 | 0.26 | 67 | 134.55 | 46.47 | 2 | 65 | 21.09 | 16828.84 | 182.95 | 198.06 | 68.35 | 21.27 | 20530.24 | 0.31 | 0.72 | 0.21 | 1.32 | 0.5 | 10 | 646.6511 | 884.7766 | 800.3348 | 646651.1237 | 884776.5956 | 1.7658e-06 | 27.2396 | 800334.7591
2 | 65 | CONCLUIDO | 5.0415 | 19.84 | 16.46 | 22.44 | 0.39 | 44 | 135.9 | 46.47 | 3 | 42 | 21.43 | 16994.64 | 177.22 | 198.04 | 54.3 | 21.27 | 13615.61 | 0.39 | 0.74 | 0.17 | 0.86 | 0.5 | 10 | 606.1346 | 829.3402 | 750.1891 | 606134.6417 | 829340.1576 | 1.8624e-06 | 25.8333 | 750189.0969
3 | 65 | CONCLUIDO | 5.1726 | 19.33 | 16.25 | 29.55 | 0.52 | 33 | 137.25 | 46.47 | 4 | 31 | 21.78 | 17160.92 | 174.2 | 198.04 | 47.97 | 21.27 | 10508.57 | 0.44 | 0.75 | 0.16 | 0.66 | 0.5 | 10 | 586.7777 | 802.8552 | 726.2318 | 586777.7333 | 802855.1815 | 1.9108e-06 | 25.1693 | 726231.8098
4 | 65 | CONCLUIDO | 5.2658 | 18.99 | 16.1 | 37.16 | 0.64 | 26 | 138.6 | 46.47 | 5 | 24 | 22.13 | 17327.69 | 171.97 | 198.05 | 43.13 | 21.27 | 8125.13 | 0.49 | 0.75 | 0.15 | 0.51 | 0.5 | 10 | 570.8843 | 781.109 | 706.5611 | 570884.25 | 781109.0165 | 1.9452e-06 | 24.7266 | 706561.0683
5 | 65 | CONCLUIDO | 5.3203 | 18.8 | 16.02 | 43.68 | 0.76 | 22 | 139.95 | 46.47 | 6 | 20 | 22.49 | 17494.97 | 170.54 | 198.04 | 40.36 | 21.27 | 6757.68 | 0.53 | 0.76 | 0.15 | 0.42 | 0.5 | 10 | 566.2661 | 774.7902 | 700.8453 | 566266.0764 | 774790.2277 | 1.9653e-06 | 24.4792 | 700845.3358
6 | 65 | CONCLUIDO | 5.3671 | 18.63 | 15.93 | 50.32 | 0.88 | 19 | 141.31 | 46.47 | 7 | 17 | 22.85 | 17662.75 | 168.69 | 198.05 | 37.45 | 21.27 | 5318.35 | 0.57 | 0.76 | 0.14 | 0.34 | 0.5 | 10 | 553.726 | 757.6324 | 685.325 | 553726.0184 | 757632.3671 | 1.9826e-06 | 24.2578 | 685324.9973
7 | 65 | CONCLUIDO | 5.4009 | 18.52 | 15.9 | 59.62 | 0.99 | 16 | 142.68 | 46.47 | 8 | 14 | 23.21 | 17831.04 | 167.57 | 198.05 | 36.85 | 21.27 | 5034.69 | 0.58 | 0.76 | 0.13 | 0.31 | 0.5 | 10 | 550.921 | 753.7945 | 681.8534 | 550921.0279 | 753794.4553 | 1.9951e-06 | 24.1146 | 681853.3705
8 | 65 | CONCLUIDO | 5.4131 | 18.47 | 15.88 | 63.54 | 1.11 | 15 | 144.05 | 46.47 | 9 | 13 | 23.58 | 17999.83 | 166.42 | 198.04 | 36.39 | 21.27 | 4806.71 | 0.58 | 0.76 | 0.13 | 0.29 | 0.5 | 10 | 549.1249 | 751.3369 | 679.6304 | 549124.9081 | 751336.9249 | 1.9996e-06 | 24.0495 | 679630.3833
9 | 65 | CONCLUIDO | 5.4451 | 18.36 | 15.83 | 73.07 | 1.22 | 13 | 145.42 | 46.47 | 10 | 11 | 23.95 | 18169.15 | 165.52 | 198.04 | 34.59 | 21.27 | 3916.94 | 0.61 | 0.77 | 0.13 | 0.24 | 0.5 | 10 | 546.4079 | 747.6194 | 676.2677 | 546407.9392 | 747619.4483 | 2.0114e-06 | 23.9062 | 676267.6974
10 | 65 | CONCLUIDO | 5.4565 | 18.33 | 15.82 | 79.1 | 1.33 | 12 | 146.8 | 46.47 | 11 | 10 | 24.33 | 18338.99 | 164.46 | 198.04 | 34.4 | 21.27 | 3829.41 | 0.62 | 0.77 | 0.12 | 0.23 | 0.5 | 10 | 544.8066 | 745.4284 | 674.2857 | 544806.5647 | 745428.377 | 2.0157e-06 | 23.8672 | 674285.7389
11 | 65 | CONCLUIDO | 5.4721 | 18.27 | 15.79 | 86.15 | 1.43 | 11 | 148.18 | 46.47 | 12 | 9 | 24.71 | 18509.36 | 163.43 | 198.04 | 33.5 | 21.27 | 3383.72 | 0.63 | 0.77 | 0.13 | 0.2 | 0.5 | 10 | 542.9693 | 742.9146 | 672.0119 | 542969.3439 | 742914.6104 | 2.0214e-06 | 23.7891 | 672011.8827
12 | 65 | CONCLUIDO | 5.487 | 18.23 | 15.77 | 94.64 | 1.54 | 10 | 149.56 | 46.47 | 13 | 8 | 25.1 | 18680.25 | 162.55 | 198.04 | 32.78 | 21.27 | 3027.46 | 0.65 | 0.77 | 0.12 | 0.18 | 0.5 | 10 | 533.3043 | 729.6905 | 660.0499 | 533304.3284 | 729690.5098 | 2.0269e-06 | 23.737 | 660049.8717
13 | 65 | CONCLUIDO | 5.4835 | 18.24 | 15.78 | 94.7 | 1.64 | 10 | 150.95 | 46.47 | 14 | 8 | 25.49 | 18851.69 | 162.34 | 198.05 | 33.38 | 21.27 | 3325.65 | 0.64 | 0.77 | 0.12 | 0.19 | 0.5 | 10 | 533.2907 | 729.6719 | 660.033 | 533290.6992 | 729671.8617 | 2.0256e-06 | 23.75 | 660033.0033
14 | 65 | CONCLUIDO | 5.499 | 18.19 | 15.76 | 105.07 | 1.74 | 9 | 152.35 | 46.47 | 15 | 7 | 25.88 | 19023.66 | 161.4 | 198.05 | 32.44 | 21.27 | 2862.27 | 0.66 | 0.77 | 0.12 | 0.17 | 0.5 | 10 | 531.6112 | 727.374 | 657.9544 | 531611.2479 | 727373.9624 | 2.0314e-06 | 23.6849 | 657954.4123
15 | 65 | CONCLUIDO | 5.5007 | 18.18 | 15.75 | 105.03 | 1.84 | 9 | 153.75 | 46.47 | 16 | 7 | 26.28 | 19196.18 | 160.12 | 198.04 | 32.25 | 21.27 | 2769.71 | 0.66 | 0.77 | 0.12 | 0.16 | 0.5 | 10 | 530.2276 | 725.4809 | 656.242 | 530227.6459 | 725480.8571 | 2.032e-06 | 23.6719 | 656241.9823
16 | 65 | CONCLUIDO | 5.5228 | 18.11 | 15.71 | 117.81 | 1.94 | 8 | 155.15 | 46.47 | 17 | 6 | 26.68 | 19369.26 | 159.57 | 198.05 | 30.81 | 21.27 | 2053.24 | 0.69 | 0.77 | 0.12 | 0.11 | 0.5 | 10 | 528.5821 | 723.2294 | 654.2054 | 528582.1138 | 723229.3674 | 2.0401e-06 | 23.5807 | 654205.3717
17 | 65 | CONCLUIDO | 5.5133 | 18.14 | 15.74 | 118.05 | 2.04 | 8 | 156.56 | 46.47 | 18 | 6 | 27.09 | 19542.89 | 159.32 | 198.05 | 31.85 | 21.27 | 2572.53 | 0.67 | 0.77 | 0.12 | 0.15 | 0.5 | 10 | 528.8661 | 723.6179 | 654.5568 | 528866.0586 | 723617.8733 | 2.0366e-06 | 23.6198 | 654556.7991
18 | 65 | CONCLUIDO | 5.5299 | 18.08 | 15.71 | 134.68 | 2.13 | 7 | 157.97 | 46.47 | 19 | 5 | 27.5 | 19717.08 | 157.28 | 198.04 | 30.97 | 21.27 | 2137.8 | 0.69 | 0.77 | 0.12 | 0.12 | 0.5 | 10 | 526.0349 | 719.7442 | 651.0528 | 526034.922 | 719744.1873 | 2.0428e-06 | 23.5417 | 651052.8123
19 | 65 | CONCLUIDO | 5.5357 | 18.06 | 15.69 | 134.52 | 2.22 | 7 | 159.39 | 46.47 | 20 | 5 | 27.92 | 19891.97 | 157.28 | 198.04 | 30.4 | 21.27 | 1853.88 | 0.7 | 0.77 | 0.12 | 0.1 | 0.5 | 10 | 525.7072 | 719.2958 | 650.6473 | 525707.248 | 719295.8492 | 2.0449e-06 | 23.5156 | 650647.2629
20 | 65 | CONCLUIDO | 5.5262 | 18.1 | 15.72 | 134.78 | 2.31 | 7 | 160.81 | 46.47 | 21 | 5 | 28.34 | 20067.32 | 156.61 | 198.04 | 31.37 | 21.27 | 2337.83 | 0.68 | 0.77 | 0.12 | 0.13 | 0.5 | 10 | 525.572 | 719.1108 | 650.4799 | 525571.9903 | 719110.7838 | 2.0414e-06 | 23.5677 | 650479.8598
21 | 65 | CONCLUIDO | 5.5266 | 18.09 | 15.72 | 134.77 | 2.4 | 7 | 162.24 | 46.47 | 22 | 5 | 28.77 | 20243.25 | 155.02 | 198.04 | 31.36 | 21.27 | 2335.04 | 0.68 | 0.77 | 0.12 | 0.13 | 0.5 | 10 | 523.99 | 716.9462 | 648.5219 | 523990.0082 | 716946.2461 | 2.0416e-06 | 23.5547 | 648521.9026
22 | 65 | CONCLUIDO | 5.5477 | 18.03 | 15.68 | 156.82 | 2.49 | 6 | 163.67 | 46.47 | 23 | 4 | 29.2 | 20419.76 | 154.58 | 198.04 | 30.01 | 21.27 | 1663.11 | 0.71 | 0.77 | 0.12 | 0.09 | 0.5 | 10 | 522.3544 | 714.7084 | 646.4976 | 522354.4144 | 714708.3544 | 2.0493e-06 | 23.4766 | 646497.5922
23 | 65 | CONCLUIDO | 5.5401 | 18.05 | 15.71 | 157.07 | 2.58 | 6 | 165.1 | 46.47 | 24 | 4 | 29.64 | 20596.86 | 155.08 | 198.04 | 30.82 | 21.27 | 2065.67 | 0.69 | 0.77 | 0.12 | 0.11 | 0.5 | 10 | 523.4576 | 716.2177 | 647.8629 | 523457.5557 | 716217.721 | 2.0465e-06 | 23.5026 | 647862.907
24 | 65 | CONCLUIDO | 5.5409 | 18.05 | 15.7 | 157.04 | 2.66 | 6 | 166.54 | 46.47 | 25 | 4 | 30.08 | 20774.56 | 154.02 | 198.04 | 30.68 | 21.27 | 1998.3 | 0.69 | 0.77 | 0.12 | 0.11 | 0.5 | 10 | 522.3389 | 714.6871 | 646.4784 | 522338.8769 | 714687.0954 | 2.0468e-06 | 23.5026 | 646478.3621
25 | 65 | CONCLUIDO | 5.5452 | 18.03 | 15.69 | 156.9 | 2.74 | 6 | 167.99 | 46.47 | 26 | 4 | 30.52 | 20952.87 | 152.57 | 198.04 | 30.34 | 21.27 | 1827.81 | 0.7 | 0.77 | 0.12 | 0.1 | 0.5 | 10 | 520.5275 | 712.2087 | 644.2365 | 520527.4988 | 712208.688 | 2.0484e-06 | 23.4766 | 644236.4904
26 | 65 | CONCLUIDO | 5.5562 | 18 | 15.68 | 188.18 | 2.82 | 5 | 169.44 | 46.47 | 27 | 3 | 30.97 | 21131.78 | 150.22 | 198.04 | 30.04 | 21.27 | 1680.92 | 0.71 | 0.77 | 0.12 | 0.09 | 0.5 | 10 | 517.7435 | 708.3995 | 640.7908 | 517743.4866 | 708399.4796 | 2.0525e-06 | 23.4375 | 640790.8275
27 | 65 | CONCLUIDO | 5.5579 | 17.99 | 15.68 | 188.11 | 2.9 | 5 | 170.9 | 46.47 | 28 | 3 | 31.43 | 21311.32 | 150.95 | 198.04 | 29.74 | 21.27 | 1531.8 | 0.72 | 0.77 | 0.12 | 0.08 | 0.5 | 10 | 518.3916 | 709.2862 | 641.5929 | 518391.5747 | 709286.2224 | 2.0531e-06 | 23.4245 | 641592.9408
28 | 65 | CONCLUIDO | 5.556 | 18 | 15.68 | 188.19 | 2.98 | 5 | 172.36 | 46.47 | 29 | 3 | 31.89 | 21491.47 | 151.2 | 198.04 | 30.06 | 21.27 | 1694.99 | 0.71 | 0.77 | 0.12 | 0.09 | 0.5 | 10 | 518.7112 | 709.7236 | 641.9886 | 518711.2191 | 709723.574 | 2.0524e-06 | 23.4375 | 641988.5522
29 | 65 | CONCLUIDO | 5.5564 | 18 | 15.68 | 188.17 | 3.06 | 5 | 173.82 | 46.47 | 30 | 3 | 32.36 | 21672.25 | 151.28 | 198.04 | 29.96 | 21.27 | 1642.7 | 0.71 | 0.77 | 0.12 | 0.09 | 0.5 | 10 | 518.7738 | 709.8092 | 642.066 | 518773.8073 | 709809.2098 | 2.0526e-06 | 23.4375 | 642066.015
30 | 65 | CONCLUIDO | 5.5613 | 17.98 | 15.66 | 187.98 | 3.14 | 5 | 175.29 | 46.47 | 31 | 3 | 32.83 | 21853.67 | 150.87 | 198.04 | 29.4 | 21.27 | 1363.87 | 0.72 | 0.77 | 0.12 | 0.07 | 0.5 | 10 | 518.0893 | 708.8726 | 641.2188 | 518089.283 | 708872.6135 | 2.0544e-06 | 23.4115 | 641218.8062
31 | 65 | CONCLUIDO | 5.5561 | 18 | 15.68 | 188.18 | 3.21 | 5 | 176.77 | 46.47 | 32 | 3 | 33.3 | 22035.73 | 149.94 | 198.04 | 30.01 | 21.27 | 1670.21 | 0.71 | 0.77 | 0.12 | 0.09 | 0.5 | 10 | 517.4732 | 708.0296 | 640.4563 | 517473.1626 | 708029.6104 | 2.0524e-06 | 23.4375 | 640456.2581
32 | 65 | CONCLUIDO | 5.5561 | 18 | 15.68 | 188.18 | 3.28 | 5 | 178.25 | 46.47 | 33 | 1 | 33.79 | 22218.44 | 149.14 | 198.04 | 29.92 | 21.27 | 1621.55 | 0.71 | 0.77 | 0.12 | 0.09 | 0.5 | 10 | 516.6896 | 706.9575 | 639.4865 | 516689.5974 | 706957.5019 | 2.0524e-06 | 23.4375 | 639486.4701
33 | 65 | CONCLUIDO | 5.5579 | 17.99 | 15.68 | 188.11 | 3.36 | 5 | 179.74 | 46.47 | 34 | 1 | 34.27 | 22401.81 | 149.12 | 198.04 | 29.68 | 21.27 | 1502.86 | 0.72 | 0.77 | 0.12 | 0.08 | 0.5 | 10 | 516.5997 | 706.8346 | 639.3753 | 516599.7497 | 706834.5683 | 2.0531e-06 | 23.4245 | 639375.2692
34 | 65 | CONCLUIDO | 5.5568 | 18 | 15.68 | 188.15 | 3.43 | 5 | 181.23 | 46.47 | 35 | 1 | 34.76 | 22585.84 | 149.22 | 198.04 | 29.87 | 21.27 | 1597.33 | 0.71 | 0.77 | 0.12 | 0.09 | 0.5 | 10 | 516.7406 | 707.0273 | 639.5496 | 516740.6134 | 707027.3042 | 2.0527e-06 | 23.4375 | 639549.6106
35 | 65 | CONCLUIDO | 5.5568 | 18 | 15.68 | 188.15 | 3.5 | 5 | 182.73 | 46.47 | 36 | 1 | 35.26 | 22770.67 | 149.13 | 198.04 | 29.82 | 21.27 | 1572.91 | 0.71 | 0.77 | 0.12 | 0.09 | 0.5 | 10 | 516.6525 | 706.9067 | 639.4405 | 516652.4734 | 706906.7072 | 2.0527e-06 | 23.4375 | 639440.5232
36 | 65 | CONCLUIDO | 5.5576 | 17.99 | 15.68 | 188.12 | 3.56 | 5 | 184.23 | 46.47 | 37 | 0 | 35.77 | 22956.06 | 148.96 | 198.04 | 29.73 | 21.27 | 1526.83 | 0.72 | 0.77 | 0.12 | 0.08 | 0.5 | 10 | 516.4548 | 706.6362 | 639.1959 | 516454.7856 | 706636.222 | 2.053e-06 | 23.4245 | 639195.8527

## RESULTADOS_13
Unnamed: 0 | Volume de calda [L] | STATUS | Capacidade operacional [ha/h] | Tempo de missao [h] | Tempo util [h] | Tempo por voo [min] | Autonomia Projetada [h] | N° Voos | MTOW [kg] | Massa Estrutura [kg] | Combustível [kg] | Abastecimentos | Massa gerador | Potência gerador [W] | Combustível consumido [L] | Calda cons [L] | Distância percorrida [km] | Distância Pulverizando [km] | RTL ACUMULADO[m] | EOC [km/km] | EOC [h/h] | Tempo de manobra [h] | Tempo rtl_rtw [h] | V pulv [m/s] | V desloc [m/s] | Preço Total por ha Simples [R$/ha] | Preço Total por ha Presumido [R$/ha] | Preço Total por ha Real [R$/ha] | Preço Total Simples [R$] | Preço Total Presumido [R$] | Prod CAPEX [ha/h/R$] | Dias Trabalhados | Preço Total Real [R$]
0 | 75 | CONCLUIDO | 3.8453 | 26.01 | 18.84 | 7.07 | 0.12 | 160 | 150.44 | 49.1 | 1 | 158 | 25.34 | 18787.76 | 221.8 | 198.11 | 128.81 | 21.27 | 50295.09 | 0.17 | 0.64 | 0.35 | 3.24 | 0.5 | 10 | 883.0968 | 1208.2921 | 1092.9744 | 883096.8468 | 1208292.0653 | 1.3783e-06 | 33.8672 | 1092974.3664
1 | 75 | CONCLUIDO | 4.6398 | 21.55 | 17.05 | 14.01 | 0.23 | 73 | 151.83 | 49.1 | 2 | 71 | 25.73 | 18959.54 | 199.93 | 198.06 | 72.61 | 21.27 | 22626.86 | 0.29 | 0.71 | 0.22 | 1.45 | 0.5 | 10 | 695.5388 | 951.6669 | 860.8411 | 695538.785 | 951666.8506 | 1.6631e-06 | 28.0599 | 860841.1021
2 | 75 | CONCLUIDO | 4.9285 | 20.29 | 16.55 | 20.68 | 0.35 | 48 | 153.23 | 49.1 | 3 | 46 | 26.13 | 19131.85 | 193.44 | 198.06 | 56.94 | 21.27 | 14920.24 | 0.37 | 0.73 | 0.18 | 0.95 | 0.5 | 10 | 649.1511 | 888.1972 | 803.4289 | 649151.1449 | 888197.235 | 1.7665e-06 | 26.4193 | 803428.9374
3 | 75 | CONCLUIDO | 5.1334 | 19.48 | 16.13 | 27.66 | 0.46 | 35 | 154.63 | 49.1 | 4 | 33 | 26.53 | 19304.72 | 187.88 | 198.06 | 43.85 | 21.27 | 8439.79 | 0.48 | 0.75 | 0.15 | 0.54 | 0.5 | 10 | 612.2709 | 837.736 | 757.7837 | 612270.8924 | 837736.0464 | 1.84e-06 | 25.3646 | 757783.6939
4 | 75 | CONCLUIDO | 5.1883 | 19.27 | 16.14 | 34.59 | 0.57 | 28 | 156.03 | 49.1 | 5 | 26 | 26.94 | 19478.15 | 187.46 | 198.05 | 44.39 | 21.27 | 8741.75 | 0.48 | 0.75 | 0.15 | 0.55 | 0.5 | 10 | 608.8894 | 833.1093 | 753.5985 | 608889.3732 | 833109.3027 | 1.8597e-06 | 25.0911 | 753598.5201
5 | 75 | CONCLUIDO | 5.2449 | 19.07 | 16.06 | 40.14 | 0.67 | 24 | 157.44 | 49.1 | 6 | 22 | 27.35 | 19652.13 | 185.88 | 198.04 | 41.6 | 21.27 | 7365.66 | 0.51 | 0.76 | 0.15 | 0.46 | 0.5 | 10 | 595.4706 | 814.7491 | 736.9906 | 595470.581 | 814749.1192 | 1.8799e-06 | 24.8307 | 736990.6068
6 | 75 | CONCLUIDO | 5.3024 | 18.86 | 15.97 | 47.92 | 0.78 | 20 | 158.86 | 49.1 | 7 | 18 | 27.77 | 19826.68 | 184.39 | 198.05 | 39.03 | 21.27 | 6102.43 | 0.54 | 0.76 | 0.14 | 0.38 | 0.5 | 10 | 590.5147 | 807.9683 | 730.8569 | 590514.7178 | 807968.2886 | 1.9006e-06 | 24.5573 | 730856.9291
7 | 75 | CONCLUIDO | 5.3176 | 18.81 | 15.98 | 53.26 | 0.88 | 18 | 160.28 | 49.1 | 8 | 16 | 28.19 | 20001.93 | 184.07 | 198.05 | 39.48 | 21.27 | 6338.59 | 0.54 | 0.76 | 0.14 | 0.38 | 0.5 | 10 | 589.2967 | 806.3017 | 729.3494 | 589296.6613 | 806301.6899 | 1.906e-06 | 24.4922 | 729349.3883
8 | 75 | CONCLUIDO | 5.3571 | 18.67 | 15.9 | 59.63 | 0.99 | 16 | 161.71 | 49.1 | 9 | 14 | 28.61 | 20177.64 | 182.32 | 198.06 | 36.79 | 21.27 | 5002.58 | 0.58 | 0.76 | 0.13 | 0.31 | 0.5 | 10 | 576.9552 | 789.4155 | 714.0748 | 576955.1884 | 789415.5423 | 1.9202e-06 | 24.3099 | 714074.8309
9 | 75 | CONCLUIDO | 5.3874 | 18.56 | 15.86 | 67.96 | 1.09 | 14 | 163.13 | 49.1 | 10 | 12 | 29.04 | 20353.94 | 181.19 | 198.04 | 35.42 | 21.27 | 4329.33 | 0.6 | 0.76 | 0.13 | 0.26 | 0.5 | 10 | 574.1303 | 785.5505 | 710.5786 | 574130.3442 | 785550.4658 | 1.931e-06 | 24.1667 | 710578.6319
10 | 75 | CONCLUIDO | 5.4029 | 18.51 | 15.84 | 73.08 | 1.18 | 13 | 164.57 | 49.1 | 11 | 11 | 29.47 | 20530.82 | 180.64 | 198.04 | 34.75 | 21.27 | 3996.15 | 0.61 | 0.77 | 0.13 | 0.24 | 0.5 | 10 | 572.7281 | 783.6318 | 708.8431 | 572728.0727 | 783631.816 | 1.9366e-06 | 24.1016 | 708843.0953
11 | 75 | CONCLUIDO | 5.4174 | 18.46 | 15.82 | 79.08 | 1.28 | 12 | 166.01 | 49.1 | 12 | 10 | 29.91 | 20708.3 | 179.71 | 198.04 | 34.26 | 21.27 | 3757.65 | 0.62 | 0.77 | 0.12 | 0.22 | 0.5 | 10 | 570.9998 | 781.2672 | 706.7041 | 570999.8295 | 781267.1574 | 1.9418e-06 | 24.0365 | 706704.1164
12 | 75 | CONCLUIDO | 5.4317 | 18.41 | 15.8 | 86.17 | 1.38 | 11 | 167.45 | 49.1 | 13 | 9 | 30.36 | 20886.38 | 178.96 | 198.05 | 33.58 | 21.27 | 3421.39 | 0.63 | 0.77 | 0.13 | 0.2 | 0.5 | 10 | 569.3 | 778.9414 | 704.6003 | 569300.0057 | 778941.3836 | 1.9469e-06 | 23.9714 | 704600.3112
13 | 75 | CONCLUIDO | 5.4304 | 18.42 | 15.8 | 86.2 | 1.47 | 11 | 168.9 | 49.1 | 14 | 9 | 30.81 | 21065.06 | 178.69 | 198.04 | 33.82 | 21.27 | 3541.15 | 0.63 | 0.77 | 0.12 | 0.21 | 0.5 | 10 | 569.0909 | 778.6553 | 704.3415 | 569090.8832 | 778655.2529 | 1.9464e-06 | 23.9844 | 704341.4884
14 | 75 | CONCLUIDO | 5.4582 | 18.32 | 15.74 | 94.44 | 1.56 | 10 | 170.35 | 49.1 | 15 | 8 | 31.26 | 21244.37 | 178.07 | 198.04 | 31.47 | 21.27 | 2372.56 | 0.68 | 0.77 | 0.13 | 0.14 | 0.5 | 10 | 566.8739 | 775.6218 | 701.5976 | 566873.8515 | 775621.8123 | 1.9564e-06 | 23.8542 | 701597.5552
15 | 75 | CONCLUIDO | 5.46 | 18.32 | 15.76 | 105.09 | 1.65 | 9 | 171.81 | 49.1 | 16 | 7 | 31.72 | 21424.29 | 176.86 | 198.04 | 32.58 | 21.27 | 2930.89 | 0.65 | 0.77 | 0.12 | 0.17 | 0.5 | 10 | 565.6815 | 773.9904 | 700.1218 | 565681.4924 | 773990.374 | 1.957e-06 | 23.8542 | 700121.819
16 | 75 | CONCLUIDO | 5.4619 | 18.31 | 15.76 | 105.05 | 1.74 | 9 | 173.28 | 49.1 | 17 | 7 | 32.18 | 21604.83 | 177.11 | 198.04 | 32.33 | 21.27 | 2808.54 | 0.66 | 0.77 | 0.12 | 0.16 | 0.5 | 10 | 565.8425 | 774.2107 | 700.3211 | 565842.5417 | 774210.7288 | 1.9577e-06 | 23.8411 | 700321.1434
17 | 75 | CONCLUIDO | 5.4783 | 18.25 | 15.73 | 118 | 1.83 | 8 | 174.75 | 49.1 | 18 | 6 | 32.65 | 21786.02 | 175.36 | 198.04 | 31.55 | 21.27 | 2423.17 | 0.67 | 0.77 | 0.12 | 0.14 | 0.5 | 10 | 563.2003 | 770.5955 | 697.051 | 563200.3214 | 770595.5263 | 1.9636e-06 | 23.763 | 697050.9708
18 | 75 | CONCLUIDO | 5.4741 | 18.27 | 15.75 | 118.1 | 1.91 | 8 | 176.22 | 49.1 | 19 | 6 | 33.13 | 21967.84 | 175.85 | 198.04 | 32.05 | 21.27 | 2673.77 | 0.66 | 0.77 | 0.12 | 0.15 | 0.5 | 10 | 563.9769 | 771.6581 | 698.0122 | 563976.9353 | 771658.1238 | 1.9621e-06 | 23.7891 | 698012.1555
19 | 75 | CONCLUIDO | 5.4765 | 18.26 | 15.74 | 118.04 | 2 | 8 | 177.7 | 49.1 | 20 | 6 | 33.61 | 22150.3 | 174.81 | 198.04 | 31.81 | 21.27 | 2553.36 | 0.67 | 0.77 | 0.12 | 0.14 | 0.5 | 10 | 562.7847 | 770.0269 | 696.5366 | 562784.7446 | 770026.9159 | 1.963e-06 | 23.776 | 696536.6278
20 | 75 | CONCLUIDO | 5.4931 | 18.2 | 15.71 | 134.7 | 2.08 | 7 | 179.18 | 49.1 | 21 | 5 | 34.09 | 22333.43 | 173.59 | 198.04 | 31.04 | 21.27 | 2171.45 | 0.69 | 0.77 | 0.12 | 0.12 | 0.5 | 10 | 552.4869 | 755.937 | 683.7914 | 552486.9046 | 755936.9569 | 1.9689e-06 | 23.6979 | 683791.3947
21 | 75 | CONCLUIDO | 5.5015 | 18.18 | 15.69 | 134.46 | 2.16 | 7 | 180.67 | 49.1 | 22 | 5 | 34.58 | 22517.21 | 173.75 | 198.04 | 30.09 | 21.27 | 1696.07 | 0.71 | 0.77 | 0.12 | 0.09 | 0.5 | 10 | 552.1697 | 755.5029 | 683.3988 | 552169.6648 | 755502.8954 | 1.9719e-06 | 23.6719 | 683398.7594
22 | 75 | CONCLUIDO | 5.4918 | 18.21 | 15.72 | 134.73 | 2.24 | 7 | 182.17 | 49.1 | 23 | 5 | 35.08 | 22701.78 | 173.44 | 198.04 | 31.19 | 21.27 | 2247.36 | 0.68 | 0.77 | 0.12 | 0.12 | 0.5 | 10 | 552.4454 | 755.8802 | 683.7401 | 552445.4418 | 755880.2256 | 1.9684e-06 | 23.7109 | 683740.0777
23 | 75 | CONCLUIDO | 5.4917 | 18.21 | 15.72 | 134.73 | 2.32 | 7 | 183.67 | 49.1 | 24 | 5 | 35.58 | 22886.92 | 172.31 | 198.05 | 31.11 | 21.27 | 2206.07 | 0.68 | 0.77 | 0.12 | 0.12 | 0.5 | 10 | 551.3302 | 754.3543 | 682.3598 | 551330.1933 | 754354.2935 | 1.9684e-06 | 23.7109 | 682359.7784
24 | 75 | CONCLUIDO | 5.512 | 18.14 | 15.68 | 156.82 | 2.4 | 6 | 185.18 | 49.1 | 25 | 4 | 36.08 | 23072.73 | 170.92 | 198.04 | 29.86 | 21.27 | 1587.93 | 0.71 | 0.77 | 0.12 | 0.09 | 0.5 | 10 | 548.8554 | 750.9682 | 679.2968 | 548855.3894 | 750968.1576 | 1.9757e-06 | 23.6198 | 679296.8106
25 | 75 | CONCLUIDO | 5.508 | 18.16 | 15.7 | 156.96 | 2.47 | 6 | 186.69 | 49.1 | 26 | 4 | 36.6 | 23259.24 | 171.7 | 198.05 | 30.45 | 21.27 | 1882.36 | 0.7 | 0.77 | 0.12 | 0.1 | 0.5 | 10 | 549.9002 | 752.3977 | 680.5899 | 549900.1755 | 752397.6801 | 1.9742e-06 | 23.6458 | 680589.9015
26 | 75 | CONCLUIDO | 5.5063 | 18.16 | 15.7 | 157.01 | 2.55 | 6 | 188.21 | 49.1 | 27 | 4 | 37.11 | 23446.45 | 171.94 | 198.04 | 30.59 | 21.27 | 1952.8 | 0.7 | 0.77 | 0.12 | 0.11 | 0.5 | 10 | 550.2132 | 752.8259 | 680.9773 | 550213.1624 | 752825.9224 | 1.9736e-06 | 23.6458 | 680977.273
27 | 75 | CONCLUIDO | 5.5065 | 18.16 | 15.7 | 157.01 | 2.62 | 6 | 189.73 | 49.1 | 28 | 4 | 37.64 | 23634.36 | 171.1 | 198.04 | 30.56 | 21.27 | 1936.26 | 0.7 | 0.77 | 0.12 | 0.11 | 0.5 | 10 | 549.3741 | 751.6779 | 679.9388 | 549374.0803 | 751677.8534 | 1.9737e-06 | 23.6458 | 679938.774
28 | 75 | CONCLUIDO | 5.5094 | 18.15 | 15.69 | 156.91 | 2.69 | 6 | 191.26 | 49.1 | 29 | 4 | 38.17 | 23822.99 | 169.92 | 198.04 | 30.33 | 21.27 | 1822.92 | 0.7 | 0.77 | 0.12 | 0.1 | 0.5 | 10 | 548.0313 | 749.8406 | 678.2769 | 548031.286 | 749840.5829 | 1.9747e-06 | 23.6328 | 678276.8501
29 | 75 | CONCLUIDO | 5.5233 | 18.11 | 15.68 | 188.11 | 2.76 | 5 | 192.8 | 49.1 | 30 | 3 | 38.7 | 24012.34 | 167.77 | 198.04 | 29.85 | 21.27 | 1587.02 | 0.71 | 0.77 | 0.12 | 0.08 | 0.5 | 10 | 545.2517 | 746.0374 | 674.8366 | 545251.6786 | 746037.4014 | 1.9797e-06 | 23.5807 | 674836.6389
30 | 75 | CONCLUIDO | 5.5245 | 18.1 | 15.67 | 188.06 | 2.83 | 5 | 194.34 | 49.1 | 31 | 3 | 39.24 | 24202.42 | 168.43 | 198.04 | 29.7 | 21.27 | 1513.1 | 0.72 | 0.77 | 0.12 | 0.08 | 0.5 | 10 | 545.8013 | 746.7895 | 675.5169 | 545801.3382 | 746789.47 | 1.9802e-06 | 23.5677 | 675516.9311
31 | 75 | CONCLUIDO | 5.5292 | 18.09 | 15.66 | 187.88 | 2.9 | 5 | 195.89 | 49.1 | 32 | 3 | 39.79 | 24393.24 | 169.06 | 198.04 | 29.2 | 21.27 | 1263.11 | 0.73 | 0.77 | 0.11 | 0.06 | 0.5 | 10 | 546.1681 | 747.2913 | 675.9708 | 546168.0847 | 747291.2687 | 1.9818e-06 | 23.5547 | 675970.8388
32 | 75 | CONCLUIDO | 5.524 | 18.1 | 15.67 | 188.08 | 2.97 | 5 | 197.44 | 49.1 | 33 | 3 | 40.34 | 24584.81 | 169.23 | 198.05 | 29.74 | 21.27 | 1532.41 | 0.72 | 0.77 | 0.12 | 0.08 | 0.5 | 10 | 546.6113 | 747.8977 | 676.5194 | 546611.3058 | 747897.7034 | 1.98e-06 | 23.5677 | 676519.3963
33 | 75 | CONCLUIDO | 5.5229 | 18.11 | 15.68 | 188.13 | 3.03 | 5 | 199 | 49.1 | 34 | 3 | 40.9 | 24777.13 | 169.69 | 198.04 | 29.85 | 21.27 | 1588.5 | 0.71 | 0.77 | 0.12 | 0.08 | 0.5 | 10 | 547.161 | 748.6498 | 677.1997 | 547160.9828 | 748649.7957 | 1.9796e-06 | 23.5807 | 677199.7099
34 | 75 | CONCLUIDO | 5.5278 | 18.09 | 15.66 | 187.93 | 3.1 | 5 | 200.56 | 49.1 | 35 | 3 | 41.47 | 24970.22 | 169.03 | 198.04 | 29.31 | 21.27 | 1320.17 | 0.73 | 0.77 | 0.12 | 0.07 | 0.5 | 10 | 546.1998 | 747.3346 | 676.0101 | 546199.7789 | 747334.6341 | 1.9813e-06 | 23.5547 | 676010.0655
35 | 75 | CONCLUIDO | 5.5216 | 18.11 | 15.68 | 188.18 | 3.16 | 5 | 202.14 | 49.1 | 36 | 3 | 42.04 | 25164.09 | 168.33 | 198.04 | 29.99 | 21.27 | 1657.45 | 0.71 | 0.77 | 0.12 | 0.09 | 0.5 | 10 | 545.8778 | 746.894 | 675.6115 | 545877.7514 | 746894.0219 | 1.9791e-06 | 23.5807 | 675611.5047
36 | 75 | CONCLUIDO | 5.5213 | 18.11 | 15.68 | 188.19 | 3.23 | 5 | 203.71 | 49.1 | 37 | 3 | 42.62 | 25358.87 | 167.37 | 198.04 | 30.03 | 21.27 | 1676.13 | 0.71 | 0.77 | 0.12 | 0.09 | 0.5 | 10 | 544.9447 | 745.6173 | 674.4567 | 544944.6667 | 745617.3342 | 1.979e-06 | 23.5807 | 674456.6623
37 | 75 | CONCLUIDO | 5.5255 | 18.1 | 15.67 | 188.03 | 3.29 | 5 | 205.3 | 49.1 | 38 | 3 | 43.2 | 25554.32 | 165.41 | 198.04 | 29.57 | 21.27 | 1448.34 | 0.72 | 0.77 | 0.12 | 0.07 | 0.5 | 10 | 542.7833 | 742.6601 | 671.7816 | 542783.312 | 742660.0733 | 1.9805e-06 | 23.5677 | 671781.6383
38 | 75 | CONCLUIDO | 5.5394 | 18.05 | 15.65 | 234.81 | 3.35 | 4 | 206.89 | 49.1 | 39 | 2 | 43.8 | 25750.58 | 163.27 | 198.04 | 29.1 | 21.27 | 1217.54 | 0.73 | 0.77 | 0.11 | 0.06 | 0.5 | 10 | 539.9867 | 738.8337 | 668.3204 | 539986.7401 | 738833.6804 | 1.9855e-06 | 23.5026 | 668320.4309
39 | 75 | CONCLUIDO | 5.5386 | 18.06 | 15.66 | 234.85 | 3.41 | 4 | 208.49 | 49.1 | 40 | 2 | 44.39 | 25947.65 | 164.1 | 198.04 | 29.21 | 21.27 | 1273.84 | 0.73 | 0.77 | 0.11 | 0.06 | 0.5 | 10 | 540.8843 | 740.0618 | 669.4313 | 540884.3273 | 740061.7987 | 1.9852e-06 | 23.5156 | 669431.3393

## RESULTADOS_17
Unnamed: 0 | Volume de calda [L] | STATUS | Capacidade operacional [ha/h] | Tempo de missao [h] | Tempo util [h] | Tempo por voo [min] | Autonomia Projetada [h] | N° Voos | MTOW [kg] | Massa Estrutura [kg] | Combustível [kg] | Abastecimentos | Massa gerador | Potência gerador [W] | Combustível consumido [L] | Calda cons [L] | Distância percorrida [km] | Distância Pulverizando [km] | RTL ACUMULADO[m] | EOC [km/km] | EOC [h/h] | Tempo de manobra [h] | Tempo rtl_rtw [h] | V pulv [m/s] | V desloc [m/s] | Preço Total por ha Simples [R$/ha] | Preço Total por ha Presumido [R$/ha] | Preço Total por ha Real [R$/ha] | Preço Total Simples [R$] | Preço Total Presumido [R$] | Prod CAPEX [ha/h/R$] | Dias Trabalhados | Preço Total Real [R$]
0 | 95 | CONCLUIDO | 3.4451 | 29.03 | 19.49 | 6.15 | 0.1 | 190 | 185.69 | 53.44 | 1 | 188 | 36.26 | 23136.14 | 262.97 | 198.07 | 148.92 | 21.27 | 60197.93 | 0.14 | 0.62 | 0.41 | 3.89 | 0.5 | 10 | 1083.2732 | 1482.1822 | 1340.7248 | 1083273.1972 | 1482182.1791 | 1.1727e-06 | 37.7995 | 1340724.7922
1 | 95 | CONCLUIDO | 4.3607 | 22.93 | 17.3 | 12.21 | 0.19 | 85 | 187.21 | 53.44 | 2 | 83 | 36.77 | 23322.88 | 232.87 | 198.05 | 80.66 | 21.27 | 26594.36 | 0.26 | 0.7 | 0.24 | 1.7 | 0.5 | 10 | 805.3559 | 1101.9234 | 996.7574 | 805355.8504 | 1101923.4043 | 1.4844e-06 | 29.8568 | 996757.3812
2 | 95 | CONCLUIDO | 4.7174 | 21.2 | 16.68 | 18.2 | 0.28 | 55 | 188.73 | 53.44 | 3 | 53 | 37.29 | 23510.33 | 224.05 | 198.05 | 61.19 | 21.27 | 17006.63 | 0.35 | 0.73 | 0.19 | 1.09 | 0.5 | 10 | 726.2515 | 993.6894 | 898.8531 | 726251.5369 | 993689.3927 | 1.6058e-06 | 27.6042 | 898853.0717
3 | 95 | CONCLUIDO | 4.904 | 20.39 | 16.4 | 24 | 0.37 | 41 | 190.25 | 53.44 | 4 | 39 | 37.82 | 23698.48 | 219.94 | 198.05 | 52.17 | 21.27 | 12567.65 | 0.41 | 0.74 | 0.18 | 0.8 | 0.5 | 10 | 697.4941 | 954.3422 | 863.2611 | 697494.0815 | 954342.1736 | 1.6693e-06 | 26.5495 | 863261.0959
4 | 95 | CONCLUIDO | 5.0123 | 19.95 | 16.25 | 29.55 | 0.46 | 33 | 191.78 | 53.44 | 5 | 31 | 38.35 | 23887.36 | 217.63 | 198.05 | 48.02 | 21.27 | 10533.39 | 0.44 | 0.75 | 0.16 | 0.66 | 0.5 | 10 | 677.969 | 927.6271 | 839.0957 | 677968.9951 | 927627.089 | 1.7062e-06 | 25.9766 | 839095.6615
5 | 95 | CONCLUIDO | 5.1028 | 19.6 | 16.12 | 35.83 | 0.55 | 27 | 193.32 | 53.44 | 6 | 25 | 38.89 | 24076.95 | 215.62 | 198.04 | 43.74 | 21.27 | 8425.44 | 0.49 | 0.75 | 0.15 | 0.53 | 0.5 | 10 | 660.7947 | 904.1285 | 817.8397 | 660794.7089 | 904128.473 | 1.737e-06 | 25.5208 | 817839.7205
6 | 95 | CONCLUIDO | 5.1648 | 19.36 | 16.04 | 41.84 | 0.64 | 23 | 194.86 | 53.44 | 7 | 21 | 39.43 | 24267.28 | 214.06 | 198.05 | 41.05 | 21.27 | 7096.71 | 0.52 | 0.76 | 0.14 | 0.44 | 0.5 | 10 | 654.6566 | 895.73 | 810.2428 | 654656.5629 | 895729.9908 | 1.7581e-06 | 25.2083 | 810242.7776
7 | 95 | CONCLUIDO | 5.1938 | 19.25 | 16 | 45.72 | 0.72 | 21 | 196.41 | 53.44 | 8 | 19 | 39.98 | 24458.36 | 213.41 | 198.04 | 40.02 | 21.27 | 6594.34 | 0.53 | 0.76 | 0.14 | 0.41 | 0.5 | 10 | 643.5718 | 880.5634 | 796.5236 | 643571.8202 | 880563.3568 | 1.768e-06 | 25.0651 | 796523.6259
8 | 95 | CONCLUIDO | 5.267 | 18.99 | 15.85 | 52.83 | 0.81 | 18 | 197.97 | 53.44 | 9 | 16 | 40.53 | 24650.18 | 210.99 | 198.04 | 35.02 | 21.27 | 4108.78 | 0.61 | 0.77 | 0.13 | 0.25 | 0.5 | 10 | 635.7064 | 869.8015 | 786.7889 | 635706.3579 | 869801.4843 | 1.7929e-06 | 24.7266 | 786788.8514
9 | 95 | CONCLUIDO | 5.2566 | 19.02 | 15.92 | 56.2 | 0.89 | 17 | 199.53 | 53.44 | 10 | 15 | 41.1 | 24842.77 | 211.75 | 198.04 | 37.58 | 21.27 | 5393 | 0.57 | 0.76 | 0.13 | 0.33 | 0.5 | 10 | 637.4885 | 872.2399 | 788.9946 | 637488.5277 | 872239.9276 | 1.7893e-06 | 24.7656 | 788994.5731
10 | 95 | CONCLUIDO | 5.2905 | 18.9 | 15.88 | 63.5 | 0.97 | 15 | 201.1 | 53.44 | 11 | 13 | 41.66 | 25036.12 | 210.71 | 198.04 | 36.03 | 21.27 | 4627.15 | 0.59 | 0.76 | 0.13 | 0.28 | 0.5 | 10 | 634.2247 | 867.7742 | 784.9551 | 634224.7209 | 867774.2432 | 1.8009e-06 | 24.6094 | 784955.0874
11 | 95 | CONCLUIDO | 5.3061 | 18.85 | 15.86 | 67.96 | 1.05 | 14 | 202.67 | 53.44 | 12 | 12 | 42.24 | 25230.25 | 210.55 | 198.04 | 35.54 | 21.27 | 4386.33 | 0.6 | 0.76 | 0.13 | 0.26 | 0.5 | 10 | 633.0548 | 866.1734 | 783.5071 | 633054.7573 | 866173.4473 | 1.8062e-06 | 24.5443 | 783507.0692
12 | 95 | CONCLUIDO | 5.3236 | 18.78 | 15.83 | 73.07 | 1.13 | 13 | 204.25 | 53.44 | 13 | 11 | 42.82 | 25425.3 | 209.68 | 198.04 | 34.54 | 21.27 | 3890.88 | 0.62 | 0.77 | 0.13 | 0.24 | 0.5 | 10 | 630.8324 | 863.1327 | 780.7566 | 630832.4109 | 863132.735 | 1.8121e-06 | 24.4531 | 780756.5582
13 | 95 | CONCLUIDO | 5.3376 | 18.74 | 15.82 | 79.1 | 1.21 | 12 | 205.84 | 53.44 | 14 | 10 | 43.4 | 25621.03 | 209.18 | 198.05 | 34.39 | 21.27 | 3822.94 | 0.62 | 0.77 | 0.13 | 0.23 | 0.5 | 10 | 621.066 | 849.7699 | 768.669 | 621065.9886 | 849769.885 | 1.8169e-06 | 24.401 | 768669.0399
14 | 95 | CONCLUIDO | 5.3548 | 18.68 | 15.8 | 86.17 | 1.28 | 11 | 207.43 | 53.44 | 15 | 9 | 44 | 25817.56 | 208.43 | 198.04 | 33.61 | 21.27 | 3437.23 | 0.63 | 0.77 | 0.13 | 0.2 | 0.5 | 10 | 619.2307 | 847.2588 | 766.3976 | 619230.7486 | 847258.8287 | 1.8228e-06 | 24.3229 | 766397.6352
15 | 95 | CONCLUIDO | 5.3531 | 18.68 | 15.8 | 86.2 | 1.36 | 11 | 209.03 | 53.44 | 16 | 9 | 44.6 | 26014.91 | 208.62 | 198.05 | 33.76 | 21.27 | 3514.24 | 0.63 | 0.77 | 0.13 | 0.21 | 0.5 | 10 | 619.5186 | 847.6527 | 766.7539 | 619518.5998 | 847652.6795 | 1.8222e-06 | 24.3229 | 766753.8975
16 | 95 | CONCLUIDO | 5.3724 | 18.61 | 15.77 | 94.64 | 1.43 | 10 | 210.64 | 53.44 | 17 | 8 | 45.21 | 26213.09 | 208.29 | 198.04 | 32.78 | 21.27 | 3025.62 | 0.65 | 0.77 | 0.12 | 0.18 | 0.5 | 10 | 617.9486 | 845.5045 | 764.8108 | 617948.6082 | 845504.5477 | 1.8288e-06 | 24.2318 | 764810.7804
17 | 95 | CONCLUIDO | 5.3675 | 18.63 | 15.79 | 94.74 | 1.51 | 10 | 212.25 | 53.44 | 18 | 8 | 45.82 | 26412.11 | 208.25 | 198.04 | 33.54 | 21.27 | 3410.12 | 0.63 | 0.77 | 0.12 | 0.2 | 0.5 | 10 | 618.2882 | 845.9692 | 765.231 | 618288.1702 | 845969.1514 | 1.8271e-06 | 24.2578 | 765231.0429
18 | 95 | CONCLUIDO | 5.3894 | 18.56 | 15.75 | 105.01 | 1.58 | 9 | 213.87 | 53.44 | 19 | 7 | 46.44 | 26611.98 | 206.94 | 198.04 | 32.14 | 21.27 | 2714.06 | 0.66 | 0.77 | 0.12 | 0.16 | 0.5 | 10 | 615.5403 | 842.2093 | 761.8301 | 615540.2663 | 842209.3481 | 1.8345e-06 | 24.1667 | 761830.07
19 | 95 | CONCLUIDO | 5.388 | 18.56 | 15.76 | 105.04 | 1.65 | 9 | 215.5 | 53.44 | 20 | 7 | 47.07 | 26812.71 | 207.6 | 198.05 | 32.26 | 21.27 | 2775.12 | 0.66 | 0.77 | 0.12 | 0.16 | 0.5 | 10 | 616.3377 | 843.3005 | 762.8171 | 616337.7247 | 843300.4658 | 1.8341e-06 | 24.1667 | 762817.0529
20 | 95 | CONCLUIDO | 5.3858 | 18.57 | 15.76 | 105.09 | 1.72 | 9 | 217.14 | 53.44 | 21 | 7 | 47.7 | 27014.3 | 206.39 | 198.04 | 32.57 | 21.27 | 2925.88 | 0.65 | 0.77 | 0.12 | 0.17 | 0.5 | 10 | 615.2357 | 841.7927 | 761.4532 | 615235.7316 | 841792.6702 | 1.8333e-06 | 24.1797 | 761453.1592
21 | 95 | CONCLUIDO | 5.4135 | 18.47 | 15.71 | 117.79 | 1.79 | 8 | 218.78 | 53.44 | 22 | 6 | 48.34 | 27216.79 | 206.33 | 198.04 | 30.7 | 21.27 | 1996.76 | 0.69 | 0.77 | 0.12 | 0.11 | 0.5 | 10 | 613.3997 | 839.2805 | 759.1808 | 613399.7096 | 839280.544 | 1.8427e-06 | 24.0495 | 759180.7868
22 | 95 | CONCLUIDO | 5.4022 | 18.51 | 15.74 | 118.09 | 1.85 | 8 | 220.43 | 53.44 | 23 | 6 | 48.99 | 27420.16 | 206.87 | 198.04 | 32.04 | 21.27 | 2668.93 | 0.66 | 0.77 | 0.12 | 0.15 | 0.5 | 10 | 614.7178 | 841.084 | 760.8121 | 614717.7765 | 841083.9812 | 1.8389e-06 | 24.1016 | 760812.1065
23 | 95 | CONCLUIDO | 5.4019 | 18.51 | 15.75 | 118.09 | 1.92 | 8 | 222.08 | 53.44 | 24 | 6 | 49.65 | 27624.44 | 205.9 | 198.04 | 32.06 | 21.27 | 2676.95 | 0.66 | 0.77 | 0.12 | 0.15 | 0.5 | 10 | 613.8111 | 839.8434 | 759.6899 | 613811.0799 | 839843.399 | 1.8388e-06 | 24.1016 | 759689.9237
24 | 95 | CONCLUIDO | 5.4214 | 18.45 | 15.72 | 134.71 | 1.99 | 7 | 223.75 | 53.44 | 25 | 5 | 50.31 | 27829.77 | 205.25 | 198.04 | 31.01 | 21.27 | 2159.25 | 0.69 | 0.77 | 0.12 | 0.12 | 0.5 | 10 | 611.9436 | 837.2882 | 757.3786 | 611943.5828 | 837288.207 | 1.8454e-06 | 24.0234 | 757378.5957
25 | 95 | CONCLUIDO | 5.4304 | 18.41 | 15.69 | 134.45 | 2.05 | 7 | 225.42 | 53.44 | 26 | 5 | 50.98 | 28035.92 | 205.19 | 198.04 | 30.02 | 21.27 | 1663.4 | 0.71 | 0.77 | 0.12 | 0.09 | 0.5 | 10 | 611.069 | 836.0916 | 756.2962 | 611069.0299 | 836091.6052 | 1.8485e-06 | 23.9714 | 756296.1959
26 | 95 | CONCLUIDO | 5.4213 | 18.45 | 15.72 | 134.71 | 2.11 | 7 | 227.1 | 53.44 | 27 | 5 | 51.66 | 28243 | 205.9 | 198.04 | 31.11 | 21.27 | 2209.38 | 0.68 | 0.77 | 0.12 | 0.12 | 0.5 | 10 | 612.6014 | 838.1883 | 758.1928 | 612601.4256 | 838188.2966 | 1.8454e-06 | 24.0234 | 758192.782
27 | 95 | CONCLUIDO | 5.4196 | 18.45 | 15.72 | 134.76 | 2.18 | 7 | 228.79 | 53.44 | 28 | 5 | 52.35 | 28451.04 | 205.27 | 198.05 | 31.29 | 21.27 | 2295.92 | 0.68 | 0.77 | 0.12 | 0.13 | 0.5 | 10 | 612.0603 | 837.4479 | 757.523 | 612060.2825 | 837447.8807 | 1.8448e-06 | 24.0234 | 757523.0304
28 | 95 | CONCLUIDO | 5.4198 | 18.45 | 15.72 | 134.76 | 2.24 | 7 | 230.48 | 53.44 | 29 | 5 | 53.05 | 28660.06 | 204.34 | 198.04 | 31.29 | 21.27 | 2297.77 | 0.68 | 0.77 | 0.12 | 0.13 | 0.5 | 10 | 611.1157 | 836.1555 | 756.354 | 611115.7411 | 836155.5175 | 1.8449e-06 | 24.0234 | 756354.0085
29 | 95 | CONCLUIDO | 5.445 | 18.37 | 15.67 | 156.74 | 2.3 | 6 | 232.18 | 53.44 | 30 | 4 | 53.75 | 28870.05 | 203.68 | 198.04 | 29.53 | 21.27 | 1424.75 | 0.72 | 0.77 | 0.12 | 0.08 | 0.5 | 10 | 608.6742 | 832.8149 | 753.3322 | 608674.2276 | 832814.931 | 1.8535e-06 | 23.9193 | 753332.2429
30 | 95 | CONCLUIDO | 5.4373 | 18.39 | 15.7 | 156.99 | 2.36 | 6 | 233.89 | 53.44 | 31 | 4 | 54.46 | 29081.05 | 204.86 | 198.04 | 30.58 | 21.27 | 1946.53 | 0.7 | 0.77 | 0.12 | 0.11 | 0.5 | 10 | 610.4243 | 835.2095 | 755.4983 | 610424.3142 | 835209.4768 | 1.8508e-06 | 23.9453 | 755498.2565
31 | 95 | CONCLUIDO | 5.4363 | 18.39 | 15.7 | 157.03 | 2.41 | 6 | 235.61 | 53.44 | 32 | 4 | 55.18 | 29293.06 | 205.43 | 198.04 | 30.68 | 21.27 | 2000.45 | 0.69 | 0.77 | 0.12 | 0.11 | 0.5 | 10 | 611.0482 | 836.0631 | 756.2704 | 611048.1708 | 836063.0648 | 1.8505e-06 | 23.9453 | 756270.3794
32 | 95 | CONCLUIDO | 5.4368 | 18.39 | 15.7 | 157.01 | 2.47 | 6 | 237.34 | 53.44 | 33 | 4 | 55.91 | 29506.09 | 205.25 | 198.04 | 30.63 | 21.27 | 1975.18 | 0.69 | 0.77 | 0.12 | 0.11 | 0.5 | 10 | 610.8413 | 835.78 | 756.0144 | 610841.3135 | 835780.0335 | 1.8507e-06 | 23.9453 | 756014.3601
33 | 95 | CONCLUIDO | 5.4386 | 18.39 | 15.7 | 156.95 | 2.53 | 6 | 239.08 | 53.44 | 34 | 4 | 56.64 | 29720.17 | 204.72 | 198.04 | 30.3 | 21.27 | 1809.76 | 0.7 | 0.77 | 0.12 | 0.1 | 0.5 | 10 | 610.215 | 834.9231 | 755.2392 | 610215.0148 | 834923.1041 | 1.8513e-06 | 23.9453 | 755239.2148
34 | 95 | CONCLUIDO | 5.4376 | 18.39 | 15.7 | 156.99 | 2.58 | 6 | 240.82 | 53.44 | 35 | 4 | 57.39 | 29935.43 | 204 | 198.04 | 30.6 | 21.27 | 1959.39 | 0.69 | 0.77 | 0.12 | 0.1 | 0.5 | 10 | 609.5476 | 834.01 | 754.4132 | 609547.6497 | 834009.9857 | 1.8509e-06 | 23.9453 | 754413.2432
35 | 95 | CONCLUIDO | 5.4363 | 18.39 | 15.7 | 157.03 | 2.64 | 6 | 242.57 | 53.44 | 36 | 4 | 58.14 | 30151.65 | 202.98 | 198.04 | 30.75 | 21.27 | 2032.25 | 0.69 | 0.77 | 0.12 | 0.11 | 0.5 | 10 | 608.5956 | 832.7074 | 753.235 | 608595.6206 | 832707.3775 | 1.8505e-06 | 23.9453 | 753234.9541
36 | 95 | CONCLUIDO | 5.4571 | 18.32 | 15.67 | 188.04 | 2.69 | 5 | 244.34 | 53.44 | 37 | 3 | 58.9 | 30368.96 | 202.66 | 198.05 | 29.57 | 21.27 | 1447.63 | 0.72 | 0.77 | 0.12 | 0.08 | 0.5 | 10 | 607.0189 | 830.5501 | 751.2835 | 607018.9092 | 830550.0514 | 1.8576e-06 | 23.8542 | 751283.5201
37 | 95 | CONCLUIDO | 5.456 | 18.33 | 15.67 | 188.08 | 2.75 | 5 | 246.11 | 53.44 | 38 | 3 | 59.67 | 30587.38 | 203.83 | 198.04 | 29.66 | 21.27 | 1495.12 | 0.72 | 0.77 | 0.12 | 0.08 | 0.5 | 10 | 608.2436 | 832.2257 | 752.7993 | 608243.5896 | 832225.7131 | 1.8572e-06 | 23.8672 | 752799.2591
38 | 95 | CONCLUIDO | 5.4591 | 18.32 | 15.66 | 187.96 | 2.8 | 5 | 247.89 | 53.44 | 39 | 3 | 60.45 | 30806.92 | 204.38 | 198.04 | 29.43 | 21.27 | 1377.68 | 0.72 | 0.77 | 0.11 | 0.07 | 0.5 | 10 | 608.5751 | 832.6792 | 753.2095 | 608575.0553 | 832679.2391 | 1.8583e-06 | 23.8542 | 753209.5012
39 | 95 | CONCLUIDO | 5.4556 | 18.33 | 15.68 | 188.1 | 2.85 | 5 | 249.68 | 53.44 | 40 | 3 | 61.24 | 31027.6 | 204.94 | 198.04 | 29.76 | 21.27 | 1543.09 | 0.71 | 0.77 | 0.12 | 0.08 | 0.5 | 10 | 609.4255 | 833.8429 | 754.2621 | 609425.5377 | 833842.9066 | 1.8571e-06 | 23.8672 | 754262.1099

## RESULTADOS_9
Unnamed: 0 | Volume de calda [L] | STATUS | Capacidade operacional [ha/h] | Tempo de missao [h] | Tempo util [h] | Tempo por voo [min] | Autonomia Projetada [h] | N° Voos | MTOW [kg] | Massa Estrutura [kg] | Combustível [kg] | Abastecimentos | Massa gerador | Potência gerador [W] | Combustível consumido [L] | Calda cons [L] | Distância percorrida [km] | Distância Pulverizando [km] | RTL ACUMULADO[m] | EOC [km/km] | EOC [h/h] | Tempo de manobra [h] | Tempo rtl_rtw [h] | V pulv [m/s] | V desloc [m/s] | Preço Total por ha Simples [R$/ha] | Preço Total por ha Presumido [R$/ha] | Preço Total por ha Real [R$/ha] | Preço Total Simples [R$] | Preço Total Presumido [R$] | Prod CAPEX [ha/h/R$] | Dias Trabalhados | Preço Total Real [R$]
0 | 55 | CONCLUIDO | 4.2612 | 23.47 | 18.25 | 8.36 | 0.15 | 131 | 116.05 | 43.4 | 1 | 129 | 16.65 | 14546.17 | 181.01 | 198.07 | 110.25 | 21.27 | 41156.09 | 0.19 | 0.66 | 0.32 | 2.66 | 0.5 | 10 | 716.2476 | 980.0015 | 886.4716 | 716247.5791 | 980001.5364 | 1.6288e-06 | 30.5599 | 886471.5652
1 | 55 | CONCLUIDO | 4.9131 | 20.35 | 16.81 | 16.54 | 0.3 | 61 | 117.34 | 43.4 | 2 | 59 | 16.94 | 14705.49 | 165.62 | 198.07 | 65.1 | 21.27 | 18933.99 | 0.33 | 0.72 | 0.21 | 1.22 | 0.5 | 10 | 599.2174 | 819.8757 | 741.6279 | 599217.3931 | 819875.6728 | 1.878e-06 | 26.4974 | 741627.8893
2 | 55 | CONCLUIDO | 5.1509 | 19.41 | 16.37 | 24.56 | 0.45 | 40 | 118.63 | 43.4 | 3 | 38 | 17.23 | 14865.24 | 160.45 | 198.05 | 51.54 | 21.27 | 12257.4 | 0.41 | 0.74 | 0.17 | 0.78 | 0.5 | 10 | 563.3801 | 770.8415 | 697.2735 | 563380.0994 | 770841.5065 | 1.9689e-06 | 25.2734 | 697273.475
3 | 55 | CONCLUIDO | 5.2665 | 18.99 | 16.19 | 32.37 | 0.59 | 30 | 119.93 | 43.4 | 4 | 28 | 17.53 | 15025.44 | 157.47 | 198.04 | 45.84 | 21.27 | 9458.7 | 0.46 | 0.75 | 0.15 | 0.59 | 0.5 | 10 | 546.0438 | 747.1212 | 675.817 | 546043.7559 | 747121.1566 | 2.013e-06 | 24.7266 | 675816.962
4 | 55 | CONCLUIDO | 5.3445 | 18.71 | 16.05 | 40.13 | 0.73 | 24 | 121.23 | 43.4 | 5 | 22 | 17.83 | 15186.08 | 155.4 | 198.05 | 41.48 | 21.27 | 7308.13 | 0.51 | 0.76 | 0.15 | 0.46 | 0.5 | 10 | 531.797 | 727.6282 | 658.1844 | 531797.0364 | 727628.1664 | 2.0429e-06 | 24.362 | 658184.3555
5 | 55 | CONCLUIDO | 5.3945 | 18.54 | 15.98 | 47.93 | 0.86 | 20 | 122.54 | 43.4 | 6 | 18 | 18.14 | 15347.16 | 153.65 | 198.05 | 39.09 | 21.27 | 6131.9 | 0.54 | 0.76 | 0.14 | 0.38 | 0.5 | 10 | 527.6068 | 721.8949 | 652.9982 | 527606.782 | 721894.8755 | 2.062e-06 | 24.1406 | 652998.2417
6 | 55 | CONCLUIDO | 5.4317 | 18.41 | 15.92 | 56.19 | 1 | 17 | 123.85 | 43.4 | 7 | 15 | 18.45 | 15508.69 | 152.19 | 198.05 | 37.45 | 21.27 | 5329.53 | 0.57 | 0.76 | 0.14 | 0.33 | 0.5 | 10 | 524.1762 | 717.2009 | 648.7523 | 524176.1547 | 717200.9398 | 2.0762e-06 | 23.9714 | 648752.2887
7 | 55 | CONCLUIDO | 5.4539 | 18.34 | 15.89 | 63.57 | 1.13 | 15 | 125.16 | 43.4 | 8 | 13 | 18.76 | 15670.68 | 151.04 | 198.04 | 36.69 | 21.27 | 4958.25 | 0.58 | 0.76 | 0.13 | 0.3 | 0.5 | 10 | 521.9987 | 714.2217 | 646.0574 | 521998.7372 | 714221.7012 | 2.0847e-06 | 23.8802 | 646057.3844
8 | 55 | CONCLUIDO | 5.4872 | 18.22 | 15.83 | 73.06 | 1.26 | 13 | 126.48 | 43.4 | 9 | 11 | 19.08 | 15833.12 | 149.49 | 198.06 | 34.57 | 21.27 | 3908.26 | 0.62 | 0.77 | 0.13 | 0.23 | 0.5 | 10 | 510.9499 | 699.1042 | 632.3827 | 510949.8901 | 699104.1811 | 2.0974e-06 | 23.724 | 632382.6592
9 | 55 | CONCLUIDO | 5.4952 | 18.2 | 15.83 | 79.13 | 1.38 | 12 | 127.8 | 43.4 | 10 | 10 | 19.4 | 15996.02 | 148.5 | 198.04 | 34.54 | 21.27 | 3899.9 | 0.62 | 0.77 | 0.13 | 0.23 | 0.5 | 10 | 509.655 | 697.3325 | 630.7801 | 509655.0334 | 697332.5011 | 2.1005e-06 | 23.6979 | 630780.0659
10 | 55 | CONCLUIDO | 5.5112 | 18.14 | 15.8 | 86.17 | 1.5 | 11 | 129.13 | 43.4 | 11 | 9 | 19.73 | 16159.39 | 147.33 | 198.04 | 33.6 | 21.27 | 3433.51 | 0.63 | 0.77 | 0.13 | 0.2 | 0.5 | 10 | 507.7486 | 694.724 | 628.4206 | 507748.6089 | 694724.047 | 2.1066e-06 | 23.6198 | 628420.559
11 | 55 | CONCLUIDO | 5.5261 | 18.1 | 15.77 | 94.64 | 1.63 | 10 | 130.45 | 43.4 | 12 | 8 | 20.05 | 16323.22 | 146.6 | 198.04 | 32.8 | 21.27 | 3040.33 | 0.65 | 0.77 | 0.12 | 0.18 | 0.5 | 10 | 506.3285 | 692.781 | 626.6629 | 506328.5027 | 692780.995 | 2.1123e-06 | 23.5677 | 626662.9491
12 | 55 | CONCLUIDO | 5.536 | 18.06 | 15.76 | 105.1 | 1.74 | 9 | 131.79 | 43.4 | 13 | 7 | 20.39 | 16487.53 | 144.7 | 198.04 | 32.65 | 21.27 | 2967.93 | 0.65 | 0.77 | 0.12 | 0.17 | 0.5 | 10 | 504.0404 | 689.6503 | 623.831 | 504040.3675 | 689650.2676 | 2.1161e-06 | 23.5156 | 623831.014
13 | 55 | CONCLUIDO | 5.538 | 18.06 | 15.76 | 105.05 | 1.86 | 9 | 133.12 | 43.4 | 14 | 7 | 20.72 | 16652.31 | 144.31 | 198.04 | 32.45 | 21.27 | 2865.95 | 0.66 | 0.77 | 0.12 | 0.16 | 0.5 | 10 | 503.5816 | 689.0226 | 623.2632 | 503581.6218 | 689022.5914 | 2.1168e-06 | 23.5156 | 623263.2423
14 | 55 | CONCLUIDO | 5.5607 | 17.98 | 15.71 | 117.81 | 1.97 | 8 | 134.46 | 43.4 | 15 | 6 | 21.06 | 16817.7 | 143.12 | 198.04 | 30.6 | 21.27 | 1946.59 | 0.7 | 0.77 | 0.12 | 0.11 | 0.5 | 10 | 501.1837 | 685.7416 | 620.2954 | 501183.6577 | 685741.5911 | 2.1255e-06 | 23.4115 | 620295.3761
15 | 55 | CONCLUIDO | 5.5492 | 18.02 | 15.75 | 118.09 | 2.08 | 8 | 135.81 | 43.4 | 16 | 6 | 21.41 | 16983.46 | 142.87 | 198.04 | 31.97 | 21.27 | 2633.91 | 0.67 | 0.77 | 0.12 | 0.15 | 0.5 | 10 | 501.5355 | 686.223 | 620.7308 | 501535.4736 | 686222.9611 | 2.1211e-06 | 23.4635 | 620730.8048
16 | 55 | CONCLUIDO | 5.5655 | 17.97 | 15.72 | 134.71 | 2.19 | 7 | 137.15 | 43.4 | 17 | 5 | 21.75 | 17149.71 | 140.27 | 198.04 | 31.08 | 21.27 | 2193.54 | 0.68 | 0.77 | 0.12 | 0.12 | 0.5 | 10 | 498.2611 | 681.7428 | 616.6782 | 498261.0995 | 681742.818 | 2.1273e-06 | 23.3984 | 616678.2403
17 | 55 | CONCLUIDO | 5.5622 | 17.98 | 15.73 | 134.8 | 2.3 | 7 | 138.51 | 43.4 | 18 | 5 | 22.11 | 17316.45 | 140.3 | 198.05 | 31.5 | 21.27 | 2403.22 | 0.68 | 0.77 | 0.12 | 0.13 | 0.5 | 10 | 498.4534 | 682.0059 | 616.9162 | 498453.385 | 682005.9116 | 2.1261e-06 | 23.4115 | 616916.2246
18 | 55 | CONCLUIDO | 5.5641 | 17.97 | 15.72 | 134.75 | 2.4 | 7 | 139.86 | 43.4 | 19 | 5 | 22.46 | 17483.7 | 138.79 | 198.04 | 31.27 | 21.27 | 2286.48 | 0.68 | 0.77 | 0.12 | 0.13 | 0.5 | 10 | 496.8648 | 679.8323 | 614.9501 | 496864.7853 | 679832.3194 | 2.1268e-06 | 23.3984 | 614950.077
19 | 55 | CONCLUIDO | 5.5862 | 17.9 | 15.67 | 156.74 | 2.5 | 6 | 141.22 | 43.4 | 20 | 4 | 22.82 | 17651.44 | 136.49 | 198.04 | 29.57 | 21.27 | 1443.14 | 0.72 | 0.77 | 0.12 | 0.08 | 0.5 | 10 | 493.6145 | 675.3852 | 610.9274 | 493614.5485 | 675385.202 | 2.1352e-06 | 23.3073 | 610927.3862
20 | 55 | CONCLUIDO | 5.5789 | 17.92 | 15.7 | 156.97 | 2.61 | 6 | 142.59 | 43.4 | 21 | 4 | 23.19 | 17819.69 | 136.97 | 198.04 | 30.52 | 21.27 | 1917.17 | 0.7 | 0.77 | 0.12 | 0.1 | 0.5 | 10 | 494.4692 | 676.5546 | 611.9852 | 494469.1967 | 676554.5693 | 2.1325e-06 | 23.3333 | 611985.1508
21 | 55 | CONCLUIDO | 5.576 | 17.93 | 15.71 | 157.06 | 2.7 | 6 | 143.96 | 43.4 | 22 | 4 | 23.56 | 17988.46 | 136.01 | 198.04 | 30.77 | 21.27 | 2045.33 | 0.69 | 0.77 | 0.12 | 0.11 | 0.5 | 10 | 493.6782 | 675.4723 | 611.0062 | 493678.2362 | 675472.3423 | 2.1313e-06 | 23.3464 | 611006.21
22 | 55 | CONCLUIDO | 5.5772 | 17.93 | 15.7 | 157.03 | 2.8 | 6 | 145.33 | 43.4 | 23 | 4 | 23.93 | 18157.74 | 134.44 | 198.05 | 30.7 | 21.27 | 2006.69 | 0.69 | 0.77 | 0.12 | 0.11 | 0.5 | 10 | 492.0614 | 673.2601 | 609.0051 | 492061.4129 | 673260.1334 | 2.1318e-06 | 23.3464 | 609005.1312
23 | 55 | CONCLUIDO | 5.5955 | 17.87 | 15.67 | 188.01 | 2.89 | 5 | 146.7 | 43.4 | 24 | 3 | 24.3 | 18327.54 | 131.92 | 198.04 | 29.49 | 21.27 | 1408.41 | 0.72 | 0.77 | 0.12 | 0.07 | 0.5 | 10 | 488.8395 | 668.8517 | 605.0175 | 488839.4848 | 668851.7492 | 2.1388e-06 | 23.2682 | 605017.477
24 | 55 | CONCLUIDO | 5.5983 | 17.86 | 15.66 | 187.91 | 2.99 | 5 | 148.09 | 43.4 | 25 | 2 | 24.69 | 18497.87 | 132.35 | 198.04 | 29.23 | 21.27 | 1275.82 | 0.73 | 0.77 | 0.12 | 0.06 | 0.5 | 10 | 489.1185 | 669.2335 | 605.3628 | 489118.4783 | 669233.4804 | 2.1399e-06 | 23.2552 | 605362.7763
25 | 55 | CONCLUIDO | 5.5933 | 17.88 | 15.68 | 188.1 | 3.08 | 5 | 149.47 | 43.4 | 26 | 1 | 25.07 | 18668.73 | 133.28 | 198.04 | 29.72 | 21.27 | 1521.32 | 0.72 | 0.77 | 0.12 | 0.08 | 0.5 | 10 | 490.281 | 670.8241 | 606.8016 | 490280.9923 | 670824.0833 | 2.138e-06 | 23.2812 | 606801.5743
26 | 55 | CONCLUIDO | 5.5946 | 17.87 | 15.67 | 188.05 | 3.17 | 5 | 150.86 | 43.4 | 27 | 0 | 25.46 | 18840.13 | 134.23 | 198.04 | 29.51 | 21.27 | 1419.45 | 0.72 | 0.77 | 0.12 | 0.08 | 0.5 | 10 | 491.1177 | 671.9689 | 607.8371 | 491117.6769 | 671968.8722 | 2.1385e-06 | 23.2682 | 607837.1061

## resultados
Unnamed: 0 | Volume de calda [L] | STATUS | Capacidade operacional [ha/h] | Tempo de missao [h] | Tempo util [h] | Tempo por voo [min] | Autonomia Projetada [h] | N° Voos | MTOW [kg] | Massa Estrutura [kg] | Combustível [kg] | Abastecimentos | Massa gerador | Potência gerador [W] | Combustível consumido [L] | Calda cons [L] | Distância percorrida [km] | Distância Pulverizando [km] | RTL ACUMULADO[m] | EOC [km/km] | EOC [h/h] | Tempo de manobra [h] | Tempo rtl_rtw [h] | V pulv [m/s] | V desloc [m/s]
0 | 100 | CONCLUIDO | 3.3543 | 29.81 | 19.63 | 5.98 | 0.09 | 197 | 194.77 | 54.38 | 1 | 195 | 39.4 | 24256.19 | 273.22 | 198.07 | 153.3 | 21.27 | 62353.7 | 0.14 | 0.62 | 0.42 | 4.04 | 0.5 | 10
1 | 100 | CONCLUIDO | 4.2929 | 23.29 | 17.36 | 11.83 | 0.18 | 88 | 196.32 | 54.38 | 2 | 86 | 39.95 | 24447.22 | 240.9 | 198.05 | 82.41 | 21.27 | 27451.48 | 0.26 | 0.7 | 0.24 | 1.76 | 0.5 | 10
2 | 100 | CONCLUIDO | 4.6597 | 21.46 | 16.73 | 17.61 | 0.27 | 57 | 197.88 | 54.38 | 3 | 55 | 40.5 | 24639 | 231.84 | 198.05 | 62.61 | 21.27 | 17706.96 | 0.34 | 0.72 | 0.2 | 1.13 | 0.5 | 10
3 | 100 | CONCLUIDO | 4.863 | 20.56 | 16.41 | 23.45 | 0.36 | 42 | 199.44 | 54.38 | 4 | 40 | 41.06 | 24831.54 | 227.2 | 198.04 | 52.67 | 21.27 | 12814.84 | 0.4 | 0.74 | 0.18 | 0.82 | 0.5 | 10
4 | 100 | CONCLUIDO | 4.9723 | 20.11 | 16.27 | 28.72 | 0.44 | 34 | 201.01 | 54.38 | 5 | 32 | 41.63 | 25024.84 | 224.89 | 198.04 | 48.81 | 21.27 | 10921.32 | 0.44 | 0.75 | 0.15 | 0.68 | 0.5 | 10
5 | 100 | CONCLUIDO | 5.0637 | 19.75 | 16.14 | 34.59 | 0.53 | 28 | 202.58 | 54.38 | 6 | 26 | 42.2 | 25218.93 | 222.92 | 198.04 | 44.42 | 21.27 | 8757.61 | 0.48 | 0.75 | 0.15 | 0.55 | 0.5 | 10
6 | 100 | CONCLUIDO | 5.1248 | 19.51 | 16.06 | 40.16 | 0.61 | 24 | 204.16 | 54.38 | 7 | 22 | 42.78 | 25413.94 | 221.58 | 198.08 | 41.87 | 21.27 | 7502.35 | 0.51 | 0.75 | 0.15 | 0.47 | 0.5 | 10
7 | 100 | CONCLUIDO | 5.1729 | 19.33 | 16 | 45.71 | 0.69 | 21 | 205.75 | 54.38 | 8 | 19 | 43.37 | 25609.61 | 220.4 | 198.05 | 39.78 | 21.27 | 6471.2 | 0.53 | 0.76 | 0.14 | 0.4 | 0.5 | 10
8 | 100 | CONCLUIDO | 5.2097 | 19.2 | 15.94 | 50.34 | 0.77 | 19 | 207.34 | 54.38 | 9 | 17 | 43.96 | 25806.1 | 219.31 | 198.05 | 37.86 | 21.27 | 5521.21 | 0.56 | 0.76 | 0.14 | 0.34 | 0.5 | 10
9 | 100 | CONCLUIDO | 5.2367 | 19.1 | 15.92 | 56.18 | 0.85 | 17 | 208.94 | 54.38 | 10 | 15 | 44.56 | 26003.41 | 218.77 | 198.04 | 37.41 | 21.27 | 5310.42 | 0.57 | 0.76 | 0.13 | 0.32 | 0.5 | 10
10 | 100 | CONCLUIDO | 5.2526 | 19.04 | 15.9 | 59.62 | 0.93 | 16 | 210.55 | 54.38 | 11 | 14 | 45.17 | 26201.54 | 218.3 | 198.05 | 36.81 | 21.27 | 5011.25 | 0.58 | 0.76 | 0.13 | 0.3 | 0.5 | 10
11 | 100 | CONCLUIDO | 5.2862 | 18.92 | 15.86 | 67.95 | 1 | 14 | 212.16 | 54.38 | 12 | 12 | 45.78 | 26400.51 | 217.3 | 198.05 | 35.4 | 21.27 | 4318.69 | 0.6 | 0.76 | 0.13 | 0.26 | 0.5 | 10
12 | 100 | CONCLUIDO | 5.3042 | 18.85 | 15.83 | 73.07 | 1.08 | 13 | 213.78 | 54.38 | 13 | 11 | 46.4 | 26600.32 | 216.94 | 198.04 | 34.54 | 21.27 | 3895.12 | 0.62 | 0.77 | 0.13 | 0.24 | 0.5 | 10
13 | 100 | CONCLUIDO | 5.3021 | 18.86 | 15.84 | 73.1 | 1.15 | 13 | 215.41 | 54.38 | 14 | 11 | 47.03 | 26801 | 216.45 | 198.04 | 35.11 | 21.27 | 4180.45 | 0.61 | 0.77 | 0.12 | 0.24 | 0.5 | 10
14 | 100 | CONCLUIDO | 5.317 | 18.81 | 15.82 | 79.12 | 1.23 | 12 | 217.04 | 54.38 | 15 | 10 | 47.66 | 27002.55 | 216.66 | 198.05 | 34.46 | 21.27 | 3860.06 | 0.62 | 0.77 | 0.13 | 0.23 | 0.5 | 10
15 | 100 | CONCLUIDO | 5.3336 | 18.75 | 15.8 | 86.21 | 1.3 | 11 | 218.68 | 54.38 | 16 | 9 | 48.31 | 27204.98 | 215.97 | 198.06 | 33.9 | 21.27 | 3583.07 | 0.63 | 0.77 | 0.12 | 0.21 | 0.5 | 10
16 | 100 | CONCLUIDO | 5.334 | 18.75 | 15.8 | 86.2 | 1.37 | 11 | 220.33 | 54.38 | 17 | 9 | 48.95 | 27408.3 | 215.86 | 198.04 | 33.78 | 21.27 | 3523.2 | 0.63 | 0.77 | 0.13 | 0.21 | 0.5 | 10
17 | 100 | CONCLUIDO | 5.3548 | 18.67 | 15.77 | 94.61 | 1.44 | 10 | 221.99 | 54.38 | 18 | 8 | 49.61 | 27612.53 | 215.88 | 198.04 | 32.53 | 21.27 | 2900.66 | 0.65 | 0.77 | 0.13 | 0.17 | 0.5 | 10
18 | 100 | CONCLUIDO | 5.352 | 18.68 | 15.78 | 94.67 | 1.51 | 10 | 223.65 | 54.38 | 19 | 8 | 50.27 | 27817.81 | 215.07 | 198.04 | 33.09 | 21.27 | 3184.31 | 0.64 | 0.77 | 0.12 | 0.18 | 0.5 | 10
19 | 100 | CONCLUIDO | 5.3686 | 18.63 | 15.76 | 105.07 | 1.58 | 9 | 225.32 | 54.38 | 20 | 7 | 50.95 | 28023.89 | 215.06 | 198.04 | 32.42 | 21.27 | 2852.32 | 0.66 | 0.77 | 0.12 | 0.17 | 0.5 | 10
20 | 100 | CONCLUIDO | 5.3684 | 18.63 | 15.76 | 105.07 | 1.64 | 9 | 227 | 54.38 | 21 | 7 | 51.62 | 28230.92 | 214.82 | 198.04 | 32.49 | 21.27 | 2887.32 | 0.65 | 0.77 | 0.12 | 0.17 | 0.5 | 10
21 | 100 | CONCLUIDO | 5.388 | 18.56 | 15.73 | 117.99 | 1.71 | 8 | 228.69 | 54.38 | 22 | 6 | 52.31 | 28438.91 | 213.8 | 198.04 | 31.52 | 21.27 | 2408.64 | 0.67 | 0.77 | 0.12 | 0.14 | 0.5 | 10
22 | 100 | CONCLUIDO | 5.3895 | 18.55 | 15.73 | 117.95 | 1.77 | 8 | 230.38 | 54.38 | 23 | 6 | 53 | 28647.87 | 214.2 | 198.04 | 31.44 | 21.27 | 2366.82 | 0.68 | 0.77 | 0.12 | 0.13 | 0.5 | 10
23 | 100 | CONCLUIDO | 5.3844 | 18.57 | 15.74 | 118.08 | 1.84 | 8 | 232.08 | 54.38 | 24 | 6 | 53.71 | 28857.81 | 214.62 | 198.04 | 31.99 | 21.27 | 2643.46 | 0.66 | 0.77 | 0.12 | 0.15 | 0.5 | 10
24 | 100 | CONCLUIDO | 5.3837 | 18.57 | 15.75 | 118.1 | 1.9 | 8 | 233.79 | 54.38 | 25 | 6 | 54.42 | 29068.74 | 213.51 | 198.05 | 32.05 | 21.27 | 2672.28 | 0.66 | 0.77 | 0.12 | 0.15 | 0.5 | 10
25 | 100 | CONCLUIDO | 5.4045 | 18.5 | 15.71 | 134.69 | 1.96 | 7 | 235.51 | 54.38 | 26 | 5 | 55.14 | 29280.69 | 213.15 | 198.04 | 30.98 | 21.27 | 2140.51 | 0.69 | 0.77 | 0.12 | 0.12 | 0.5 | 10
26 | 100 | CONCLUIDO | 5.4128 | 18.47 | 15.69 | 134.45 | 2.02 | 7 | 237.24 | 54.38 | 27 | 5 | 55.86 | 29493.67 | 213.14 | 198.05 | 30.02 | 21.27 | 1661.59 | 0.71 | 0.77 | 0.12 | 0.09 | 0.5 | 10
27 | 100 | CONCLUIDO | 5.4035 | 18.51 | 15.72 | 134.72 | 2.08 | 7 | 238.97 | 54.38 | 28 | 5 | 56.6 | 29707.68 | 213.92 | 198.04 | 31.11 | 21.27 | 2207.11 | 0.68 | 0.77 | 0.12 | 0.12 | 0.5 | 10
28 | 100 | CONCLUIDO | 5.4032 | 18.51 | 15.72 | 134.73 | 2.14 | 7 | 240.72 | 54.38 | 29 | 5 | 57.34 | 29922.88 | 213.26 | 198.04 | 31.2 | 21.27 | 2253.4 | 0.68 | 0.77 | 0.12 | 0.12 | 0.5 | 10
29 | 100 | CONCLUIDO | 5.4029 | 18.51 | 15.72 | 134.74 | 2.2 | 7 | 242.47 | 54.38 | 30 | 5 | 58.1 | 30139.04 | 212.64 | 198.04 | 31.2 | 21.27 | 2255.27 | 0.68 | 0.77 | 0.12 | 0.13 | 0.5 | 10
30 | 100 | CONCLUIDO | 5.4242 | 18.44 | 15.69 | 156.86 | 2.26 | 6 | 244.23 | 54.38 | 31 | 4 | 58.86 | 30356.28 | 211.88 | 198.04 | 29.99 | 21.27 | 1651.74 | 0.71 | 0.77 | 0.12 | 0.09 | 0.5 | 10
31 | 100 | CONCLUIDO | 5.421 | 18.45 | 15.7 | 156.97 | 2.31 | 6 | 246 | 54.38 | 32 | 4 | 59.63 | 30574.64 | 212.92 | 198.04 | 30.54 | 21.27 | 1926.27 | 0.7 | 0.77 | 0.12 | 0.1 | 0.5 | 10
32 | 100 | CONCLUIDO | 5.421 | 18.45 | 15.7 | 156.97 | 2.37 | 6 | 247.78 | 54.38 | 33 | 4 | 60.41 | 30794.11 | 213.41 | 198.04 | 30.5 | 21.27 | 1905.51 | 0.7 | 0.77 | 0.12 | 0.1 | 0.5 | 10
33 | 100 | CONCLUIDO | 5.4219 | 18.44 | 15.69 | 156.94 | 2.42 | 6 | 249.57 | 54.38 | 34 | 4 | 61.2 | 31014.73 | 213.83 | 198.04 | 30.38 | 21.27 | 1849.11 | 0.7 | 0.77 | 0.12 | 0.1 | 0.5 | 10
34 | 100 | CONCLUIDO | 5.4198 | 18.45 | 15.7 | 157.01 | 2.48 | 6 | 251.37 | 54.38 | 35 | 4 | 61.99 | 31236.5 | 213.31 | 198.04 | 30.61 | 21.27 | 1965.48 | 0.69 | 0.77 | 0.12 | 0.11 | 0.5 | 10
35 | 100 | CONCLUIDO | 5.427 | 18.43 | 15.68 | 156.76 | 2.53 | 6 | 253.18 | 54.38 | 36 | 4 | 62.8 | 31459.45 | 212.57 | 198.04 | 29.82 | 21.27 | 1567.32 | 0.71 | 0.77 | 0.12 | 0.08 | 0.5 | 10
36 | 100 | CONCLUIDO | 5.4195 | 18.45 | 15.7 | 157.02 | 2.58 | 6 | 255 | 54.38 | 37 | 4 | 63.62 | 31683.59 | 212.43 | 198.04 | 30.62 | 21.27 | 1970.06 | 0.69 | 0.77 | 0.12 | 0.11 | 0.5 | 10
37 | 100 | CONCLUIDO | 5.4374 | 18.39 | 15.68 | 188.16 | 2.63 | 5 | 256.82 | 54.38 | 38 | 3 | 64.45 | 31909.08 | 211.07 | 198.04 | 29.97 | 21.27 | 1648.81 | 0.71 | 0.77 | 0.12 | 0.09 | 0.5 | 10
38 | 100 | CONCLUIDO | 5.4403 | 18.38 | 15.67 | 188.04 | 2.68 | 5 | 258.66 | 54.38 | 39 | 3 | 65.28 | 32135.68 | 212.03 | 198.05 | 29.63 | 21.27 | 1479.69 | 0.72 | 0.77 | 0.12 | 0.08 | 0.5 | 10
39 | 100 | CONCLUIDO | 5.4432 | 18.37 | 15.66 | 187.93 | 2.73 | 5 | 260.51 | 54.38 | 40 | 3 | 66.13 | 32363.54 | 212.68 | 198.04 | 29.21 | 21.27 | 1268.7 | 0.73 | 0.77 | 0.12 | 0.07 | 0.5 | 10
0 | 40 | CONCLUIDO | 4.6101 | 21.69 | 17.73 | 9.94 | 0.2 | 107 | 89.87 | 37.55 | 1 | 105 | 11.32 | 11317.98 | 147.75 | 198.05 | 93.85 | 21.27 | 33077.96 | 0.23 | 0.68 | 0.28 | 2.14 | 0.5 | 10
1 | 40 | CONCLUIDO | 5.1374 | 19.47 | 16.58 | 19.9 | 0.39 | 50 | 91.1 | 37.55 | 2 | 48 | 11.54 | 11468.97 | 136.75 | 198.04 | 57.93 | 21.27 | 15403.93 | 0.37 | 0.73 | 0.19 | 0.99 | 0.5 | 10
2 | 40 | CONCLUIDO | 5.3043 | 18.85 | 16.29 | 29.62 | 0.57 | 33 | 92.32 | 37.55 | 3 | 31 | 11.77 | 11620.34 | 133.05 | 198.07 | 49.09 | 21.27 | 11070.16 | 0.43 | 0.74 | 0.16 | 0.69 | 0.5 | 10
3 | 40 | CONCLUIDO | 5.4069 | 18.5 | 16.08 | 38.6 | 0.75 | 25 | 93.55 | 37.55 | 4 | 23 | 12 | 11772.07 | 129.83 | 198.05 | 42.49 | 21.27 | 7809.95 | 0.5 | 0.75 | 0.15 | 0.49 | 0.5 | 10
4 | 40 | CONCLUIDO | 5.4662 | 18.29 | 15.98 | 47.93 | 0.93 | 20 | 94.79 | 37.55 | 5 | 18 | 12.23 | 11924.18 | 127.77 | 198.04 | 39.22 | 21.27 | 6196.17 | 0.54 | 0.76 | 0.14 | 0.38 | 0.5 | 10
5 | 40 | CONCLUIDO | 5.5116 | 18.14 | 15.9 | 59.63 | 1.1 | 16 | 96.02 | 37.55 | 6 | 14 | 12.47 | 12076.67 | 125.76 | 198.05 | 36.84 | 21.27 | 5028.23 | 0.58 | 0.76 | 0.13 | 0.31 | 0.5 | 10
6 | 40 | CONCLUIDO | 5.5383 | 18.06 | 15.85 | 67.94 | 1.27 | 14 | 97.26 | 37.55 | 7 | 12 | 12.71 | 12229.54 | 124.32 | 198.04 | 35.25 | 21.27 | 4242.18 | 0.6 | 0.76 | 0.13 | 0.26 | 0.5 | 10
7 | 40 | CONCLUIDO | 5.559 | 17.99 | 15.82 | 79.11 | 1.43 | 12 | 98.5 | 37.55 | 8 | 10 | 12.95 | 12382.79 | 121.99 | 198.04 | 34.41 | 21.27 | 3833.34 | 0.62 | 0.77 | 0.13 | 0.23 | 0.5 | 10
8 | 40 | CONCLUIDO | 5.5725 | 17.95 | 15.8 | 86.17 | 1.59 | 11 | 99.75 | 37.55 | 9 | 9 | 13.2 | 12536.43 | 120.65 | 198.05 | 33.55 | 21.27 | 3406.22 | 0.63 | 0.77 | 0.13 | 0.2 | 0.5 | 10
9 | 40 | CONCLUIDO | 5.5934 | 17.88 | 15.75 | 94.49 | 1.74 | 10 | 101 | 37.55 | 10 | 8 | 13.45 | 12690.46 | 119.51 | 198.06 | 31.81 | 21.27 | 2542.25 | 0.67 | 0.77 | 0.13 | 0.15 | 0.5 | 10
10 | 40 | CONCLUIDO | 5.5958 | 17.87 | 15.76 | 105.07 | 1.89 | 9 | 102.25 | 37.55 | 11 | 7 | 13.7 | 12844.88 | 117.78 | 198.04 | 32.41 | 21.27 | 2850.18 | 0.66 | 0.77 | 0.12 | 0.17 | 0.5 | 10
11 | 40 | CONCLUIDO | 5.615 | 17.81 | 15.72 | 117.89 | 2.04 | 8 | 103.51 | 37.55 | 12 | 6 | 13.95 | 12999.7 | 115.46 | 198.04 | 31 | 21.27 | 2149.35 | 0.69 | 0.77 | 0.12 | 0.12 | 0.5 | 10
12 | 40 | CONCLUIDO | 5.6081 | 17.83 | 15.74 | 118.05 | 2.18 | 8 | 104.76 | 37.55 | 13 | 6 | 14.21 | 13154.91 | 113.63 | 198.04 | 31.86 | 21.27 | 2580.15 | 0.67 | 0.77 | 0.12 | 0.15 | 0.5 | 10
13 | 40 | CONCLUIDO | 5.6304 | 17.76 | 15.69 | 134.47 | 2.33 | 7 | 106.03 | 37.55 | 14 | 5 | 14.47 | 13310.53 | 111.75 | 198.06 | 30.08 | 21.27 | 1691.69 | 0.71 | 0.77 | 0.12 | 0.09 | 0.5 | 10
14 | 40 | CONCLUIDO | 5.6199 | 17.79 | 15.72 | 134.76 | 2.46 | 7 | 107.29 | 37.55 | 15 | 4 | 14.74 | 13466.55 | 110.81 | 198.04 | 31.21 | 21.27 | 2259.16 | 0.68 | 0.77 | 0.12 | 0.13 | 0.5 | 10
15 | 40 | CONCLUIDO | 5.6161 | 17.81 | 15.73 | 134.86 | 2.6 | 7 | 108.56 | 37.55 | 16 | 2 | 15.01 | 13623.1 | 109.9 | 198.04 | 31.56 | 21.27 | 2434.67 | 0.67 | 0.77 | 0.12 | 0.14 | 0.5 | 10
16 | 40 | CONCLUIDO | 5.629 | 17.76 | 15.71 | 157.12 | 2.73 | 6 | 109.83 | 37.55 | 17 | 0 | 15.28 | 13779.95 | 110.28 | 198.04 | 30.77 | 21.27 | 2042.8 | 0.69 | 0.77 | 0.12 | 0.12 | 0.5 | 10
0 | 30 | CONCLUIDO | 4.8435 | 20.65 | 17.4 | 11.6 | 0.24 | 90 | 71.52 | 32.27 | 1 | 88 | 8.25 | 9054.6 | 123.59 | 198.05 | 83.64 | 21.27 | 28057.57 | 0.25 | 0.7 | 0.25 | 1.81 | 0.5 | 10
1 | 30 | CONCLUIDO | 5.2758 | 18.95 | 16.44 | 22.94 | 0.48 | 43 | 72.7 | 32.27 | 2 | 41 | 8.43 | 9200.25 | 115.02 | 198.05 | 53.66 | 21.27 | 13302.56 | 0.4 | 0.74 | 0.18 | 0.85 | 0.5 | 10
2 | 30 | CONCLUIDO | 5.4272 | 18.43 | 16.15 | 34.6 | 0.71 | 28 | 73.88 | 32.27 | 3 | 26 | 8.61 | 9346.23 | 110.96 | 198.04 | 44.5 | 21.27 | 8795.49 | 0.48 | 0.75 | 0.15 | 0.55 | 0.5 | 10
3 | 30 | CONCLUIDO | 5.5035 | 18.17 | 16 | 45.71 | 0.93 | 21 | 75.07 | 32.27 | 4 | 19 | 8.8 | 9492.55 | 108.14 | 198.05 | 39.9 | 21.27 | 6531.53 | 0.53 | 0.76 | 0.14 | 0.41 | 0.5 | 10
4 | 30 | CONCLUIDO | 5.5449 | 18.03 | 15.93 | 56.21 | 1.15 | 17 | 76.26 | 32.27 | 5 | 15 | 8.99 | 9639.2 | 105.76 | 198.04 | 37.67 | 21.27 | 5437.11 | 0.56 | 0.76 | 0.14 | 0.33 | 0.5 | 10
5 | 30 | CONCLUIDO | 5.5807 | 17.92 | 15.86 | 67.96 | 1.36 | 14 | 77.45 | 32.27 | 6 | 12 | 9.18 | 9786.19 | 103.59 | 198.04 | 35.44 | 21.27 | 4337.95 | 0.6 | 0.76 | 0.13 | 0.26 | 0.5 | 10
6 | 30 | CONCLUIDO | 5.6008 | 17.85 | 15.82 | 79.12 | 1.56 | 12 | 78.65 | 32.27 | 7 | 10 | 9.38 | 9933.52 | 101.15 | 198.04 | 34.51 | 21.27 | 3880.68 | 0.62 | 0.77 | 0.13 | 0.23 | 0.5 | 10
7 | 30 | CONCLUIDO | 5.6243 | 17.78 | 15.78 | 94.68 | 1.75 | 10 | 79.84 | 32.27 | 8 | 8 | 9.57 | 10081.19 | 99 | 198.04 | 33.04 | 21.27 | 3157.66 | 0.64 | 0.77 | 0.12 | 0.19 | 0.5 | 10
8 | 30 | CONCLUIDO | 5.6344 | 17.75 | 15.76 | 105.09 | 1.94 | 9 | 81.04 | 32.27 | 9 | 6 | 9.77 | 10229.34 | 96.63 | 198.04 | 32.5 | 21.27 | 2893.19 | 0.65 | 0.77 | 0.12 | 0.17 | 0.5 | 10
9 | 30 | CONCLUIDO | 5.6526 | 17.69 | 15.72 | 117.92 | 2.13 | 8 | 82.25 | 32.27 | 10 | 3 | 9.98 | 10377.72 | 94.61 | 198.04 | 31.1 | 21.27 | 2198.13 | 0.68 | 0.77 | 0.12 | 0.13 | 0.5 | 10
10 | 30 | CONCLUIDO | 5.6522 | 17.69 | 15.72 | 117.93 | 2.31 | 8 | 83.45 | 32.27 | 11 | 1 | 10.18 | 10526.45 | 95.37 | 198.04 | 31.03 | 21.27 | 2163.93 | 0.69 | 0.77 | 0.13 | 0.13 | 0.5 | 10
11 | 30 | CONCLUIDO | 5.6518 | 17.69 | 15.73 | 117.94 | 2.48 | 8 | 84.66 | 32.27 | 12 | 0 | 10.39 | 10675.53 | 96.63 | 198.04 | 31.03 | 21.27 | 2164.19 | 0.69 | 0.77 | 0.13 | 0.13 | 0.5 | 10
0 | 15 | CONCLUIDO | 5.2572 | 19.02 | 16.7 | 17.89 | 0.43 | 56 | 39.78 | 19.54 | 1 | 54 | 4.24 | 5140 | 76.19 | 198.05 | 61.72 | 21.27 | 17265.86 | 0.34 | 0.73 | 0.2 | 1.11 | 0.5 | 10
1 | 15 | CONCLUIDO | 5.5292 | 18.09 | 16.1 | 37.15 | 0.84 | 26 | 40.89 | 19.54 | 2 | 24 | 4.35 | 5277.26 | 69.71 | 198.05 | 42.98 | 21.27 | 8046.32 | 0.49 | 0.75 | 0.15 | 0.5 | 0.5 | 10
2 | 15 | CONCLUIDO | 5.6135 | 17.81 | 15.93 | 56.21 | 1.22 | 17 | 42.01 | 19.54 | 3 | 14 | 4.46 | 5414.79 | 64.76 | 198.04 | 37.67 | 21.27 | 5436.39 | 0.56 | 0.76 | 0.14 | 0.33 | 0.5 | 10
3 | 15 | CONCLUIDO | 5.6298 | 17.76 | 15.9 | 63.59 | 1.59 | 15 | 43.13 | 19.54 | 4 | 0 | 4.58 | 5552.61 | 63.66 | 198.04 | 36.23 | 21.27 | 4729.15 | 0.59 | 0.76 | 0.15 | 0.3 | 0.5 | 10
0 | 70 | CONCLUIDO | 3.9438 | 25.36 | 18.71 | 7.34 | 0.12 | 153 | 141.81 | 47.83 | 1 | 151 | 22.98 | 17723.39 | 211.88 | 198.07 | 124.38 | 21.27 | 48112.5 | 0.17 | 0.65 | 0.35 | 3.11 | 0.5 | 10
1 | 70 | CONCLUIDO | 4.7051 | 21.25 | 17 | 14.57 | 0.25 | 70 | 143.17 | 47.83 | 2 | 68 | 23.34 | 17891.86 | 191.7 | 198.05 | 71.38 | 21.27 | 22025.74 | 0.3 | 0.71 | 0.22 | 1.41 | 0.5 | 10
2 | 70 | CONCLUIDO | 4.9854 | 20.06 | 16.5 | 21.52 | 0.37 | 46 | 144.54 | 47.83 | 3 | 44 | 23.71 | 18060.85 | 185.24 | 198.05 | 55.67 | 21.27 | 14295.4 | 0.38 | 0.73 | 0.18 | 0.91 | 0.5 | 10
3 | 70 | CONCLUIDO | 5.1164 | 19.55 | 16.33 | 28.83 | 0.49 | 34 | 145.92 | 47.83 | 4 | 32 | 24.09 | 18230.35 | 182.83 | 198.04 | 50.69 | 21.27 | 11862.63 | 0.42 | 0.74 | 0.16 | 0.74 | 0.5 | 10
4 | 70 | CONCLUIDO | 5.2271 | 19.13 | 16.12 | 35.83 | 0.6 | 27 | 147.3 | 47.83 | 5 | 25 | 24.47 | 18400.38 | 179.82 | 198.04 | 43.73 | 21.27 | 8416.22 | 0.49 | 0.75 | 0.15 | 0.53 | 0.5 | 10
5 | 70 | CONCLUIDO | 5.2808 | 18.94 | 16.04 | 41.85 | 0.71 | 23 | 148.68 | 47.83 | 6 | 21 | 24.85 | 18570.94 | 178.15 | 198.05 | 41.23 | 21.27 | 7190.18 | 0.52 | 0.76 | 0.15 | 0.45 | 0.5 | 10
6 | 70 | CONCLUIDO | 5.322 | 18.79 | 15.98 | 47.95 | 0.83 | 20 | 150.07 | 47.83 | 7 | 18 | 25.24 | 18742.03 | 176.9 | 198.08 | 39.3 | 21.27 | 6240.01 | 0.54 | 0.76 | 0.14 | 0.39 | 0.5 | 10
7 | 70 | CONCLUIDO | 5.3646 | 18.64 | 15.92 | 56.19 | 0.94 | 17 | 151.46 | 47.83 | 8 | 15 | 25.63 | 18913.66 | 175.58 | 198.04 | 37.48 | 21.27 | 5341.77 | 0.57 | 0.76 | 0.13 | 0.33 | 0.5 | 10
8 | 70 | CONCLUIDO | 5.3929 | 18.54 | 15.88 | 63.52 | 1.04 | 15 | 152.85 | 47.83 | 9 | 13 | 26.03 | 19085.83 | 174.43 | 198.04 | 36.24 | 21.27 | 4732.61 | 0.59 | 0.76 | 0.13 | 0.29 | 0.5 | 10
9 | 70 | CONCLUIDO | 5.4065 | 18.5 | 15.86 | 67.99 | 1.15 | 14 | 154.25 | 47.83 | 10 | 12 | 26.43 | 19258.55 | 173.93 | 198.05 | 35.6 | 21.27 | 4419.86 | 0.6 | 0.76 | 0.13 | 0.27 | 0.5 | 10
10 | 70 | CONCLUIDO | 5.439 | 18.39 | 15.78 | 72.84 | 1.25 | 13 | 155.66 | 47.83 | 11 | 11 | 26.83 | 19431.82 | 171.98 | 198.04 | 33.11 | 21.27 | 3178.35 | 0.64 | 0.77 | 0.12 | 0.19 | 0.5 | 10
11 | 70 | CONCLUIDO | 5.4344 | 18.4 | 15.83 | 79.13 | 1.35 | 12 | 157.07 | 47.83 | 12 | 10 | 27.24 | 19605.66 | 172.16 | 198.04 | 34.5 | 21.27 | 3877.74 | 0.62 | 0.77 | 0.13 | 0.23 | 0.5 | 10
12 | 70 | CONCLUIDO | 5.4509 | 18.35 | 15.8 | 86.18 | 1.45 | 11 | 158.48 | 47.83 | 13 | 9 | 27.65 | 19780.06 | 171.15 | 198.04 | 33.6 | 21.27 | 3430.61 | 0.63 | 0.77 | 0.13 | 0.21 | 0.5 | 10
13 | 70 | CONCLUIDO | 5.4678 | 18.29 | 15.77 | 94.63 | 1.55 | 10 | 159.9 | 47.83 | 14 | 8 | 28.07 | 19955.16 | 170.69 | 198.04 | 32.78 | 21.27 | 3029.73 | 0.65 | 0.77 | 0.12 | 0.18 | 0.5 | 10
14 | 70 | CONCLUIDO | 5.4656 | 18.3 | 15.78 | 94.67 | 1.65 | 10 | 161.32 | 47.83 | 15 | 8 | 28.5 | 20130.71 | 169.68 | 198.05 | 33.14 | 21.27 | 3205.9 | 0.64 | 0.77 | 0.12 | 0.18 | 0.5 | 10
15 | 70 | CONCLUIDO | 5.4802 | 18.25 | 15.76 | 105.06 | 1.74 | 9 | 162.75 | 47.83 | 16 | 7 | 28.92 | 20306.85 | 169.38 | 198.04 | 32.43 | 21.27 | 2857.61 | 0.66 | 0.77 | 0.12 | 0.17 | 0.5 | 10
16 | 70 | CONCLUIDO | 5.4794 | 18.25 | 15.76 | 105.08 | 1.83 | 9 | 164.19 | 47.83 | 17 | 7 | 29.36 | 20483.57 | 167.96 | 198.04 | 32.52 | 21.27 | 2904.17 | 0.65 | 0.77 | 0.12 | 0.17 | 0.5 | 10
17 | 70 | CONCLUIDO | 5.4971 | 18.19 | 15.73 | 117.99 | 1.93 | 8 | 165.62 | 47.83 | 18 | 6 | 29.8 | 20660.89 | 167.66 | 198.04 | 31.65 | 21.27 | 2473.58 | 0.67 | 0.77 | 0.12 | 0.14 | 0.5 | 10
18 | 70 | CONCLUIDO | 5.4954 | 18.2 | 15.74 | 118.03 | 2.02 | 8 | 167.07 | 47.83 | 19 | 6 | 30.24 | 20838.81 | 167.15 | 198.04 | 31.74 | 21.27 | 2519.87 | 0.67 | 0.77 | 0.12 | 0.14 | 0.5 | 10
19 | 70 | CONCLUIDO | 5.5116 | 18.14 | 15.71 | 134.68 | 2.1 | 7 | 168.51 | 47.83 | 20 | 5 | 30.69 | 21017.33 | 165.51 | 198.04 | 30.98 | 21.27 | 2142.42 | 0.69 | 0.77 | 0.12 | 0.12 | 0.5 | 10
20 | 70 | CONCLUIDO | 5.519 | 18.12 | 15.69 | 134.47 | 2.19 | 7 | 169.97 | 47.83 | 21 | 5 | 31.14 | 21196.47 | 165.54 | 198.04 | 30.19 | 21.27 | 1748.61 | 0.7 | 0.77 | 0.12 | 0.09 | 0.5 | 10
21 | 70 | CONCLUIDO | 5.5089 | 18.15 | 15.72 | 134.76 | 2.28 | 7 | 171.42 | 47.83 | 22 | 5 | 31.6 | 21376.23 | 165.02 | 198.04 | 31.28 | 21.27 | 2293.21 | 0.68 | 0.77 | 0.12 | 0.13 | 0.5 | 10
22 | 70 | CONCLUIDO | 5.5091 | 18.15 | 15.72 | 134.75 | 2.36 | 7 | 172.89 | 47.83 | 23 | 5 | 32.06 | 21556.61 | 163.82 | 198.05 | 31.22 | 21.27 | 2264.54 | 0.68 | 0.77 | 0.12 | 0.13 | 0.5 | 10
23 | 70 | CONCLUIDO | 5.5337 | 18.07 | 15.67 | 156.69 | 2.44 | 6 | 174.35 | 47.83 | 24 | 4 | 32.53 | 21737.62 | 162.84 | 198.04 | 29.54 | 21.27 | 1426.73 | 0.72 | 0.77 | 0.12 | 0.08 | 0.5 | 10
24 | 70 | CONCLUIDO | 5.527 | 18.09 | 15.69 | 156.91 | 2.52 | 6 | 175.83 | 47.83 | 25 | 4 | 33 | 21919.27 | 163.37 | 198.04 | 30.34 | 21.27 | 1827.32 | 0.7 | 0.77 | 0.12 | 0.1 | 0.5 | 10
25 | 70 | CONCLUIDO | 5.5251 | 18.1 | 15.7 | 156.97 | 2.6 | 6 | 177.3 | 47.83 | 26 | 4 | 33.48 | 22101.56 | 163.03 | 198.04 | 30.5 | 21.27 | 1909.72 | 0.7 | 0.77 | 0.12 | 0.1 | 0.5 | 10
26 | 70 | CONCLUIDO | 5.5297 | 18.08 | 15.68 | 156.82 | 2.68 | 6 | 178.79 | 47.83 | 27 | 4 | 33.96 | 22284.51 | 161.87 | 198.04 | 29.88 | 21.27 | 1599.76 | 0.71 | 0.77 | 0.12 | 0.09 | 0.5 | 10
27 | 70 | CONCLUIDO | 5.5243 | 18.1 | 15.7 | 157 | 2.75 | 6 | 180.28 | 47.83 | 28 | 4 | 34.45 | 22468.11 | 160.7 | 198.04 | 30.59 | 21.27 | 1951.09 | 0.7 | 0.77 | 0.12 | 0.11 | 0.5 | 10
28 | 70 | CONCLUIDO | 5.5428 | 18.04 | 15.67 | 188.02 | 2.83 | 5 | 181.77 | 47.83 | 29 | 3 | 34.94 | 22652.51 | 159.15 | 198.04 | 29.53 | 21.27 | 1428.66 | 0.72 | 0.77 | 0.12 | 0.07 | 0.5 | 10
29 | 70 | CONCLUIDO | 5.5457 | 18.03 | 15.66 | 187.91 | 2.9 | 5 | 183.27 | 47.83 | 30 | 3 | 35.44 | 22837.46 | 159.79 | 198.04 | 29.14 | 21.27 | 1231.83 | 0.73 | 0.77 | 0.12 | 0.07 | 0.5 | 10
30 | 70 | CONCLUIDO | 5.5397 | 18.05 | 15.68 | 188.14 | 2.98 | 5 | 184.78 | 47.83 | 31 | 3 | 35.95 | 23023.09 | 160.46 | 198.04 | 29.89 | 21.27 | 1606.53 | 0.71 | 0.77 | 0.12 | 0.08 | 0.5 | 10
31 | 70 | CONCLUIDO | 5.5396 | 18.05 | 15.68 | 188.15 | 3.05 | 5 | 186.29 | 47.83 | 32 | 3 | 36.46 | 23209.42 | 160.59 | 198.04 | 29.89 | 21.27 | 1605.78 | 0.71 | 0.77 | 0.12 | 0.09 | 0.5 | 10
32 | 70 | CONCLUIDO | 5.5447 | 18.04 | 15.66 | 187.95 | 3.12 | 5 | 187.8 | 47.83 | 33 | 3 | 36.98 | 23396.44 | 160.05 | 198.04 | 29.36 | 21.27 | 1342.31 | 0.72 | 0.77 | 0.12 | 0.07 | 0.5 | 10
33 | 70 | CONCLUIDO | 5.5384 | 18.06 | 15.68 | 188.2 | 3.19 | 5 | 189.33 | 47.83 | 34 | 3 | 37.5 | 23584.16 | 159.38 | 198.04 | 30.07 | 21.27 | 1698.91 | 0.71 | 0.77 | 0.12 | 0.09 | 0.5 | 10
34 | 70 | CONCLUIDO | 5.5389 | 18.05 | 15.68 | 188.18 | 3.25 | 5 | 190.85 | 47.83 | 35 | 3 | 38.03 | 23772.6 | 157.98 | 198.04 | 29.99 | 21.27 | 1660.38 | 0.71 | 0.77 | 0.12 | 0.09 | 0.5 | 10
35 | 70 | CONCLUIDO | 5.5432 | 18.04 | 15.67 | 188.01 | 3.32 | 5 | 192.39 | 47.83 | 36 | 3 | 38.56 | 23961.75 | 155.52 | 198.04 | 29.54 | 21.27 | 1430.61 | 0.72 | 0.77 | 0.12 | 0.07 | 0.5 | 10
36 | 70 | CONCLUIDO | 5.5544 | 18 | 15.66 | 234.9 | 3.39 | 4 | 193.93 | 47.83 | 37 | 1 | 39.1 | 24151.64 | 154.21 | 198.05 | 29.27 | 21.27 | 1305.11 | 0.73 | 0.77 | 0.12 | 0.07 | 0.5 | 10
37 | 70 | CONCLUIDO | 5.5561 | 18 | 15.65 | 234.82 | 3.45 | 4 | 195.47 | 47.83 | 38 | 0 | 39.64 | 24342.26 | 155.3 | 198.04 | 29.02 | 21.27 | 1177.62 | 0.73 | 0.77 | 0.12 | 0.06 | 0.5 | 10
0 | 90 | CONCLUIDO | 3.5467 | 28.2 | 19.3 | 6.36 | 0.1 | 182 | 176.73 | 52.44 | 1 | 180 | 33.29 | 22031.19 | 252.34 | 198.09 | 143.26 | 21.27 | 57405.9 | 0.15 | 0.63 | 0.39 | 3.71 | 0.5 | 10
1 | 90 | CONCLUIDO | 4.4297 | 22.57 | 17.24 | 12.61 | 0.2 | 82 | 178.21 | 52.44 | 2 | 80 | 33.77 | 22213.89 | 224.7 | 198.06 | 78.43 | 21.27 | 25495.4 | 0.27 | 0.7 | 0.24 | 1.64 | 0.5 | 10
2 | 90 | CONCLUIDO | 4.7758 | 20.94 | 16.63 | 18.83 | 0.3 | 53 | 179.7 | 52.44 | 3 | 51 | 34.26 | 22397.24 | 216.34 | 198.07 | 59.56 | 21.27 | 16201.92 | 0.36 | 0.73 | 0.19 | 1.04 | 0.5 | 10
3 | 90 | CONCLUIDO | 4.9631 | 20.15 | 16.34 | 25.14 | 0.39 | 39 | 181.19 | 52.44 | 4 | 37 | 34.75 | 22581.25 | 212.18 | 198.04 | 50.4 | 21.27 | 11692.65 | 0.42 | 0.74 | 0.17 | 0.75 | 0.5 | 10
4 | 90 | CONCLUIDO | 5.0509 | 19.8 | 16.24 | 30.45 | 0.49 | 32 | 182.69 | 52.44 | 5 | 30 | 35.25 | 22766.06 | 210.37 | 198.04 | 47.47 | 21.27 | 10262.77 | 0.45 | 0.75 | 0.16 | 0.65 | 0.5 | 10
5 | 90 | CONCLUIDO | 5.1428 | 19.44 | 16.1 | 37.15 | 0.58 | 26 | 184.19 | 52.44 | 6 | 24 | 35.75 | 22951.43 | 208.22 | 198.04 | 43.08 | 21.27 | 8100.02 | 0.49 | 0.75 | 0.15 | 0.51 | 0.5 | 10
6 | 90 | CONCLUIDO | 5.1865 | 19.28 | 16.04 | 41.85 | 0.67 | 23 | 185.7 | 52.44 | 7 | 21 | 36.26 | 23137.49 | 206.87 | 198.05 | 41.26 | 21.27 | 7203.64 | 0.52 | 0.76 | 0.14 | 0.45 | 0.5 | 10
7 | 90 | CONCLUIDO | 5.2332 | 19.11 | 15.98 | 47.93 | 0.76 | 20 | 187.22 | 52.44 | 8 | 18 | 36.78 | 23324.24 | 205.98 | 198.04 | 39.1 | 21.27 | 6135.65 | 0.54 | 0.76 | 0.14 | 0.38 | 0.5 | 10
8 | 90 | CONCLUIDO | 5.2584 | 19.02 | 15.96 | 53.19 | 0.85 | 18 | 188.74 | 52.44 | 9 | 16 | 37.3 | 23511.69 | 205.43 | 198.05 | 38.61 | 21.27 | 5904.69 | 0.55 | 0.76 | 0.14 | 0.36 | 0.5 | 10
9 | 90 | CONCLUIDO | 5.2944 | 18.89 | 15.9 | 59.62 | 0.93 | 16 | 190.26 | 52.44 | 10 | 14 | 37.82 | 23699.85 | 204.02 | 198.04 | 36.7 | 21.27 | 4958.88 | 0.58 | 0.76 | 0.13 | 0.3 | 0.5 | 10
10 | 90 | CONCLUIDO | 5.3086 | 18.84 | 15.88 | 63.53 | 1.02 | 15 | 191.79 | 52.44 | 11 | 13 | 38.35 | 23888.73 | 203.4 | 198.05 | 36.34 | 21.27 | 4784.16 | 0.59 | 0.76 | 0.13 | 0.29 | 0.5 | 10
11 | 90 | CONCLUIDO | 5.3241 | 18.78 | 15.86 | 67.99 | 1.1 | 14 | 193.33 | 52.44 | 12 | 12 | 38.89 | 24078.33 | 203.22 | 198.05 | 35.72 | 21.27 | 4478.93 | 0.6 | 0.76 | 0.13 | 0.27 | 0.5 | 10
12 | 90 | CONCLUIDO | 5.3478 | 18.7 | 15.82 | 73 | 1.18 | 13 | 194.88 | 52.44 | 13 | 11 | 39.43 | 24268.67 | 201.79 | 198.04 | 34.28 | 21.27 | 3761.53 | 0.62 | 0.77 | 0.12 | 0.22 | 0.5 | 10
13 | 90 | CONCLUIDO | 5.3556 | 18.67 | 15.82 | 79.12 | 1.27 | 12 | 196.42 | 52.44 | 14 | 10 | 39.98 | 24459.75 | 202.09 | 198.05 | 34.44 | 21.27 | 3850.19 | 0.62 | 0.77 | 0.13 | 0.23 | 0.5 | 10
14 | 90 | CONCLUIDO | 5.3709 | 18.62 | 15.81 | 86.22 | 1.35 | 11 | 197.98 | 52.44 | 15 | 9 | 40.54 | 24651.58 | 201.44 | 198.04 | 33.9 | 21.27 | 3585.34 | 0.63 | 0.77 | 0.13 | 0.21 | 0.5 | 10
15 | 90 | CONCLUIDO | 5.3914 | 18.55 | 15.77 | 94.63 | 1.42 | 10 | 199.54 | 52.44 | 16 | 8 | 41.1 | 24844.17 | 200.54 | 198.04 | 32.83 | 21.27 | 3054.13 | 0.65 | 0.77 | 0.12 | 0.18 | 0.5 | 10
16 | 90 | CONCLUIDO | 5.4038 | 18.51 | 15.73 | 94.38 | 1.5 | 10 | 201.11 | 52.44 | 17 | 8 | 41.67 | 25037.53 | 200.26 | 198.04 | 31.37 | 21.27 | 2324.51 | 0.68 | 0.77 | 0.12 | 0.14 | 0.5 | 10
17 | 90 | CONCLUIDO | 5.4039 | 18.5 | 15.76 | 105.1 | 1.58 | 9 | 202.68 | 52.44 | 18 | 7 | 42.24 | 25231.66 | 199.65 | 198.04 | 32.6 | 21.27 | 2943.67 | 0.65 | 0.77 | 0.12 | 0.17 | 0.5 | 10
18 | 90 | CONCLUIDO | 5.4042 | 18.5 | 15.76 | 105.09 | 1.65 | 9 | 204.26 | 52.44 | 19 | 7 | 42.82 | 25426.72 | 200.16 | 198.04 | 32.59 | 21.27 | 2936.42 | 0.65 | 0.77 | 0.12 | 0.17 | 0.5 | 10
19 | 90 | CONCLUIDO | 5.4058 | 18.5 | 15.76 | 105.05 | 1.73 | 9 | 205.85 | 52.44 | 20 | 7 | 43.41 | 25622.45 | 199.14 | 198.04 | 32.4 | 21.27 | 2843.5 | 0.66 | 0.77 | 0.12 | 0.16 | 0.5 | 10
20 | 90 | CONCLUIDO | 5.4336 | 18.4 | 15.7 | 117.74 | 1.8 | 8 | 207.45 | 52.44 | 21 | 6 | 44 | 25818.99 | 198.6 | 198.04 | 30.39 | 21.27 | 1843.32 | 0.7 | 0.77 | 0.12 | 0.1 | 0.5 | 10
21 | 90 | CONCLUIDO | 5.4216 | 18.44 | 15.74 | 118.05 | 1.87 | 8 | 209.05 | 52.44 | 22 | 6 | 44.6 | 26016.35 | 198.96 | 198.05 | 31.86 | 21.27 | 2575.63 | 0.67 | 0.77 | 0.12 | 0.15 | 0.5 | 10
22 | 90 | CONCLUIDO | 5.4206 | 18.45 | 15.74 | 118.07 | 1.94 | 8 | 210.65 | 52.44 | 23 | 6 | 45.21 | 26214.54 | 198.15 | 198.04 | 31.94 | 21.27 | 2617.87 | 0.67 | 0.77 | 0.12 | 0.15 | 0.5 | 10
23 | 90 | CONCLUIDO | 5.4395 | 18.38 | 15.71 | 134.7 | 2.01 | 7 | 212.27 | 52.44 | 24 | 5 | 45.82 | 26413.56 | 197.26 | 198.04 | 31.04 | 21.27 | 2171.54 | 0.69 | 0.77 | 0.12 | 0.12 | 0.5 | 10
24 | 90 | CONCLUIDO | 5.4483 | 18.35 | 15.69 | 134.44 | 2.08 | 7 | 213.89 | 52.44 | 25 | 5 | 46.44 | 26613.43 | 197.31 | 198.04 | 30.03 | 21.27 | 1668.08 | 0.71 | 0.77 | 0.12 | 0.09 | 0.5 | 10
25 | 90 | CONCLUIDO | 5.4387 | 18.39 | 15.72 | 134.72 | 2.14 | 7 | 215.51 | 52.44 | 26 | 5 | 47.07 | 26814.17 | 197.74 | 198.04 | 31.11 | 21.27 | 2208.37 | 0.68 | 0.77 | 0.12 | 0.12 | 0.5 | 10
26 | 90 | CONCLUIDO | 5.4358 | 18.4 | 15.73 | 134.8 | 2.21 | 7 | 217.15 | 52.44 | 27 | 5 | 47.71 | 27015.77 | 197.06 | 198.04 | 31.43 | 21.27 | 2369.38 | 0.68 | 0.77 | 0.12 | 0.13 | 0.5 | 10
27 | 90 | CONCLUIDO | 5.4562 | 18.33 | 15.69 | 156.94 | 2.27 | 6 | 218.79 | 52.44 | 28 | 4 | 48.35 | 27218.26 | 195.54 | 198.04 | 30.38 | 21.27 | 1847.21 | 0.7 | 0.77 | 0.12 | 0.1 | 0.5 | 10
28 | 90 | CONCLUIDO | 5.4636 | 18.3 | 15.67 | 156.69 | 2.34 | 6 | 220.44 | 52.44 | 29 | 4 | 49 | 27421.64 | 195.84 | 198.05 | 29.57 | 21.27 | 1440.73 | 0.72 | 0.77 | 0.12 | 0.07 | 0.5 | 10
29 | 90 | CONCLUIDO | 5.4557 | 18.33 | 15.7 | 156.96 | 2.4 | 6 | 222.1 | 52.44 | 30 | 4 | 49.65 | 27625.93 | 196.5 | 198.04 | 30.41 | 21.27 | 1861.18 | 0.7 | 0.77 | 0.12 | 0.1 | 0.5 | 10
30 | 90 | CONCLUIDO | 5.454 | 18.34 | 15.7 | 157.01 | 2.46 | 6 | 223.76 | 52.44 | 31 | 4 | 50.32 | 27831.27 | 197.05 | 198.04 | 30.62 | 21.27 | 1970.42 | 0.69 | 0.77 | 0.12 | 0.11 | 0.5 | 10
31 | 90 | CONCLUIDO | 5.4536 | 18.34 | 15.7 | 157.03 | 2.52 | 6 | 225.43 | 52.44 | 32 | 4 | 50.99 | 28037.42 | 196.5 | 198.04 | 30.64 | 21.27 | 1980.03 | 0.69 | 0.77 | 0.12 | 0.11 | 0.5 | 10
32 | 90 | CONCLUIDO | 5.4612 | 18.31 | 15.68 | 156.77 | 2.58 | 6 | 227.11 | 52.44 | 33 | 4 | 51.67 | 28244.51 | 195.78 | 198.04 | 29.76 | 21.27 | 1535.88 | 0.71 | 0.77 | 0.12 | 0.08 | 0.5 | 10
33 | 90 | CONCLUIDO | 5.4544 | 18.33 | 15.7 | 157 | 2.64 | 6 | 228.8 | 52.44 | 34 | 4 | 52.36 | 28452.56 | 195.12 | 198.04 | 30.61 | 21.27 | 1962.7 | 0.69 | 0.77 | 0.12 | 0.11 | 0.5 | 10
34 | 90 | CONCLUIDO | 5.4702 | 18.28 | 15.68 | 188.19 | 2.7 | 5 | 230.49 | 52.44 | 35 | 3 | 53.05 | 28661.58 | 193.91 | 198.04 | 29.98 | 21.27 | 1652.66 | 0.71 | 0.77 | 0.12 | 0.09 | 0.5 | 10
35 | 90 | CONCLUIDO | 5.472 | 18.27 | 15.68 | 188.12 | 2.76 | 5 | 232.2 | 52.44 | 36 | 3 | 53.75 | 28871.58 | 194.78 | 198.04 | 29.85 | 21.27 | 1586.14 | 0.71 | 0.77 | 0.12 | 0.08 | 0.5 | 10
36 | 90 | CONCLUIDO | 5.4784 | 18.25 | 15.66 | 187.86 | 2.81 | 5 | 233.91 | 52.44 | 37 | 3 | 54.46 | 29082.59 | 195 | 198.04 | 29.16 | 21.27 | 1244.55 | 0.73 | 0.77 | 0.11 | 0.06 | 0.5 | 10
37 | 90 | CONCLUIDO | 5.4714 | 18.28 | 15.68 | 188.14 | 2.87 | 5 | 235.63 | 52.44 | 38 | 3 | 55.18 | 29294.6 | 195.98 | 198.04 | 29.91 | 21.27 | 1618.08 | 0.71 | 0.77 | 0.12 | 0.08 | 0.5 | 10
38 | 90 | CONCLUIDO | 5.4695 | 18.28 | 15.68 | 188.22 | 2.92 | 5 | 237.35 | 52.44 | 39 | 3 | 55.91 | 29507.65 | 196.35 | 198.04 | 30.11 | 21.27 | 1717.51 | 0.71 | 0.77 | 0.12 | 0.09 | 0.5 | 10
39 | 90 | CONCLUIDO | 5.4727 | 18.27 | 15.67 | 188.09 | 2.98 | 5 | 239.09 | 52.44 | 40 | 3 | 56.65 | 29721.73 | 196.69 | 198.04 | 29.73 | 21.27 | 1529.5 | 0.72 | 0.77 | 0.12 | 0.08 | 0.5 | 10
0 | 10 | CONCLUIDO | 5.4389 | 18.39 | 16.32 | 25.76 | 0.64 | 38 | 26.11 | 12.1 | 1 | 36 | 3.01 | 3454.41 | 51.61 | 198.05 | 49.52 | 21.27 | 11258.76 | 0.43 | 0.74 | 0.17 | 0.72 | 0.5 | 10
1 | 10 | CONCLUIDO | 5.5912 | 17.89 | 16 | 45.73 | 1.23 | 21 | 27.2 | 12.1 | 2 | 0 | 3.1 | 3588.35 | 47.03 | 198.04 | 39.15 | 21.27 | 6157.33 | 0.54 | 0.76 | 0.17 | 0.41 | 0.5 | 10
0 | 45 | CONCLUIDO | 4.4808 | 22.32 | 17.95 | 9.28 | 0.18 | 116 | 98.71 | 39.72 | 1 | 114 | 12.99 | 12407.75 | 159.51 | 198.05 | 100.62 | 21.27 | 36415.72 | 0.21 | 0.68 | 0.29 | 2.35 | 0.5 | 10
1 | 45 | CONCLUIDO | 5.0607 | 19.76 | 16.66 | 18.51 | 0.35 | 54 | 99.95 | 39.72 | 2 | 52 | 13.24 | 12561.45 | 146.86 | 198.05 | 60.5 | 21.27 | 16667.1 | 0.35 | 0.73 | 0.19 | 1.07 | 0.5 | 10
2 | 45 | CONCLUIDO | 5.3072 | 18.84 | 16.14 | 27.66 | 0.52 | 35 | 101.2 | 39.72 | 3 | 33 | 13.49 | 12715.54 | 140.89 | 198.05 | 44.03 | 21.27 | 8528.48 | 0.48 | 0.75 | 0.15 | 0.54 | 0.5 | 10
3 | 45 | CONCLUIDO | 5.3697 | 18.62 | 16.1 | 37.16 | 0.69 | 26 | 102.45 | 39.72 | 4 | 24 | 13.74 | 12870.03 | 139.53 | 198.07 | 42.95 | 21.27 | 8034 | 0.5 | 0.75 | 0.15 | 0.51 | 0.5 | 10
4 | 45 | CONCLUIDO | 5.4302 | 18.42 | 16 | 45.7 | 0.85 | 21 | 103.71 | 39.72 | 5 | 19 | 14 | 13024.91 | 137.45 | 198.04 | 39.82 | 21.27 | 6494.7 | 0.53 | 0.76 | 0.14 | 0.4 | 0.5 | 10
5 | 45 | CONCLUIDO | 5.4644 | 18.3 | 15.94 | 53.14 | 1.01 | 18 | 104.97 | 39.72 | 6 | 16 | 14.25 | 13180.19 | 135.75 | 198.05 | 38.24 | 21.27 | 5717.48 | 0.56 | 0.76 | 0.13 | 0.35 | 0.5 | 10
6 | 45 | CONCLUIDO | 5.5028 | 18.17 | 15.88 | 63.5 | 1.16 | 15 | 106.23 | 39.72 | 7 | 13 | 14.52 | 13335.87 | 133.86 | 198.04 | 35.99 | 21.27 | 4609.47 | 0.59 | 0.76 | 0.13 | 0.28 | 0.5 | 10
7 | 45 | CONCLUIDO | 5.5292 | 18.09 | 15.83 | 73.06 | 1.31 | 13 | 107.5 | 39.72 | 8 | 11 | 14.78 | 13491.96 | 132.42 | 198.04 | 34.57 | 21.27 | 3906.8 | 0.62 | 0.77 | 0.13 | 0.24 | 0.5 | 10
8 | 45 | CONCLUIDO | 5.5394 | 18.05 | 15.82 | 79.09 | 1.46 | 12 | 108.77 | 39.72 | 9 | 10 | 15.05 | 13648.58 | 131.11 | 198.05 | 34.3 | 21.27 | 3779.05 | 0.62 | 0.77 | 0.13 | 0.22 | 0.5 | 10
9 | 45 | CONCLUIDO | 5.5507 | 18.02 | 15.8 | 86.19 | 1.6 | 11 | 110.04 | 39.72 | 10 | 9 | 15.32 | 13805.5 | 129.71 | 198.04 | 33.68 | 21.27 | 3471.67 | 0.63 | 0.77 | 0.13 | 0.21 | 0.5 | 10
10 | 45 | CONCLUIDO | 5.5685 | 17.96 | 15.76 | 94.59 | 1.74 | 10 | 111.32 | 39.72 | 11 | 8 | 15.6 | 13962.83 | 128.23 | 198.04 | 32.68 | 21.27 | 2975.63 | 0.65 | 0.77 | 0.12 | 0.17 | 0.5 | 10
11 | 45 | CONCLUIDO | 5.5757 | 17.93 | 15.76 | 105.08 | 1.88 | 9 | 112.59 | 39.72 | 12 | 7 | 15.88 | 14120.58 | 127.18 | 198.04 | 32.5 | 21.27 | 2895.32 | 0.65 | 0.77 | 0.12 | 0.17 | 0.5 | 10
12 | 45 | CONCLUIDO | 5.5947 | 17.87 | 15.72 | 117.91 | 2.01 | 8 | 113.88 | 39.72 | 13 | 6 | 16.16 | 14278.75 | 125.12 | 198.04 | 31.08 | 21.27 | 2189.09 | 0.68 | 0.77 | 0.12 | 0.13 | 0.5 | 10
13 | 45 | CONCLUIDO | 5.5884 | 17.89 | 15.74 | 118.06 | 2.14 | 8 | 115.16 | 39.72 | 14 | 6 | 16.45 | 14437.35 | 124.44 | 198.04 | 31.89 | 21.27 | 2592.75 | 0.67 | 0.77 | 0.12 | 0.15 | 0.5 | 10
14 | 45 | CONCLUIDO | 5.6029 | 17.85 | 15.72 | 134.71 | 2.27 | 7 | 116.45 | 39.72 | 15 | 5 | 16.74 | 14596.38 | 122.15 | 198.04 | 31.06 | 21.27 | 2182.5 | 0.68 | 0.77 | 0.12 | 0.12 | 0.5 | 10
15 | 45 | CONCLUIDO | 5.6013 | 17.85 | 15.72 | 134.75 | 2.4 | 7 | 117.75 | 39.72 | 16 | 5 | 17.03 | 14755.84 | 120.97 | 198.04 | 31.31 | 21.27 | 2307.21 | 0.68 | 0.77 | 0.12 | 0.13 | 0.5 | 10
16 | 45 | CONCLUIDO | 5.6162 | 17.81 | 15.69 | 156.94 | 2.52 | 6 | 119.04 | 39.72 | 17 | 4 | 17.33 | 14915.73 | 118.03 | 198.04 | 30.32 | 21.27 | 1815.81 | 0.7 | 0.77 | 0.12 | 0.1 | 0.5 | 10
17 | 45 | CONCLUIDO | 5.6103 | 17.82 | 15.71 | 157.13 | 2.64 | 6 | 120.34 | 39.72 | 18 | 3 | 17.63 | 15076.07 | 118.54 | 198.05 | 30.94 | 21.27 | 2126.27 | 0.69 | 0.77 | 0.12 | 0.12 | 0.5 | 10
18 | 45 | CONCLUIDO | 5.614 | 17.81 | 15.7 | 157.01 | 2.76 | 6 | 121.65 | 39.72 | 19 | 1 | 17.93 | 15236.84 | 119.13 | 198.05 | 30.44 | 21.27 | 1880.34 | 0.7 | 0.77 | 0.12 | 0.11 | 0.5 | 10
19 | 45 | CONCLUIDO | 5.6168 | 17.8 | 15.69 | 156.93 | 2.87 | 6 | 122.95 | 39.72 | 20 | 1 | 18.24 | 15398.07 | 119.6 | 198.06 | 30.2 | 21.27 | 1758.8 | 0.7 | 0.77 | 0.12 | 0.1 | 0.5 | 10
20 | 45 | CONCLUIDO | 5.6153 | 17.81 | 15.7 | 156.97 | 2.98 | 6 | 124.26 | 39.72 | 21 | 0 | 18.55 | 15559.74 | 120.51 | 198.05 | 30.32 | 21.27 | 1817.5 | 0.7 | 0.77 | 0.12 | 0.1 | 0.5 | 10
0 | 60 | CONCLUIDO | 4.1461 | 24.12 | 18.43 | 7.96 | 0.14 | 139 | 124.63 | 45 | 1 | 137 | 18.64 | 15605.44 | 191.74 | 198.05 | 115.85 | 21.27 | 43915.59 | 0.18 | 0.66 | 0.33 | 2.84 | 0.5 | 10
1 | 60 | CONCLUIDO | 4.8456 | 20.64 | 16.87 | 15.82 | 0.28 | 64 | 125.95 | 45 | 2 | 62 | 18.95 | 15767.7 | 174.44 | 198.05 | 66.94 | 21.27 | 19838.7 | 0.32 | 0.72 | 0.21 | 1.27 | 0.5 | 10
2 | 60 | CONCLUIDO | 5.0948 | 19.63 | 16.42 | 23.46 | 0.42 | 42 | 127.27 | 45 | 3 | 40 | 19.27 | 15930.42 | 168.94 | 198.04 | 53.02 | 21.27 | 12986.09 | 0.4 | 0.74 | 0.18 | 0.83 | 0.5 | 10
3 | 60 | CONCLUIDO | 5.2248 | 19.14 | 16.21 | 31.38 | 0.55 | 31 | 128.59 | 45 | 4 | 29 | 19.59 | 16093.6 | 166.05 | 198.05 | 46.71 | 21.27 | 9889.94 | 0.46 | 0.75 | 0.16 | 0.62 | 0.5 | 10
4 | 60 | CONCLUIDO | 5.304 | 18.85 | 16.08 | 38.6 | 0.68 | 25 | 129.92 | 45 | 5 | 23 | 19.92 | 16257.24 | 163.75 | 198.05 | 42.4 | 21.27 | 7764.98 | 0.5 | 0.75 | 0.15 | 0.49 | 0.5 | 10
5 | 60 | CONCLUIDO | 5.3567 | 18.67 | 16 | 45.71 | 0.81 | 21 | 131.25 | 45 | 6 | 19 | 20.25 | 16421.36 | 162.11 | 198.05 | 39.91 | 21.27 | 6539.9 | 0.53 | 0.76 | 0.14 | 0.41 | 0.5 | 10
6 | 60 | CONCLUIDO | 5.3837 | 18.57 | 15.98 | 53.27 | 0.93 | 18 | 132.58 | 45 | 7 | 16 | 20.59 | 16585.95 | 161.35 | 198.05 | 39.63 | 21.27 | 6412.87 | 0.54 | 0.76 | 0.14 | 0.39 | 0.5 | 10
7 | 60 | CONCLUIDO | 5.4219 | 18.44 | 15.9 | 59.63 | 1.06 | 16 | 133.92 | 45 | 8 | 14 | 20.93 | 16751.02 | 159.57 | 198.04 | 36.78 | 21.27 | 4998.01 | 0.58 | 0.76 | 0.14 | 0.31 | 0.5 | 10
8 | 60 | CONCLUIDO | 5.4521 | 18.34 | 15.85 | 67.94 | 1.18 | 14 | 135.27 | 45 | 9 | 12 | 21.27 | 16916.71 | 158.53 | 198.05 | 35.34 | 21.27 | 4286.58 | 0.6 | 0.76 | 0.13 | 0.26 | 0.5 | 10
9 | 60 | CONCLUIDO | 5.4806 | 18.25 | 15.78 | 72.84 | 1.29 | 13 | 136.61 | 45 | 10 | 11 | 21.61 | 17082.76 | 156.43 | 198.05 | 33.1 | 21.27 | 3174.67 | 0.64 | 0.77 | 0.12 | 0.19 | 0.5 | 10
10 | 60 | CONCLUIDO | 5.4766 | 18.26 | 15.82 | 79.1 | 1.41 | 12 | 137.96 | 45 | 11 | 10 | 21.96 | 17249.3 | 156.22 | 198.04 | 34.33 | 21.27 | 3793.27 | 0.62 | 0.77 | 0.13 | 0.23 | 0.5 | 10
11 | 60 | CONCLUIDO | 5.4901 | 18.21 | 15.8 | 86.19 | 1.52 | 11 | 139.32 | 45 | 12 | 9 | 22.32 | 17416.34 | 155.37 | 198.04 | 33.65 | 21.27 | 3459.49 | 0.63 | 0.77 | 0.13 | 0.21 | 0.5 | 10
12 | 60 | CONCLUIDO | 5.5158 | 18.13 | 15.74 | 94.45 | 1.63 | 10 | 140.67 | 45 | 13 | 8 | 22.68 | 17583.88 | 154.58 | 198.05 | 31.52 | 21.27 | 2399.27 | 0.67 | 0.77 | 0.13 | 0.15 | 0.5 | 10
13 | 60 | CONCLUIDO | 5.5205 | 18.11 | 15.75 | 105.01 | 1.74 | 9 | 142.04 | 45 | 14 | 7 | 23.04 | 17751.93 | 152.78 | 198.04 | 32.13 | 21.27 | 2706.62 | 0.66 | 0.77 | 0.12 | 0.16 | 0.5 | 10
14 | 60 | CONCLUIDO | 5.5177 | 18.12 | 15.76 | 105.08 | 1.85 | 9 | 143.4 | 45 | 15 | 7 | 23.41 | 17920.49 | 152.47 | 198.05 | 32.51 | 21.27 | 2896.11 | 0.65 | 0.77 | 0.12 | 0.17 | 0.5 | 10
15 | 60 | CONCLUIDO | 5.5446 | 18.04 | 15.7 | 117.74 | 1.96 | 8 | 144.77 | 45 | 16 | 6 | 23.78 | 18089.56 | 151.23 | 198.04 | 30.45 | 21.27 | 1870.93 | 0.7 | 0.77 | 0.12 | 0.1 | 0.5 | 10
16 | 60 | CONCLUIDO | 5.5315 | 18.08 | 15.74 | 118.06 | 2.06 | 8 | 146.15 | 45 | 17 | 6 | 24.15 | 18259.16 | 151.34 | 198.04 | 31.89 | 21.27 | 2590.93 | 0.67 | 0.77 | 0.12 | 0.15 | 0.5 | 10
17 | 60 | CONCLUIDO | 5.5476 | 18.03 | 15.71 | 134.7 | 2.16 | 7 | 147.53 | 45 | 18 | 5 | 24.53 | 18429.27 | 148.88 | 198.04 | 31.03 | 21.27 | 2170.21 | 0.69 | 0.77 | 0.12 | 0.12 | 0.5 | 10
18 | 60 | CONCLUIDO | 5.5498 | 18.02 | 15.71 | 134.64 | 2.26 | 7 | 148.91 | 45 | 19 | 5 | 24.92 | 18599.92 | 148.88 | 198.04 | 30.85 | 21.27 | 2076.06 | 0.69 | 0.77 | 0.12 | 0.11 | 0.5 | 10
19 | 60 | CONCLUIDO | 5.546 | 18.03 | 15.72 | 134.74 | 2.36 | 7 | 150.3 | 45 | 20 | 5 | 25.3 | 18771.1 | 147.77 | 198.04 | 31.24 | 21.27 | 2275.08 | 0.68 | 0.77 | 0.12 | 0.13 | 0.5 | 10
20 | 60 | CONCLUIDO | 5.561 | 17.98 | 15.7 | 156.97 | 2.45 | 6 | 151.69 | 45 | 21 | 4 | 25.7 | 18942.82 | 145.64 | 198.04 | 30.43 | 21.27 | 1874.63 | 0.7 | 0.77 | 0.12 | 0.1 | 0.5 | 10
21 | 60 | CONCLUIDO | 5.5605 | 17.98 | 15.7 | 156.98 | 2.54 | 6 | 153.09 | 45 | 22 | 4 | 26.09 | 19115.09 | 146.03 | 198.04 | 30.5 | 21.27 | 1910.15 | 0.7 | 0.77 | 0.12 | 0.1 | 0.5 | 10
22 | 60 | CONCLUIDO | 5.5623 | 17.98 | 15.69 | 156.93 | 2.64 | 6 | 154.49 | 45 | 23 | 4 | 26.49 | 19287.9 | 146.04 | 198.04 | 30.3 | 21.27 | 1810.09 | 0.7 | 0.77 | 0.12 | 0.1 | 0.5 | 10
23 | 60 | CONCLUIDO | 5.5647 | 17.97 | 15.69 | 156.85 | 2.73 | 6 | 155.9 | 45 | 24 | 4 | 26.9 | 19461.27 | 144.34 | 198.04 | 29.93 | 21.27 | 1625.39 | 0.71 | 0.77 | 0.12 | 0.09 | 0.5 | 10
24 | 60 | CONCLUIDO | 5.5592 | 17.99 | 15.7 | 157.03 | 2.81 | 6 | 157.31 | 45 | 25 | 4 | 27.31 | 19635.2 | 142.46 | 198.04 | 30.7 | 21.27 | 2010.12 | 0.69 | 0.77 | 0.12 | 0.11 | 0.5 | 10
25 | 60 | CONCLUIDO | 5.5772 | 17.93 | 15.67 | 188.04 | 2.9 | 5 | 158.72 | 45 | 26 | 3 | 27.72 | 19809.69 | 141.56 | 198.04 | 29.66 | 21.27 | 1494.91 | 0.72 | 0.77 | 0.12 | 0.08 | 0.5 | 10
26 | 60 | CONCLUIDO | 5.5769 | 17.93 | 15.67 | 188.05 | 2.99 | 5 | 160.14 | 45 | 27 | 3 | 28.14 | 19984.89 | 142.09 | 198.04 | 29.68 | 21.27 | 1504.88 | 0.72 | 0.77 | 0.11 | 0.08 | 0.5 | 10
27 | 60 | CONCLUIDO | 5.5736 | 17.94 | 15.68 | 188.18 | 3.07 | 5 | 161.57 | 45 | 28 | 2 | 28.57 | 20160.55 | 142.13 | 198.05 | 29.97 | 21.27 | 1648.83 | 0.71 | 0.77 | 0.12 | 0.09 | 0.5 | 10
28 | 60 | CONCLUIDO | 5.5754 | 17.94 | 15.68 | 188.11 | 3.15 | 5 | 163 | 45 | 29 | 1 | 29 | 20336.78 | 142.63 | 198.04 | 29.72 | 21.27 | 1522.27 | 0.72 | 0.77 | 0.12 | 0.08 | 0.5 | 10
29 | 60 | CONCLUIDO | 5.5727 | 17.94 | 15.68 | 188.22 | 3.23 | 5 | 164.43 | 45 | 30 | 1 | 29.43 | 20513.61 | 143.08 | 198.04 | 29.99 | 21.27 | 1658.95 | 0.71 | 0.77 | 0.12 | 0.09 | 0.5 | 10
30 | 60 | CONCLUIDO | 5.5753 | 17.94 | 15.68 | 188.11 | 3.31 | 5 | 165.87 | 45 | 31 | 1 | 29.87 | 20691.03 | 143.31 | 198.04 | 29.69 | 21.27 | 1507.32 | 0.72 | 0.77 | 0.12 | 0.08 | 0.5 | 10
31 | 60 | CONCLUIDO | 5.5741 | 17.94 | 15.68 | 188.16 | 3.39 | 5 | 167.31 | 45 | 32 | 0 | 30.31 | 20869.05 | 143.79 | 198.04 | 29.83 | 21.27 | 1577.99 | 0.71 | 0.77 | 0.12 | 0.09 | 0.5 | 10
0 | 80 | CONCLUIDO | 3.737 | 26.76 | 19.02 | 6.79 | 0.11 | 168 | 159.12 | 50.28 | 1 | 166 | 27.84 | 19859.16 | 232.31 | 198.1 | 134.56 | 21.27 | 53128.11 | 0.16 | 0.64 | 0.37 | 3.42 | 0.5 | 10
1 | 80 | CONCLUIDO | 4.5693 | 21.89 | 17.11 | 13.51 | 0.22 | 76 | 160.54 | 50.28 | 2 | 74 | 28.26 | 20034.4 | 208.22 | 198.05 | 74.61 | 21.27 | 23610.73 | 0.29 | 0.71 | 0.23 | 1.52 | 0.5 | 10
2 | 80 | CONCLUIDO | 4.8871 | 20.46 | 16.56 | 20.28 | 0.33 | 49 | 161.97 | 50.28 | 3 | 47 | 28.69 | 20210.21 | 200.92 | 198.05 | 57.16 | 21.27 | 15021.79 | 0.37 | 0.73 | 0.19 | 0.96 | 0.5 | 10
3 | 80 | CONCLUIDO | 5.0523 | 19.79 | 16.28 | 26.39 | 0.43 | 37 | 163.4 | 50.28 | 4 | 35 | 29.12 | 20386.62 | 196.98 | 198.07 | 48.07 | 21.27 | 10537.62 | 0.44 | 0.75 | 0.17 | 0.68 | 0.5 | 10
4 | 80 | CONCLUIDO | 5.1477 | 19.43 | 16.17 | 33.45 | 0.54 | 29 | 164.83 | 50.28 | 5 | 27 | 29.55 | 20563.61 | 195 | 198.04 | 45.1 | 21.27 | 9092.52 | 0.47 | 0.75 | 0.16 | 0.57 | 0.5 | 10
5 | 80 | CONCLUIDO | 5.2032 | 19.22 | 16.09 | 38.61 | 0.64 | 25 | 166.27 | 50.28 | 6 | 23 | 29.99 | 20741.2 | 193.61 | 198.05 | 42.67 | 21.27 | 7900.21 | 0.5 | 0.75 | 0.15 | 0.49 | 0.5 | 10
6 | 80 | CONCLUIDO | 5.263 | 19 | 16 | 45.71 | 0.74 | 21 | 167.72 | 50.28 | 7 | 19 | 30.44 | 20919.39 | 192.11 | 198.05 | 39.92 | 21.27 | 6540.92 | 0.53 | 0.76 | 0.14 | 0.4 | 0.5 | 10
7 | 80 | CONCLUIDO | 5.3299 | 18.76 | 15.86 | 52.86 | 0.84 | 18 | 169.17 | 50.28 | 8 | 16 | 30.89 | 21098.19 | 189.79 | 198.04 | 34.97 | 21.27 | 4081.45 | 0.61 | 0.76 | 0.14 | 0.26 | 0.5 | 10
8 | 80 | CONCLUIDO | 5.3199 | 18.8 | 15.93 | 56.21 | 0.94 | 17 | 170.62 | 50.28 | 9 | 15 | 31.34 | 21277.6 | 190.2 | 198.04 | 37.64 | 21.27 | 5424.46 | 0.57 | 0.76 | 0.14 | 0.33 | 0.5 | 10
9 | 80 | CONCLUIDO | 5.3508 | 18.69 | 15.88 | 63.52 | 1.03 | 15 | 172.08 | 50.28 | 10 | 13 | 31.8 | 21457.64 | 189.31 | 198.05 | 36.32 | 21.27 | 4771.81 | 0.59 | 0.76 | 0.13 | 0.29 | 0.5 | 10
10 | 80 | CONCLUIDO | 5.3662 | 18.64 | 15.86 | 67.97 | 1.12 | 14 | 173.55 | 50.28 | 11 | 12 | 32.27 | 21638.31 | 188.8 | 198.05 | 35.49 | 21.27 | 4363.04 | 0.6 | 0.76 | 0.13 | 0.27 | 0.5 | 10
11 | 80 | CONCLUIDO | 5.3944 | 18.54 | 15.79 | 72.9 | 1.22 | 13 | 175.02 | 50.28 | 12 | 11 | 32.74 | 21819.6 | 186.98 | 198.04 | 33.54 | 21.27 | 3394.87 | 0.63 | 0.77 | 0.12 | 0.2 | 0.5 | 10
12 | 80 | CONCLUIDO | 5.3951 | 18.54 | 15.82 | 79.12 | 1.31 | 12 | 176.49 | 50.28 | 13 | 10 | 33.21 | 22001.54 | 187.29 | 198.04 | 34.44 | 21.27 | 3850.28 | 0.62 | 0.77 | 0.13 | 0.23 | 0.5 | 10
13 | 80 | CONCLUIDO | 5.4136 | 18.47 | 15.79 | 86.14 | 1.4 | 11 | 177.97 | 50.28 | 14 | 9 | 33.69 | 22184.13 | 186.41 | 198.04 | 33.47 | 21.27 | 3368.11 | 0.64 | 0.77 | 0.13 | 0.2 | 0.5 | 10
14 | 80 | CONCLUIDO | 5.4282 | 18.42 | 15.78 | 94.65 | 1.48 | 10 | 179.46 | 50.28 | 15 | 8 | 34.18 | 22367.38 | 186.06 | 198.04 | 32.88 | 21.27 | 3079.73 | 0.65 | 0.77 | 0.12 | 0.18 | 0.5 | 10
15 | 80 | CONCLUIDO | 5.4269 | 18.43 | 15.78 | 94.68 | 1.57 | 10 | 180.95 | 50.28 | 16 | 8 | 34.67 | 22551.28 | 185.56 | 198.04 | 33.23 | 21.27 | 3253.4 | 0.64 | 0.77 | 0.12 | 0.19 | 0.5 | 10
16 | 80 | CONCLUIDO | 5.4446 | 18.37 | 15.75 | 105.02 | 1.65 | 9 | 182.45 | 50.28 | 17 | 7 | 35.17 | 22735.98 | 184.49 | 198.04 | 32.25 | 21.27 | 2769.68 | 0.66 | 0.77 | 0.12 | 0.16 | 0.5 | 10
17 | 80 | CONCLUIDO | 5.4423 | 18.37 | 15.76 | 105.07 | 1.74 | 9 | 183.95 | 50.28 | 18 | 7 | 35.67 | 22921.24 | 184.36 | 198.04 | 32.49 | 21.27 | 2888.48 | 0.65 | 0.77 | 0.12 | 0.17 | 0.5 | 10
18 | 80 | CONCLUIDO | 5.4602 | 18.31 | 15.73 | 117.99 | 1.82 | 8 | 185.46 | 50.28 | 19 | 6 | 36.18 | 23107.19 | 183.26 | 198.05 | 31.49 | 21.27 | 2394.19 | 0.68 | 0.77 | 0.12 | 0.14 | 0.5 | 10
19 | 80 | CONCLUIDO | 5.4583 | 18.32 | 15.74 | 118.04 | 1.9 | 8 | 186.97 | 50.28 | 20 | 6 | 36.69 | 23293.82 | 183.46 | 198.04 | 31.79 | 21.27 | 2544.28 | 0.67 | 0.77 | 0.12 | 0.14 | 0.5 | 10
20 | 80 | CONCLUIDO | 5.4569 | 18.33 | 15.74 | 118.07 | 1.98 | 8 | 188.49 | 50.28 | 21 | 6 | 37.21 | 23481.16 | 182.5 | 198.04 | 31.91 | 21.27 | 2601.75 | 0.67 | 0.77 | 0.12 | 0.15 | 0.5 | 10
21 | 80 | CONCLUIDO | 5.4743 | 18.27 | 15.72 | 134.72 | 2.05 | 7 | 190.01 | 50.28 | 22 | 5 | 37.74 | 23669.2 | 181.58 | 198.04 | 31.08 | 21.27 | 2192.13 | 0.68 | 0.77 | 0.12 | 0.12 | 0.5 | 10
22 | 80 | CONCLUIDO | 5.4837 | 18.24 | 15.69 | 134.45 | 2.13 | 7 | 191.55 | 50.28 | 23 | 5 | 38.27 | 23857.96 | 181.48 | 198.04 | 30.06 | 21.27 | 1685.4 | 0.71 | 0.77 | 0.12 | 0.09 | 0.5 | 10
23 | 80 | CONCLUIDO | 5.4747 | 18.27 | 15.72 | 134.71 | 2.21 | 7 | 193.08 | 50.28 | 24 | 5 | 38.8 | 24047.45 | 181.47 | 198.04 | 31.1 | 21.27 | 2203.28 | 0.68 | 0.77 | 0.12 | 0.12 | 0.5 | 10
24 | 80 | CONCLUIDO | 5.4729 | 18.27 | 15.72 | 134.76 | 2.28 | 7 | 194.62 | 50.28 | 25 | 5 | 39.34 | 24237.67 | 180.72 | 198.05 | 31.22 | 21.27 | 2263.55 | 0.68 | 0.77 | 0.12 | 0.13 | 0.5 | 10
25 | 80 | CONCLUIDO | 5.4907 | 18.21 | 15.69 | 156.95 | 2.35 | 6 | 196.17 | 50.28 | 26 | 4 | 39.89 | 24428.62 | 179.42 | 198.05 | 30.31 | 21.27 | 1811.96 | 0.7 | 0.77 | 0.12 | 0.1 | 0.5 | 10
26 | 80 | CONCLUIDO | 5.4896 | 18.22 | 15.7 | 156.99 | 2.42 | 6 | 197.73 | 50.28 | 27 | 4 | 40.45 | 24620.33 | 179.94 | 198.04 | 30.61 | 21.27 | 1962.82 | 0.69 | 0.77 | 0.12 | 0.1 | 0.5 | 10
27 | 80 | CONCLUIDO | 5.4877 | 18.22 | 15.7 | 157.05 | 2.49 | 6 | 199.29 | 50.28 | 28 | 4 | 41.01 | 24812.8 | 180.27 | 198.04 | 30.75 | 21.27 | 2030.76 | 0.69 | 0.77 | 0.12 | 0.11 | 0.5 | 10
28 | 80 | CONCLUIDO | 5.4891 | 18.22 | 15.7 | 157 | 2.56 | 6 | 200.85 | 50.28 | 29 | 4 | 41.57 | 25006.03 | 179.86 | 198.04 | 30.61 | 21.27 | 1963.36 | 0.69 | 0.77 | 0.12 | 0.11 | 0.5 | 10
29 | 80 | CONCLUIDO | 5.4958 | 18.2 | 15.68 | 156.78 | 2.63 | 6 | 202.43 | 50.28 | 30 | 4 | 42.15 | 25200.04 | 178.85 | 198.04 | 29.78 | 21.27 | 1549.41 | 0.71 | 0.77 | 0.12 | 0.08 | 0.5 | 10
30 | 80 | CONCLUIDO | 5.4892 | 18.22 | 15.7 | 157 | 2.7 | 6 | 204.01 | 50.28 | 31 | 4 | 42.73 | 25394.96 | 177.98 | 198.04 | 30.59 | 21.27 | 1953.71 | 0.7 | 0.77 | 0.12 | 0.11 | 0.5 | 10
31 | 80 | CONCLUIDO | 5.5064 | 18.16 | 15.68 | 188.1 | 2.76 | 5 | 205.59 | 50.28 | 32 | 3 | 43.31 | 25590.57 | 176.62 | 198.04 | 29.75 | 21.27 | 1540.11 | 0.71 | 0.77 | 0.12 | 0.08 | 0.5 | 10
32 | 80 | CONCLUIDO | 5.5058 | 18.16 | 15.68 | 188.12 | 2.83 | 5 | 207.19 | 50.28 | 33 | 3 | 43.91 | 25786.97 | 177.51 | 198.05 | 29.76 | 21.27 | 1545.36 | 0.71 | 0.77 | 0.12 | 0.08 | 0.5 | 10
33 | 80 | CONCLUIDO | 5.5076 | 18.16 | 15.67 | 188.05 | 2.89 | 5 | 208.78 | 50.28 | 34 | 3 | 44.5 | 25984.2 | 178.06 | 198.04 | 29.66 | 21.27 | 1493.11 | 0.72 | 0.77 | 0.12 | 0.08 | 0.5 | 10
34 | 80 | CONCLUIDO | 5.5064 | 18.16 | 15.68 | 188.1 | 2.96 | 5 | 210.39 | 50.28 | 35 | 3 | 45.11 | 26182.25 | 178.27 | 198.04 | 29.81 | 21.27 | 1567.67 | 0.71 | 0.77 | 0.12 | 0.08 | 0.5 | 10
35 | 80 | CONCLUIDO | 5.5059 | 18.16 | 15.68 | 188.12 | 3.02 | 5 | 212 | 50.28 | 36 | 3 | 45.72 | 26381.14 | 178.61 | 198.04 | 29.88 | 21.27 | 1603.11 | 0.71 | 0.77 | 0.12 | 0.08 | 0.5 | 10
36 | 80 | CONCLUIDO | 5.5107 | 18.15 | 15.66 | 187.93 | 3.08 | 5 | 213.62 | 50.28 | 37 | 3 | 46.34 | 26580.87 | 178.03 | 198.04 | 29.3 | 21.27 | 1313.24 | 0.73 | 0.77 | 0.12 | 0.07 | 0.5 | 10
37 | 80 | CONCLUIDO | 5.5051 | 18.16 | 15.68 | 188.15 | 3.14 | 5 | 215.25 | 50.28 | 38 | 3 | 46.97 | 26781.46 | 177.34 | 198.04 | 29.95 | 21.27 | 1639.13 | 0.71 | 0.77 | 0.12 | 0.09 | 0.5 | 10
38 | 80 | CONCLUIDO | 5.5036 | 18.17 | 15.68 | 188.21 | 3.2 | 5 | 216.88 | 50.28 | 39 | 3 | 47.6 | 26982.93 | 176.78 | 198.05 | 30.11 | 21.27 | 1717.34 | 0.71 | 0.77 | 0.12 | 0.09 | 0.5 | 10
39 | 80 | CONCLUIDO | 5.5068 | 18.16 | 15.67 | 188.09 | 3.25 | 5 | 218.52 | 50.28 | 40 | 3 | 48.24 | 27185.27 | 174.72 | 198.04 | 29.67 | 21.27 | 1495.85 | 0.72 | 0.77 | 0.12 | 0.08 | 0.5 | 10
0 | 35 | CONCLUIDO | 4.723 | 21.17 | 17.58 | 10.65 | 0.22 | 99 | 80.84 | 35.1 | 1 | 97 | 9.74 | 10204.21 | 136.17 | 198.08 | 89.43 | 21.27 | 30905.87 | 0.24 | 0.69 | 0.26 | 1.98 | 0.5 | 10
1 | 35 | CONCLUIDO | 5.2001 | 19.23 | 16.53 | 21.1 | 0.43 | 47 | 82.04 | 35.1 | 2 | 45 | 9.94 | 10352.53 | 126.29 | 198.04 | 56.27 | 21.27 | 14586.48 | 0.38 | 0.73 | 0.19 | 0.93 | 0.5 | 10
2 | 35 | CONCLUIDO | 5.3658 | 18.64 | 16.21 | 31.38 | 0.63 | 31 | 83.25 | 35.1 | 3 | 29 | 10.15 | 10501.19 | 122.36 | 198.05 | 46.52 | 21.27 | 9793.62 | 0.46 | 0.75 | 0.16 | 0.62 | 0.5 | 10
3 | 35 | CONCLUIDO | 5.4567 | 18.33 | 16.04 | 41.84 | 0.83 | 23 | 84.46 | 35.1 | 4 | 21 | 10.36 | 10650.22 | 119.48 | 198.04 | 41.11 | 21.27 | 7127.38 | 0.52 | 0.76 | 0.14 | 0.44 | 0.5 | 10
4 | 35 | CONCLUIDO | 5.5308 | 18.08 | 15.88 | 52.93 | 1.02 | 18 | 85.67 | 35.1 | 5 | 16 | 10.57 | 10799.59 | 116.76 | 198.04 | 36.13 | 21.27 | 4661.79 | 0.59 | 0.76 | 0.13 | 0.28 | 0.5 | 10
5 | 35 | CONCLUIDO | 5.5476 | 18.03 | 15.88 | 63.5 | 1.21 | 15 | 86.88 | 35.1 | 6 | 13 | 10.78 | 10949.33 | 114.91 | 198.05 | 36.01 | 21.27 | 4619.49 | 0.59 | 0.76 | 0.13 | 0.28 | 0.5 | 10
6 | 35 | CONCLUIDO | 5.574 | 17.94 | 15.82 | 73.04 | 1.39 | 13 | 88.1 | 35.1 | 7 | 11 | 11 | 11099.43 | 112.94 | 198.04 | 34.26 | 21.27 | 3755.29 | 0.62 | 0.77 | 0.13 | 0.23 | 0.5 | 10
7 | 35 | CONCLUIDO | 5.5918 | 17.88 | 15.8 | 86.19 | 1.57 | 11 | 89.32 | 35.1 | 8 | 9 | 11.22 | 11249.89 | 110.81 | 198.05 | 33.74 | 21.27 | 3504.42 | 0.63 | 0.77 | 0.13 | 0.21 | 0.5 | 10
8 | 35 | CONCLUIDO | 5.6053 | 17.84 | 15.78 | 94.66 | 1.75 | 10 | 90.54 | 35.1 | 9 | 8 | 11.44 | 11400.71 | 109.8 | 198.04 | 32.86 | 21.27 | 3070.47 | 0.65 | 0.77 | 0.13 | 0.18 | 0.5 | 10
9 | 35 | CONCLUIDO | 5.6144 | 17.81 | 15.76 | 105.1 | 1.91 | 9 | 91.77 | 35.1 | 10 | 7 | 11.67 | 11551.91 | 107.64 | 198.05 | 32.57 | 21.27 | 2929.33 | 0.65 | 0.77 | 0.12 | 0.17 | 0.5 | 10
10 | 35 | CONCLUIDO | 5.637 | 17.74 | 15.71 | 117.83 | 2.08 | 8 | 93 | 35.1 | 11 | 6 | 11.9 | 11703.47 | 105.41 | 198.04 | 30.68 | 21.27 | 1985.5 | 0.69 | 0.77 | 0.12 | 0.12 | 0.5 | 10
11 | 35 | CONCLUIDO | 5.6261 | 17.77 | 15.74 | 118.08 | 2.24 | 8 | 94.23 | 35.1 | 12 | 5 | 12.13 | 11855.41 | 103.29 | 198.04 | 31.91 | 21.27 | 2603.21 | 0.67 | 0.77 | 0.12 | 0.15 | 0.5 | 10
12 | 35 | CONCLUIDO | 5.6394 | 17.73 | 15.72 | 134.74 | 2.39 | 7 | 95.46 | 35.1 | 13 | 1 | 12.36 | 12007.73 | 102.7 | 198.05 | 30.94 | 21.27 | 2122.38 | 0.69 | 0.77 | 0.13 | 0.13 | 0.5 | 10
13 | 35 | CONCLUIDO | 5.641 | 17.73 | 15.71 | 134.7 | 2.55 | 7 | 96.7 | 35.1 | 14 | 1 | 12.6 | 12160.43 | 103.89 | 198.04 | 30.81 | 21.27 | 2059.24 | 0.69 | 0.77 | 0.12 | 0.12 | 0.5 | 10
14 | 35 | CONCLUIDO | 5.6398 | 17.73 | 15.72 | 134.73 | 2.69 | 7 | 97.94 | 35.1 | 15 | 0 | 12.84 | 12313.51 | 105.04 | 198.04 | 30.89 | 21.27 | 2100.25 | 0.69 | 0.77 | 0.13 | 0.12 | 0.5 | 10
0 | 50 | CONCLUIDO | 4.3764 | 22.85 | 18.08 | 8.82 | 0.16 | 123 | 107.41 | 41.65 | 1 | 121 | 14.77 | 13481.73 | 170.23 | 198.05 | 104.75 | 21.27 | 38446.69 | 0.2 | 0.67 | 0.31 | 2.48 | 0.5 | 10
1 | 50 | CONCLUIDO | 4.9944 | 20.02 | 16.72 | 17.6 | 0.32 | 57 | 108.68 | 41.65 | 2 | 55 | 15.03 | 13638.32 | 156.21 | 198.07 | 62.25 | 21.27 | 17527.62 | 0.34 | 0.73 | 0.2 | 1.12 | 0.5 | 10
2 | 50 | CONCLUIDO | 5.2085 | 19.2 | 16.32 | 25.77 | 0.48 | 38 | 109.96 | 41.65 | 3 | 36 | 15.31 | 13795.21 | 151.35 | 198.06 | 49.61 | 21.27 | 11304.04 | 0.43 | 0.74 | 0.17 | 0.72 | 0.5 | 10
3 | 50 | CONCLUIDO | 5.3178 | 18.8 | 16.15 | 34.6 | 0.63 | 28 | 111.23 | 41.65 | 4 | 26 | 15.58 | 13952.52 | 148.8 | 198.04 | 44.45 | 21.27 | 8772.78 | 0.48 | 0.75 | 0.15 | 0.55 | 0.5 | 10
4 | 50 | CONCLUIDO | 5.3938 | 18.54 | 16.01 | 43.68 | 0.78 | 22 | 112.51 | 41.65 | 5 | 20 | 15.86 | 14110.24 | 146.29 | 198.05 | 40.41 | 21.27 | 6781.07 | 0.53 | 0.76 | 0.14 | 0.42 | 0.5 | 10
5 | 50 | CONCLUIDO | 5.4369 | 18.39 | 15.93 | 50.32 | 0.93 | 19 | 113.79 | 41.65 | 6 | 17 | 16.14 | 14268.39 | 144.72 | 198.04 | 37.48 | 21.27 | 5333.99 | 0.57 | 0.76 | 0.15 | 0.34 | 0.5 | 10
6 | 50 | CONCLUIDO | 5.4674 | 18.29 | 15.9 | 59.62 | 1.07 | 16 | 115.08 | 41.65 | 7 | 14 | 16.43 | 14426.96 | 143.11 | 198.04 | 36.7 | 21.27 | 4955.71 | 0.58 | 0.76 | 0.13 | 0.3 | 0.5 | 10
7 | 50 | CONCLUIDO | 5.4934 | 18.2 | 15.86 | 67.96 | 1.21 | 14 | 116.37 | 41.65 | 8 | 12 | 16.72 | 14585.96 | 142.22 | 198.04 | 35.34 | 21.27 | 4287.35 | 0.6 | 0.76 | 0.13 | 0.26 | 0.5 | 10
8 | 50 | CONCLUIDO | 5.5137 | 18.14 | 15.81 | 72.98 | 1.35 | 13 | 117.66 | 41.65 | 9 | 11 | 17.01 | 14745.39 | 140 | 198.04 | 34.11 | 21.27 | 3677.72 | 0.62 | 0.77 | 0.12 | 0.22 | 0.5 | 10
9 | 50 | CONCLUIDO | 5.5308 | 18.08 | 15.8 | 86.18 | 1.48 | 11 | 118.96 | 41.65 | 10 | 9 | 17.31 | 14905.25 | 138.88 | 198.05 | 33.69 | 21.27 | 3476.59 | 0.63 | 0.77 | 0.13 | 0.21 | 0.5 | 10
10 | 50 | CONCLUIDO | 5.5464 | 18.03 | 15.77 | 94.63 | 1.61 | 10 | 120.26 | 41.65 | 11 | 8 | 17.61 | 15065.56 | 137.76 | 198.04 | 32.74 | 21.27 | 3007.25 | 0.65 | 0.77 | 0.12 | 0.18 | 0.5 | 10
11 | 50 | CONCLUIDO | 5.5437 | 18.04 | 15.78 | 94.68 | 1.74 | 10 | 121.56 | 41.65 | 12 | 8 | 17.91 | 15226.31 | 136.84 | 198.04 | 33.07 | 21.27 | 3171.74 | 0.64 | 0.77 | 0.12 | 0.19 | 0.5 | 10
12 | 50 | CONCLUIDO | 5.5565 | 18 | 15.76 | 105.07 | 1.87 | 9 | 122.87 | 41.65 | 13 | 7 | 18.22 | 15387.5 | 136.18 | 198.04 | 32.44 | 21.27 | 2862.65 | 0.66 | 0.77 | 0.12 | 0.17 | 0.5 | 10
13 | 50 | CONCLUIDO | 5.5764 | 17.93 | 15.72 | 117.89 | 1.99 | 8 | 124.18 | 41.65 | 14 | 6 | 18.53 | 15549.15 | 134.41 | 198.04 | 31 | 21.27 | 2149.1 | 0.69 | 0.77 | 0.12 | 0.12 | 0.5 | 10
14 | 50 | CONCLUIDO | 5.5682 | 17.96 | 15.75 | 118.09 | 2.11 | 8 | 125.49 | 41.65 | 15 | 6 | 18.84 | 15711.24 | 134.05 | 198.05 | 31.99 | 21.27 | 2643.75 | 0.66 | 0.77 | 0.12 | 0.15 | 0.5 | 10
15 | 50 | CONCLUIDO | 5.585 | 17.9 | 15.71 | 134.69 | 2.23 | 7 | 126.81 | 41.65 | 16 | 5 | 19.16 | 15873.8 | 131.25 | 198.04 | 30.95 | 21.27 | 2126.95 | 0.69 | 0.77 | 0.12 | 0.12 | 0.5 | 10
16 | 50 | CONCLUIDO | 5.5834 | 17.91 | 15.72 | 134.73 | 2.34 | 7 | 128.13 | 41.65 | 17 | 5 | 19.48 | 16036.82 | 131.18 | 198.04 | 31.15 | 21.27 | 2228.66 | 0.68 | 0.77 | 0.12 | 0.12 | 0.5 | 10
17 | 50 | CONCLUIDO | 5.5828 | 17.91 | 15.72 | 134.75 | 2.46 | 7 | 129.46 | 41.65 | 18 | 5 | 19.81 | 16200.3 | 129.08 | 198.04 | 31.22 | 21.27 | 2263.72 | 0.68 | 0.77 | 0.12 | 0.13 | 0.5 | 10
18 | 50 | CONCLUIDO | 5.5991 | 17.86 | 15.69 | 156.91 | 2.57 | 6 | 130.79 | 41.65 | 19 | 4 | 20.14 | 16364.25 | 127.77 | 198.04 | 30.32 | 21.27 | 1815.81 | 0.7 | 0.77 | 0.12 | 0.1 | 0.5 | 10
19 | 50 | CONCLUIDO | 5.5987 | 17.86 | 15.69 | 156.92 | 2.67 | 6 | 132.12 | 41.65 | 20 | 4 | 20.47 | 16528.68 | 127.54 | 198.04 | 30.29 | 21.27 | 1803.97 | 0.7 | 0.77 | 0.12 | 0.1 | 0.5 | 10
20 | 50 | CONCLUIDO | 5.6022 | 17.85 | 15.68 | 156.81 | 2.78 | 6 | 133.46 | 41.65 | 21 | 3 | 20.81 | 16693.59 | 125.79 | 198.05 | 29.82 | 21.27 | 1569.76 | 0.71 | 0.77 | 0.12 | 0.09 | 0.5 | 10
21 | 50 | CONCLUIDO | 5.5943 | 17.88 | 15.71 | 157.06 | 2.88 | 6 | 134.8 | 41.65 | 22 | 2 | 21.15 | 16859.1 | 125.01 | 198.04 | 30.67 | 21.27 | 1992.49 | 0.69 | 0.77 | 0.12 | 0.11 | 0.5 | 10
22 | 50 | CONCLUIDO | 5.5953 | 17.87 | 15.7 | 157.03 | 2.99 | 6 | 136.14 | 41.65 | 23 | 1 | 21.49 | 17024.98 | 124.69 | 198.05 | 30.56 | 21.27 | 1937.63 | 0.7 | 0.77 | 0.12 | 0.11 | 0.5 | 10
23 | 50 | CONCLUIDO | 5.6119 | 17.82 | 15.67 | 188.06 | 3.09 | 5 | 137.49 | 41.65 | 24 | 0 | 21.84 | 17191.35 | 125.24 | 198.05 | 29.51 | 21.27 | 1419.24 | 0.72 | 0.77 | 0.12 | 0.08 | 0.5 | 10
0 | 25 | CONCLUIDO | 4.9757 | 20.1 | 17.19 | 12.89 | 0.28 | 80 | 61.76 | 28.92 | 1 | 78 | 6.84 | 7851.41 | 109.85 | 198.05 | 77.03 | 21.27 | 24804.35 | 0.28 | 0.71 | 0.24 | 1.6 | 0.5 | 10
1 | 25 | CONCLUIDO | 5.363 | 18.65 | 16.32 | 25.77 | 0.55 | 38 | 62.92 | 28.92 | 2 | 36 | 7 | 7994.37 | 102.14 | 198.05 | 49.77 | 21.27 | 11385.04 | 0.43 | 0.74 | 0.17 | 0.73 | 0.5 | 10
2 | 25 | CONCLUIDO | 5.487 | 18.23 | 16.08 | 38.6 | 0.81 | 25 | 64.08 | 28.92 | 3 | 23 | 7.16 | 8137.65 | 98.27 | 198.04 | 42.41 | 21.27 | 7765.57 | 0.5 | 0.75 | 0.15 | 0.49 | 0.5 | 10
3 | 25 | CONCLUIDO | 5.5899 | 17.89 | 15.84 | 52.81 | 1.07 | 18 | 65.25 | 28.92 | 4 | 16 | 7.33 | 8281.25 | 94.43 | 198.05 | 34.7 | 21.27 | 3946.84 | 0.61 | 0.77 | 0.13 | 0.25 | 0.5 | 10
4 | 25 | CONCLUIDO | 5.5911 | 17.89 | 15.88 | 63.53 | 1.31 | 15 | 66.42 | 28.92 | 5 | 13 | 7.49 | 8425.16 | 92.13 | 198.06 | 36.2 | 21.27 | 4713.16 | 0.59 | 0.76 | 0.13 | 0.29 | 0.5 | 10
5 | 25 | CONCLUIDO | 5.6206 | 17.79 | 15.83 | 79.15 | 1.55 | 12 | 67.59 | 28.92 | 6 | 10 | 7.66 | 8569.4 | 89.46 | 198.04 | 34.61 | 21.27 | 3933.68 | 0.61 | 0.77 | 0.13 | 0.23 | 0.5 | 10
6 | 25 | CONCLUIDO | 5.6471 | 17.71 | 15.77 | 94.64 | 1.78 | 10 | 68.76 | 28.92 | 7 | 6 | 7.83 | 8713.95 | 87.05 | 198.04 | 32.77 | 21.27 | 3022.04 | 0.65 | 0.77 | 0.13 | 0.18 | 0.5 | 10
7 | 25 | CONCLUIDO | 5.6421 | 17.72 | 15.79 | 94.73 | 2 | 10 | 69.93 | 28.92 | 8 | 3 | 8.01 | 8858.84 | 85.71 | 198.04 | 33.14 | 21.27 | 3207.65 | 0.64 | 0.77 | 0.13 | 0.2 | 0.5 | 10
8 | 25 | CONCLUIDO | 5.656 | 17.68 | 15.76 | 105.06 | 2.21 | 9 | 71.11 | 28.92 | 9 | 0 | 8.19 | 9004.04 | 86.96 | 198.04 | 32.11 | 21.27 | 2697.96 | 0.66 | 0.77 | 0.13 | 0.17 | 0.5 | 10
0 | 85 | CONCLUIDO | 3.6413 | 27.46 | 19.16 | 6.57 | 0.11 | 175 | 167.88 | 51.39 | 1 | 173 | 30.49 | 20939.59 | 242.29 | 198.07 | 138.91 | 21.27 | 55268.38 | 0.15 | 0.63 | 0.38 | 3.56 | 0.5 | 10
1 | 85 | CONCLUIDO | 4.4991 | 22.23 | 17.18 | 13.05 | 0.21 | 79 | 169.33 | 51.39 | 2 | 77 | 30.94 | 21118.46 | 216.52 | 198.06 | 76.56 | 21.27 | 24574.12 | 0.28 | 0.71 | 0.24 | 1.58 | 0.5 | 10
2 | 85 | CONCLUIDO | 4.8333 | 20.69 | 16.59 | 19.52 | 0.31 | 51 | 170.79 | 51.39 | 3 | 49 | 31.4 | 21297.94 | 208.6 | 198.05 | 58.45 | 21.27 | 15659.75 | 0.36 | 0.73 | 0.18 | 0.99 | 0.5 | 10
3 | 85 | CONCLUIDO | 5.0056 | 19.98 | 16.32 | 25.76 | 0.41 | 38 | 172.25 | 51.39 | 4 | 36 | 31.86 | 21478.05 | 204.73 | 198.06 | 49.67 | 21.27 | 11331.16 | 0.43 | 0.74 | 0.17 | 0.72 | 0.5 | 10
4 | 85 | CONCLUIDO | 5.1088 | 19.57 | 16.18 | 32.37 | 0.51 | 30 | 173.71 | 51.39 | 5 | 28 | 32.32 | 21658.78 | 202.48 | 198.04 | 45.73 | 21.27 | 9405.11 | 0.47 | 0.75 | 0.16 | 0.59 | 0.5 | 10
5 | 85 | CONCLUIDO | 5.182 | 19.3 | 16.08 | 38.59 | 0.61 | 25 | 175.18 | 51.39 | 6 | 23 | 32.79 | 21840.16 | 200.78 | 198.05 | 42.37 | 21.27 | 7748.16 | 0.5 | 0.75 | 0.15 | 0.48 | 0.5 | 10
6 | 85 | CONCLUIDO | 5.2265 | 19.13 | 16.02 | 43.68 | 0.7 | 22 | 176.66 | 51.39 | 7 | 20 | 33.27 | 22022.17 | 199.84 | 198.04 | 40.34 | 21.27 | 6746.71 | 0.53 | 0.76 | 0.14 | 0.42 | 0.5 | 10
7 | 85 | CONCLUIDO | 5.2723 | 18.97 | 15.95 | 50.37 | 0.8 | 19 | 178.14 | 51.39 | 8 | 17 | 33.75 | 22204.83 | 198.24 | 198.04 | 38.3 | 21.27 | 5743.92 | 0.56 | 0.76 | 0.14 | 0.36 | 0.5 | 10
8 | 85 | CONCLUIDO | 5.2994 | 18.87 | 15.92 | 56.19 | 0.89 | 17 | 179.63 | 51.39 | 9 | 15 | 34.24 | 22388.15 | 197.53 | 198.04 | 37.47 | 21.27 | 5335.55 | 0.57 | 0.76 | 0.14 | 0.33 | 0.5 | 10
9 | 85 | CONCLUIDO | 5.3144 | 18.82 | 15.9 | 59.63 | 0.98 | 16 | 181.12 | 51.39 | 10 | 14 | 34.73 | 22572.13 | 196.78 | 198.04 | 36.92 | 21.27 | 5067.73 | 0.58 | 0.76 | 0.13 | 0.31 | 0.5 | 10
10 | 85 | CONCLUIDO | 5.3461 | 18.71 | 15.86 | 67.96 | 1.07 | 14 | 182.62 | 51.39 | 11 | 12 | 35.22 | 22756.91 | 196.11 | 198.04 | 35.45 | 21.27 | 4341.61 | 0.6 | 0.76 | 0.13 | 0.26 | 0.5 | 10
11 | 85 | CONCLUIDO | 5.3642 | 18.64 | 15.83 | 73.06 | 1.16 | 13 | 184.12 | 51.39 | 12 | 11 | 35.73 | 22942.24 | 195.39 | 198.05 | 34.5 | 21.27 | 3875.43 | 0.62 | 0.77 | 0.13 | 0.23 | 0.5 | 10
12 | 85 | CONCLUIDO | 5.3779 | 18.59 | 15.82 | 79.08 | 1.24 | 12 | 185.63 | 51.39 | 13 | 10 | 36.24 | 23128.27 | 194.52 | 198.05 | 34.3 | 21.27 | 3780.22 | 0.62 | 0.77 | 0.12 | 0.22 | 0.5 | 10
13 | 85 | CONCLUIDO | 5.3921 | 18.55 | 15.8 | 86.18 | 1.33 | 11 | 187.14 | 51.39 | 14 | 9 | 36.75 | 23314.98 | 193.83 | 198.06 | 33.72 | 21.27 | 3492.5 | 0.63 | 0.77 | 0.12 | 0.21 | 0.5 | 10
14 | 85 | CONCLUIDO | 5.3925 | 18.54 | 15.8 | 86.18 | 1.41 | 11 | 188.66 | 51.39 | 15 | 9 | 37.27 | 23502.4 | 193.84 | 198.04 | 33.62 | 21.27 | 3441.46 | 0.63 | 0.77 | 0.13 | 0.2 | 0.5 | 10
15 | 85 | CONCLUIDO | 5.4101 | 18.48 | 15.77 | 94.64 | 1.49 | 10 | 190.19 | 51.39 | 16 | 8 | 37.79 | 23690.52 | 193.59 | 198.04 | 32.77 | 21.27 | 3022.87 | 0.65 | 0.77 | 0.13 | 0.18 | 0.5 | 10
16 | 85 | CONCLUIDO | 5.4083 | 18.49 | 15.78 | 94.67 | 1.57 | 10 | 191.72 | 51.39 | 17 | 8 | 38.33 | 23879.37 | 192.61 | 198.04 | 33.07 | 21.27 | 3175.22 | 0.64 | 0.77 | 0.12 | 0.18 | 0.5 | 10
17 | 85 | CONCLUIDO | 5.4239 | 18.44 | 15.76 | 105.06 | 1.65 | 9 | 193.26 | 51.39 | 18 | 7 | 38.86 | 24068.93 | 192.51 | 198.04 | 32.44 | 21.27 | 2864.89 | 0.66 | 0.77 | 0.12 | 0.17 | 0.5 | 10
18 | 85 | CONCLUIDO | 5.4242 | 18.44 | 15.76 | 105.06 | 1.73 | 9 | 194.8 | 51.39 | 19 | 7 | 39.41 | 24259.23 | 191.71 | 198.04 | 32.44 | 21.27 | 2864.79 | 0.66 | 0.77 | 0.12 | 0.16 | 0.5 | 10
19 | 85 | CONCLUIDO | 5.4458 | 18.36 | 15.72 | 117.89 | 1.81 | 8 | 196.35 | 51.39 | 20 | 6 | 39.96 | 24450.27 | 191.19 | 198.04 | 30.94 | 21.27 | 2117.78 | 0.69 | 0.77 | 0.12 | 0.12 | 0.5 | 10
20 | 85 | CONCLUIDO | 5.4406 | 18.38 | 15.74 | 118.03 | 1.88 | 8 | 197.9 | 51.39 | 21 | 6 | 40.51 | 24642.07 | 191.28 | 198.04 | 31.75 | 21.27 | 2521.98 | 0.67 | 0.77 | 0.12 | 0.14 | 0.5 | 10
21 | 85 | CONCLUIDO | 5.4389 | 18.39 | 15.74 | 118.07 | 1.96 | 8 | 199.46 | 51.39 | 22 | 6 | 41.07 | 24834.62 | 190.35 | 198.05 | 31.9 | 21.27 | 2597.15 | 0.67 | 0.77 | 0.12 | 0.15 | 0.5 | 10
22 | 85 | CONCLUIDO | 5.4565 | 18.33 | 15.72 | 134.72 | 2.03 | 7 | 201.03 | 51.39 | 23 | 5 | 41.64 | 25027.94 | 189.45 | 198.04 | 31.04 | 21.27 | 2172.04 | 0.69 | 0.77 | 0.12 | 0.12 | 0.5 | 10
23 | 85 | CONCLUIDO | 5.4658 | 18.3 | 15.69 | 134.45 | 2.1 | 7 | 202.61 | 51.39 | 24 | 5 | 42.21 | 25222.04 | 189.42 | 198.04 | 30.04 | 21.27 | 1674.29 | 0.71 | 0.77 | 0.12 | 0.09 | 0.5 | 10
24 | 85 | CONCLUIDO | 5.457 | 18.32 | 15.72 | 134.7 | 2.17 | 7 | 204.19 | 51.39 | 25 | 5 | 42.79 | 25417.05 | 189.5 | 198.04 | 31.09 | 21.27 | 2196.82 | 0.68 | 0.77 | 0.12 | 0.12 | 0.5 | 10
25 | 85 | CONCLUIDO | 5.4538 | 18.34 | 15.73 | 134.8 | 2.24 | 7 | 205.77 | 51.39 | 26 | 5 | 43.38 | 25612.75 | 188.98 | 198.04 | 31.42 | 21.27 | 2361.02 | 0.68 | 0.77 | 0.12 | 0.13 | 0.5 | 10
26 | 85 | CONCLUIDO | 5.4739 | 18.27 | 15.69 | 156.93 | 2.31 | 6 | 207.37 | 51.39 | 27 | 4 | 43.97 | 25809.25 | 187.31 | 198.04 | 30.39 | 21.27 | 1851.01 | 0.7 | 0.77 | 0.12 | 0.1 | 0.5 | 10
27 | 85 | CONCLUIDO | 5.4777 | 18.26 | 15.68 | 156.8 | 2.38 | 6 | 208.97 | 51.39 | 28 | 4 | 44.57 | 26006.56 | 187.83 | 198.04 | 29.94 | 21.27 | 1629.31 | 0.71 | 0.77 | 0.12 | 0.09 | 0.5 | 10
28 | 85 | CONCLUIDO | 5.4735 | 18.27 | 15.69 | 156.94 | 2.45 | 6 | 210.57 | 51.39 | 29 | 4 | 45.18 | 26204.71 | 188.44 | 198.05 | 30.4 | 21.27 | 1859.56 | 0.7 | 0.77 | 0.12 | 0.1 | 0.5 | 10
29 | 85 | CONCLUIDO | 5.4735 | 18.27 | 15.69 | 156.94 | 2.51 | 6 | 212.19 | 51.39 | 30 | 4 | 45.79 | 26403.69 | 188.6 | 198.04 | 30.37 | 21.27 | 1843.56 | 0.7 | 0.77 | 0.12 | 0.1 | 0.5 | 10
30 | 85 | CONCLUIDO | 5.473 | 18.27 | 15.7 | 156.96 | 2.58 | 6 | 213.81 | 51.39 | 31 | 4 | 46.41 | 26603.52 | 187.94 | 198.04 | 30.36 | 21.27 | 1837.36 | 0.7 | 0.77 | 0.12 | 0.1 | 0.5 | 10
31 | 85 | CONCLUIDO | 5.4736 | 18.27 | 15.69 | 156.94 | 2.64 | 6 | 215.43 | 51.39 | 32 | 4 | 47.04 | 26804.21 | 187.02 | 198.04 | 30.46 | 21.27 | 1887.48 | 0.7 | 0.77 | 0.12 | 0.1 | 0.5 | 10
32 | 85 | CONCLUIDO | 5.47 | 18.28 | 15.71 | 157.06 | 2.7 | 6 | 217.07 | 51.39 | 33 | 4 | 47.68 | 27005.77 | 185.64 | 198.04 | 30.84 | 21.27 | 2078.44 | 0.69 | 0.77 | 0.12 | 0.11 | 0.5 | 10
33 | 85 | CONCLUIDO | 5.4912 | 18.21 | 15.67 | 188.03 | 2.76 | 5 | 218.71 | 51.39 | 34 | 3 | 48.32 | 27208.22 | 185.55 | 198.04 | 29.56 | 21.27 | 1442.94 | 0.72 | 0.77 | 0.12 | 0.07 | 0.5 | 10
34 | 85 | CONCLUIDO | 5.4942 | 18.2 | 15.66 | 187.91 | 2.82 | 5 | 220.36 | 51.39 | 35 | 3 | 48.97 | 27411.55 | 186.21 | 198.04 | 29.17 | 21.27 | 1246.69 | 0.73 | 0.77 | 0.12 | 0.07 | 0.5 | 10
35 | 85 | CONCLUIDO | 5.4876 | 18.22 | 15.68 | 188.17 | 2.88 | 5 | 222.01 | 51.39 | 36 | 3 | 49.62 | 27615.8 | 186.88 | 198.04 | 30.03 | 21.27 | 1679.1 | 0.71 | 0.77 | 0.12 | 0.09 | 0.5 | 10
36 | 85 | CONCLUIDO | 5.4884 | 18.22 | 15.68 | 188.14 | 2.94 | 5 | 223.68 | 51.39 | 37 | 3 | 50.29 | 27821.09 | 187.26 | 198.04 | 29.99 | 21.27 | 1660.33 | 0.71 | 0.77 | 0.11 | 0.08 | 0.5 | 10
37 | 85 | CONCLUIDO | 5.4891 | 18.22 | 15.68 | 188.11 | 3 | 5 | 225.35 | 51.39 | 38 | 3 | 50.96 | 28027.19 | 187.7 | 198.04 | 29.8 | 21.27 | 1562.46 | 0.71 | 0.77 | 0.12 | 0.08 | 0.5 | 10
38 | 85 | CONCLUIDO | 5.4936 | 18.2 | 15.66 | 187.93 | 3.05 | 5 | 227.03 | 51.39 | 39 | 3 | 51.64 | 28234.24 | 187.05 | 198.04 | 29.31 | 21.27 | 1316.87 | 0.73 | 0.77 | 0.12 | 0.07 | 0.5 | 10
39 | 85 | CONCLUIDO | 5.4876 | 18.22 | 15.68 | 188.17 | 3.11 | 5 | 228.71 | 51.39 | 40 | 3 | 52.32 | 28442.24 | 186.55 | 198.04 | 29.97 | 21.27 | 1648.87 | 0.71 | 0.77 | 0.12 | 0.09 | 0.5 | 10
0 | 20 | CONCLUIDO | 5.1153 | 19.55 | 16.96 | 14.75 | 0.34 | 69 | 51.33 | 24.83 | 1 | 67 | 5.51 | 6564.78 | 94.39 | 198.04 | 69.6 | 21.27 | 21144.92 | 0.31 | 0.72 | 0.22 | 1.36 | 0.5 | 10
1 | 20 | CONCLUIDO | 5.4322 | 18.41 | 16.26 | 29.56 | 0.66 | 33 | 52.47 | 24.83 | 2 | 31 | 5.64 | 6705.1 | 87.77 | 198.05 | 47.93 | 21.27 | 10488.12 | 0.44 | 0.75 | 0.16 | 0.66 | 0.5 | 10
2 | 20 | CONCLUIDO | 5.5548 | 18 | 16 | 45.71 | 0.97 | 21 | 53.61 | 24.83 | 3 | 19 | 5.78 | 6845.59 | 83.61 | 198.05 | 39.71 | 21.27 | 6439.61 | 0.54 | 0.76 | 0.14 | 0.4 | 0.5 | 10
3 | 20 | CONCLUIDO | 5.6056 | 17.84 | 15.9 | 59.61 | 1.27 | 16 | 54.75 | 24.83 | 4 | 14 | 5.92 | 6986.39 | 80 | 198.04 | 36.67 | 21.27 | 4942.77 | 0.58 | 0.76 | 0.13 | 0.3 | 0.5 | 10
4 | 20 | CONCLUIDO | 5.6436 | 17.72 | 15.82 | 79.12 | 1.55 | 12 | 55.89 | 24.83 | 5 | 9 | 6.07 | 7127.49 | 75.98 | 198.04 | 34.37 | 21.27 | 3814.14 | 0.62 | 0.77 | 0.13 | 0.23 | 0.5 | 10
5 | 20 | CONCLUIDO | 5.6525 | 17.69 | 15.81 | 86.23 | 1.82 | 11 | 57.04 | 24.83 | 6 | 1 | 6.21 | 7268.89 | 75.86 | 198.04 | 33.63 | 21.27 | 3446.95 | 0.63 | 0.77 | 0.14 | 0.21 | 0.5 | 10
6 | 20 | CONCLUIDO | 5.6526 | 17.69 | 15.81 | 86.23 | 2.09 | 11 | 58.19 | 24.83 | 7 | 0 | 6.36 | 7410.59 | 77.3 | 198.04 | 33.58 | 21.27 | 3421.72 | 0.63 | 0.77 | 0.14 | 0.21 | 0.5 | 10
0 | 65 | CONCLUIDO | 4.0461 | 24.72 | 18.56 | 7.63 | 0.13 | 146 | 133.21 | 46.47 | 1 | 144 | 20.75 | 16663.42 | 201.75 | 198.05 | 119.89 | 21.27 | 45905.36 | 0.18 | 0.65 | 0.34 | 2.97 | 0.5 | 10
1 | 65 | CONCLUIDO | 4.7802 | 20.92 | 16.92 | 15.15 | 0.26 | 67 | 134.55 | 46.47 | 2 | 65 | 21.09 | 16828.84 | 182.95 | 198.06 | 68.35 | 21.27 | 20530.24 | 0.31 | 0.72 | 0.21 | 1.32 | 0.5 | 10
2 | 65 | CONCLUIDO | 5.0415 | 19.84 | 16.46 | 22.44 | 0.39 | 44 | 135.9 | 46.47 | 3 | 42 | 21.43 | 16994.64 | 177.22 | 198.04 | 54.3 | 21.27 | 13615.61 | 0.39 | 0.74 | 0.17 | 0.86 | 0.5 | 10
3 | 65 | CONCLUIDO | 5.1726 | 19.33 | 16.25 | 29.55 | 0.52 | 33 | 137.25 | 46.47 | 4 | 31 | 21.78 | 17160.92 | 174.2 | 198.04 | 47.97 | 21.27 | 10508.57 | 0.44 | 0.75 | 0.16 | 0.66 | 0.5 | 10
4 | 65 | CONCLUIDO | 5.2658 | 18.99 | 16.1 | 37.16 | 0.64 | 26 | 138.6 | 46.47 | 5 | 24 | 22.13 | 17327.69 | 171.97 | 198.05 | 43.13 | 21.27 | 8125.13 | 0.49 | 0.75 | 0.15 | 0.51 | 0.5 | 10
5 | 65 | CONCLUIDO | 5.3203 | 18.8 | 16.02 | 43.68 | 0.76 | 22 | 139.95 | 46.47 | 6 | 20 | 22.49 | 17494.97 | 170.54 | 198.04 | 40.36 | 21.27 | 6757.68 | 0.53 | 0.76 | 0.15 | 0.42 | 0.5 | 10
6 | 65 | CONCLUIDO | 5.3671 | 18.63 | 15.93 | 50.32 | 0.88 | 19 | 141.31 | 46.47 | 7 | 17 | 22.85 | 17662.75 | 168.69 | 198.05 | 37.45 | 21.27 | 5318.35 | 0.57 | 0.76 | 0.14 | 0.34 | 0.5 | 10
7 | 65 | CONCLUIDO | 5.4009 | 18.52 | 15.9 | 59.62 | 0.99 | 16 | 142.68 | 46.47 | 8 | 14 | 23.21 | 17831.04 | 167.57 | 198.05 | 36.85 | 21.27 | 5034.69 | 0.58 | 0.76 | 0.13 | 0.31 | 0.5 | 10
8 | 65 | CONCLUIDO | 5.4131 | 18.47 | 15.88 | 63.54 | 1.11 | 15 | 144.05 | 46.47 | 9 | 13 | 23.58 | 17999.83 | 166.42 | 198.04 | 36.39 | 21.27 | 4806.71 | 0.58 | 0.76 | 0.13 | 0.29 | 0.5 | 10
9 | 65 | CONCLUIDO | 5.4451 | 18.36 | 15.83 | 73.07 | 1.22 | 13 | 145.42 | 46.47 | 10 | 11 | 23.95 | 18169.15 | 165.52 | 198.04 | 34.59 | 21.27 | 3916.94 | 0.61 | 0.77 | 0.13 | 0.24 | 0.5 | 10
10 | 65 | CONCLUIDO | 5.4565 | 18.33 | 15.82 | 79.1 | 1.33 | 12 | 146.8 | 46.47 | 11 | 10 | 24.33 | 18338.99 | 164.46 | 198.04 | 34.4 | 21.27 | 3829.41 | 0.62 | 0.77 | 0.12 | 0.23 | 0.5 | 10
11 | 65 | CONCLUIDO | 5.4721 | 18.27 | 15.79 | 86.15 | 1.43 | 11 | 148.18 | 46.47 | 12 | 9 | 24.71 | 18509.36 | 163.43 | 198.04 | 33.5 | 21.27 | 3383.72 | 0.63 | 0.77 | 0.13 | 0.2 | 0.5 | 10
12 | 65 | CONCLUIDO | 5.487 | 18.23 | 15.77 | 94.64 | 1.54 | 10 | 149.56 | 46.47 | 13 | 8 | 25.1 | 18680.25 | 162.55 | 198.04 | 32.78 | 21.27 | 3027.46 | 0.65 | 0.77 | 0.12 | 0.18 | 0.5 | 10
13 | 65 | CONCLUIDO | 5.4835 | 18.24 | 15.78 | 94.7 | 1.64 | 10 | 150.95 | 46.47 | 14 | 8 | 25.49 | 18851.69 | 162.34 | 198.05 | 33.38 | 21.27 | 3325.65 | 0.64 | 0.77 | 0.12 | 0.19 | 0.5 | 10
14 | 65 | CONCLUIDO | 5.499 | 18.19 | 15.76 | 105.07 | 1.74 | 9 | 152.35 | 46.47 | 15 | 7 | 25.88 | 19023.66 | 161.4 | 198.05 | 32.44 | 21.27 | 2862.27 | 0.66 | 0.77 | 0.12 | 0.17 | 0.5 | 10
15 | 65 | CONCLUIDO | 5.5007 | 18.18 | 15.75 | 105.03 | 1.84 | 9 | 153.75 | 46.47 | 16 | 7 | 26.28 | 19196.18 | 160.12 | 198.04 | 32.25 | 21.27 | 2769.71 | 0.66 | 0.77 | 0.12 | 0.16 | 0.5 | 10
16 | 65 | CONCLUIDO | 5.5228 | 18.11 | 15.71 | 117.81 | 1.94 | 8 | 155.15 | 46.47 | 17 | 6 | 26.68 | 19369.26 | 159.57 | 198.05 | 30.81 | 21.27 | 2053.24 | 0.69 | 0.77 | 0.12 | 0.11 | 0.5 | 10
17 | 65 | CONCLUIDO | 5.5133 | 18.14 | 15.74 | 118.05 | 2.04 | 8 | 156.56 | 46.47 | 18 | 6 | 27.09 | 19542.89 | 159.32 | 198.05 | 31.85 | 21.27 | 2572.53 | 0.67 | 0.77 | 0.12 | 0.15 | 0.5 | 10
18 | 65 | CONCLUIDO | 5.5299 | 18.08 | 15.71 | 134.68 | 2.13 | 7 | 157.97 | 46.47 | 19 | 5 | 27.5 | 19717.08 | 157.28 | 198.04 | 30.97 | 21.27 | 2137.8 | 0.69 | 0.77 | 0.12 | 0.12 | 0.5 | 10
19 | 65 | CONCLUIDO | 5.5357 | 18.06 | 15.69 | 134.52 | 2.22 | 7 | 159.39 | 46.47 | 20 | 5 | 27.92 | 19891.97 | 157.28 | 198.04 | 30.4 | 21.27 | 1853.88 | 0.7 | 0.77 | 0.12 | 0.1 | 0.5 | 10
20 | 65 | CONCLUIDO | 5.5262 | 18.1 | 15.72 | 134.78 | 2.31 | 7 | 160.81 | 46.47 | 21 | 5 | 28.34 | 20067.32 | 156.61 | 198.04 | 31.37 | 21.27 | 2337.83 | 0.68 | 0.77 | 0.12 | 0.13 | 0.5 | 10
21 | 65 | CONCLUIDO | 5.5266 | 18.09 | 15.72 | 134.77 | 2.4 | 7 | 162.24 | 46.47 | 22 | 5 | 28.77 | 20243.25 | 155.02 | 198.04 | 31.36 | 21.27 | 2335.04 | 0.68 | 0.77 | 0.12 | 0.13 | 0.5 | 10
22 | 65 | CONCLUIDO | 5.5477 | 18.03 | 15.68 | 156.82 | 2.49 | 6 | 163.67 | 46.47 | 23 | 4 | 29.2 | 20419.76 | 154.58 | 198.04 | 30.01 | 21.27 | 1663.11 | 0.71 | 0.77 | 0.12 | 0.09 | 0.5 | 10
23 | 65 | CONCLUIDO | 5.5401 | 18.05 | 15.71 | 157.07 | 2.58 | 6 | 165.1 | 46.47 | 24 | 4 | 29.64 | 20596.86 | 155.08 | 198.04 | 30.82 | 21.27 | 2065.67 | 0.69 | 0.77 | 0.12 | 0.11 | 0.5 | 10
24 | 65 | CONCLUIDO | 5.5409 | 18.05 | 15.7 | 157.04 | 2.66 | 6 | 166.54 | 46.47 | 25 | 4 | 30.08 | 20774.56 | 154.02 | 198.04 | 30.68 | 21.27 | 1998.3 | 0.69 | 0.77 | 0.12 | 0.11 | 0.5 | 10
25 | 65 | CONCLUIDO | 5.5452 | 18.03 | 15.69 | 156.9 | 2.74 | 6 | 167.99 | 46.47 | 26 | 4 | 30.52 | 20952.87 | 152.57 | 198.04 | 30.34 | 21.27 | 1827.81 | 0.7 | 0.77 | 0.12 | 0.1 | 0.5 | 10
26 | 65 | CONCLUIDO | 5.5562 | 18 | 15.68 | 188.18 | 2.82 | 5 | 169.44 | 46.47 | 27 | 3 | 30.97 | 21131.78 | 150.22 | 198.04 | 30.04 | 21.27 | 1680.92 | 0.71 | 0.77 | 0.12 | 0.09 | 0.5 | 10
27 | 65 | CONCLUIDO | 5.5579 | 17.99 | 15.68 | 188.11 | 2.9 | 5 | 170.9 | 46.47 | 28 | 3 | 31.43 | 21311.32 | 150.95 | 198.04 | 29.74 | 21.27 | 1531.8 | 0.72 | 0.77 | 0.12 | 0.08 | 0.5 | 10
28 | 65 | CONCLUIDO | 5.556 | 18 | 15.68 | 188.19 | 2.98 | 5 | 172.36 | 46.47 | 29 | 3 | 31.89 | 21491.47 | 151.2 | 198.04 | 30.06 | 21.27 | 1694.99 | 0.71 | 0.77 | 0.12 | 0.09 | 0.5 | 10
29 | 65 | CONCLUIDO | 5.5564 | 18 | 15.68 | 188.17 | 3.06 | 5 | 173.82 | 46.47 | 30 | 3 | 32.36 | 21672.25 | 151.28 | 198.04 | 29.96 | 21.27 | 1642.7 | 0.71 | 0.77 | 0.12 | 0.09 | 0.5 | 10
30 | 65 | CONCLUIDO | 5.5613 | 17.98 | 15.66 | 187.98 | 3.14 | 5 | 175.29 | 46.47 | 31 | 3 | 32.83 | 21853.67 | 150.87 | 198.04 | 29.4 | 21.27 | 1363.87 | 0.72 | 0.77 | 0.12 | 0.07 | 0.5 | 10
31 | 65 | CONCLUIDO | 5.5561 | 18 | 15.68 | 188.18 | 3.21 | 5 | 176.77 | 46.47 | 32 | 3 | 33.3 | 22035.73 | 149.94 | 198.04 | 30.01 | 21.27 | 1670.21 | 0.71 | 0.77 | 0.12 | 0.09 | 0.5 | 10
32 | 65 | CONCLUIDO | 5.5561 | 18 | 15.68 | 188.18 | 3.28 | 5 | 178.25 | 46.47 | 33 | 1 | 33.79 | 22218.44 | 149.14 | 198.04 | 29.92 | 21.27 | 1621.55 | 0.71 | 0.77 | 0.12 | 0.09 | 0.5 | 10
33 | 65 | CONCLUIDO | 5.5579 | 17.99 | 15.68 | 188.11 | 3.36 | 5 | 179.74 | 46.47 | 34 | 1 | 34.27 | 22401.81 | 149.12 | 198.04 | 29.68 | 21.27 | 1502.86 | 0.72 | 0.77 | 0.12 | 0.08 | 0.5 | 10
34 | 65 | CONCLUIDO | 5.5568 | 18 | 15.68 | 188.15 | 3.43 | 5 | 181.23 | 46.47 | 35 | 1 | 34.76 | 22585.84 | 149.22 | 198.04 | 29.87 | 21.27 | 1597.33 | 0.71 | 0.77 | 0.12 | 0.09 | 0.5 | 10
35 | 65 | CONCLUIDO | 5.5568 | 18 | 15.68 | 188.15 | 3.5 | 5 | 182.73 | 46.47 | 36 | 1 | 35.26 | 22770.67 | 149.13 | 198.04 | 29.82 | 21.27 | 1572.91 | 0.71 | 0.77 | 0.12 | 0.09 | 0.5 | 10
36 | 65 | CONCLUIDO | 5.5576 | 17.99 | 15.68 | 188.12 | 3.56 | 5 | 184.23 | 46.47 | 37 | 0 | 35.77 | 22956.06 | 148.96 | 198.04 | 29.73 | 21.27 | 1526.83 | 0.72 | 0.77 | 0.12 | 0.08 | 0.5 | 10
0 | 75 | CONCLUIDO | 3.8453 | 26.01 | 18.84 | 7.07 | 0.12 | 160 | 150.44 | 49.1 | 1 | 158 | 25.34 | 18787.76 | 221.8 | 198.11 | 128.81 | 21.27 | 50295.09 | 0.17 | 0.64 | 0.35 | 3.24 | 0.5 | 10
1 | 75 | CONCLUIDO | 4.6398 | 21.55 | 17.05 | 14.01 | 0.23 | 73 | 151.83 | 49.1 | 2 | 71 | 25.73 | 18959.54 | 199.93 | 198.06 | 72.61 | 21.27 | 22626.86 | 0.29 | 0.71 | 0.22 | 1.45 | 0.5 | 10
2 | 75 | CONCLUIDO | 4.9285 | 20.29 | 16.55 | 20.68 | 0.35 | 48 | 153.23 | 49.1 | 3 | 46 | 26.13 | 19131.85 | 193.44 | 198.06 | 56.94 | 21.27 | 14920.24 | 0.37 | 0.73 | 0.18 | 0.95 | 0.5 | 10
3 | 75 | CONCLUIDO | 5.1334 | 19.48 | 16.13 | 27.66 | 0.46 | 35 | 154.63 | 49.1 | 4 | 33 | 26.53 | 19304.72 | 187.88 | 198.06 | 43.85 | 21.27 | 8439.79 | 0.48 | 0.75 | 0.15 | 0.54 | 0.5 | 10
4 | 75 | CONCLUIDO | 5.1883 | 19.27 | 16.14 | 34.59 | 0.57 | 28 | 156.03 | 49.1 | 5 | 26 | 26.94 | 19478.15 | 187.46 | 198.05 | 44.39 | 21.27 | 8741.75 | 0.48 | 0.75 | 0.15 | 0.55 | 0.5 | 10
5 | 75 | CONCLUIDO | 5.2449 | 19.07 | 16.06 | 40.14 | 0.67 | 24 | 157.44 | 49.1 | 6 | 22 | 27.35 | 19652.13 | 185.88 | 198.04 | 41.6 | 21.27 | 7365.66 | 0.51 | 0.76 | 0.15 | 0.46 | 0.5 | 10
6 | 75 | CONCLUIDO | 5.3024 | 18.86 | 15.97 | 47.92 | 0.78 | 20 | 158.86 | 49.1 | 7 | 18 | 27.77 | 19826.68 | 184.39 | 198.05 | 39.03 | 21.27 | 6102.43 | 0.54 | 0.76 | 0.14 | 0.38 | 0.5 | 10
7 | 75 | CONCLUIDO | 5.3176 | 18.81 | 15.98 | 53.26 | 0.88 | 18 | 160.28 | 49.1 | 8 | 16 | 28.19 | 20001.93 | 184.07 | 198.05 | 39.48 | 21.27 | 6338.59 | 0.54 | 0.76 | 0.14 | 0.38 | 0.5 | 10
8 | 75 | CONCLUIDO | 5.3571 | 18.67 | 15.9 | 59.63 | 0.99 | 16 | 161.71 | 49.1 | 9 | 14 | 28.61 | 20177.64 | 182.32 | 198.06 | 36.79 | 21.27 | 5002.58 | 0.58 | 0.76 | 0.13 | 0.31 | 0.5 | 10
9 | 75 | CONCLUIDO | 5.3874 | 18.56 | 15.86 | 67.96 | 1.09 | 14 | 163.13 | 49.1 | 10 | 12 | 29.04 | 20353.94 | 181.19 | 198.04 | 35.42 | 21.27 | 4329.33 | 0.6 | 0.76 | 0.13 | 0.26 | 0.5 | 10
10 | 75 | CONCLUIDO | 5.4029 | 18.51 | 15.84 | 73.08 | 1.18 | 13 | 164.57 | 49.1 | 11 | 11 | 29.47 | 20530.82 | 180.64 | 198.04 | 34.75 | 21.27 | 3996.15 | 0.61 | 0.77 | 0.13 | 0.24 | 0.5 | 10
11 | 75 | CONCLUIDO | 5.4174 | 18.46 | 15.82 | 79.08 | 1.28 | 12 | 166.01 | 49.1 | 12 | 10 | 29.91 | 20708.3 | 179.71 | 198.04 | 34.26 | 21.27 | 3757.65 | 0.62 | 0.77 | 0.12 | 0.22 | 0.5 | 10
12 | 75 | CONCLUIDO | 5.4317 | 18.41 | 15.8 | 86.17 | 1.38 | 11 | 167.45 | 49.1 | 13 | 9 | 30.36 | 20886.38 | 178.96 | 198.05 | 33.58 | 21.27 | 3421.39 | 0.63 | 0.77 | 0.13 | 0.2 | 0.5 | 10
13 | 75 | CONCLUIDO | 5.4304 | 18.42 | 15.8 | 86.2 | 1.47 | 11 | 168.9 | 49.1 | 14 | 9 | 30.81 | 21065.06 | 178.69 | 198.04 | 33.82 | 21.27 | 3541.15 | 0.63 | 0.77 | 0.12 | 0.21 | 0.5 | 10
14 | 75 | CONCLUIDO | 5.4582 | 18.32 | 15.74 | 94.44 | 1.56 | 10 | 170.35 | 49.1 | 15 | 8 | 31.26 | 21244.37 | 178.07 | 198.04 | 31.47 | 21.27 | 2372.56 | 0.68 | 0.77 | 0.13 | 0.14 | 0.5 | 10
15 | 75 | CONCLUIDO | 5.46 | 18.32 | 15.76 | 105.09 | 1.65 | 9 | 171.81 | 49.1 | 16 | 7 | 31.72 | 21424.29 | 176.86 | 198.04 | 32.58 | 21.27 | 2930.89 | 0.65 | 0.77 | 0.12 | 0.17 | 0.5 | 10
16 | 75 | CONCLUIDO | 5.4619 | 18.31 | 15.76 | 105.05 | 1.74 | 9 | 173.28 | 49.1 | 17 | 7 | 32.18 | 21604.83 | 177.11 | 198.04 | 32.33 | 21.27 | 2808.54 | 0.66 | 0.77 | 0.12 | 0.16 | 0.5 | 10
17 | 75 | CONCLUIDO | 5.4783 | 18.25 | 15.73 | 118 | 1.83 | 8 | 174.75 | 49.1 | 18 | 6 | 32.65 | 21786.02 | 175.36 | 198.04 | 31.55 | 21.27 | 2423.17 | 0.67 | 0.77 | 0.12 | 0.14 | 0.5 | 10
18 | 75 | CONCLUIDO | 5.4741 | 18.27 | 15.75 | 118.1 | 1.91 | 8 | 176.22 | 49.1 | 19 | 6 | 33.13 | 21967.84 | 175.85 | 198.04 | 32.05 | 21.27 | 2673.77 | 0.66 | 0.77 | 0.12 | 0.15 | 0.5 | 10
19 | 75 | CONCLUIDO | 5.4765 | 18.26 | 15.74 | 118.04 | 2 | 8 | 177.7 | 49.1 | 20 | 6 | 33.61 | 22150.3 | 174.81 | 198.04 | 31.81 | 21.27 | 2553.36 | 0.67 | 0.77 | 0.12 | 0.14 | 0.5 | 10
20 | 75 | CONCLUIDO | 5.4931 | 18.2 | 15.71 | 134.7 | 2.08 | 7 | 179.18 | 49.1 | 21 | 5 | 34.09 | 22333.43 | 173.59 | 198.04 | 31.04 | 21.27 | 2171.45 | 0.69 | 0.77 | 0.12 | 0.12 | 0.5 | 10
21 | 75 | CONCLUIDO | 5.5015 | 18.18 | 15.69 | 134.46 | 2.16 | 7 | 180.67 | 49.1 | 22 | 5 | 34.58 | 22517.21 | 173.75 | 198.04 | 30.09 | 21.27 | 1696.07 | 0.71 | 0.77 | 0.12 | 0.09 | 0.5 | 10
22 | 75 | CONCLUIDO | 5.4918 | 18.21 | 15.72 | 134.73 | 2.24 | 7 | 182.17 | 49.1 | 23 | 5 | 35.08 | 22701.78 | 173.44 | 198.04 | 31.19 | 21.27 | 2247.36 | 0.68 | 0.77 | 0.12 | 0.12 | 0.5 | 10
23 | 75 | CONCLUIDO | 5.4917 | 18.21 | 15.72 | 134.73 | 2.32 | 7 | 183.67 | 49.1 | 24 | 5 | 35.58 | 22886.92 | 172.31 | 198.05 | 31.11 | 21.27 | 2206.07 | 0.68 | 0.77 | 0.12 | 0.12 | 0.5 | 10
24 | 75 | CONCLUIDO | 5.512 | 18.14 | 15.68 | 156.82 | 2.4 | 6 | 185.18 | 49.1 | 25 | 4 | 36.08 | 23072.73 | 170.92 | 198.04 | 29.86 | 21.27 | 1587.93 | 0.71 | 0.77 | 0.12 | 0.09 | 0.5 | 10
25 | 75 | CONCLUIDO | 5.508 | 18.16 | 15.7 | 156.96 | 2.47 | 6 | 186.69 | 49.1 | 26 | 4 | 36.6 | 23259.24 | 171.7 | 198.05 | 30.45 | 21.27 | 1882.36 | 0.7 | 0.77 | 0.12 | 0.1 | 0.5 | 10
26 | 75 | CONCLUIDO | 5.5063 | 18.16 | 15.7 | 157.01 | 2.55 | 6 | 188.21 | 49.1 | 27 | 4 | 37.11 | 23446.45 | 171.94 | 198.04 | 30.59 | 21.27 | 1952.8 | 0.7 | 0.77 | 0.12 | 0.11 | 0.5 | 10
27 | 75 | CONCLUIDO | 5.5065 | 18.16 | 15.7 | 157.01 | 2.62 | 6 | 189.73 | 49.1 | 28 | 4 | 37.64 | 23634.36 | 171.1 | 198.04 | 30.56 | 21.27 | 1936.26 | 0.7 | 0.77 | 0.12 | 0.11 | 0.5 | 10
28 | 75 | CONCLUIDO | 5.5094 | 18.15 | 15.69 | 156.91 | 2.69 | 6 | 191.26 | 49.1 | 29 | 4 | 38.17 | 23822.99 | 169.92 | 198.04 | 30.33 | 21.27 | 1822.92 | 0.7 | 0.77 | 0.12 | 0.1 | 0.5 | 10
29 | 75 | CONCLUIDO | 5.5233 | 18.11 | 15.68 | 188.11 | 2.76 | 5 | 192.8 | 49.1 | 30 | 3 | 38.7 | 24012.34 | 167.77 | 198.04 | 29.85 | 21.27 | 1587.02 | 0.71 | 0.77 | 0.12 | 0.08 | 0.5 | 10
30 | 75 | CONCLUIDO | 5.5245 | 18.1 | 15.67 | 188.06 | 2.83 | 5 | 194.34 | 49.1 | 31 | 3 | 39.24 | 24202.42 | 168.43 | 198.04 | 29.7 | 21.27 | 1513.1 | 0.72 | 0.77 | 0.12 | 0.08 | 0.5 | 10
31 | 75 | CONCLUIDO | 5.5292 | 18.09 | 15.66 | 187.88 | 2.9 | 5 | 195.89 | 49.1 | 32 | 3 | 39.79 | 24393.24 | 169.06 | 198.04 | 29.2 | 21.27 | 1263.11 | 0.73 | 0.77 | 0.11 | 0.06 | 0.5 | 10
32 | 75 | CONCLUIDO | 5.524 | 18.1 | 15.67 | 188.08 | 2.97 | 5 | 197.44 | 49.1 | 33 | 3 | 40.34 | 24584.81 | 169.23 | 198.05 | 29.74 | 21.27 | 1532.41 | 0.72 | 0.77 | 0.12 | 0.08 | 0.5 | 10
33 | 75 | CONCLUIDO | 5.5229 | 18.11 | 15.68 | 188.13 | 3.03 | 5 | 199 | 49.1 | 34 | 3 | 40.9 | 24777.13 | 169.69 | 198.04 | 29.85 | 21.27 | 1588.5 | 0.71 | 0.77 | 0.12 | 0.08 | 0.5 | 10
34 | 75 | CONCLUIDO | 5.5278 | 18.09 | 15.66 | 187.93 | 3.1 | 5 | 200.56 | 49.1 | 35 | 3 | 41.47 | 24970.22 | 169.03 | 198.04 | 29.31 | 21.27 | 1320.17 | 0.73 | 0.77 | 0.12 | 0.07 | 0.5 | 10
35 | 75 | CONCLUIDO | 5.5216 | 18.11 | 15.68 | 188.18 | 3.16 | 5 | 202.14 | 49.1 | 36 | 3 | 42.04 | 25164.09 | 168.33 | 198.04 | 29.99 | 21.27 | 1657.45 | 0.71 | 0.77 | 0.12 | 0.09 | 0.5 | 10
36 | 75 | CONCLUIDO | 5.5213 | 18.11 | 15.68 | 188.19 | 3.23 | 5 | 203.71 | 49.1 | 37 | 3 | 42.62 | 25358.87 | 167.37 | 198.04 | 30.03 | 21.27 | 1676.13 | 0.71 | 0.77 | 0.12 | 0.09 | 0.5 | 10
37 | 75 | CONCLUIDO | 5.5255 | 18.1 | 15.67 | 188.03 | 3.29 | 5 | 205.3 | 49.1 | 38 | 3 | 43.2 | 25554.32 | 165.41 | 198.04 | 29.57 | 21.27 | 1448.34 | 0.72 | 0.77 | 0.12 | 0.07 | 0.5 | 10
38 | 75 | CONCLUIDO | 5.5394 | 18.05 | 15.65 | 234.81 | 3.35 | 4 | 206.89 | 49.1 | 39 | 2 | 43.8 | 25750.58 | 163.27 | 198.04 | 29.1 | 21.27 | 1217.54 | 0.73 | 0.77 | 0.11 | 0.06 | 0.5 | 10
39 | 75 | CONCLUIDO | 5.5386 | 18.06 | 15.66 | 234.85 | 3.41 | 4 | 208.49 | 49.1 | 40 | 2 | 44.39 | 25947.65 | 164.1 | 198.04 | 29.21 | 21.27 | 1273.84 | 0.73 | 0.77 | 0.11 | 0.06 | 0.5 | 10
0 | 95 | CONCLUIDO | 3.4451 | 29.03 | 19.49 | 6.15 | 0.1 | 190 | 185.69 | 53.44 | 1 | 188 | 36.26 | 23136.14 | 262.97 | 198.07 | 148.92 | 21.27 | 60197.93 | 0.14 | 0.62 | 0.41 | 3.89 | 0.5 | 10
1 | 95 | CONCLUIDO | 4.3607 | 22.93 | 17.3 | 12.21 | 0.19 | 85 | 187.21 | 53.44 | 2 | 83 | 36.77 | 23322.88 | 232.87 | 198.05 | 80.66 | 21.27 | 26594.36 | 0.26 | 0.7 | 0.24 | 1.7 | 0.5 | 10
2 | 95 | CONCLUIDO | 4.7174 | 21.2 | 16.68 | 18.2 | 0.28 | 55 | 188.73 | 53.44 | 3 | 53 | 37.29 | 23510.33 | 224.05 | 198.05 | 61.19 | 21.27 | 17006.63 | 0.35 | 0.73 | 0.19 | 1.09 | 0.5 | 10
3 | 95 | CONCLUIDO | 4.904 | 20.39 | 16.4 | 24 | 0.37 | 41 | 190.25 | 53.44 | 4 | 39 | 37.82 | 23698.48 | 219.94 | 198.05 | 52.17 | 21.27 | 12567.65 | 0.41 | 0.74 | 0.18 | 0.8 | 0.5 | 10
4 | 95 | CONCLUIDO | 5.0123 | 19.95 | 16.25 | 29.55 | 0.46 | 33 | 191.78 | 53.44 | 5 | 31 | 38.35 | 23887.36 | 217.63 | 198.05 | 48.02 | 21.27 | 10533.39 | 0.44 | 0.75 | 0.16 | 0.66 | 0.5 | 10
5 | 95 | CONCLUIDO | 5.1028 | 19.6 | 16.12 | 35.83 | 0.55 | 27 | 193.32 | 53.44 | 6 | 25 | 38.89 | 24076.95 | 215.62 | 198.04 | 43.74 | 21.27 | 8425.44 | 0.49 | 0.75 | 0.15 | 0.53 | 0.5 | 10
6 | 95 | CONCLUIDO | 5.1648 | 19.36 | 16.04 | 41.84 | 0.64 | 23 | 194.86 | 53.44 | 7 | 21 | 39.43 | 24267.28 | 214.06 | 198.05 | 41.05 | 21.27 | 7096.71 | 0.52 | 0.76 | 0.14 | 0.44 | 0.5 | 10
7 | 95 | CONCLUIDO | 5.1938 | 19.25 | 16 | 45.72 | 0.72 | 21 | 196.41 | 53.44 | 8 | 19 | 39.98 | 24458.36 | 213.41 | 198.04 | 40.02 | 21.27 | 6594.34 | 0.53 | 0.76 | 0.14 | 0.41 | 0.5 | 10
8 | 95 | CONCLUIDO | 5.267 | 18.99 | 15.85 | 52.83 | 0.81 | 18 | 197.97 | 53.44 | 9 | 16 | 40.53 | 24650.18 | 210.99 | 198.04 | 35.02 | 21.27 | 4108.78 | 0.61 | 0.77 | 0.13 | 0.25 | 0.5 | 10
9 | 95 | CONCLUIDO | 5.2566 | 19.02 | 15.92 | 56.2 | 0.89 | 17 | 199.53 | 53.44 | 10 | 15 | 41.1 | 24842.77 | 211.75 | 198.04 | 37.58 | 21.27 | 5393 | 0.57 | 0.76 | 0.13 | 0.33 | 0.5 | 10
10 | 95 | CONCLUIDO | 5.2905 | 18.9 | 15.88 | 63.5 | 0.97 | 15 | 201.1 | 53.44 | 11 | 13 | 41.66 | 25036.12 | 210.71 | 198.04 | 36.03 | 21.27 | 4627.15 | 0.59 | 0.76 | 0.13 | 0.28 | 0.5 | 10
11 | 95 | CONCLUIDO | 5.3061 | 18.85 | 15.86 | 67.96 | 1.05 | 14 | 202.67 | 53.44 | 12 | 12 | 42.24 | 25230.25 | 210.55 | 198.04 | 35.54 | 21.27 | 4386.33 | 0.6 | 0.76 | 0.13 | 0.26 | 0.5 | 10
12 | 95 | CONCLUIDO | 5.3236 | 18.78 | 15.83 | 73.07 | 1.13 | 13 | 204.25 | 53.44 | 13 | 11 | 42.82 | 25425.3 | 209.68 | 198.04 | 34.54 | 21.27 | 3890.88 | 0.62 | 0.77 | 0.13 | 0.24 | 0.5 | 10
13 | 95 | CONCLUIDO | 5.3376 | 18.74 | 15.82 | 79.1 | 1.21 | 12 | 205.84 | 53.44 | 14 | 10 | 43.4 | 25621.03 | 209.18 | 198.05 | 34.39 | 21.27 | 3822.94 | 0.62 | 0.77 | 0.13 | 0.23 | 0.5 | 10
14 | 95 | CONCLUIDO | 5.3548 | 18.68 | 15.8 | 86.17 | 1.28 | 11 | 207.43 | 53.44 | 15 | 9 | 44 | 25817.56 | 208.43 | 198.04 | 33.61 | 21.27 | 3437.23 | 0.63 | 0.77 | 0.13 | 0.2 | 0.5 | 10
15 | 95 | CONCLUIDO | 5.3531 | 18.68 | 15.8 | 86.2 | 1.36 | 11 | 209.03 | 53.44 | 16 | 9 | 44.6 | 26014.91 | 208.62 | 198.05 | 33.76 | 21.27 | 3514.24 | 0.63 | 0.77 | 0.13 | 0.21 | 0.5 | 10
16 | 95 | CONCLUIDO | 5.3724 | 18.61 | 15.77 | 94.64 | 1.43 | 10 | 210.64 | 53.44 | 17 | 8 | 45.21 | 26213.09 | 208.29 | 198.04 | 32.78 | 21.27 | 3025.62 | 0.65 | 0.77 | 0.12 | 0.18 | 0.5 | 10
17 | 95 | CONCLUIDO | 5.3675 | 18.63 | 15.79 | 94.74 | 1.51 | 10 | 212.25 | 53.44 | 18 | 8 | 45.82 | 26412.11 | 208.25 | 198.04 | 33.54 | 21.27 | 3410.12 | 0.63 | 0.77 | 0.12 | 0.2 | 0.5 | 10
18 | 95 | CONCLUIDO | 5.3894 | 18.56 | 15.75 | 105.01 | 1.58 | 9 | 213.87 | 53.44 | 19 | 7 | 46.44 | 26611.98 | 206.94 | 198.04 | 32.14 | 21.27 | 2714.06 | 0.66 | 0.77 | 0.12 | 0.16 | 0.5 | 10
19 | 95 | CONCLUIDO | 5.388 | 18.56 | 15.76 | 105.04 | 1.65 | 9 | 215.5 | 53.44 | 20 | 7 | 47.07 | 26812.71 | 207.6 | 198.05 | 32.26 | 21.27 | 2775.12 | 0.66 | 0.77 | 0.12 | 0.16 | 0.5 | 10
20 | 95 | CONCLUIDO | 5.3858 | 18.57 | 15.76 | 105.09 | 1.72 | 9 | 217.14 | 53.44 | 21 | 7 | 47.7 | 27014.3 | 206.39 | 198.04 | 32.57 | 21.27 | 2925.88 | 0.65 | 0.77 | 0.12 | 0.17 | 0.5 | 10
21 | 95 | CONCLUIDO | 5.4135 | 18.47 | 15.71 | 117.79 | 1.79 | 8 | 218.78 | 53.44 | 22 | 6 | 48.34 | 27216.79 | 206.33 | 198.04 | 30.7 | 21.27 | 1996.76 | 0.69 | 0.77 | 0.12 | 0.11 | 0.5 | 10
22 | 95 | CONCLUIDO | 5.4022 | 18.51 | 15.74 | 118.09 | 1.85 | 8 | 220.43 | 53.44 | 23 | 6 | 48.99 | 27420.16 | 206.87 | 198.04 | 32.04 | 21.27 | 2668.93 | 0.66 | 0.77 | 0.12 | 0.15 | 0.5 | 10
23 | 95 | CONCLUIDO | 5.4019 | 18.51 | 15.75 | 118.09 | 1.92 | 8 | 222.08 | 53.44 | 24 | 6 | 49.65 | 27624.44 | 205.9 | 198.04 | 32.06 | 21.27 | 2676.95 | 0.66 | 0.77 | 0.12 | 0.15 | 0.5 | 10
24 | 95 | CONCLUIDO | 5.4214 | 18.45 | 15.72 | 134.71 | 1.99 | 7 | 223.75 | 53.44 | 25 | 5 | 50.31 | 27829.77 | 205.25 | 198.04 | 31.01 | 21.27 | 2159.25 | 0.69 | 0.77 | 0.12 | 0.12 | 0.5 | 10
25 | 95 | CONCLUIDO | 5.4304 | 18.41 | 15.69 | 134.45 | 2.05 | 7 | 225.42 | 53.44 | 26 | 5 | 50.98 | 28035.92 | 205.19 | 198.04 | 30.02 | 21.27 | 1663.4 | 0.71 | 0.77 | 0.12 | 0.09 | 0.5 | 10
26 | 95 | CONCLUIDO | 5.4213 | 18.45 | 15.72 | 134.71 | 2.11 | 7 | 227.1 | 53.44 | 27 | 5 | 51.66 | 28243 | 205.9 | 198.04 | 31.11 | 21.27 | 2209.38 | 0.68 | 0.77 | 0.12 | 0.12 | 0.5 | 10
27 | 95 | CONCLUIDO | 5.4196 | 18.45 | 15.72 | 134.76 | 2.18 | 7 | 228.79 | 53.44 | 28 | 5 | 52.35 | 28451.04 | 205.27 | 198.05 | 31.29 | 21.27 | 2295.92 | 0.68 | 0.77 | 0.12 | 0.13 | 0.5 | 10
28 | 95 | CONCLUIDO | 5.4198 | 18.45 | 15.72 | 134.76 | 2.24 | 7 | 230.48 | 53.44 | 29 | 5 | 53.05 | 28660.06 | 204.34 | 198.04 | 31.29 | 21.27 | 2297.77 | 0.68 | 0.77 | 0.12 | 0.13 | 0.5 | 10
29 | 95 | CONCLUIDO | 5.445 | 18.37 | 15.67 | 156.74 | 2.3 | 6 | 232.18 | 53.44 | 30 | 4 | 53.75 | 28870.05 | 203.68 | 198.04 | 29.53 | 21.27 | 1424.75 | 0.72 | 0.77 | 0.12 | 0.08 | 0.5 | 10
30 | 95 | CONCLUIDO | 5.4373 | 18.39 | 15.7 | 156.99 | 2.36 | 6 | 233.89 | 53.44 | 31 | 4 | 54.46 | 29081.05 | 204.86 | 198.04 | 30.58 | 21.27 | 1946.53 | 0.7 | 0.77 | 0.12 | 0.11 | 0.5 | 10
31 | 95 | CONCLUIDO | 5.4363 | 18.39 | 15.7 | 157.03 | 2.41 | 6 | 235.61 | 53.44 | 32 | 4 | 55.18 | 29293.06 | 205.43 | 198.04 | 30.68 | 21.27 | 2000.45 | 0.69 | 0.77 | 0.12 | 0.11 | 0.5 | 10
32 | 95 | CONCLUIDO | 5.4368 | 18.39 | 15.7 | 157.01 | 2.47 | 6 | 237.34 | 53.44 | 33 | 4 | 55.91 | 29506.09 | 205.25 | 198.04 | 30.63 | 21.27 | 1975.18 | 0.69 | 0.77 | 0.12 | 0.11 | 0.5 | 10
33 | 95 | CONCLUIDO | 5.4386 | 18.39 | 15.7 | 156.95 | 2.53 | 6 | 239.08 | 53.44 | 34 | 4 | 56.64 | 29720.17 | 204.72 | 198.04 | 30.3 | 21.27 | 1809.76 | 0.7 | 0.77 | 0.12 | 0.1 | 0.5 | 10
34 | 95 | CONCLUIDO | 5.4376 | 18.39 | 15.7 | 156.99 | 2.58 | 6 | 240.82 | 53.44 | 35 | 4 | 57.39 | 29935.43 | 204 | 198.04 | 30.6 | 21.27 | 1959.39 | 0.69 | 0.77 | 0.12 | 0.1 | 0.5 | 10
35 | 95 | CONCLUIDO | 5.4363 | 18.39 | 15.7 | 157.03 | 2.64 | 6 | 242.57 | 53.44 | 36 | 4 | 58.14 | 30151.65 | 202.98 | 198.04 | 30.75 | 21.27 | 2032.25 | 0.69 | 0.77 | 0.12 | 0.11 | 0.5 | 10
36 | 95 | CONCLUIDO | 5.4571 | 18.32 | 15.67 | 188.04 | 2.69 | 5 | 244.34 | 53.44 | 37 | 3 | 58.9 | 30368.96 | 202.66 | 198.05 | 29.57 | 21.27 | 1447.63 | 0.72 | 0.77 | 0.12 | 0.08 | 0.5 | 10
37 | 95 | CONCLUIDO | 5.456 | 18.33 | 15.67 | 188.08 | 2.75 | 5 | 246.11 | 53.44 | 38 | 3 | 59.67 | 30587.38 | 203.83 | 198.04 | 29.66 | 21.27 | 1495.12 | 0.72 | 0.77 | 0.12 | 0.08 | 0.5 | 10
38 | 95 | CONCLUIDO | 5.4591 | 18.32 | 15.66 | 187.96 | 2.8 | 5 | 247.89 | 53.44 | 39 | 3 | 60.45 | 30806.92 | 204.38 | 198.04 | 29.43 | 21.27 | 1377.68 | 0.72 | 0.77 | 0.11 | 0.07 | 0.5 | 10
39 | 95 | CONCLUIDO | 5.4556 | 18.33 | 15.68 | 188.1 | 2.85 | 5 | 249.68 | 53.44 | 40 | 3 | 61.24 | 31027.6 | 204.94 | 198.04 | 29.76 | 21.27 | 1543.09 | 0.71 | 0.77 | 0.12 | 0.08 | 0.5 | 10
0 | 55 | CONCLUIDO | 4.2612 | 23.47 | 18.25 | 8.36 | 0.15 | 131 | 116.05 | 43.4 | 1 | 129 | 16.65 | 14546.17 | 181.01 | 198.07 | 110.25 | 21.27 | 41156.09 | 0.19 | 0.66 | 0.32 | 2.66 | 0.5 | 10
1 | 55 | CONCLUIDO | 4.9131 | 20.35 | 16.81 | 16.54 | 0.3 | 61 | 117.34 | 43.4 | 2 | 59 | 16.94 | 14705.49 | 165.62 | 198.07 | 65.1 | 21.27 | 18933.99 | 0.33 | 0.72 | 0.21 | 1.22 | 0.5 | 10
2 | 55 | CONCLUIDO | 5.1509 | 19.41 | 16.37 | 24.56 | 0.45 | 40 | 118.63 | 43.4 | 3 | 38 | 17.23 | 14865.24 | 160.45 | 198.05 | 51.54 | 21.27 | 12257.4 | 0.41 | 0.74 | 0.17 | 0.78 | 0.5 | 10
3 | 55 | CONCLUIDO | 5.2665 | 18.99 | 16.19 | 32.37 | 0.59 | 30 | 119.93 | 43.4 | 4 | 28 | 17.53 | 15025.44 | 157.47 | 198.04 | 45.84 | 21.27 | 9458.7 | 0.46 | 0.75 | 0.15 | 0.59 | 0.5 | 10
4 | 55 | CONCLUIDO | 5.3445 | 18.71 | 16.05 | 40.13 | 0.73 | 24 | 121.23 | 43.4 | 5 | 22 | 17.83 | 15186.08 | 155.4 | 198.05 | 41.48 | 21.27 | 7308.13 | 0.51 | 0.76 | 0.15 | 0.46 | 0.5 | 10
5 | 55 | CONCLUIDO | 5.3945 | 18.54 | 15.98 | 47.93 | 0.86 | 20 | 122.54 | 43.4 | 6 | 18 | 18.14 | 15347.16 | 153.65 | 198.05 | 39.09 | 21.27 | 6131.9 | 0.54 | 0.76 | 0.14 | 0.38 | 0.5 | 10
6 | 55 | CONCLUIDO | 5.4317 | 18.41 | 15.92 | 56.19 | 1 | 17 | 123.85 | 43.4 | 7 | 15 | 18.45 | 15508.69 | 152.19 | 198.05 | 37.45 | 21.27 | 5329.53 | 0.57 | 0.76 | 0.14 | 0.33 | 0.5 | 10
7 | 55 | CONCLUIDO | 5.4539 | 18.34 | 15.89 | 63.57 | 1.13 | 15 | 125.16 | 43.4 | 8 | 13 | 18.76 | 15670.68 | 151.04 | 198.04 | 36.69 | 21.27 | 4958.25 | 0.58 | 0.76 | 0.13 | 0.3 | 0.5 | 10
8 | 55 | CONCLUIDO | 5.4872 | 18.22 | 15.83 | 73.06 | 1.26 | 13 | 126.48 | 43.4 | 9 | 11 | 19.08 | 15833.12 | 149.49 | 198.06 | 34.57 | 21.27 | 3908.26 | 0.62 | 0.77 | 0.13 | 0.23 | 0.5 | 10
9 | 55 | CONCLUIDO | 5.4952 | 18.2 | 15.83 | 79.13 | 1.38 | 12 | 127.8 | 43.4 | 10 | 10 | 19.4 | 15996.02 | 148.5 | 198.04 | 34.54 | 21.27 | 3899.9 | 0.62 | 0.77 | 0.13 | 0.23 | 0.5 | 10
10 | 55 | CONCLUIDO | 5.5112 | 18.14 | 15.8 | 86.17 | 1.5 | 11 | 129.13 | 43.4 | 11 | 9 | 19.73 | 16159.39 | 147.33 | 198.04 | 33.6 | 21.27 | 3433.51 | 0.63 | 0.77 | 0.13 | 0.2 | 0.5 | 10
11 | 55 | CONCLUIDO | 5.5261 | 18.1 | 15.77 | 94.64 | 1.63 | 10 | 130.45 | 43.4 | 12 | 8 | 20.05 | 16323.22 | 146.6 | 198.04 | 32.8 | 21.27 | 3040.33 | 0.65 | 0.77 | 0.12 | 0.18 | 0.5 | 10
12 | 55 | CONCLUIDO | 5.536 | 18.06 | 15.76 | 105.1 | 1.74 | 9 | 131.79 | 43.4 | 13 | 7 | 20.39 | 16487.53 | 144.7 | 198.04 | 32.65 | 21.27 | 2967.93 | 0.65 | 0.77 | 0.12 | 0.17 | 0.5 | 10
13 | 55 | CONCLUIDO | 5.538 | 18.06 | 15.76 | 105.05 | 1.86 | 9 | 133.12 | 43.4 | 14 | 7 | 20.72 | 16652.31 | 144.31 | 198.04 | 32.45 | 21.27 | 2865.95 | 0.66 | 0.77 | 0.12 | 0.16 | 0.5 | 10
14 | 55 | CONCLUIDO | 5.5607 | 17.98 | 15.71 | 117.81 | 1.97 | 8 | 134.46 | 43.4 | 15 | 6 | 21.06 | 16817.7 | 143.12 | 198.04 | 30.6 | 21.27 | 1946.59 | 0.7 | 0.77 | 0.12 | 0.11 | 0.5 | 10
15 | 55 | CONCLUIDO | 5.5492 | 18.02 | 15.75 | 118.09 | 2.08 | 8 | 135.81 | 43.4 | 16 | 6 | 21.41 | 16983.46 | 142.87 | 198.04 | 31.97 | 21.27 | 2633.91 | 0.67 | 0.77 | 0.12 | 0.15 | 0.5 | 10
16 | 55 | CONCLUIDO | 5.5655 | 17.97 | 15.72 | 134.71 | 2.19 | 7 | 137.15 | 43.4 | 17 | 5 | 21.75 | 17149.71 | 140.27 | 198.04 | 31.08 | 21.27 | 2193.54 | 0.68 | 0.77 | 0.12 | 0.12 | 0.5 | 10
17 | 55 | CONCLUIDO | 5.5622 | 17.98 | 15.73 | 134.8 | 2.3 | 7 | 138.51 | 43.4 | 18 | 5 | 22.11 | 17316.45 | 140.3 | 198.05 | 31.5 | 21.27 | 2403.22 | 0.68 | 0.77 | 0.12 | 0.13 | 0.5 | 10
18 | 55 | CONCLUIDO | 5.5641 | 17.97 | 15.72 | 134.75 | 2.4 | 7 | 139.86 | 43.4 | 19 | 5 | 22.46 | 17483.7 | 138.79 | 198.04 | 31.27 | 21.27 | 2286.48 | 0.68 | 0.77 | 0.12 | 0.13 | 0.5 | 10
19 | 55 | CONCLUIDO | 5.5862 | 17.9 | 15.67 | 156.74 | 2.5 | 6 | 141.22 | 43.4 | 20 | 4 | 22.82 | 17651.44 | 136.49 | 198.04 | 29.57 | 21.27 | 1443.14 | 0.72 | 0.77 | 0.12 | 0.08 | 0.5 | 10
20 | 55 | CONCLUIDO | 5.5789 | 17.92 | 15.7 | 156.97 | 2.61 | 6 | 142.59 | 43.4 | 21 | 4 | 23.19 | 17819.69 | 136.97 | 198.04 | 30.52 | 21.27 | 1917.17 | 0.7 | 0.77 | 0.12 | 0.1 | 0.5 | 10
21 | 55 | CONCLUIDO | 5.576 | 17.93 | 15.71 | 157.06 | 2.7 | 6 | 143.96 | 43.4 | 22 | 4 | 23.56 | 17988.46 | 136.01 | 198.04 | 30.77 | 21.27 | 2045.33 | 0.69 | 0.77 | 0.12 | 0.11 | 0.5 | 10
22 | 55 | CONCLUIDO | 5.5772 | 17.93 | 15.7 | 157.03 | 2.8 | 6 | 145.33 | 43.4 | 23 | 4 | 23.93 | 18157.74 | 134.44 | 198.05 | 30.7 | 21.27 | 2006.69 | 0.69 | 0.77 | 0.12 | 0.11 | 0.5 | 10
23 | 55 | CONCLUIDO | 5.5955 | 17.87 | 15.67 | 188.01 | 2.89 | 5 | 146.7 | 43.4 | 24 | 3 | 24.3 | 18327.54 | 131.92 | 198.04 | 29.49 | 21.27 | 1408.41 | 0.72 | 0.77 | 0.12 | 0.07 | 0.5 | 10
24 | 55 | CONCLUIDO | 5.5983 | 17.86 | 15.66 | 187.91 | 2.99 | 5 | 148.09 | 43.4 | 25 | 2 | 24.69 | 18497.87 | 132.35 | 198.04 | 29.23 | 21.27 | 1275.82 | 0.73 | 0.77 | 0.12 | 0.06 | 0.5 | 10
25 | 55 | CONCLUIDO | 5.5933 | 17.88 | 15.68 | 188.1 | 3.08 | 5 | 149.47 | 43.4 | 26 | 1 | 25.07 | 18668.73 | 133.28 | 198.04 | 29.72 | 21.27 | 1521.32 | 0.72 | 0.77 | 0.12 | 0.08 | 0.5 | 10
26 | 55 | CONCLUIDO | 5.5946 | 17.87 | 15.67 | 188.05 | 3.17 | 5 | 150.86 | 43.4 | 27 | 0 | 25.46 | 18840.13 | 134.23 | 198.04 | 29.51 | 21.27 | 1419.45 | 0.72 | 0.77 | 0.12 | 0.08 | 0.5 | 10

## gráficos
Selecione o eixo X:
Selecione o eixo Y:
Selecione o eixo Z:
Eixo X | Eixo Y | Eixo Z

## hidden (hidden)
Unnamed: 0
Volume de calda [L]
STATUS
Capacidade operacional [ha/h]
Tempo de missao [h]
Tempo util [h]
Tempo por voo [min]
Autonomia Projetada [h]
N° Voos
MTOW [kg]
Massa Estrutura [kg]
Combustível [kg]
Abastecimentos
Massa gerador
Potência gerador [W]
Combustível consumido [L]
Calda cons [L]
Distância percorrida [km]
Distância Pulverizando [km]
RTL ACUMULADO[m]
EOC [km/km]
EOC [h/h]
Tempo de manobra [h]
Tempo rtl_rtw [h]
V pulv [m/s]
V desloc [m/s]