## RESULTADOS_18
Unnamed: 0 | Volume de calda [L] | STATUS | Capacidade operacional [ha/h] | Tempo de missao [h] | Tempo util [h] | Tempo por voo [min] | Autonomia Projetada [h] | N° Voos | MTOW [kg] | Massa Estrutura [kg] | Combustível [kg] | Abastecimentos | Massa gerador | Potência gerador [W] | Combustível consumido [L] | Calda cons [L] | Distância percorrida [km] | Distância Pulverizando [km] | RTL ACUMULADO[m] | EOC [km/km] | EOC [h/h] | Tempo de manobra [h] | Tempo rtl_rtw [h] | V pulv [m/s] | V desloc [m/s] | Preço Total por ha Simples [R$/ha] | Preço Total por ha Presumido [R$/ha] | Preço Total por ha Real [R$/ha] | Preço Total Simples [R$] | Preço Total Presumido [R$] | Prod CAPEX [ha/h/R$] | Dias Trabalhados | Preço Total Real [R$]
0 | 100 | CONCLUIDO | 4.0864 | 24.47 | 15.81 | 6 | 0.09 | 158 | 194.77 | 54.38 | 1 | 156 | 39.4 | 24256.19 | 219.22 | 583.38 | 125.37 | 22.35 | 49718.91 | 0.18 | 0.71 | 1.26 | 3.24 | 0.5 | 10 | 834.6082 | 1141.9478 | 1032.9619 | 834608.2163 | 1141947.7818 | 1.3751e-06 | 31.862 | 1032961.8883
1 | 100 | CONCLUIDO | 5.2061 | 19.21 | 13.97 | 11.97 | 0.18 | 70 | 196.32 | 54.38 | 2 | 68 | 39.95 | 24447.22 | 191.33 | 583.42 | 68.29 | 22.35 | 21617.36 | 0.33 | 0.8 | 1.1 | 1.4 | 0.5 | 10 | 611.9307 | 837.2706 | 757.3627 | 611930.7294 | 837270.6205 | 1.7519e-06 | 25.013 | 757362.6876
2 | 100 | CONCLUIDO | 5.6401 | 17.73 | 13.46 | 17.95 | 0.27 | 45 | 197.88 | 54.38 | 3 | 43 | 40.5 | 24639 | 182.41 | 583.32 | 52.3 | 22.35 | 13746.91 | 0.43 | 0.83 | 1.07 | 0.89 | 0.5 | 10 | 552.9915 | 756.6273 | 684.4159 | 552991.4694 | 756627.3247 | 1.8979e-06 | 23.0859 | 684415.8747
3 | 100 | CONCLUIDO | 5.8741 | 17.02 | 13.22 | 24.04 | 0.36 | 33 | 199.44 | 54.38 | 4 | 31 | 41.06 | 24831.54 | 177.14 | 583.31 | 44.85 | 22.35 | 10083.32 | 0.5 | 0.84 | 1.05 | 0.65 | 0.5 | 10 | 528.2322 | 722.7507 | 653.7724 | 528232.2439 | 722750.6601 | 1.9767e-06 | 22.1615 | 653772.3515
4 | 100 | CONCLUIDO | 6.0244 | 16.6 | 13.07 | 30.16 | 0.44 | 26 | 201.01 | 54.38 | 5 | 24 | 41.63 | 25024.84 | 173.02 | 583.32 | 40.33 | 22.35 | 7857.76 | 0.55 | 0.85 | 1.03 | 0.5 | 0.5 | 10 | 509.3611 | 696.9303 | 630.4163 | 509361.09 | 696930.3147 | 2.0272e-06 | 21.6146 | 630416.2636
5 | 100 | CONCLUIDO | 6.1131 | 16.36 | 12.99 | 35.42 | 0.53 | 22 | 202.58 | 54.38 | 6 | 20 | 42.2 | 25218.93 | 169.59 | 583.29 | 37.8 | 22.35 | 6613.6 | 0.59 | 0.86 | 1.02 | 0.42 | 0.5 | 10 | 502.5375 | 687.594 | 621.971 | 502537.5256 | 687594.0129 | 2.0571e-06 | 21.3021 | 621971.0053
6 | 100 | CONCLUIDO | 6.201 | 16.13 | 12.91 | 43.03 | 0.61 | 18 | 204.16 | 54.38 | 7 | 16 | 42.78 | 25413.94 | 166.02 | 583.3 | 35.29 | 22.35 | 5380.27 | 0.63 | 0.87 | 1.02 | 0.34 | 0.5 | 10 | 487.5161 | 667.0411 | 603.3796 | 487516.1453 | 667041.0977 | 2.0867e-06 | 21.0026 | 603379.6315
7 | 100 | CONCLUIDO | 6.2461 | 16.01 | 12.87 | 48.27 | 0.69 | 16 | 205.75 | 54.38 | 8 | 14 | 43.37 | 25609.61 | 163.99 | 583.32 | 33.94 | 22.35 | 4712.45 | 0.66 | 0.87 | 1.02 | 0.3 | 0.5 | 10 | 483.8843 | 662.0718 | 598.8846 | 483884.2963 | 662071.8416 | 2.1019e-06 | 20.8464 | 598884.6343
8 | 100 | CONCLUIDO | 6.2926 | 15.89 | 12.83 | 54.99 | 0.77 | 14 | 207.34 | 54.38 | 9 | 12 | 43.96 | 25806.1 | 160.69 | 583.29 | 32.79 | 22.35 | 4150.34 | 0.68 | 0.87 | 1.01 | 0.26 | 0.5 | 10 | 479.3296 | 655.8399 | 593.2475 | 479329.6174 | 655839.929 | 2.1175e-06 | 20.6901 | 593247.4867
9 | 100 | CONCLUIDO | 6.3105 | 15.85 | 12.82 | 59.19 | 0.85 | 13 | 208.94 | 54.38 | 10 | 11 | 44.56 | 26003.41 | 159.25 | 583.29 | 32.55 | 22.35 | 4032.2 | 0.69 | 0.87 | 1.01 | 0.26 | 0.5 | 10 | 477.4734 | 653.3002 | 590.9502 | 477473.4411 | 653300.2267 | 2.1235e-06 | 20.638 | 590950.17
10 | 100 | CONCLUIDO | 6.3439 | 15.76 | 12.78 | 63.9 | 0.93 | 12 | 210.55 | 54.38 | 11 | 10 | 45.17 | 26201.54 | 156.29 | 583.29 | 31.22 | 22.35 | 3374.11 | 0.72 | 0.87 | 1.01 | 0.21 | 0.5 | 10 | 473.7032 | 648.1416 | 586.2839 | 473703.1937 | 648141.6079 | 2.1348e-06 | 20.5208 | 586283.8825
11 | 100 | CONCLUIDO | 6.3648 | 15.71 | 12.77 | 69.64 | 1 | 11 | 212.16 | 54.38 | 12 | 9 | 45.78 | 26400.51 | 153.2 | 583.31 | 30.98 | 22.35 | 3256.55 | 0.72 | 0.88 | 1 | 0.2 | 0.5 | 10 | 461.7431 | 631.7772 | 571.4813 | 461743.0662 | 631777.2338 | 2.1418e-06 | 20.4557 | 571481.3014
12 | 100 | CONCLUIDO | 6.3895 | 15.65 | 12.74 | 76.47 | 1.08 | 10 | 213.78 | 54.38 | 13 | 8 | 46.4 | 26600.32 | 149.8 | 583.3 | 30.16 | 22.35 | 2852.42 | 0.74 | 0.88 | 1 | 0.18 | 0.5 | 10 | 457.9688 | 626.6132 | 566.8101 | 457968.8345 | 626613.1636 | 2.1501e-06 | 20.3776 | 566810.0827
13 | 100 | CONCLUIDO | 6.4157 | 15.59 | 12.72 | 84.8 | 1.15 | 9 | 215.41 | 54.38 | 14 | 7 | 47.03 | 26801 | 147.67 | 583.29 | 29.43 | 22.35 | 2492.63 | 0.76 | 0.88 | 1 | 0.15 | 0.5 | 10 | 455.3046 | 622.9679 | 563.5127 | 455304.6102 | 622967.8543 | 2.1589e-06 | 20.2995 | 563512.6766
14 | 100 | CONCLUIDO | 6.4404 | 15.53 | 12.7 | 95.24 | 1.23 | 8 | 217.04 | 54.38 | 15 | 6 | 47.66 | 27002.55 | 143.69 | 583.29 | 28.78 | 22.35 | 2171.45 | 0.78 | 0.88 | 1 | 0.13 | 0.5 | 10 | 451.1412 | 617.2713 | 558.3598 | 451141.2154 | 617271.3138 | 2.1672e-06 | 20.2214 | 558359.806
15 | 100 | CONCLUIDO | 6.439 | 15.53 | 12.7 | 95.27 | 1.3 | 8 | 218.68 | 54.38 | 16 | 4 | 48.31 | 27204.98 | 140.44 | 583.29 | 28.78 | 22.35 | 2174.59 | 0.78 | 0.88 | 1 | 0.13 | 0.5 | 10 | 448.4337 | 613.5667 | 555.0088 | 448433.6696 | 613566.7302 | 2.1668e-06 | 20.2214 | 555008.7827
16 | 100 | CONCLUIDO | 6.4343 | 15.54 | 12.71 | 95.35 | 1.37 | 8 | 220.33 | 54.38 | 17 | 2 | 48.95 | 27408.3 | 140.4 | 583.29 | 29.05 | 22.35 | 2306.02 | 0.77 | 0.88 | 1.01 | 0.14 | 0.5 | 10 | 448.576 | 613.7615 | 555.185 | 448576.0367 | 613761.5232 | 2.1652e-06 | 20.2344 | 555184.9848
17 | 100 | CONCLUIDO | 6.4598 | 15.48 | 12.69 | 108.78 | 1.44 | 7 | 221.99 | 54.38 | 18 | 1 | 49.61 | 27612.53 | 138.96 | 583.31 | 28.3 | 22.35 | 1938.29 | 0.79 | 0.88 | 1.01 | 0.12 | 0.5 | 10 | 446.5686 | 611.0149 | 552.7005 | 446568.6404 | 611014.9151 | 2.1738e-06 | 20.1562 | 552700.5091
18 | 100 | CONCLUIDO | 6.4568 | 15.49 | 12.7 | 108.85 | 1.51 | 7 | 223.65 | 54.38 | 19 | 0 | 50.27 | 27817.81 | 139.75 | 583.29 | 28.46 | 22.35 | 2018.01 | 0.79 | 0.88 | 1.01 | 0.13 | 0.5 | 10 | 447.3624 | 612.101 | 553.6829 | 447362.4215 | 612101.0013 | 2.1728e-06 | 20.1693 | 553682.9408

## RESULTADOS_6
Unnamed: 0 | Volume de calda [L] | STATUS | Capacidade operacional [ha/h] | Tempo de missao [h] | Tempo util [h] | Tempo por voo [min] | Autonomia Projetada [h] | N° Voos | MTOW [kg] | Massa Estrutura [kg] | Combustível [kg] | Abastecimentos | Massa gerador | Potência gerador [W] | Combustível consumido [L] | Calda cons [L] | Distância percorrida [km] | Distância Pulverizando [km] | RTL ACUMULADO[m] | EOC [km/km] | EOC [h/h] | Tempo de manobra [h] | Tempo rtl_rtw [h] | V pulv [m/s] | V desloc [m/s] | Preço Total por ha Simples [R$/ha] | Preço Total por ha Presumido [R$/ha] | Preço Total por ha Real [R$/ha] | Preço Total Simples [R$] | Preço Total Presumido [R$] | Prod CAPEX [ha/h/R$] | Dias Trabalhados | Preço Total Real [R$]
0 | 40 | CONCLUIDO | 5.6258 | 17.78 | 14.25 | 10.18 | 0.2 | 84 | 89.87 | 37.55 | 1 | 82 | 11.32 | 11317.98 | 115.75 | 583.32 | 77 | 22.35 | 25900.7 | 0.29 | 0.78 | 1.12 | 1.68 | 0.5 | 10 | 450.5026 | 616.3975 | 557.5694 | 450502.6119 | 616397.5484 | 2.2878e-06 | 23.151 | 557569.4315
1 | 40 | CONCLUIDO | 6.2597 | 15.98 | 13.32 | 21.03 | 0.39 | 38 | 91.1 | 37.55 | 2 | 36 | 11.54 | 11468.97 | 102.69 | 583.31 | 48.14 | 22.35 | 11702.29 | 0.46 | 0.84 | 1.05 | 0.75 | 0.5 | 10 | 387.8425 | 530.6632 | 480.0175 | 387842.5014 | 530663.2209 | 2.5456e-06 | 20.8073 | 480017.4679
2 | 40 | CONCLUIDO | 6.4831 | 15.42 | 13.03 | 32.58 | 0.57 | 24 | 92.32 | 37.55 | 3 | 22 | 11.77 | 11620.34 | 94.43 | 583.31 | 39.04 | 22.35 | 7224.25 | 0.57 | 0.86 | 1.03 | 0.46 | 0.5 | 10 | 367.5368 | 502.88 | 454.8859 | 367536.7751 | 502880.0303 | 2.6364e-06 | 20.0781 | 454885.866
3 | 40 | CONCLUIDO | 6.5963 | 15.16 | 12.9 | 45.53 | 0.75 | 17 | 93.55 | 37.55 | 4 | 9 | 12 | 11772.07 | 87.11 | 583.29 | 34.7 | 22.35 | 5087.63 | 0.64 | 0.87 | 1.02 | 0.33 | 0.5 | 10 | 351.1602 | 480.4729 | 434.6172 | 351160.1923 | 480472.8673 | 2.6825e-06 | 19.7396 | 434617.2112
4 | 40 | CONCLUIDO | 6.6124 | 15.12 | 12.88 | 48.3 | 0.93 | 16 | 94.79 | 37.55 | 5 | 0 | 12.23 | 11924.18 | 86.97 | 583.29 | 33.84 | 22.35 | 4664.88 | 0.66 | 0.87 | 1.03 | 0.31 | 0.5 | 10 | 350.7092 | 479.8558 | 434.059 | 350709.2104 | 479855.8138 | 2.689e-06 | 19.6875 | 434059.0484

## RESULTADOS_4
Unnamed: 0 | Volume de calda [L] | STATUS | Capacidade operacional [ha/h] | Tempo de missao [h] | Tempo util [h] | Tempo por voo [min] | Autonomia Projetada [h] | N° Voos | MTOW [kg] | Massa Estrutura [kg] | Combustível [kg] | Abastecimentos | Massa gerador | Potência gerador [W] | Combustível consumido [L] | Calda cons [L] | Distância percorrida [km] | Distância Pulverizando [km] | RTL ACUMULADO[m] | EOC [km/km] | EOC [h/h] | Tempo de manobra [h] | Tempo rtl_rtw [h] | V pulv [m/s] | V desloc [m/s] | Preço Total por ha Simples [R$/ha] | Preço Total por ha Presumido [R$/ha] | Preço Total por ha Real [R$/ha] | Preço Total Simples [R$] | Preço Total Presumido [R$] | Prod CAPEX [ha/h/R$] | Dias Trabalhados | Preço Total Real [R$]
0 | 30 | CONCLUIDO | 5.9217 | 16.89 | 13.97 | 12.15 | 0.24 | 69 | 71.52 | 32.27 | 1 | 67 | 8.25 | 9054.6 | 95.04 | 583.32 | 68.09 | 22.35 | 21521.98 | 0.33 | 0.8 | 1.11 | 1.4 | 0.5 | 10 | 394.6038 | 539.9143 | 488.3857 | 394603.7902 | 539914.3144 | 2.5378e-06 | 21.9922 | 488385.65
1 | 30 | CONCLUIDO | 6.4561 | 15.49 | 13.16 | 25.48 | 0.48 | 31 | 72.7 | 32.27 | 2 | 29 | 8.43 | 9200.25 | 82.23 | 583.29 | 43.06 | 22.35 | 9198.67 | 0.52 | 0.85 | 1.04 | 0.59 | 0.5 | 10 | 347.6745 | 475.7036 | 430.3031 | 347674.5127 | 475703.6066 | 2.7668e-06 | 20.1693 | 430303.1221
2 | 30 | CONCLUIDO | 6.595 | 15.16 | 12.99 | 37.12 | 0.71 | 21 | 73.88 | 32.27 | 3 | 4 | 8.61 | 9346.23 | 74.88 | 583.32 | 37.25 | 22.35 | 6341.79 | 0.6 | 0.86 | 1.04 | 0.42 | 0.5 | 10 | 331.2182 | 453.1874 | 409.9358 | 331218.2047 | 453187.36 | 2.8263e-06 | 19.7396 | 409935.7944
3 | 30 | CONCLUIDO | 6.5932 | 15.17 | 13 | 37.13 | 0.93 | 21 | 75.07 | 32.27 | 4 | 0 | 8.8 | 9492.55 | 75.93 | 583.29 | 37.29 | 22.35 | 6362.37 | 0.6 | 0.86 | 1.05 | 0.43 | 0.5 | 10 | 332.1395 | 454.4479 | 411.0761 | 332139.508 | 454447.9278 | 2.8256e-06 | 19.7526 | 411076.0554

## RESULTADOS_1
Unnamed: 0 | Volume de calda [L] | STATUS | Capacidade operacional [ha/h] | Tempo de missao [h] | Tempo util [h] | Tempo por voo [min] | Autonomia Projetada [h] | N° Voos | MTOW [kg] | Massa Estrutura [kg] | Combustível [kg] | Abastecimentos | Massa gerador | Potência gerador [W] | Combustível consumido [L] | Calda cons [L] | Distância percorrida [km] | Distância Pulverizando [km] | RTL ACUMULADO[m] | EOC [km/km] | EOC [h/h] | Tempo de manobra [h] | Tempo rtl_rtw [h] | V pulv [m/s] | V desloc [m/s] | Preço Total por ha Simples [R$/ha] | Preço Total por ha Presumido [R$/ha] | Preço Total por ha Real [R$/ha] | Preço Total Simples [R$] | Preço Total Presumido [R$] | Prod CAPEX [ha/h/R$] | Dias Trabalhados | Preço Total Real [R$]
0 | 15 | CONCLUIDO | 6.3997 | 15.63 | 13.45 | 18.77 | 0.43 | 43 | 39.78 | 19.54 | 1 | 18 | 4.24 | 5140 | 53.03 | 583.3 | 51.03 | 22.35 | 13123.28 | 0.44 | 0.83 | 1.09 | 0.88 | 0.5 | 10 | 303.5217 | 415.2917 | 375.6569 | 303521.6602 | 415291.7259 | 3.0703e-06 | 20.3516 | 375656.8664
1 | 15 | CONCLUIDO | 6.4285 | 15.56 | 13.41 | 20.12 | 0.84 | 40 | 40.89 | 19.54 | 2 | 0 | 4.35 | 5277.26 | 53.58 | 583.36 | 49.23 | 22.35 | 12238.68 | 0.45 | 0.83 | 1.11 | 0.84 | 0.5 | 10 | 303.5678 | 415.3549 | 375.714 | 303567.8299 | 415354.8974 | 3.0841e-06 | 20.2604 | 375714.0089

## RESULTADOS_12
Unnamed: 0 | Volume de calda [L] | STATUS | Capacidade operacional [ha/h] | Tempo de missao [h] | Tempo util [h] | Tempo por voo [min] | Autonomia Projetada [h] | N° Voos | MTOW [kg] | Massa Estrutura [kg] | Combustível [kg] | Abastecimentos | Massa gerador | Potência gerador [W] | Combustível consumido [L] | Calda cons [L] | Distância percorrida [km] | Distância Pulverizando [km] | RTL ACUMULADO[m] | EOC [km/km] | EOC [h/h] | Tempo de manobra [h] | Tempo rtl_rtw [h] | V pulv [m/s] | V desloc [m/s] | Preço Total por ha Simples [R$/ha] | Preço Total por ha Presumido [R$/ha] | Preço Total por ha Real [R$/ha] | Preço Total Simples [R$] | Preço Total Presumido [R$] | Prod CAPEX [ha/h/R$] | Dias Trabalhados | Preço Total Real [R$]
0 | 70 | CONCLUIDO | 4.8069 | 20.8 | 15.05 | 7.4 | 0.12 | 122 | 141.81 | 47.83 | 1 | 120 | 22.98 | 17723.39 | 168.96 | 583.38 | 101.72 | 22.35 | 38074.91 | 0.22 | 0.74 | 1.19 | 2.48 | 0.5 | 10 | 624.4647 | 854.4201 | 772.8754 | 624464.6554 | 854420.091 | 1.7484e-06 | 27.0833 | 772875.4367
1 | 70 | CONCLUIDO | 5.7182 | 17.49 | 13.67 | 14.91 | 0.25 | 55 | 143.17 | 47.83 | 2 | 53 | 23.34 | 17891.86 | 150.45 | 583.34 | 58.65 | 22.35 | 16874.62 | 0.38 | 0.82 | 1.09 | 1.1 | 0.5 | 10 | 498.7855 | 682.4603 | 617.3273 | 498785.4839 | 682460.3039 | 2.0798e-06 | 22.7734 | 617327.2503
2 | 70 | CONCLUIDO | 6.0633 | 16.49 | 13.25 | 22.72 | 0.37 | 35 | 144.54 | 47.83 | 3 | 33 | 23.71 | 18060.85 | 142.19 | 583.29 | 46.13 | 22.35 | 10713.1 | 0.48 | 0.84 | 1.04 | 0.68 | 0.5 | 10 | 461.144 | 630.9575 | 570.7398 | 461143.9711 | 630957.5255 | 2.2053e-06 | 21.4714 | 570739.8248
3 | 70 | CONCLUIDO | 6.2313 | 16.05 | 13.07 | 30.16 | 0.49 | 26 | 145.92 | 47.83 | 4 | 24 | 24.09 | 18230.35 | 137.49 | 583.29 | 40.36 | 22.35 | 7874.14 | 0.55 | 0.85 | 1.03 | 0.5 | 0.5 | 10 | 443.0293 | 606.1722 | 548.32 | 443029.3036 | 606172.2383 | 2.2664e-06 | 20.8984 | 548320.0106
4 | 70 | CONCLUIDO | 6.3448 | 15.76 | 12.95 | 38.86 | 0.6 | 20 | 147.3 | 47.83 | 5 | 18 | 24.47 | 18400.38 | 132.58 | 583.29 | 36.62 | 22.35 | 6032.96 | 0.61 | 0.86 | 1.02 | 0.39 | 0.5 | 10 | 435.2096 | 595.4729 | 538.6418 | 435209.5735 | 595472.9386 | 2.3077e-06 | 20.5208 | 538641.8371
5 | 70 | CONCLUIDO | 6.4031 | 15.62 | 12.9 | 45.52 | 0.71 | 17 | 148.68 | 47.83 | 6 | 15 | 24.85 | 18570.94 | 128.87 | 583.32 | 34.94 | 22.35 | 5208.71 | 0.64 | 0.87 | 1.02 | 0.33 | 0.5 | 10 | 422.041 | 577.4551 | 522.3436 | 422040.9927 | 577455.1053 | 2.3289e-06 | 20.3385 | 522343.6005
6 | 70 | CONCLUIDO | 6.471 | 15.45 | 12.82 | 54.95 | 0.83 | 14 | 150.07 | 47.83 | 7 | 12 | 25.24 | 18742.03 | 123.9 | 583.29 | 32.39 | 22.35 | 3947.54 | 0.69 | 0.87 | 1.01 | 0.25 | 0.5 | 10 | 415.8451 | 568.9776 | 514.6752 | 415845.084 | 568977.5897 | 2.3536e-06 | 20.1172 | 514675.1671
7 | 70 | CONCLUIDO | 6.511 | 15.36 | 12.78 | 63.92 | 0.94 | 12 | 151.46 | 47.83 | 8 | 10 | 25.63 | 18913.66 | 119.44 | 583.31 | 31.49 | 22.35 | 3507.11 | 0.71 | 0.87 | 1 | 0.21 | 0.5 | 10 | 410.8327 | 562.1194 | 508.4715 | 410832.6929 | 562119.415 | 2.3682e-06 | 20 | 508471.527
8 | 70 | CONCLUIDO | 6.5293 | 15.32 | 12.77 | 69.65 | 1.04 | 11 | 152.85 | 47.83 | 9 | 7 | 26.03 | 19085.83 | 115.67 | 583.29 | 30.87 | 22.35 | 3201.13 | 0.72 | 0.87 | 1.01 | 0.2 | 0.5 | 10 | 407.2287 | 557.1883 | 504.011 | 407228.7221 | 557188.3032 | 2.3748e-06 | 19.9479 | 504011.0336
9 | 70 | CONCLUIDO | 6.5499 | 15.27 | 12.75 | 76.5 | 1.15 | 10 | 154.25 | 47.83 | 10 | 3 | 26.43 | 19258.55 | 114.6 | 583.33 | 30.02 | 22.35 | 2782.3 | 0.74 | 0.88 | 1.01 | 0.18 | 0.5 | 10 | 405.7983 | 555.2311 | 502.2407 | 405798.303 | 555231.1408 | 2.3823e-06 | 19.8828 | 502240.66
10 | 70 | CONCLUIDO | 6.55 | 15.27 | 12.75 | 76.5 | 1.25 | 10 | 155.66 | 47.83 | 11 | 0 | 26.83 | 19431.82 | 114.39 | 583.29 | 29.85 | 22.35 | 2695.9 | 0.75 | 0.88 | 1.02 | 0.18 | 0.5 | 10 | 405.6216 | 554.9894 | 502.022 | 405621.6053 | 554989.3751 | 2.3824e-06 | 19.8828 | 502021.9681

## RESULTADOS_16
Unnamed: 0 | Volume de calda [L] | STATUS | Capacidade operacional [ha/h] | Tempo de missao [h] | Tempo util [h] | Tempo por voo [min] | Autonomia Projetada [h] | N° Voos | MTOW [kg] | Massa Estrutura [kg] | Combustível [kg] | Abastecimentos | Massa gerador | Potência gerador [W] | Combustível consumido [L] | Calda cons [L] | Distância percorrida [km] | Distância Pulverizando [km] | RTL ACUMULADO[m] | EOC [km/km] | EOC [h/h] | Tempo de manobra [h] | Tempo rtl_rtw [h] | V pulv [m/s] | V desloc [m/s] | Preço Total por ha Simples [R$/ha] | Preço Total por ha Presumido [R$/ha] | Preço Total por ha Real [R$/ha] | Preço Total Simples [R$] | Preço Total Presumido [R$] | Prod CAPEX [ha/h/R$] | Dias Trabalhados | Preço Total Real [R$]
0 | 90 | CONCLUIDO | 4.3165 | 23.17 | 15.55 | 6.39 | 0.1 | 146 | 176.73 | 52.44 | 1 | 144 | 33.29 | 22031.19 | 202.34 | 583.36 | 117.39 | 22.35 | 45788.44 | 0.19 | 0.72 | 1.24 | 2.98 | 0.5 | 10 | 754.6206 | 1032.5052 | 933.9643 | 754620.5732 | 1032505.1598 | 1.4871e-06 | 30.1693 | 933964.3165
1 | 90 | CONCLUIDO | 5.3775 | 18.6 | 13.86 | 12.8 | 0.2 | 65 | 178.21 | 52.44 | 2 | 63 | 33.77 | 22213.89 | 177.76 | 583.32 | 65.15 | 22.35 | 20073.41 | 0.34 | 0.81 | 1.09 | 1.29 | 0.5 | 10 | 572.7854 | 783.7103 | 708.9141 | 572785.4096 | 783710.2669 | 1.8526e-06 | 24.2188 | 708914.059
2 | 90 | CONCLUIDO | 5.7745 | 17.32 | 13.4 | 19.15 | 0.3 | 42 | 179.7 | 52.44 | 3 | 40 | 34.26 | 22397.24 | 169.56 | 583.33 | 50.61 | 22.35 | 12916.53 | 0.44 | 0.83 | 1.06 | 0.83 | 0.5 | 10 | 528.1053 | 722.577 | 653.6152 | 528105.2966 | 722576.9651 | 1.9894e-06 | 22.5521 | 653615.2337
3 | 90 | CONCLUIDO | 5.9912 | 16.69 | 13.17 | 25.49 | 0.39 | 31 | 181.19 | 52.44 | 4 | 29 | 34.75 | 22581.25 | 164.3 | 583.29 | 43.14 | 22.35 | 9237.96 | 0.52 | 0.85 | 1.04 | 0.6 | 0.5 | 10 | 496.9867 | 679.9991 | 615.1009 | 496986.6592 | 679999.0727 | 2.064e-06 | 21.7318 | 615100.9156
4 | 90 | CONCLUIDO | 6.1351 | 16.3 | 13.03 | 32.56 | 0.49 | 24 | 182.69 | 52.44 | 5 | 22 | 35.25 | 22766.06 | 159.81 | 583.31 | 38.94 | 22.35 | 7171.89 | 0.57 | 0.86 | 1.03 | 0.46 | 0.5 | 10 | 487.2027 | 666.6123 | 602.9917 | 487202.7371 | 666612.2788 | 2.1136e-06 | 21.224 | 602991.7385
5 | 90 | CONCLUIDO | 6.22 | 16.08 | 12.95 | 38.84 | 0.58 | 20 | 184.19 | 52.44 | 6 | 18 | 35.75 | 22951.43 | 156.59 | 583.29 | 36.44 | 22.35 | 5943.58 | 0.61 | 0.86 | 1.02 | 0.38 | 0.5 | 10 | 472.7231 | 646.8006 | 585.0709 | 472723.1326 | 646800.645 | 2.1429e-06 | 20.9375 | 585070.8993
6 | 90 | CONCLUIDO | 6.2782 | 15.93 | 12.9 | 45.54 | 0.67 | 17 | 185.7 | 52.44 | 7 | 15 | 36.26 | 23137.49 | 153.38 | 583.29 | 35.2 | 22.35 | 5337.64 | 0.63 | 0.87 | 1.01 | 0.33 | 0.5 | 10 | 467.8898 | 640.1875 | 579.0889 | 467889.8102 | 640187.4802 | 2.1629e-06 | 20.7422 | 579088.8856
7 | 90 | CONCLUIDO | 6.3279 | 15.8 | 12.85 | 51.4 | 0.76 | 15 | 187.22 | 52.44 | 8 | 13 | 36.78 | 23324.24 | 150.06 | 583.29 | 33.37 | 22.35 | 4432.7 | 0.67 | 0.87 | 1.01 | 0.28 | 0.5 | 10 | 463.3019 | 633.9101 | 573.4107 | 463301.9366 | 633910.1491 | 2.18e-06 | 20.5729 | 573410.6542
8 | 90 | CONCLUIDO | 6.3703 | 15.7 | 12.81 | 59.15 | 0.85 | 13 | 188.74 | 52.44 | 9 | 11 | 37.3 | 23511.69 | 146.66 | 583.34 | 32.3 | 22.35 | 3905.76 | 0.69 | 0.87 | 1.01 | 0.25 | 0.5 | 10 | 450.4426 | 616.3155 | 557.4952 | 450442.6476 | 616315.5026 | 2.1946e-06 | 20.4427 | 557495.216
9 | 90 | CONCLUIDO | 6.395 | 15.64 | 12.79 | 63.95 | 0.93 | 12 | 190.26 | 52.44 | 10 | 10 | 37.82 | 23699.85 | 144.45 | 583.29 | 31.51 | 22.35 | 3516.57 | 0.71 | 0.87 | 1.01 | 0.22 | 0.5 | 10 | 447.7661 | 612.6533 | 554.1825 | 447766.0831 | 612653.3089 | 2.2031e-06 | 20.3646 | 554182.5369
10 | 90 | CONCLUIDO | 6.4194 | 15.58 | 12.77 | 69.63 | 1.02 | 11 | 191.79 | 52.44 | 11 | 9 | 38.35 | 23888.73 | 140.89 | 583.29 | 30.98 | 22.35 | 3259.6 | 0.72 | 0.88 | 1 | 0.2 | 0.5 | 10 | 443.974 | 607.4648 | 549.4892 | 443973.9681 | 607464.77 | 2.2115e-06 | 20.2865 | 549489.1849
11 | 90 | CONCLUIDO | 6.4426 | 15.52 | 12.75 | 76.47 | 1.1 | 10 | 193.33 | 52.44 | 12 | 8 | 38.89 | 24078.33 | 136.64 | 583.29 | 30.13 | 22.35 | 2836.68 | 0.74 | 0.88 | 1.01 | 0.18 | 0.5 | 10 | 439.6599 | 601.5621 | 544.1498 | 439659.8971 | 601562.0676 | 2.2195e-06 | 20.2083 | 544149.8282
12 | 90 | CONCLUIDO | 6.4618 | 15.48 | 12.73 | 84.9 | 1.18 | 9 | 194.88 | 52.44 | 13 | 7 | 39.43 | 24268.67 | 133.17 | 583.33 | 29.82 | 22.35 | 2687.05 | 0.75 | 0.88 | 1 | 0.17 | 0.5 | 10 | 436.1376 | 596.7427 | 539.7904 | 436137.5603 | 596742.6511 | 2.2262e-06 | 20.1562 | 539790.37
13 | 90 | CONCLUIDO | 6.4873 | 15.41 | 12.71 | 95.32 | 1.27 | 8 | 196.42 | 52.44 | 14 | 3 | 39.98 | 24459.75 | 132 | 583.29 | 28.92 | 22.35 | 2245.1 | 0.77 | 0.88 | 1.01 | 0.14 | 0.5 | 10 | 434.4052 | 594.3723 | 537.6463 | 434405.1729 | 594372.3222 | 2.2349e-06 | 20.0651 | 537646.262
14 | 90 | CONCLUIDO | 6.4836 | 15.42 | 12.72 | 95.39 | 1.35 | 8 | 197.98 | 52.44 | 15 | 1 | 40.54 | 24651.58 | 131.05 | 583.29 | 29.08 | 22.35 | 2320.75 | 0.77 | 0.88 | 1.01 | 0.15 | 0.5 | 10 | 433.7472 | 593.472 | 536.8319 | 433747.182 | 593472.03 | 2.2337e-06 | 20.0781 | 536831.8924
15 | 90 | CONCLUIDO | 6.4838 | 15.42 | 12.72 | 95.39 | 1.42 | 8 | 199.54 | 52.44 | 16 | 0 | 41.1 | 24844.17 | 131.9 | 583.3 | 29.02 | 22.35 | 2294.5 | 0.77 | 0.88 | 1.01 | 0.15 | 0.5 | 10 | 434.4555 | 594.4411 | 537.7085 | 434455.4747 | 594441.1473 | 2.2337e-06 | 20.0781 | 537708.5185

## RESULTADOS_0
Unnamed: 0 | Volume de calda [L] | STATUS | Capacidade operacional [ha/h] | Tempo de missao [h] | Tempo util [h] | Tempo por voo [min] | Autonomia Projetada [h] | N° Voos | MTOW [kg] | Massa Estrutura [kg] | Combustível [kg] | Abastecimentos | Massa gerador | Potência gerador [W] | Combustível consumido [L] | Calda cons [L] | Distância percorrida [km] | Distância Pulverizando [km] | RTL ACUMULADO[m] | EOC [km/km] | EOC [h/h] | Tempo de manobra [h] | Tempo rtl_rtw [h] | V pulv [m/s] | V desloc [m/s] | Preço Total por ha Simples [R$/ha] | Preço Total por ha Presumido [R$/ha] | Preço Total por ha Real [R$/ha] | Preço Total Simples [R$] | Preço Total Presumido [R$] | Prod CAPEX [ha/h/R$] | Dias Trabalhados | Preço Total Real [R$]
0 | 10 | CONCLUIDO | 6.1948 | 16.14 | 13.83 | 13.83 | 0.64 | 60 | 26.11 | 12.1 | 1 | 0 | 3.01 | 3454.41 | 39.95 | 583.37 | 61.37 | 22.35 | 18208.41 | 0.36 | 0.81 | 1.16 | 1.26 | 0.5 | 10 | 292.4865 | 400.1929 | 361.9991 | 292486.483 | 400192.9096 | 3.1479e-06 | 21.0156 | 361999.06

## RESULTADOS_7
Unnamed: 0 | Volume de calda [L] | STATUS | Capacidade operacional [ha/h] | Tempo de missao [h] | Tempo util [h] | Tempo por voo [min] | Autonomia Projetada [h] | N° Voos | MTOW [kg] | Massa Estrutura [kg] | Combustível [kg] | Abastecimentos | Massa gerador | Potência gerador [W] | Combustível consumido [L] | Calda cons [L] | Distância percorrida [km] | Distância Pulverizando [km] | RTL ACUMULADO[m] | EOC [km/km] | EOC [h/h] | Tempo de manobra [h] | Tempo rtl_rtw [h] | V pulv [m/s] | V desloc [m/s] | Preço Total por ha Simples [R$/ha] | Preço Total por ha Presumido [R$/ha] | Preço Total por ha Real [R$/ha] | Preço Total Simples [R$] | Preço Total Presumido [R$] | Prod CAPEX [ha/h/R$] | Dias Trabalhados | Preço Total Real [R$]
0 | 45 | CONCLUIDO | 5.4793 | 18.25 | 14.39 | 9.49 | 0.18 | 91 | 98.71 | 39.72 | 1 | 89 | 12.99 | 12407.75 | 125.31 | 583.39 | 81.29 | 22.35 | 28011.76 | 0.27 | 0.78 | 1.14 | 1.82 | 0.5 | 10 | 478.5349 | 654.7526 | 592.2639 | 478534.9146 | 654752.5817 | 2.1788e-06 | 23.763 | 592263.9142
1 | 45 | CONCLUIDO | 6.1711 | 16.2 | 13.37 | 19.57 | 0.35 | 41 | 99.95 | 39.72 | 2 | 39 | 13.24 | 12561.45 | 111.31 | 583.3 | 49.68 | 22.35 | 12458.37 | 0.45 | 0.84 | 1.05 | 0.8 | 0.5 | 10 | 402.5705 | 550.8147 | 498.2457 | 402570.4925 | 550814.708 | 2.4539e-06 | 21.0938 | 498245.7253
2 | 45 | CONCLUIDO | 6.413 | 15.59 | 13.07 | 30.16 | 0.52 | 26 | 101.2 | 39.72 | 3 | 24 | 13.49 | 12715.54 | 104.07 | 583.3 | 40.4 | 22.35 | 7892.06 | 0.55 | 0.85 | 1.03 | 0.5 | 0.5 | 10 | 381.8285 | 522.4346 | 472.5742 | 381828.5242 | 522434.6319 | 2.5501e-06 | 20.2995 | 472574.2039
3 | 45 | CONCLUIDO | 6.5316 | 15.31 | 12.93 | 40.84 | 0.69 | 19 | 102.45 | 39.72 | 4 | 17 | 13.74 | 12870.03 | 96.21 | 583.3 | 36.14 | 22.35 | 5798.74 | 0.62 | 0.86 | 1.01 | 0.36 | 0.5 | 10 | 372.2401 | 509.3154 | 460.707 | 372240.133 | 509315.3721 | 2.5972e-06 | 19.9349 | 460707.0278
4 | 45 | CONCLUIDO | 6.5996 | 15.15 | 12.86 | 51.42 | 0.85 | 15 | 103.71 | 39.72 | 5 | 7 | 14 | 13024.91 | 92.02 | 583.29 | 33.3 | 22.35 | 4395.79 | 0.67 | 0.87 | 1.02 | 0.29 | 0.5 | 10 | 359.5159 | 491.9056 | 444.9588 | 359515.9414 | 491905.5717 | 2.6243e-06 | 19.7266 | 444958.7943
5 | 45 | CONCLUIDO | 6.6107 | 15.13 | 12.85 | 55.08 | 1.01 | 14 | 104.97 | 39.72 | 6 | 0 | 14.25 | 13180.19 | 90.74 | 583.3 | 32.91 | 22.35 | 4207.13 | 0.68 | 0.87 | 1.03 | 0.28 | 0.5 | 10 | 358.2312 | 490.1478 | 443.3688 | 358231.2251 | 490147.7662 | 2.6287e-06 | 19.7005 | 443368.7513

## RESULTADOS_10
Unnamed: 0 | Volume de calda [L] | STATUS | Capacidade operacional [ha/h] | Tempo de missao [h] | Tempo util [h] | Tempo por voo [min] | Autonomia Projetada [h] | N° Voos | MTOW [kg] | Massa Estrutura [kg] | Combustível [kg] | Abastecimentos | Massa gerador | Potência gerador [W] | Combustível consumido [L] | Calda cons [L] | Distância percorrida [km] | Distância Pulverizando [km] | RTL ACUMULADO[m] | EOC [km/km] | EOC [h/h] | Tempo de manobra [h] | Tempo rtl_rtw [h] | V pulv [m/s] | V desloc [m/s] | Preço Total por ha Simples [R$/ha] | Preço Total por ha Presumido [R$/ha] | Preço Total por ha Real [R$/ha] | Preço Total Simples [R$] | Preço Total Presumido [R$] | Prod CAPEX [ha/h/R$] | Dias Trabalhados | Preço Total Real [R$]
0 | 60 | CONCLUIDO | 5.0681 | 19.73 | 14.79 | 8.07 | 0.14 | 110 | 124.63 | 45 | 1 | 108 | 18.64 | 15605.44 | 151.87 | 583.37 | 94.21 | 22.35 | 34376.09 | 0.24 | 0.76 | 1.16 | 2.22 | 0.5 | 10 | 556.2001 | 761.0175 | 688.387 | 556200.0715 | 761017.4756 | 1.9033e-06 | 25.6901 | 688387.0358
1 | 60 | CONCLUIDO | 5.8949 | 16.96 | 13.55 | 16.26 | 0.28 | 50 | 125.95 | 45 | 2 | 48 | 18.95 | 15767.7 | 135.65 | 583.31 | 55.3 | 22.35 | 15221.49 | 0.4 | 0.82 | 1.07 | 0.98 | 0.5 | 10 | 462.1132 | 632.2837 | 571.9394 | 462113.196 | 632283.6618 | 2.2138e-06 | 22.0833 | 571939.3965
2 | 60 | CONCLUIDO | 6.192 | 16.15 | 13.2 | 24.75 | 0.42 | 32 | 127.27 | 45 | 3 | 30 | 19.27 | 15930.42 | 128.37 | 583.29 | 44.4 | 22.35 | 9862.29 | 0.5 | 0.85 | 1.04 | 0.63 | 0.5 | 10 | 429.3175 | 587.4112 | 531.3495 | 429317.5087 | 587411.1555 | 2.3254e-06 | 21.0286 | 531349.4593
3 | 60 | CONCLUIDO | 6.3569 | 15.73 | 13.01 | 33.94 | 0.55 | 23 | 128.59 | 45 | 4 | 21 | 19.59 | 16093.6 | 122.39 | 583.3 | 38.42 | 22.35 | 6915.72 | 0.58 | 0.86 | 1.02 | 0.44 | 0.5 | 10 | 418.8588 | 573.101 | 518.4051 | 418858.7646 | 573101.0405 | 2.3873e-06 | 20.4818 | 518405.0815
4 | 60 | CONCLUIDO | 6.4446 | 15.52 | 12.92 | 43.08 | 0.68 | 18 | 129.92 | 45 | 5 | 16 | 19.92 | 16257.24 | 117.09 | 583.3 | 35.72 | 22.35 | 5590.62 | 0.63 | 0.86 | 1.02 | 0.36 | 0.5 | 10 | 403.9451 | 552.6955 | 499.947 | 403945.0833 | 552695.4838 | 2.4203e-06 | 20.2083 | 499947.0025
5 | 60 | CONCLUIDO | 6.5103 | 15.36 | 12.84 | 51.38 | 0.81 | 15 | 131.25 | 45 | 6 | 13 | 20.25 | 16421.36 | 111.65 | 583.3 | 33.21 | 22.35 | 4354.17 | 0.67 | 0.87 | 1.01 | 0.28 | 0.5 | 10 | 397.4386 | 543.793 | 491.8941 | 397438.5569 | 543792.9673 | 2.4449e-06 | 20 | 491894.1297
6 | 60 | CONCLUIDO | 6.5452 | 15.28 | 12.81 | 59.14 | 0.93 | 13 | 132.58 | 45 | 7 | 9 | 20.59 | 16585.95 | 108.09 | 583.29 | 32.28 | 22.35 | 3898.59 | 0.69 | 0.87 | 1.01 | 0.24 | 0.5 | 10 | 393.6138 | 538.5597 | 487.1603 | 393613.7714 | 538559.7271 | 2.4581e-06 | 19.8958 | 487160.3426
7 | 60 | CONCLUIDO | 6.5806 | 15.2 | 12.78 | 69.72 | 1.06 | 11 | 133.92 | 45 | 8 | 1 | 20.93 | 16751.02 | 105.16 | 583.29 | 31.05 | 22.35 | 3292.2 | 0.72 | 0.87 | 1.02 | 0.21 | 0.5 | 10 | 382.3449 | 523.1411 | 473.2132 | 382344.8527 | 523141.0953 | 2.4714e-06 | 19.7917 | 473213.2434
8 | 60 | CONCLUIDO | 6.58 | 15.2 | 12.78 | 69.73 | 1.18 | 11 | 135.27 | 45 | 9 | 0 | 21.27 | 16916.71 | 105.65 | 583.29 | 30.93 | 22.35 | 3232.19 | 0.72 | 0.87 | 1.02 | 0.21 | 0.5 | 10 | 382.7623 | 523.7123 | 473.73 | 382762.3413 | 523712.3217 | 2.4711e-06 | 19.7917 | 473729.9528

## RESULTADOS_14
Unnamed: 0 | Volume de calda [L] | STATUS | Capacidade operacional [ha/h] | Tempo de missao [h] | Tempo util [h] | Tempo por voo [min] | Autonomia Projetada [h] | N° Voos | MTOW [kg] | Massa Estrutura [kg] | Combustível [kg] | Abastecimentos | Massa gerador | Potência gerador [W] | Combustível consumido [L] | Calda cons [L] | Distância percorrida [km] | Distância Pulverizando [km] | RTL ACUMULADO[m] | EOC [km/km] | EOC [h/h] | Tempo de manobra [h] | Tempo rtl_rtw [h] | V pulv [m/s] | V desloc [m/s] | Preço Total por ha Simples [R$/ha] | Preço Total por ha Presumido [R$/ha] | Preço Total por ha Real [R$/ha] | Preço Total Simples [R$] | Preço Total Presumido [R$] | Prod CAPEX [ha/h/R$] | Dias Trabalhados | Preço Total Real [R$]
0 | 80 | CONCLUIDO | 4.5566 | 21.95 | 15.3 | 6.85 | 0.11 | 134 | 159.12 | 50.28 | 1 | 132 | 27.84 | 19859.16 | 185.69 | 583.4 | 109.69 | 22.35 | 41995.81 | 0.2 | 0.73 | 1.21 | 2.73 | 0.5 | 10 | 687.6869 | 940.9235 | 851.1231 | 687686.8617 | 940923.5028 | 1.6107e-06 | 28.5807 | 851123.0843
1 | 80 | CONCLUIDO | 5.5471 | 18.03 | 13.77 | 13.77 | 0.22 | 60 | 160.54 | 50.28 | 2 | 58 | 28.26 | 20034.4 | 164.17 | 583.29 | 61.79 | 22.35 | 18418.48 | 0.36 | 0.81 | 1.09 | 1.2 | 0.5 | 10 | 535.217 | 732.3075 | 662.4171 | 535217.0118 | 732307.5276 | 1.9609e-06 | 23.4766 | 662417.125
2 | 80 | CONCLUIDO | 5.915 | 16.91 | 13.32 | 20.5 | 0.33 | 39 | 161.97 | 50.28 | 3 | 37 | 28.69 | 20210.21 | 156.32 | 583.31 | 48.12 | 22.35 | 11688.4 | 0.46 | 0.84 | 1.05 | 0.76 | 0.5 | 10 | 494.8481 | 677.0731 | 612.4542 | 494848.1494 | 677073.0691 | 2.0909e-06 | 22.0182 | 612454.1657
3 | 80 | CONCLUIDO | 6.0979 | 16.4 | 13.14 | 27.19 | 0.43 | 29 | 163.4 | 50.28 | 4 | 27 | 29.12 | 20386.62 | 151.35 | 583.29 | 42.35 | 22.35 | 8852.58 | 0.53 | 0.85 | 1.04 | 0.57 | 0.5 | 10 | 474.8603 | 649.7248 | 587.716 | 474860.3093 | 649724.8245 | 2.1556e-06 | 21.3542 | 587715.9991
4 | 80 | CONCLUIDO | 6.2408 | 16.02 | 12.99 | 35.43 | 0.54 | 22 | 164.83 | 50.28 | 5 | 20 | 29.55 | 20563.61 | 146.57 | 583.31 | 37.91 | 22.35 | 6667.56 | 0.59 | 0.86 | 1.02 | 0.42 | 0.5 | 10 | 457.1781 | 625.5312 | 565.8314 | 457178.0756 | 625531.2123 | 2.2061e-06 | 20.8594 | 565831.3913
5 | 80 | CONCLUIDO | 6.3198 | 15.82 | 12.92 | 43.06 | 0.64 | 18 | 166.27 | 50.28 | 6 | 16 | 29.99 | 20741.2 | 142.37 | 583.29 | 35.41 | 22.35 | 5439.98 | 0.63 | 0.86 | 1.02 | 0.35 | 0.5 | 10 | 450.9507 | 617.0106 | 558.124 | 450950.7024 | 617010.6455 | 2.234e-06 | 20.599 | 558124.0155
6 | 80 | CONCLUIDO | 6.3641 | 15.71 | 12.87 | 48.27 | 0.74 | 16 | 167.72 | 50.28 | 7 | 14 | 30.44 | 20919.39 | 138.7 | 583.29 | 34.46 | 22.35 | 4971.21 | 0.65 | 0.87 | 1.01 | 0.3 | 0.5 | 10 | 437.9385 | 599.2068 | 542.0194 | 437938.5493 | 599206.8436 | 2.2497e-06 | 20.4557 | 542019.3835
7 | 80 | CONCLUIDO | 6.4066 | 15.61 | 12.83 | 55 | 0.84 | 14 | 169.17 | 50.28 | 8 | 12 | 30.89 | 21098.19 | 134.88 | 583.33 | 32.92 | 22.35 | 4211.26 | 0.68 | 0.87 | 1.01 | 0.26 | 0.5 | 10 | 433.37 | 592.956 | 536.3651 | 433370.0383 | 592956.0054 | 2.2647e-06 | 20.3255 | 536365.1164
8 | 80 | CONCLUIDO | 6.4486 | 15.51 | 12.8 | 63.98 | 0.94 | 12 | 170.62 | 50.28 | 9 | 10 | 31.34 | 21277.6 | 132.07 | 583.29 | 31.87 | 22.35 | 3695.99 | 0.7 | 0.87 | 1.01 | 0.23 | 0.5 | 10 | 429.7692 | 588.0292 | 531.9085 | 429769.2038 | 588029.1847 | 2.2795e-06 | 20.1953 | 531908.5047
9 | 80 | CONCLUIDO | 6.4719 | 15.45 | 12.77 | 69.67 | 1.03 | 11 | 172.08 | 50.28 | 10 | 9 | 31.8 | 21457.64 | 128.41 | 583.29 | 31 | 22.35 | 3265.89 | 0.72 | 0.87 | 1.01 | 0.2 | 0.5 | 10 | 425.9686 | 582.8291 | 527.2047 | 425968.6414 | 582829.0876 | 2.2878e-06 | 20.1172 | 527204.6975
10 | 80 | CONCLUIDO | 6.4964 | 15.39 | 12.75 | 76.48 | 1.12 | 10 | 173.55 | 50.28 | 11 | 6 | 32.27 | 21638.31 | 123.09 | 583.3 | 30.07 | 22.35 | 2808.29 | 0.74 | 0.88 | 1.01 | 0.18 | 0.5 | 10 | 420.8176 | 575.7812 | 520.8295 | 420817.6217 | 575781.2352 | 2.2964e-06 | 20.0391 | 520829.4822
11 | 80 | CONCLUIDO | 6.5144 | 15.35 | 12.74 | 84.91 | 1.22 | 9 | 175.02 | 50.28 | 12 | 3 | 32.74 | 21819.6 | 123.42 | 583.29 | 29.77 | 22.35 | 2660.74 | 0.75 | 0.88 | 1.01 | 0.17 | 0.5 | 10 | 420.4478 | 575.2752 | 520.3717 | 420447.7662 | 575275.1825 | 2.3028e-06 | 19.987 | 520371.7265
12 | 80 | CONCLUIDO | 6.5143 | 15.35 | 12.74 | 84.91 | 1.31 | 9 | 176.49 | 50.28 | 13 | 0 | 33.21 | 22001.54 | 123.28 | 583.29 | 29.64 | 22.35 | 2598.57 | 0.75 | 0.88 | 1.01 | 0.17 | 0.5 | 10 | 420.3332 | 575.1184 | 520.23 | 420333.2147 | 575118.4481 | 2.3028e-06 | 19.987 | 520229.9506

## RESULTADOS_5
Unnamed: 0 | Volume de calda [L] | STATUS | Capacidade operacional [ha/h] | Tempo de missao [h] | Tempo util [h] | Tempo por voo [min] | Autonomia Projetada [h] | N° Voos | MTOW [kg] | Massa Estrutura [kg] | Combustível [kg] | Abastecimentos | Massa gerador | Potência gerador [W] | Combustível consumido [L] | Calda cons [L] | Distância percorrida [km] | Distância Pulverizando [km] | RTL ACUMULADO[m] | EOC [km/km] | EOC [h/h] | Tempo de manobra [h] | Tempo rtl_rtw [h] | V pulv [m/s] | V desloc [m/s] | Preço Total por ha Simples [R$/ha] | Preço Total por ha Presumido [R$/ha] | Preço Total por ha Real [R$/ha] | Preço Total Simples [R$] | Preço Total Presumido [R$] | Prod CAPEX [ha/h/R$] | Dias Trabalhados | Preço Total Real [R$]
0 | 35 | CONCLUIDO | 5.7688 | 17.33 | 14.12 | 11 | 0.22 | 77 | 80.84 | 35.1 | 1 | 75 | 9.74 | 10204.21 | 105.94 | 583.35 | 73.01 | 22.35 | 23941.22 | 0.31 | 0.79 | 1.11 | 1.55 | 0.5 | 10 | 423.021 | 578.7959 | 523.5565 | 423020.9625 | 578795.9432 | 2.4048e-06 | 22.5651 | 523556.4707
1 | 35 | CONCLUIDO | 6.3461 | 15.76 | 13.26 | 22.74 | 0.43 | 35 | 82.04 | 35.1 | 2 | 33 | 9.94 | 10352.53 | 92.85 | 583.29 | 46.36 | 22.35 | 10826.18 | 0.48 | 0.84 | 1.04 | 0.69 | 0.5 | 10 | 372.2241 | 509.2935 | 460.6872 | 372224.1127 | 509293.4523 | 2.6454e-06 | 20.5208 | 460687.2
2 | 35 | CONCLUIDO | 6.5686 | 15.22 | 12.97 | 37.06 | 0.63 | 21 | 83.25 | 35.1 | 3 | 16 | 10.15 | 10501.19 | 83.33 | 583.29 | 37 | 22.35 | 6215.99 | 0.6 | 0.86 | 1.03 | 0.4 | 0.5 | 10 | 351.4534 | 480.8741 | 434.9801 | 351453.4056 | 480874.0545 | 2.7382e-06 | 19.8177 | 434980.1097
3 | 35 | CONCLUIDO | 6.6121 | 15.12 | 12.92 | 43.07 | 0.83 | 18 | 84.46 | 35.1 | 4 | 2 | 10.36 | 10650.22 | 81.6 | 583.3 | 34.96 | 22.35 | 5212.96 | 0.64 | 0.86 | 1.04 | 0.35 | 0.5 | 10 | 341.5766 | 467.3602 | 422.756 | 341576.6325 | 467360.2179 | 2.7563e-06 | 19.6875 | 422756.0146
4 | 35 | CONCLUIDO | 6.6111 | 15.13 | 12.92 | 43.08 | 1.02 | 18 | 85.67 | 35.1 | 5 | 0 | 10.57 | 10799.59 | 82.39 | 583.29 | 34.88 | 22.35 | 5174.89 | 0.64 | 0.86 | 1.04 | 0.35 | 0.5 | 10 | 342.2429 | 468.2718 | 423.5806 | 342242.8665 | 468271.7887 | 2.7559e-06 | 19.7005 | 423580.5864

## RESULTADOS_8
Unnamed: 0 | Volume de calda [L] | STATUS | Capacidade operacional [ha/h] | Tempo de missao [h] | Tempo util [h] | Tempo por voo [min] | Autonomia Projetada [h] | N° Voos | MTOW [kg] | Massa Estrutura [kg] | Combustível [kg] | Abastecimentos | Massa gerador | Potência gerador [W] | Combustível consumido [L] | Calda cons [L] | Distância percorrida [km] | Distância Pulverizando [km] | RTL ACUMULADO[m] | EOC [km/km] | EOC [h/h] | Tempo de manobra [h] | Tempo rtl_rtw [h] | V pulv [m/s] | V desloc [m/s] | Preço Total por ha Simples [R$/ha] | Preço Total por ha Presumido [R$/ha] | Preço Total por ha Real [R$/ha] | Preço Total Simples [R$] | Preço Total Presumido [R$] | Prod CAPEX [ha/h/R$] | Dias Trabalhados | Preço Total Real [R$]
0 | 50 | CONCLUIDO | 5.3281 | 18.77 | 14.55 | 8.91 | 0.16 | 98 | 107.41 | 41.65 | 1 | 96 | 14.77 | 13481.73 | 134.79 | 583.37 | 86.4 | 22.35 | 30532.82 | 0.26 | 0.77 | 1.15 | 1.98 | 0.5 | 10 | 507.5223 | 694.4143 | 628.1404 | 507522.2615 | 694414.3485 | 2.0756e-06 | 24.4401 | 628140.4177
1 | 50 | CONCLUIDO | 6.0728 | 16.47 | 13.45 | 18.35 | 0.32 | 44 | 108.68 | 41.65 | 2 | 42 | 15.03 | 13638.32 | 119.98 | 583.33 | 52.09 | 22.35 | 13647.45 | 0.43 | 0.83 | 1.06 | 0.88 | 0.5 | 10 | 425.432 | 582.0948 | 526.5405 | 425431.9529 | 582094.7666 | 2.3657e-06 | 21.4453 | 526540.4591
2 | 50 | CONCLUIDO | 6.3393 | 15.77 | 13.12 | 28.11 | 0.48 | 28 | 109.96 | 41.65 | 3 | 26 | 15.31 | 13795.21 | 112.7 | 583.3 | 41.75 | 22.35 | 8560.14 | 0.54 | 0.85 | 1.03 | 0.55 | 0.5 | 10 | 403.3612 | 551.8967 | 499.2244 | 403361.2465 | 551896.6524 | 2.4695e-06 | 20.5339 | 499224.4105
3 | 50 | CONCLUIDO | 6.4791 | 15.43 | 12.95 | 38.86 | 0.63 | 20 | 111.23 | 41.65 | 4 | 18 | 15.58 | 13952.52 | 106.02 | 583.29 | 36.72 | 22.35 | 6082.35 | 0.61 | 0.86 | 1.02 | 0.38 | 0.5 | 10 | 386.0398 | 528.1967 | 477.7864 | 386039.8292 | 528196.7252 | 2.524e-06 | 20.0911 | 477786.3711
4 | 50 | CONCLUIDO | 6.5481 | 15.27 | 12.88 | 48.3 | 0.78 | 16 | 112.51 | 41.65 | 5 | 13 | 15.86 | 14110.24 | 99.53 | 583.31 | 34.42 | 22.35 | 4955.54 | 0.65 | 0.87 | 1.01 | 0.31 | 0.5 | 10 | 378.8198 | 518.318 | 468.8504 | 378819.8118 | 518317.9788 | 2.5509e-06 | 19.8828 | 468850.4384
5 | 50 | CONCLUIDO | 6.6076 | 15.13 | 12.81 | 59.12 | 0.93 | 13 | 113.79 | 41.65 | 6 | 4 | 16.14 | 14268.39 | 94.8 | 583.29 | 31.89 | 22.35 | 3702.93 | 0.7 | 0.87 | 1.02 | 0.24 | 0.5 | 10 | 365.689 | 500.3519 | 452.599 | 365689.0371 | 500351.8736 | 2.574e-06 | 19.7005 | 452598.9931
6 | 50 | CONCLUIDO | 6.6021 | 15.15 | 12.82 | 59.18 | 1.07 | 13 | 115.08 | 41.65 | 7 | 0 | 16.43 | 14426.96 | 95.45 | 583.29 | 32.08 | 22.35 | 3797.79 | 0.7 | 0.87 | 1.02 | 0.25 | 0.5 | 10 | 366.3606 | 501.2707 | 453.4301 | 366360.5742 | 501270.7003 | 2.5719e-06 | 19.7266 | 453430.1282

## RESULTADOS_3
Unnamed: 0 | Volume de calda [L] | STATUS | Capacidade operacional [ha/h] | Tempo de missao [h] | Tempo util [h] | Tempo por voo [min] | Autonomia Projetada [h] | N° Voos | MTOW [kg] | Massa Estrutura [kg] | Combustível [kg] | Abastecimentos | Massa gerador | Potência gerador [W] | Combustível consumido [L] | Calda cons [L] | Distância percorrida [km] | Distância Pulverizando [km] | RTL ACUMULADO[m] | EOC [km/km] | EOC [h/h] | Tempo de manobra [h] | Tempo rtl_rtw [h] | V pulv [m/s] | V desloc [m/s] | Preço Total por ha Simples [R$/ha] | Preço Total por ha Presumido [R$/ha] | Preço Total por ha Real [R$/ha] | Preço Total Simples [R$] | Preço Total Presumido [R$] | Prod CAPEX [ha/h/R$] | Dias Trabalhados | Preço Total Real [R$]
0 | 25 | CONCLUIDO | 6.0888 | 16.42 | 13.78 | 13.55 | 0.28 | 61 | 61.76 | 28.92 | 1 | 59 | 6.84 | 7851.41 | 82.91 | 583.29 | 62.31 | 22.35 | 18674.05 | 0.36 | 0.81 | 1.09 | 1.21 | 0.5 | 10 | 365.3708 | 499.9164 | 452.2051 | 365370.7572 | 499916.3891 | 2.6929e-06 | 21.3802 | 452205.0705
1 | 25 | CONCLUIDO | 6.5516 | 15.26 | 13.09 | 29.09 | 0.55 | 27 | 62.92 | 28.92 | 2 | 16 | 7 | 7994.37 | 70.43 | 583.29 | 40.46 | 22.35 | 7918.45 | 0.55 | 0.85 | 1.05 | 0.52 | 0.5 | 10 | 329.9516 | 451.4544 | 408.3682 | 329951.6472 | 451454.4001 | 2.8976e-06 | 19.8698 | 408368.2258
2 | 25 | CONCLUIDO | 6.5683 | 15.22 | 13.08 | 31.4 | 0.81 | 25 | 64.08 | 28.92 | 3 | 0 | 7.16 | 8137.65 | 69.48 | 583.33 | 39.65 | 22.35 | 7521.88 | 0.56 | 0.85 | 1.06 | 0.51 | 0.5 | 10 | 328.903 | 450.0196 | 407.0704 | 328903.0231 | 450019.6264 | 2.905e-06 | 19.8177 | 407070.3848

## RESULTADOS_15
Unnamed: 0 | Volume de calda [L] | STATUS | Capacidade operacional [ha/h] | Tempo de missao [h] | Tempo util [h] | Tempo por voo [min] | Autonomia Projetada [h] | N° Voos | MTOW [kg] | Massa Estrutura [kg] | Combustível [kg] | Abastecimentos | Massa gerador | Potência gerador [W] | Combustível consumido [L] | Calda cons [L] | Distância percorrida [km] | Distância Pulverizando [km] | RTL ACUMULADO[m] | EOC [km/km] | EOC [h/h] | Tempo de manobra [h] | Tempo rtl_rtw [h] | V pulv [m/s] | V desloc [m/s] | Preço Total por ha Simples [R$/ha] | Preço Total por ha Presumido [R$/ha] | Preço Total por ha Real [R$/ha] | Preço Total Simples [R$] | Preço Total Presumido [R$] | Prod CAPEX [ha/h/R$] | Dias Trabalhados | Preço Total Real [R$]
0 | 85 | CONCLUIDO | 4.4353 | 22.55 | 15.43 | 6.61 | 0.11 | 140 | 167.88 | 51.39 | 1 | 138 | 30.49 | 20939.59 | 194.03 | 583.45 | 113.78 | 22.35 | 44012.91 | 0.2 | 0.72 | 1.22 | 2.86 | 0.5 | 10 | 720.6169 | 985.9799 | 891.8793 | 720616.925 | 985979.8682 | 1.5473e-06 | 29.362 | 891879.3334
1 | 85 | CONCLUIDO | 5.444 | 18.37 | 13.86 | 13.2 | 0.21 | 63 | 169.33 | 51.39 | 2 | 61 | 30.94 | 21118.46 | 171.71 | 583.31 | 64.77 | 22.35 | 19894.29 | 0.34 | 0.81 | 1.1 | 1.29 | 0.5 | 10 | 559.7785 | 765.9136 | 692.8159 | 559778.498 | 765913.6366 | 1.8992e-06 | 23.9193 | 692815.9141
2 | 85 | CONCLUIDO | 5.8584 | 17.07 | 13.34 | 20.01 | 0.31 | 40 | 170.79 | 51.39 | 3 | 38 | 31.4 | 21297.94 | 162.65 | 583.31 | 48.72 | 22.35 | 11983.42 | 0.46 | 0.84 | 1.05 | 0.77 | 0.5 | 10 | 506.2744 | 692.707 | 626.596 | 506274.4138 | 692706.9882 | 2.0438e-06 | 22.2266 | 626596.0055
3 | 85 | CONCLUIDO | 6.041 | 16.55 | 13.16 | 26.33 | 0.41 | 30 | 172.25 | 51.39 | 4 | 28 | 31.86 | 21478.05 | 157.92 | 583.3 | 43.14 | 22.35 | 9243.57 | 0.52 | 0.85 | 1.04 | 0.59 | 0.5 | 10 | 486.2122 | 665.257 | 601.7658 | 486212.2362 | 665257.0317 | 2.1075e-06 | 21.5495 | 601765.8343
4 | 85 | CONCLUIDO | 6.1877 | 16.16 | 13.01 | 33.94 | 0.51 | 23 | 173.71 | 51.39 | 5 | 21 | 32.32 | 21658.78 | 153.19 | 583.29 | 38.43 | 22.35 | 6922.16 | 0.58 | 0.86 | 1.03 | 0.44 | 0.5 | 10 | 468.0815 | 640.4498 | 579.3262 | 468081.5463 | 640449.8219 | 2.1587e-06 | 21.0417 | 579326.1898
5 | 85 | CONCLUIDO | 6.2689 | 15.95 | 12.94 | 40.85 | 0.61 | 19 | 175.18 | 51.39 | 6 | 17 | 32.79 | 21840.16 | 150.07 | 583.31 | 35.86 | 22.35 | 5658.16 | 0.62 | 0.86 | 1.03 | 0.37 | 0.5 | 10 | 462.3827 | 632.6524 | 572.273 | 462382.7062 | 632652.4175 | 2.187e-06 | 20.7682 | 572272.9587
6 | 85 | CONCLUIDO | 6.3434 | 15.76 | 12.85 | 48.19 | 0.7 | 16 | 176.66 | 51.39 | 7 | 14 | 33.27 | 22022.17 | 146.1 | 583.3 | 33.49 | 22.35 | 4488.04 | 0.67 | 0.87 | 1.01 | 0.28 | 0.5 | 10 | 456.3713 | 624.4274 | 564.8329 | 456371.3161 | 624427.3683 | 2.213e-06 | 20.5208 | 564832.8967
7 | 85 | CONCLUIDO | 6.3802 | 15.67 | 12.83 | 54.97 | 0.8 | 14 | 178.14 | 51.39 | 8 | 12 | 33.75 | 22204.83 | 142.75 | 583.29 | 32.76 | 22.35 | 4135.02 | 0.68 | 0.87 | 1.01 | 0.26 | 0.5 | 10 | 443.9022 | 607.3666 | 549.4004 | 443902.1936 | 607366.5649 | 2.2258e-06 | 20.4036 | 549400.3524
8 | 85 | CONCLUIDO | 6.3986 | 15.63 | 12.82 | 59.15 | 0.89 | 13 | 179.63 | 51.39 | 9 | 11 | 34.24 | 22388.15 | 140.29 | 583.29 | 32.36 | 22.35 | 3935.7 | 0.69 | 0.87 | 1.01 | 0.25 | 0.5 | 10 | 441.2543 | 603.7436 | 546.1231 | 441254.2751 | 603743.5659 | 2.2323e-06 | 20.3516 | 546123.1273
9 | 85 | CONCLUIDO | 6.4492 | 15.51 | 12.76 | 69.6 | 0.98 | 11 | 181.12 | 51.39 | 10 | 9 | 34.73 | 22572.13 | 136.91 | 583.3 | 30.39 | 22.35 | 2964.68 | 0.74 | 0.88 | 1.01 | 0.19 | 0.5 | 10 | 436.7657 | 597.6021 | 540.5678 | 436765.6973 | 597602.0958 | 2.2499e-06 | 20.1953 | 540567.7905
10 | 85 | CONCLUIDO | 6.4705 | 15.45 | 12.74 | 76.46 | 1.07 | 10 | 182.62 | 51.39 | 11 | 8 | 35.22 | 22756.91 | 132.43 | 583.3 | 30.19 | 22.35 | 2868.43 | 0.74 | 0.88 | 1 | 0.17 | 0.5 | 10 | 432.3487 | 591.5586 | 535.1011 | 432348.7437 | 591558.625 | 2.2573e-06 | 20.1172 | 535101.1001
11 | 85 | CONCLUIDO | 6.4882 | 15.41 | 12.73 | 84.9 | 1.16 | 9 | 184.12 | 51.39 | 12 | 4 | 35.73 | 22942.24 | 129.01 | 583.3 | 29.63 | 22.35 | 2595.04 | 0.75 | 0.88 | 1.01 | 0.17 | 0.5 | 10 | 428.9829 | 586.9534 | 530.9354 | 428982.9211 | 586953.3581 | 2.2635e-06 | 20.0651 | 530935.3534
12 | 85 | CONCLUIDO | 6.4866 | 15.42 | 12.74 | 84.93 | 1.24 | 9 | 185.63 | 51.39 | 13 | 4 | 36.24 | 23128.27 | 126.61 | 583.29 | 29.8 | 22.35 | 2680.2 | 0.75 | 0.88 | 1.01 | 0.17 | 0.5 | 10 | 427.0528 | 584.3125 | 528.5465 | 427052.8126 | 584312.4984 | 2.263e-06 | 20.0781 | 528546.5337
13 | 85 | CONCLUIDO | 6.5065 | 15.37 | 12.73 | 95.44 | 1.33 | 8 | 187.14 | 51.39 | 14 | 1 | 36.75 | 23314.98 | 126.05 | 583.29 | 29.27 | 22.35 | 2416.64 | 0.76 | 0.88 | 1.01 | 0.16 | 0.5 | 10 | 426.0484 | 582.9383 | 527.3035 | 426048.4318 | 582938.2603 | 2.2699e-06 | 20.013 | 527303.4509
14 | 85 | CONCLUIDO | 6.5085 | 15.36 | 12.72 | 95.41 | 1.41 | 8 | 188.66 | 51.39 | 15 | 0 | 37.27 | 23502.4 | 126.95 | 583.29 | 29.13 | 22.35 | 2345.8 | 0.77 | 0.88 | 1.01 | 0.15 | 0.5 | 10 | 426.5381 | 583.6083 | 527.9095 | 426538.134 | 583608.2924 | 2.2706e-06 | 20 | 527909.5361

## RESULTADOS_2
Unnamed: 0 | Volume de calda [L] | STATUS | Capacidade operacional [ha/h] | Tempo de missao [h] | Tempo util [h] | Tempo por voo [min] | Autonomia Projetada [h] | N° Voos | MTOW [kg] | Massa Estrutura [kg] | Combustível [kg] | Abastecimentos | Massa gerador | Potência gerador [W] | Combustível consumido [L] | Calda cons [L] | Distância percorrida [km] | Distância Pulverizando [km] | RTL ACUMULADO[m] | EOC [km/km] | EOC [h/h] | Tempo de manobra [h] | Tempo rtl_rtw [h] | V pulv [m/s] | V desloc [m/s] | Preço Total por ha Simples [R$/ha] | Preço Total por ha Presumido [R$/ha] | Preço Total por ha Real [R$/ha] | Preço Total Simples [R$] | Preço Total Presumido [R$] | Prod CAPEX [ha/h/R$] | Dias Trabalhados | Preço Total Real [R$]
0 | 20 | CONCLUIDO | 6.2675 | 15.96 | 13.58 | 15.98 | 0.34 | 51 | 51.33 | 24.83 | 1 | 49 | 5.51 | 6564.78 | 68.83 | 583.3 | 56.02 | 22.35 | 15575.93 | 0.4 | 0.82 | 1.08 | 1.01 | 0.5 | 10 | 334.6898 | 457.9373 | 414.2324 | 334689.7641 | 457937.3007 | 2.8758e-06 | 20.7812 | 414232.4074
1 | 20 | CONCLUIDO | 6.5213 | 15.33 | 13.21 | 25.56 | 0.66 | 31 | 52.47 | 24.83 | 2 | 0 | 5.64 | 6705.1 | 61.91 | 583.29 | 43.51 | 22.35 | 9423.05 | 0.51 | 0.85 | 1.07 | 0.64 | 0.5 | 10 | 316.7809 | 433.4336 | 392.0673 | 316780.8901 | 433433.5892 | 2.9923e-06 | 19.9609 | 392067.2958

## RESULTADOS_11
Unnamed: 0 | Volume de calda [L] | STATUS | Capacidade operacional [ha/h] | Tempo de missao [h] | Tempo util [h] | Tempo por voo [min] | Autonomia Projetada [h] | N° Voos | MTOW [kg] | Massa Estrutura [kg] | Combustível [kg] | Abastecimentos | Massa gerador | Potência gerador [W] | Combustível consumido [L] | Calda cons [L] | Distância percorrida [km] | Distância Pulverizando [km] | RTL ACUMULADO[m] | EOC [km/km] | EOC [h/h] | Tempo de manobra [h] | Tempo rtl_rtw [h] | V pulv [m/s] | V desloc [m/s] | Preço Total por ha Simples [R$/ha] | Preço Total por ha Presumido [R$/ha] | Preço Total por ha Real [R$/ha] | Preço Total Simples [R$] | Preço Total Presumido [R$] | Prod CAPEX [ha/h/R$] | Dias Trabalhados | Preço Total Real [R$]
0 | 65 | CONCLUIDO | 4.9368 | 20.26 | 14.92 | 7.72 | 0.13 | 116 | 133.21 | 46.47 | 1 | 114 | 20.75 | 16663.42 | 160.48 | 583.46 | 97.81 | 22.35 | 36145.58 | 0.23 | 0.75 | 1.18 | 2.35 | 0.5 | 10 | 585.8135 | 801.5359 | 725.0384 | 585813.5246 | 801535.9086 | 1.8237e-06 | 26.3802 | 725038.4465
1 | 65 | CONCLUIDO | 5.796 | 17.25 | 13.63 | 15.43 | 0.26 | 53 | 134.55 | 46.47 | 2 | 51 | 21.09 | 16828.84 | 143.26 | 583.39 | 57.7 | 22.35 | 16410.43 | 0.39 | 0.82 | 1.08 | 1.06 | 0.5 | 10 | 484.9015 | 663.4636 | 600.1435 | 484901.4502 | 663463.5564 | 2.1411e-06 | 22.4609 | 600143.5258
2 | 65 | CONCLUIDO | 6.1194 | 16.34 | 13.24 | 23.36 | 0.39 | 34 | 135.9 | 46.47 | 3 | 32 | 21.43 | 16994.64 | 135.53 | 583.29 | 45.44 | 22.35 | 10372.14 | 0.49 | 0.84 | 1.04 | 0.67 | 0.5 | 10 | 449.7302 | 615.3406 | 556.6134 | 449730.1571 | 615340.6417 | 2.2605e-06 | 21.276 | 556613.3945
3 | 65 | CONCLUIDO | 6.2856 | 15.91 | 13.05 | 31.32 | 0.52 | 25 | 137.25 | 46.47 | 4 | 23 | 21.78 | 17160.92 | 129.65 | 583.34 | 39.49 | 22.35 | 7443.26 | 0.57 | 0.86 | 1.03 | 0.48 | 0.5 | 10 | 431.0232 | 589.745 | 533.4606 | 431023.2369 | 589745.0081 | 2.3219e-06 | 20.7161 | 533460.5722
4 | 65 | CONCLUIDO | 6.3978 | 15.63 | 12.93 | 40.84 | 0.64 | 19 | 138.6 | 46.47 | 5 | 17 | 22.13 | 17327.69 | 125.32 | 583.3 | 35.86 | 22.35 | 5660.24 | 0.62 | 0.86 | 1.02 | 0.36 | 0.5 | 10 | 415.7529 | 568.8514 | 514.561 | 415752.8798 | 568851.4319 | 2.3634e-06 | 20.3516 | 514561.0496
5 | 65 | CONCLUIDO | 6.4565 | 15.49 | 12.87 | 48.27 | 0.76 | 16 | 139.95 | 46.47 | 6 | 14 | 22.49 | 17494.97 | 120.64 | 583.29 | 34.37 | 22.35 | 4927.02 | 0.65 | 0.87 | 1.01 | 0.3 | 0.5 | 10 | 410.1442 | 561.1774 | 507.6194 | 410144.2258 | 561177.4241 | 2.3851e-06 | 20.1693 | 507619.4383
6 | 65 | CONCLUIDO | 6.5189 | 15.34 | 12.81 | 59.1 | 0.88 | 13 | 141.31 | 46.47 | 7 | 11 | 22.85 | 17662.75 | 115.01 | 583.29 | 32.07 | 22.35 | 3793.62 | 0.7 | 0.87 | 1.01 | 0.24 | 0.5 | 10 | 403.59 | 552.2096 | 499.5075 | 403589.9831 | 552209.62 | 2.4081e-06 | 19.974 | 499507.5089
7 | 65 | CONCLUIDO | 6.535 | 15.3 | 12.8 | 63.98 | 0.99 | 12 | 142.68 | 46.47 | 8 | 7 | 23.21 | 17831.04 | 111.82 | 583.31 | 31.66 | 22.35 | 3592.04 | 0.71 | 0.87 | 1.01 | 0.23 | 0.5 | 10 | 400.537 | 548.0324 | 495.7289 | 400536.9761 | 548032.3612 | 2.4141e-06 | 19.9219 | 495728.9218
8 | 65 | CONCLUIDO | 6.5567 | 15.25 | 12.77 | 69.67 | 1.11 | 11 | 144.05 | 46.47 | 9 | 3 | 23.58 | 17999.83 | 108.57 | 583.33 | 30.71 | 22.35 | 3124.09 | 0.73 | 0.87 | 1.01 | 0.2 | 0.5 | 10 | 397.2536 | 543.5399 | 491.6652 | 397253.6098 | 543539.9145 | 2.4221e-06 | 19.8568 | 491665.2279
9 | 65 | CONCLUIDO | 6.5738 | 15.21 | 12.76 | 76.56 | 1.22 | 10 | 145.42 | 46.47 | 10 | 0 | 23.95 | 18169.15 | 109.11 | 583.31 | 30.28 | 22.35 | 2914.89 | 0.74 | 0.88 | 1.02 | 0.19 | 0.5 | 10 | 397.3008 | 543.6045 | 491.7236 | 397300.7805 | 543604.4556 | 2.4284e-06 | 19.8047 | 491723.6093

## RESULTADOS_13
Unnamed: 0 | Volume de calda [L] | STATUS | Capacidade operacional [ha/h] | Tempo de missao [h] | Tempo util [h] | Tempo por voo [min] | Autonomia Projetada [h] | N° Voos | MTOW [kg] | Massa Estrutura [kg] | Combustível [kg] | Abastecimentos | Massa gerador | Potência gerador [W] | Combustível consumido [L] | Calda cons [L] | Distância percorrida [km] | Distância Pulverizando [km] | RTL ACUMULADO[m] | EOC [km/km] | EOC [h/h] | Tempo de manobra [h] | Tempo rtl_rtw [h] | V pulv [m/s] | V desloc [m/s] | Preço Total por ha Simples [R$/ha] | Preço Total por ha Presumido [R$/ha] | Preço Total por ha Real [R$/ha] | Preço Total Simples [R$] | Preço Total Presumido [R$] | Prod CAPEX [ha/h/R$] | Dias Trabalhados | Preço Total Real [R$]
0 | 75 | CONCLUIDO | 4.6822 | 21.36 | 15.17 | 7.11 | 0.12 | 128 | 150.44 | 49.1 | 1 | 126 | 25.34 | 18787.76 | 177.25 | 583.42 | 105.74 | 22.35 | 40055.47 | 0.21 | 0.74 | 1.2 | 2.6 | 0.5 | 10 | 655.315 | 896.6308 | 811.0577 | 655314.9618 | 896630.8412 | 1.6783e-06 | 27.8125 | 811057.6521
1 | 75 | CONCLUIDO | 5.626 | 17.77 | 13.73 | 14.2 | 0.23 | 58 | 151.83 | 49.1 | 2 | 56 | 25.73 | 18959.54 | 157.43 | 583.31 | 60.51 | 22.35 | 17785.98 | 0.37 | 0.81 | 1.09 | 1.16 | 0.5 | 10 | 521.4601 | 713.4847 | 645.3907 | 521460.0785 | 713484.6846 | 2.0165e-06 | 23.138 | 645390.7077
2 | 75 | CONCLUIDO | 5.9902 | 16.69 | 13.29 | 21.55 | 0.35 | 37 | 153.23 | 49.1 | 3 | 35 | 26.13 | 19131.85 | 149.52 | 583.29 | 46.86 | 22.35 | 11065.8 | 0.48 | 0.84 | 1.05 | 0.72 | 0.5 | 10 | 474.0375 | 648.5991 | 586.6977 | 474037.5253 | 648599.0552 | 2.1471e-06 | 21.7318 | 586697.6717
3 | 75 | CONCLUIDO | 6.1776 | 16.19 | 13.09 | 29.08 | 0.46 | 27 | 154.63 | 49.1 | 4 | 25 | 26.53 | 19304.72 | 144.1 | 583.29 | 40.83 | 22.35 | 8102.87 | 0.55 | 0.85 | 1.03 | 0.52 | 0.5 | 10 | 454.1316 | 621.3629 | 562.0609 | 454131.5711 | 621362.8505 | 2.2143e-06 | 21.0807 | 562060.8521
4 | 75 | CONCLUIDO | 6.2916 | 15.89 | 12.98 | 37.07 | 0.57 | 21 | 156.03 | 49.1 | 5 | 19 | 26.94 | 19478.15 | 139.32 | 583.29 | 37.03 | 22.35 | 6234.46 | 0.6 | 0.86 | 1.03 | 0.41 | 0.5 | 10 | 446.0396 | 610.291 | 552.0457 | 446039.5532 | 610290.9945 | 2.2551e-06 | 20.6901 | 552045.6786
5 | 75 | CONCLUIDO | 6.3586 | 15.73 | 12.9 | 43 | 0.67 | 18 | 157.44 | 49.1 | 6 | 16 | 27.35 | 19652.13 | 135.16 | 583.3 | 34.97 | 22.35 | 5215.95 | 0.64 | 0.87 | 1.02 | 0.33 | 0.5 | 10 | 440.1257 | 602.1994 | 544.7263 | 440125.6819 | 602199.3749 | 2.2791e-06 | 20.4818 | 544726.3117
6 | 75 | CONCLUIDO | 6.4177 | 15.58 | 12.85 | 51.39 | 0.78 | 15 | 158.86 | 49.1 | 7 | 13 | 27.77 | 19826.68 | 132.15 | 583.29 | 33.33 | 22.35 | 4412.24 | 0.67 | 0.87 | 1.01 | 0.28 | 0.5 | 10 | 427.6158 | 585.0828 | 529.2433 | 427615.8129 | 585082.8203 | 2.3003e-06 | 20.2865 | 529243.3371
7 | 75 | CONCLUIDO | 6.4573 | 15.49 | 12.81 | 59.14 | 0.88 | 13 | 160.28 | 49.1 | 8 | 11 | 28.19 | 20001.93 | 128.48 | 583.31 | 32.39 | 22.35 | 3954.59 | 0.69 | 0.87 | 1.01 | 0.24 | 0.5 | 10 | 423.3441 | 579.2381 | 523.9564 | 423344.1069 | 579238.0836 | 2.3145e-06 | 20.1693 | 523956.4139
8 | 75 | CONCLUIDO | 6.5059 | 15.37 | 12.76 | 69.59 | 0.99 | 11 | 161.71 | 49.1 | 9 | 9 | 28.61 | 20177.64 | 124.3 | 583.3 | 30.47 | 22.35 | 3003.01 | 0.73 | 0.88 | 1.01 | 0.19 | 0.5 | 10 | 418.44 | 572.5281 | 517.8868 | 418440.004 | 572528.0737 | 2.3319e-06 | 20.013 | 517886.7979
9 | 75 | CONCLUIDO | 6.5221 | 15.33 | 12.75 | 76.5 | 1.09 | 10 | 163.13 | 49.1 | 10 | 6 | 29.04 | 20353.94 | 120.82 | 583.29 | 30.19 | 22.35 | 2868.66 | 0.74 | 0.88 | 1.01 | 0.18 | 0.5 | 10 | 414.9371 | 567.7352 | 513.5513 | 414937.0627 | 567735.1949 | 2.3377e-06 | 19.9609 | 513551.3447
10 | 75 | CONCLUIDO | 6.5229 | 15.33 | 12.75 | 76.49 | 1.18 | 10 | 164.57 | 49.1 | 11 | 4 | 29.47 | 20530.82 | 117.42 | 583.37 | 30.05 | 22.35 | 2796.17 | 0.74 | 0.88 | 1.01 | 0.18 | 0.5 | 10 | 412.0817 | 563.8284 | 510.0174 | 412081.7495 | 563828.4295 | 2.338e-06 | 19.9609 | 510017.4355
11 | 75 | CONCLUIDO | 6.5415 | 15.29 | 12.74 | 84.9 | 1.28 | 9 | 166.01 | 49.1 | 12 | 1 | 29.91 | 20708.3 | 117.77 | 583.33 | 29.58 | 22.35 | 2568.34 | 0.76 | 0.88 | 1.01 | 0.17 | 0.5 | 10 | 411.9058 | 563.5877 | 509.7997 | 411905.81 | 563587.7012 | 2.3447e-06 | 19.9089 | 509799.682
12 | 75 | CONCLUIDO | 6.5408 | 15.29 | 12.74 | 84.91 | 1.38 | 9 | 167.45 | 49.1 | 13 | 0 | 30.36 | 20886.38 | 118.81 | 583.33 | 29.59 | 22.35 | 2572.95 | 0.76 | 0.88 | 1.01 | 0.17 | 0.5 | 10 | 412.7871 | 564.7936 | 510.8904 | 412787.1234 | 564793.5532 | 2.3444e-06 | 19.9089 | 510890.4491

## RESULTADOS_17
Unnamed: 0 | Volume de calda [L] | STATUS | Capacidade operacional [ha/h] | Tempo de missao [h] | Tempo util [h] | Tempo por voo [min] | Autonomia Projetada [h] | N° Voos | MTOW [kg] | Massa Estrutura [kg] | Combustível [kg] | Abastecimentos | Massa gerador | Potência gerador [W] | Combustível consumido [L] | Calda cons [L] | Distância percorrida [km] | Distância Pulverizando [km] | RTL ACUMULADO[m] | EOC [km/km] | EOC [h/h] | Tempo de manobra [h] | Tempo rtl_rtw [h] | V pulv [m/s] | V desloc [m/s] | Preço Total por ha Simples [R$/ha] | Preço Total por ha Presumido [R$/ha] | Preço Total por ha Real [R$/ha] | Preço Total Simples [R$] | Preço Total Presumido [R$] | Prod CAPEX [ha/h/R$] | Dias Trabalhados | Preço Total Real [R$]
0 | 95 | CONCLUIDO | 4.2018 | 23.8 | 15.67 | 6.19 | 0.1 | 152 | 185.69 | 53.44 | 1 | 150 | 36.26 | 23136.14 | 210.62 | 583.39 | 121.56 | 22.35 | 47844.76 | 0.18 | 0.71 | 1.23 | 3.1 | 0.5 | 10 | 789.3178 | 1079.9794 | 976.9077 | 789317.7706 | 1079979.396 | 1.4303e-06 | 30.9896 | 976907.6782
1 | 95 | CONCLUIDO | 5.2837 | 18.93 | 13.93 | 12.29 | 0.19 | 68 | 187.21 | 53.44 | 2 | 66 | 36.77 | 23322.88 | 184.77 | 583.35 | 66.78 | 22.35 | 20873.12 | 0.33 | 0.8 | 1.1 | 1.36 | 0.5 | 10 | 597.097 | 816.9744 | 739.0035 | 597096.9537 | 816974.3941 | 1.7986e-06 | 24.6484 | 739003.5046
2 | 95 | CONCLUIDO | 5.7189 | 17.49 | 13.42 | 18.72 | 0.28 | 43 | 188.73 | 53.44 | 3 | 41 | 37.29 | 23510.33 | 175.92 | 583.39 | 51.06 | 22.35 | 13139.45 | 0.44 | 0.83 | 1.06 | 0.85 | 0.5 | 10 | 539.7944 | 738.5705 | 668.0824 | 539794.387 | 738570.4943 | 1.9467e-06 | 22.7734 | 668082.3629
3 | 95 | CONCLUIDO | 5.9322 | 16.86 | 13.2 | 24.75 | 0.37 | 32 | 190.25 | 53.44 | 4 | 30 | 37.82 | 23698.48 | 170.83 | 583.34 | 44.28 | 22.35 | 9802.06 | 0.5 | 0.85 | 1.04 | 0.63 | 0.5 | 10 | 516.7981 | 707.106 | 639.6208 | 516798.099 | 707105.9586 | 2.0193e-06 | 21.9531 | 639620.7583
4 | 95 | CONCLUIDO | 6.0776 | 16.45 | 13.05 | 31.33 | 0.46 | 25 | 191.78 | 53.44 | 5 | 23 | 38.35 | 23887.36 | 166.68 | 583.32 | 39.84 | 22.35 | 7618.1 | 0.56 | 0.86 | 1.03 | 0.48 | 0.5 | 10 | 498.4704 | 682.0292 | 616.9373 | 498470.3894 | 682029.1777 | 2.0688e-06 | 21.4193 | 616937.2702
5 | 95 | CONCLUIDO | 6.1708 | 16.21 | 12.96 | 37.01 | 0.55 | 21 | 193.32 | 53.44 | 6 | 19 | 38.89 | 24076.95 | 163.16 | 583.29 | 36.51 | 22.35 | 5974.08 | 0.61 | 0.86 | 1.02 | 0.39 | 0.5 | 10 | 483.3245 | 661.3059 | 598.1918 | 483324.493 | 661305.894 | 2.1005e-06 | 21.1068 | 598191.7877
6 | 95 | CONCLUIDO | 6.2343 | 16.04 | 12.9 | 43.01 | 0.64 | 18 | 194.86 | 53.44 | 7 | 16 | 39.43 | 24267.28 | 159.79 | 583.3 | 34.89 | 22.35 | 5176.03 | 0.64 | 0.87 | 1.02 | 0.33 | 0.5 | 10 | 477.8387 | 653.8 | 591.4023 | 477838.7352 | 653800.0382 | 2.1221e-06 | 20.8854 | 591402.2802
7 | 95 | CONCLUIDO | 6.2926 | 15.89 | 12.86 | 51.46 | 0.72 | 15 | 196.41 | 53.44 | 8 | 13 | 39.98 | 24458.36 | 156.3 | 583.29 | 33.99 | 22.35 | 4743.13 | 0.66 | 0.87 | 1.01 | 0.3 | 0.5 | 10 | 472.781 | 646.8798 | 585.1425 | 472781.0203 | 646879.8496 | 2.142e-06 | 20.6901 | 585142.5446
8 | 95 | CONCLUIDO | 6.3184 | 15.83 | 12.84 | 55.02 | 0.81 | 14 | 197.97 | 53.44 | 9 | 12 | 40.53 | 24650.18 | 154.7 | 583.29 | 32.96 | 22.35 | 4233.66 | 0.68 | 0.87 | 1.01 | 0.27 | 0.5 | 10 | 470.5141 | 643.7781 | 582.3369 | 470514.0937 | 643778.1406 | 2.1508e-06 | 20.612 | 582336.8584
9 | 95 | CONCLUIDO | 6.3676 | 15.7 | 12.79 | 63.95 | 0.89 | 12 | 199.53 | 53.44 | 10 | 10 | 41.1 | 24842.77 | 150.89 | 583.3 | 31.4 | 22.35 | 3462.07 | 0.71 | 0.87 | 1.01 | 0.22 | 0.5 | 10 | 456.9571 | 625.2288 | 565.5579 | 456957.0809 | 625228.8377 | 2.1675e-06 | 20.4427 | 565557.8749
10 | 95 | CONCLUIDO | 6.3945 | 15.64 | 12.76 | 69.6 | 0.97 | 11 | 201.1 | 53.44 | 11 | 9 | 41.66 | 25036.12 | 148.16 | 583.29 | 30.59 | 22.35 | 3064.2 | 0.73 | 0.88 | 1.01 | 0.19 | 0.5 | 10 | 453.7066 | 620.7814 | 561.5349 | 453706.6071 | 620781.396 | 2.1767e-06 | 20.3646 | 561534.8908
11 | 95 | CONCLUIDO | 6.4143 | 15.59 | 12.75 | 76.5 | 1.05 | 10 | 202.67 | 53.44 | 12 | 8 | 42.24 | 25230.25 | 145.98 | 583.29 | 30.2 | 22.35 | 2872.47 | 0.74 | 0.88 | 1.01 | 0.18 | 0.5 | 10 | 451.2419 | 617.4091 | 558.4844 | 451241.9158 | 617409.0965 | 2.1834e-06 | 20.2995 | 558484.4389
12 | 95 | CONCLUIDO | 6.4367 | 15.54 | 12.73 | 84.88 | 1.13 | 9 | 204.25 | 53.44 | 13 | 7 | 42.82 | 25425.3 | 141.9 | 583.29 | 29.79 | 22.35 | 2671.82 | 0.75 | 0.88 | 1 | 0.16 | 0.5 | 10 | 447.068 | 611.6982 | 553.3186 | 447068.0079 | 611698.1717 | 2.191e-06 | 20.2344 | 553318.5567
13 | 95 | CONCLUIDO | 6.4351 | 15.54 | 12.74 | 84.91 | 1.21 | 9 | 205.84 | 53.44 | 14 | 7 | 43.4 | 25621.03 | 137.76 | 583.29 | 29.83 | 22.35 | 2694.58 | 0.75 | 0.88 | 1.01 | 0.17 | 0.5 | 10 | 443.6567 | 607.0306 | 549.0965 | 443656.6516 | 607030.6035 | 2.1905e-06 | 20.2344 | 549096.4547
14 | 95 | CONCLUIDO | 6.4642 | 15.47 | 12.7 | 95.28 | 1.28 | 8 | 207.43 | 53.44 | 15 | 3 | 44 | 25817.56 | 136.11 | 583.29 | 28.62 | 22.35 | 2093.54 | 0.78 | 0.88 | 1.01 | 0.13 | 0.5 | 10 | 441.3011 | 603.8077 | 546.1811 | 441301.1306 | 603807.6757 | 2.2004e-06 | 20.1432 | 546181.1186
15 | 95 | CONCLUIDO | 6.4617 | 15.48 | 12.71 | 95.32 | 1.36 | 8 | 209.03 | 53.44 | 16 | 2 | 44.6 | 26014.91 | 135.05 | 583.29 | 28.82 | 22.35 | 2192.83 | 0.78 | 0.88 | 1.01 | 0.14 | 0.5 | 10 | 440.5203 | 602.7393 | 545.2147 | 440520.2944 | 602739.3012 | 2.1996e-06 | 20.1562 | 545214.7083
16 | 95 | CONCLUIDO | 6.4628 | 15.47 | 12.71 | 95.3 | 1.43 | 8 | 210.64 | 53.44 | 17 | 0 | 45.21 | 26213.09 | 135.11 | 583.29 | 28.76 | 22.35 | 2163.97 | 0.78 | 0.88 | 1.01 | 0.14 | 0.5 | 10 | 440.5417 | 602.7685 | 545.2411 | 440541.6587 | 602768.5328 | 2.1999e-06 | 20.1432 | 545241.15

## RESULTADOS_9
Unnamed: 0 | Volume de calda [L] | STATUS | Capacidade operacional [ha/h] | Tempo de missao [h] | Tempo util [h] | Tempo por voo [min] | Autonomia Projetada [h] | N° Voos | MTOW [kg] | Massa Estrutura [kg] | Combustível [kg] | Abastecimentos | Massa gerador | Potência gerador [W] | Combustível consumido [L] | Calda cons [L] | Distância percorrida [km] | Distância Pulverizando [km] | RTL ACUMULADO[m] | EOC [km/km] | EOC [h/h] | Tempo de manobra [h] | Tempo rtl_rtw [h] | V pulv [m/s] | V desloc [m/s] | Preço Total por ha Simples [R$/ha] | Preço Total por ha Presumido [R$/ha] | Preço Total por ha Real [R$/ha] | Preço Total Simples [R$] | Preço Total Presumido [R$] | Prod CAPEX [ha/h/R$] | Dias Trabalhados | Preço Total Real [R$]
0 | 55 | CONCLUIDO | 5.1973 | 19.24 | 14.67 | 8.46 | 0.15 | 104 | 116.05 | 43.4 | 1 | 102 | 16.65 | 14546.17 | 143.44 | 583.33 | 90.09 | 22.35 | 32345.75 | 0.25 | 0.76 | 1.16 | 2.1 | 0.5 | 10 | 527.7845 | 722.1381 | 653.2182 | 527784.5264 | 722138.0732 | 1.9866e-06 | 25.0521 | 653218.229
1 | 55 | CONCLUIDO | 5.9887 | 16.7 | 13.49 | 17.22 | 0.3 | 47 | 117.34 | 43.4 | 2 | 45 | 16.94 | 14705.49 | 127.91 | 583.33 | 53.35 | 22.35 | 14261.91 | 0.42 | 0.83 | 1.07 | 0.92 | 0.5 | 10 | 439.6202 | 601.5078 | 544.1007 | 439620.2216 | 601507.7819 | 2.2891e-06 | 21.7448 | 544100.7234
2 | 55 | CONCLUIDO | 6.2748 | 15.94 | 13.14 | 26.27 | 0.45 | 30 | 118.63 | 43.4 | 3 | 28 | 17.23 | 14865.24 | 120.26 | 583.3 | 42.34 | 22.35 | 8840.58 | 0.53 | 0.85 | 1.03 | 0.57 | 0.5 | 10 | 415.6984 | 568.7769 | 514.4937 | 415698.4341 | 568776.9369 | 2.3985e-06 | 20.7552 | 514493.6643
3 | 55 | CONCLUIDO | 6.408 | 15.61 | 13 | 35.44 | 0.59 | 22 | 119.93 | 43.4 | 4 | 20 | 17.53 | 15025.44 | 114.59 | 583.31 | 37.7 | 22.35 | 6564.52 | 0.59 | 0.86 | 1.03 | 0.43 | 0.5 | 10 | 399.0845 | 546.045 | 493.9312 | 399084.4659 | 546044.9727 | 2.4494e-06 | 20.3255 | 493931.2069
4 | 55 | CONCLUIDO | 6.4966 | 15.39 | 12.9 | 45.54 | 0.73 | 17 | 121.23 | 43.4 | 5 | 15 | 17.83 | 15186.08 | 109.2 | 583.3 | 35.06 | 22.35 | 5268.88 | 0.64 | 0.87 | 1.02 | 0.33 | 0.5 | 10 | 392.2312 | 536.6681 | 485.4492 | 392231.2453 | 536668.0938 | 2.4832e-06 | 20.0391 | 485449.2441
5 | 55 | CONCLUIDO | 6.5564 | 15.25 | 12.83 | 55 | 0.86 | 14 | 122.54 | 43.4 | 6 | 10 | 18.14 | 15347.16 | 104.47 | 583.29 | 32.67 | 22.35 | 4087.99 | 0.68 | 0.87 | 1.02 | 0.26 | 0.5 | 10 | 386.6244 | 528.9966 | 478.5099 | 386624.4093 | 528996.5735 | 2.5061e-06 | 19.8568 | 478509.883
6 | 55 | CONCLUIDO | 6.5888 | 15.18 | 12.81 | 64.03 | 1 | 12 | 123.85 | 43.4 | 7 | 3 | 18.45 | 15508.69 | 100.77 | 583.31 | 31.67 | 22.35 | 3596.27 | 0.71 | 0.87 | 1.02 | 0.24 | 0.5 | 10 | 374.9197 | 512.9817 | 464.0234 | 374919.6839 | 512981.6517 | 2.5185e-06 | 19.7656 | 464023.4029
7 | 55 | CONCLUIDO | 6.5936 | 15.17 | 12.8 | 63.98 | 1.13 | 12 | 125.16 | 43.4 | 8 | 0 | 18.76 | 15670.68 | 100.58 | 583.29 | 31.36 | 22.35 | 3443.32 | 0.71 | 0.87 | 1.02 | 0.23 | 0.5 | 10 | 374.6334 | 512.59 | 463.6691 | 374633.4373 | 512589.9966 | 2.5203e-06 | 19.7526 | 463669.1267

## resultados
Unnamed: 0 | Volume de calda [L] | STATUS | Capacidade operacional [ha/h] | Tempo de missao [h] | Tempo util [h] | Tempo por voo [min] | Autonomia Projetada [h] | N° Voos | MTOW [kg] | Massa Estrutura [kg] | Combustível [kg] | Abastecimentos | Massa gerador | Potência gerador [W] | Combustível consumido [L] | Calda cons [L] | Distância percorrida [km] | Distância Pulverizando [km] | RTL ACUMULADO[m] | EOC [km/km] | EOC [h/h] | Tempo de manobra [h] | Tempo rtl_rtw [h] | V pulv [m/s] | V desloc [m/s]
0 | 100 | CONCLUIDO | 4.0864 | 24.47 | 15.81 | 6 | 0.09 | 158 | 194.77 | 54.38 | 1 | 156 | 39.4 | 24256.19 | 219.22 | 583.38 | 125.37 | 22.35 | 49718.91 | 0.18 | 0.71 | 1.26 | 3.24 | 0.5 | 10
1 | 100 | CONCLUIDO | 5.2061 | 19.21 | 13.97 | 11.97 | 0.18 | 70 | 196.32 | 54.38 | 2 | 68 | 39.95 | 24447.22 | 191.33 | 583.42 | 68.29 | 22.35 | 21617.36 | 0.33 | 0.8 | 1.1 | 1.4 | 0.5 | 10
2 | 100 | CONCLUIDO | 5.6401 | 17.73 | 13.46 | 17.95 | 0.27 | 45 | 197.88 | 54.38 | 3 | 43 | 40.5 | 24639 | 182.41 | 583.32 | 52.3 | 22.35 | 13746.91 | 0.43 | 0.83 | 1.07 | 0.89 | 0.5 | 10
3 | 100 | CONCLUIDO | 5.8741 | 17.02 | 13.22 | 24.04 | 0.36 | 33 | 199.44 | 54.38 | 4 | 31 | 41.06 | 24831.54 | 177.14 | 583.31 | 44.85 | 22.35 | 10083.32 | 0.5 | 0.84 | 1.05 | 0.65 | 0.5 | 10
4 | 100 | CONCLUIDO | 6.0244 | 16.6 | 13.07 | 30.16 | 0.44 | 26 | 201.01 | 54.38 | 5 | 24 | 41.63 | 25024.84 | 173.02 | 583.32 | 40.33 | 22.35 | 7857.76 | 0.55 | 0.85 | 1.03 | 0.5 | 0.5 | 10
5 | 100 | CONCLUIDO | 6.1131 | 16.36 | 12.99 | 35.42 | 0.53 | 22 | 202.58 | 54.38 | 6 | 20 | 42.2 | 25218.93 | 169.59 | 583.29 | 37.8 | 22.35 | 6613.6 | 0.59 | 0.86 | 1.02 | 0.42 | 0.5 | 10
6 | 100 | CONCLUIDO | 6.201 | 16.13 | 12.91 | 43.03 | 0.61 | 18 | 204.16 | 54.38 | 7 | 16 | 42.78 | 25413.94 | 166.02 | 583.3 | 35.29 | 22.35 | 5380.27 | 0.63 | 0.87 | 1.02 | 0.34 | 0.5 | 10
7 | 100 | CONCLUIDO | 6.2461 | 16.01 | 12.87 | 48.27 | 0.69 | 16 | 205.75 | 54.38 | 8 | 14 | 43.37 | 25609.61 | 163.99 | 583.32 | 33.94 | 22.35 | 4712.45 | 0.66 | 0.87 | 1.02 | 0.3 | 0.5 | 10
8 | 100 | CONCLUIDO | 6.2926 | 15.89 | 12.83 | 54.99 | 0.77 | 14 | 207.34 | 54.38 | 9 | 12 | 43.96 | 25806.1 | 160.69 | 583.29 | 32.79 | 22.35 | 4150.34 | 0.68 | 0.87 | 1.01 | 0.26 | 0.5 | 10
9 | 100 | CONCLUIDO | 6.3105 | 15.85 | 12.82 | 59.19 | 0.85 | 13 | 208.94 | 54.38 | 10 | 11 | 44.56 | 26003.41 | 159.25 | 583.29 | 32.55 | 22.35 | 4032.2 | 0.69 | 0.87 | 1.01 | 0.26 | 0.5 | 10
10 | 100 | CONCLUIDO | 6.3439 | 15.76 | 12.78 | 63.9 | 0.93 | 12 | 210.55 | 54.38 | 11 | 10 | 45.17 | 26201.54 | 156.29 | 583.29 | 31.22 | 22.35 | 3374.11 | 0.72 | 0.87 | 1.01 | 0.21 | 0.5 | 10
11 | 100 | CONCLUIDO | 6.3648 | 15.71 | 12.77 | 69.64 | 1 | 11 | 212.16 | 54.38 | 12 | 9 | 45.78 | 26400.51 | 153.2 | 583.31 | 30.98 | 22.35 | 3256.55 | 0.72 | 0.88 | 1 | 0.2 | 0.5 | 10
12 | 100 | CONCLUIDO | 6.3895 | 15.65 | 12.74 | 76.47 | 1.08 | 10 | 213.78 | 54.38 | 13 | 8 | 46.4 | 26600.32 | 149.8 | 583.3 | 30.16 | 22.35 | 2852.42 | 0.74 | 0.88 | 1 | 0.18 | 0.5 | 10
13 | 100 | CONCLUIDO | 6.4157 | 15.59 | 12.72 | 84.8 | 1.15 | 9 | 215.41 | 54.38 | 14 | 7 | 47.03 | 26801 | 147.67 | 583.29 | 29.43 | 22.35 | 2492.63 | 0.76 | 0.88 | 1 | 0.15 | 0.5 | 10
14 | 100 | CONCLUIDO | 6.4404 | 15.53 | 12.7 | 95.24 | 1.23 | 8 | 217.04 | 54.38 | 15 | 6 | 47.66 | 27002.55 | 143.69 | 583.29 | 28.78 | 22.35 | 2171.45 | 0.78 | 0.88 | 1 | 0.13 | 0.5 | 10
15 | 100 | CONCLUIDO | 6.439 | 15.53 | 12.7 | 95.27 | 1.3 | 8 | 218.68 | 54.38 | 16 | 4 | 48.31 | 27204.98 | 140.44 | 583.29 | 28.78 | 22.35 | 2174.59 | 0.78 | 0.88 | 1 | 0.13 | 0.5 | 10
16 | 100 | CONCLUIDO | 6.4343 | 15.54 | 12.71 | 95.35 | 1.37 | 8 | 220.33 | 54.38 | 17 | 2 | 48.95 | 27408.3 | 140.4 | 583.29 | 29.05 | 22.35 | 2306.02 | 0.77 | 0.88 | 1.01 | 0.14 | 0.5 | 10
17 | 100 | CONCLUIDO | 6.4598 | 15.48 | 12.69 | 108.78 | 1.44 | 7 | 221.99 | 54.38 | 18 | 1 | 49.61 | 27612.53 | 138.96 | 583.31 | 28.3 | 22.35 | 1938.29 | 0.79 | 0.88 | 1.01 | 0.12 | 0.5 | 10
18 | 100 | CONCLUIDO | 6.4568 | 15.49 | 12.7 | 108.85 | 1.51 | 7 | 223.65 | 54.38 | 19 | 0 | 50.27 | 27817.81 | 139.75 | 583.29 | 28.46 | 22.35 | 2018.01 | 0.79 | 0.88 | 1.01 | 0.13 | 0.5 | 10
0 | 40 | CONCLUIDO | 5.6258 | 17.78 | 14.25 | 10.18 | 0.2 | 84 | 89.87 | 37.55 | 1 | 82 | 11.32 | 11317.98 | 115.75 | 583.32 | 77 | 22.35 | 25900.7 | 0.29 | 0.78 | 1.12 | 1.68 | 0.5 | 10
1 | 40 | CONCLUIDO | 6.2597 | 15.98 | 13.32 | 21.03 | 0.39 | 38 | 91.1 | 37.55 | 2 | 36 | 11.54 | 11468.97 | 102.69 | 583.31 | 48.14 | 22.35 | 11702.29 | 0.46 | 0.84 | 1.05 | 0.75 | 0.5 | 10
2 | 40 | CONCLUIDO | 6.4831 | 15.42 | 13.03 | 32.58 | 0.57 | 24 | 92.32 | 37.55 | 3 | 22 | 11.77 | 11620.34 | 94.43 | 583.31 | 39.04 | 22.35 | 7224.25 | 0.57 | 0.86 | 1.03 | 0.46 | 0.5 | 10
3 | 40 | CONCLUIDO | 6.5963 | 15.16 | 12.9 | 45.53 | 0.75 | 17 | 93.55 | 37.55 | 4 | 9 | 12 | 11772.07 | 87.11 | 583.29 | 34.7 | 22.35 | 5087.63 | 0.64 | 0.87 | 1.02 | 0.33 | 0.5 | 10
4 | 40 | CONCLUIDO | 6.6124 | 15.12 | 12.88 | 48.3 | 0.93 | 16 | 94.79 | 37.55 | 5 | 0 | 12.23 | 11924.18 | 86.97 | 583.29 | 33.84 | 22.35 | 4664.88 | 0.66 | 0.87 | 1.03 | 0.31 | 0.5 | 10
0 | 30 | CONCLUIDO | 5.9217 | 16.89 | 13.97 | 12.15 | 0.24 | 69 | 71.52 | 32.27 | 1 | 67 | 8.25 | 9054.6 | 95.04 | 583.32 | 68.09 | 22.35 | 21521.98 | 0.33 | 0.8 | 1.11 | 1.4 | 0.5 | 10
1 | 30 | CONCLUIDO | 6.4561 | 15.49 | 13.16 | 25.48 | 0.48 | 31 | 72.7 | 32.27 | 2 | 29 | 8.43 | 9200.25 | 82.23 | 583.29 | 43.06 | 22.35 | 9198.67 | 0.52 | 0.85 | 1.04 | 0.59 | 0.5 | 10
2 | 30 | CONCLUIDO | 6.595 | 15.16 | 12.99 | 37.12 | 0.71 | 21 | 73.88 | 32.27 | 3 | 4 | 8.61 | 9346.23 | 74.88 | 583.32 | 37.25 | 22.35 | 6341.79 | 0.6 | 0.86 | 1.04 | 0.42 | 0.5 | 10
3 | 30 | CONCLUIDO | 6.5932 | 15.17 | 13 | 37.13 | 0.93 | 21 | 75.07 | 32.27 | 4 | 0 | 8.8 | 9492.55 | 75.93 | 583.29 | 37.29 | 22.35 | 6362.37 | 0.6 | 0.86 | 1.05 | 0.43 | 0.5 | 10
0 | 15 | CONCLUIDO | 6.3997 | 15.63 | 13.45 | 18.77 | 0.43 | 43 | 39.78 | 19.54 | 1 | 18 | 4.24 | 5140 | 53.03 | 583.3 | 51.03 | 22.35 | 13123.28 | 0.44 | 0.83 | 1.09 | 0.88 | 0.5 | 10
1 | 15 | CONCLUIDO | 6.4285 | 15.56 | 13.41 | 20.12 | 0.84 | 40 | 40.89 | 19.54 | 2 | 0 | 4.35 | 5277.26 | 53.58 | 583.36 | 49.23 | 22.35 | 12238.68 | 0.45 | 0.83 | 1.11 | 0.84 | 0.5 | 10
0 | 70 | CONCLUIDO | 4.8069 | 20.8 | 15.05 | 7.4 | 0.12 | 122 | 141.81 | 47.83 | 1 | 120 | 22.98 | 17723.39 | 168.96 | 583.38 | 101.72 | 22.35 | 38074.91 | 0.22 | 0.74 | 1.19 | 2.48 | 0.5 | 10
1 | 70 | CONCLUIDO | 5.7182 | 17.49 | 13.67 | 14.91 | 0.25 | 55 | 143.17 | 47.83 | 2 | 53 | 23.34 | 17891.86 | 150.45 | 583.34 | 58.65 | 22.35 | 16874.62 | 0.38 | 0.82 | 1.09 | 1.1 | 0.5 | 10
2 | 70 | CONCLUIDO | 6.0633 | 16.49 | 13.25 | 22.72 | 0.37 | 35 | 144.54 | 47.83 | 3 | 33 | 23.71 | 18060.85 | 142.19 | 583.29 | 46.13 | 22.35 | 10713.1 | 0.48 | 0.84 | 1.04 | 0.68 | 0.5 | 10
3 | 70 | CONCLUIDO | 6.2313 | 16.05 | 13.07 | 30.16 | 0.49 | 26 | 145.92 | 47.83 | 4 | 24 | 24.09 | 18230.35 | 137.49 | 583.29 | 40.36 | 22.35 | 7874.14 | 0.55 | 0.85 | 1.03 | 0.5 | 0.5 | 10
4 | 70 | CONCLUIDO | 6.3448 | 15.76 | 12.95 | 38.86 | 0.6 | 20 | 147.3 | 47.83 | 5 | 18 | 24.47 | 18400.38 | 132.58 | 583.29 | 36.62 | 22.35 | 6032.96 | 0.61 | 0.86 | 1.02 | 0.39 | 0.5 | 10
5 | 70 | CONCLUIDO | 6.4031 | 15.62 | 12.9 | 45.52 | 0.71 | 17 | 148.68 | 47.83 | 6 | 15 | 24.85 | 18570.94 | 128.87 | 583.32 | 34.94 | 22.35 | 5208.71 | 0.64 | 0.87 | 1.02 | 0.33 | 0.5 | 10
6 | 70 | CONCLUIDO | 6.471 | 15.45 | 12.82 | 54.95 | 0.83 | 14 | 150.07 | 47.83 | 7 | 12 | 25.24 | 18742.03 | 123.9 | 583.29 | 32.39 | 22.35 | 3947.54 | 0.69 | 0.87 | 1.01 | 0.25 | 0.5 | 10
7 | 70 | CONCLUIDO | 6.511 | 15.36 | 12.78 | 63.92 | 0.94 | 12 | 151.46 | 47.83 | 8 | 10 | 25.63 | 18913.66 | 119.44 | 583.31 | 31.49 | 22.35 | 3507.11 | 0.71 | 0.87 | 1 | 0.21 | 0.5 | 10
8 | 70 | CONCLUIDO | 6.5293 | 15.32 | 12.77 | 69.65 | 1.04 | 11 | 152.85 | 47.83 | 9 | 7 | 26.03 | 19085.83 | 115.67 | 583.29 | 30.87 | 22.35 | 3201.13 | 0.72 | 0.87 | 1.01 | 0.2 | 0.5 | 10
9 | 70 | CONCLUIDO | 6.5499 | 15.27 | 12.75 | 76.5 | 1.15 | 10 | 154.25 | 47.83 | 10 | 3 | 26.43 | 19258.55 | 114.6 | 583.33 | 30.02 | 22.35 | 2782.3 | 0.74 | 0.88 | 1.01 | 0.18 | 0.5 | 10
10 | 70 | CONCLUIDO | 6.55 | 15.27 | 12.75 | 76.5 | 1.25 | 10 | 155.66 | 47.83 | 11 | 0 | 26.83 | 19431.82 | 114.39 | 583.29 | 29.85 | 22.35 | 2695.9 | 0.75 | 0.88 | 1.02 | 0.18 | 0.5 | 10
0 | 90 | CONCLUIDO | 4.3165 | 23.17 | 15.55 | 6.39 | 0.1 | 146 | 176.73 | 52.44 | 1 | 144 | 33.29 | 22031.19 | 202.34 | 583.36 | 117.39 | 22.35 | 45788.44 | 0.19 | 0.72 | 1.24 | 2.98 | 0.5 | 10
1 | 90 | CONCLUIDO | 5.3775 | 18.6 | 13.86 | 12.8 | 0.2 | 65 | 178.21 | 52.44 | 2 | 63 | 33.77 | 22213.89 | 177.76 | 583.32 | 65.15 | 22.35 | 20073.41 | 0.34 | 0.81 | 1.09 | 1.29 | 0.5 | 10
2 | 90 | CONCLUIDO | 5.7745 | 17.32 | 13.4 | 19.15 | 0.3 | 42 | 179.7 | 52.44 | 3 | 40 | 34.26 | 22397.24 | 169.56 | 583.33 | 50.61 | 22.35 | 12916.53 | 0.44 | 0.83 | 1.06 | 0.83 | 0.5 | 10
3 | 90 | CONCLUIDO | 5.9912 | 16.69 | 13.17 | 25.49 | 0.39 | 31 | 181.19 | 52.44 | 4 | 29 | 34.75 | 22581.25 | 164.3 | 583.29 | 43.14 | 22.35 | 9237.96 | 0.52 | 0.85 | 1.04 | 0.6 | 0.5 | 10
4 | 90 | CONCLUIDO | 6.1351 | 16.3 | 13.03 | 32.56 | 0.49 | 24 | 182.69 | 52.44 | 5 | 22 | 35.25 | 22766.06 | 159.81 | 583.31 | 38.94 | 22.35 | 7171.89 | 0.57 | 0.86 | 1.03 | 0.46 | 0.5 | 10
5 | 90 | CONCLUIDO | 6.22 | 16.08 | 12.95 | 38.84 | 0.58 | 20 | 184.19 | 52.44 | 6 | 18 | 35.75 | 22951.43 | 156.59 | 583.29 | 36.44 | 22.35 | 5943.58 | 0.61 | 0.86 | 1.02 | 0.38 | 0.5 | 10
6 | 90 | CONCLUIDO | 6.2782 | 15.93 | 12.9 | 45.54 | 0.67 | 17 | 185.7 | 52.44 | 7 | 15 | 36.26 | 23137.49 | 153.38 | 583.29 | 35.2 | 22.35 | 5337.64 | 0.63 | 0.87 | 1.01 | 0.33 | 0.5 | 10
7 | 90 | CONCLUIDO | 6.3279 | 15.8 | 12.85 | 51.4 | 0.76 | 15 | 187.22 | 52.44 | 8 | 13 | 36.78 | 23324.24 | 150.06 | 583.29 | 33.37 | 22.35 | 4432.7 | 0.67 | 0.87 | 1.01 | 0.28 | 0.5 | 10
8 | 90 | CONCLUIDO | 6.3703 | 15.7 | 12.81 | 59.15 | 0.85 | 13 | 188.74 | 52.44 | 9 | 11 | 37.3 | 23511.69 | 146.66 | 583.34 | 32.3 | 22.35 | 3905.76 | 0.69 | 0.87 | 1.01 | 0.25 | 0.5 | 10
9 | 90 | CONCLUIDO | 6.395 | 15.64 | 12.79 | 63.95 | 0.93 | 12 | 190.26 | 52.44 | 10 | 10 | 37.82 | 23699.85 | 144.45 | 583.29 | 31.51 | 22.35 | 3516.57 | 0.71 | 0.87 | 1.01 | 0.22 | 0.5 | 10
10 | 90 | CONCLUIDO | 6.4194 | 15.58 | 12.77 | 69.63 | 1.02 | 11 | 191.79 | 52.44 | 11 | 9 | 38.35 | 23888.73 | 140.89 | 583.29 | 30.98 | 22.35 | 3259.6 | 0.72 | 0.88 | 1 | 0.2 | 0.5 | 10
11 | 90 | CONCLUIDO | 6.4426 | 15.52 | 12.75 | 76.47 | 1.1 | 10 | 193.33 | 52.44 | 12 | 8 | 38.89 | 24078.33 | 136.64 | 583.29 | 30.13 | 22.35 | 2836.68 | 0.74 | 0.88 | 1.01 | 0.18 | 0.5 | 10
12 | 90 | CONCLUIDO | 6.4618 | 15.48 | 12.73 | 84.9 | 1.18 | 9 | 194.88 | 52.44 | 13 | 7 | 39.43 | 24268.67 | 133.17 | 583.33 | 29.82 | 22.35 | 2687.05 | 0.75 | 0.88 | 1 | 0.17 | 0.5 | 10
13 | 90 | CONCLUIDO | 6.4873 | 15.41 | 12.71 | 95.32 | 1.27 | 8 | 196.42 | 52.44 | 14 | 3 | 39.98 | 24459.75 | 132 | 583.29 | 28.92 | 22.35 | 2245.1 | 0.77 | 0.88 | 1.01 | 0.14 | 0.5 | 10
14 | 90 | CONCLUIDO | 6.4836 | 15.42 | 12.72 | 95.39 | 1.35 | 8 | 197.98 | 52.44 | 15 | 1 | 40.54 | 24651.58 | 131.05 | 583.29 | 29.08 | 22.35 | 2320.75 | 0.77 | 0.88 | 1.01 | 0.15 | 0.5 | 10
15 | 90 | CONCLUIDO | 6.4838 | 15.42 | 12.72 | 95.39 | 1.42 | 8 | 199.54 | 52.44 | 16 | 0 | 41.1 | 24844.17 | 131.9 | 583.3 | 29.02 | 22.35 | 2294.5 | 0.77 | 0.88 | 1.01 | 0.15 | 0.5 | 10
0 | 10 | CONCLUIDO | 6.1948 | 16.14 | 13.83 | 13.83 | 0.64 | 60 | 26.11 | 12.1 | 1 | 0 | 3.01 | 3454.41 | 39.95 | 583.37 | 61.37 | 22.35 | 18208.41 | 0.36 | 0.81 | 1.16 | 1.26 | 0.5 | 10
0 | 45 | CONCLUIDO | 5.4793 | 18.25 | 14.39 | 9.49 | 0.18 | 91 | 98.71 | 39.72 | 1 | 89 | 12.99 | 12407.75 | 125.31 | 583.39 | 81.29 | 22.35 | 28011.76 | 0.27 | 0.78 | 1.14 | 1.82 | 0.5 | 10
1 | 45 | CONCLUIDO | 6.1711 | 16.2 | 13.37 | 19.57 | 0.35 | 41 | 99.95 | 39.72 | 2 | 39 | 13.24 | 12561.45 | 111.31 | 583.3 | 49.68 | 22.35 | 12458.37 | 0.45 | 0.84 | 1.05 | 0.8 | 0.5 | 10
2 | 45 | CONCLUIDO | 6.413 | 15.59 | 13.07 | 30.16 | 0.52 | 26 | 101.2 | 39.72 | 3 | 24 | 13.49 | 12715.54 | 104.07 | 583.3 | 40.4 | 22.35 | 7892.06 | 0.55 | 0.85 | 1.03 | 0.5 | 0.5 | 10
3 | 45 | CONCLUIDO | 6.5316 | 15.31 | 12.93 | 40.84 | 0.69 | 19 | 102.45 | 39.72 | 4 | 17 | 13.74 | 12870.03 | 96.21 | 583.3 | 36.14 | 22.35 | 5798.74 | 0.62 | 0.86 | 1.01 | 0.36 | 0.5 | 10
4 | 45 | CONCLUIDO | 6.5996 | 15.15 | 12.86 | 51.42 | 0.85 | 15 | 103.71 | 39.72 | 5 | 7 | 14 | 13024.91 | 92.02 | 583.29 | 33.3 | 22.35 | 4395.79 | 0.67 | 0.87 | 1.02 | 0.29 | 0.5 | 10
5 | 45 | CONCLUIDO | 6.6107 | 15.13 | 12.85 | 55.08 | 1.01 | 14 | 104.97 | 39.72 | 6 | 0 | 14.25 | 13180.19 | 90.74 | 583.3 | 32.91 | 22.35 | 4207.13 | 0.68 | 0.87 | 1.03 | 0.28 | 0.5 | 10
0 | 60 | CONCLUIDO | 5.0681 | 19.73 | 14.79 | 8.07 | 0.14 | 110 | 124.63 | 45 | 1 | 108 | 18.64 | 15605.44 | 151.87 | 583.37 | 94.21 | 22.35 | 34376.09 | 0.24 | 0.76 | 1.16 | 2.22 | 0.5 | 10
1 | 60 | CONCLUIDO | 5.8949 | 16.96 | 13.55 | 16.26 | 0.28 | 50 | 125.95 | 45 | 2 | 48 | 18.95 | 15767.7 | 135.65 | 583.31 | 55.3 | 22.35 | 15221.49 | 0.4 | 0.82 | 1.07 | 0.98 | 0.5 | 10
2 | 60 | CONCLUIDO | 6.192 | 16.15 | 13.2 | 24.75 | 0.42 | 32 | 127.27 | 45 | 3 | 30 | 19.27 | 15930.42 | 128.37 | 583.29 | 44.4 | 22.35 | 9862.29 | 0.5 | 0.85 | 1.04 | 0.63 | 0.5 | 10
3 | 60 | CONCLUIDO | 6.3569 | 15.73 | 13.01 | 33.94 | 0.55 | 23 | 128.59 | 45 | 4 | 21 | 19.59 | 16093.6 | 122.39 | 583.3 | 38.42 | 22.35 | 6915.72 | 0.58 | 0.86 | 1.02 | 0.44 | 0.5 | 10
4 | 60 | CONCLUIDO | 6.4446 | 15.52 | 12.92 | 43.08 | 0.68 | 18 | 129.92 | 45 | 5 | 16 | 19.92 | 16257.24 | 117.09 | 583.3 | 35.72 | 22.35 | 5590.62 | 0.63 | 0.86 | 1.02 | 0.36 | 0.5 | 10
5 | 60 | CONCLUIDO | 6.5103 | 15.36 | 12.84 | 51.38 | 0.81 | 15 | 131.25 | 45 | 6 | 13 | 20.25 | 16421.36 | 111.65 | 583.3 | 33.21 | 22.35 | 4354.17 | 0.67 | 0.87 | 1.01 | 0.28 | 0.5 | 10
6 | 60 | CONCLUIDO | 6.5452 | 15.28 | 12.81 | 59.14 | 0.93 | 13 | 132.58 | 45 | 7 | 9 | 20.59 | 16585.95 | 108.09 | 583.29 | 32.28 | 22.35 | 3898.59 | 0.69 | 0.87 | 1.01 | 0.24 | 0.5 | 10
7 | 60 | CONCLUIDO | 6.5806 | 15.2 | 12.78 | 69.72 | 1.06 | 11 | 133.92 | 45 | 8 | 1 | 20.93 | 16751.02 | 105.16 | 583.29 | 31.05 | 22.35 | 3292.2 | 0.72 | 0.87 | 1.02 | 0.21 | 0.5 | 10
8 | 60 | CONCLUIDO | 6.58 | 15.2 | 12.78 | 69.73 | 1.18 | 11 | 135.27 | 45 | 9 | 0 | 21.27 | 16916.71 | 105.65 | 583.29 | 30.93 | 22.35 | 3232.19 | 0.72 | 0.87 | 1.02 | 0.21 | 0.5 | 10
0 | 80 | CONCLUIDO | 4.5566 | 21.95 | 15.3 | 6.85 | 0.11 | 134 | 159.12 | 50.28 | 1 | 132 | 27.84 | 19859.16 | 185.69 | 583.4 | 109.69 | 22.35 | 41995.81 | 0.2 | 0.73 | 1.21 | 2.73 | 0.5 | 10
1 | 80 | CONCLUIDO | 5.5471 | 18.03 | 13.77 | 13.77 | 0.22 | 60 | 160.54 | 50.28 | 2 | 58 | 28.26 | 20034.4 | 164.17 | 583.29 | 61.79 | 22.35 | 18418.48 | 0.36 | 0.81 | 1.09 | 1.2 | 0.5 | 10
2 | 80 | CONCLUIDO | 5.915 | 16.91 | 13.32 | 20.5 | 0.33 | 39 | 161.97 | 50.28 | 3 | 37 | 28.69 | 20210.21 | 156.32 | 583.31 | 48.12 | 22.35 | 11688.4 | 0.46 | 0.84 | 1.05 | 0.76 | 0.5 | 10
3 | 80 | CONCLUIDO | 6.0979 | 16.4 | 13.14 | 27.19 | 0.43 | 29 | 163.4 | 50.28 | 4 | 27 | 29.12 | 20386.62 | 151.35 | 583.29 | 42.35 | 22.35 | 8852.58 | 0.53 | 0.85 | 1.04 | 0.57 | 0.5 | 10
4 | 80 | CONCLUIDO | 6.2408 | 16.02 | 12.99 | 35.43 | 0.54 | 22 | 164.83 | 50.28 | 5 | 20 | 29.55 | 20563.61 | 146.57 | 583.31 | 37.91 | 22.35 | 6667.56 | 0.59 | 0.86 | 1.02 | 0.42 | 0.5 | 10
5 | 80 | CONCLUIDO | 6.3198 | 15.82 | 12.92 | 43.06 | 0.64 | 18 | 166.27 | 50.28 | 6 | 16 | 29.99 | 20741.2 | 142.37 | 583.29 | 35.41 | 22.35 | 5439.98 | 0.63 | 0.86 | 1.02 | 0.35 | 0.5 | 10
6 | 80 | CONCLUIDO | 6.3641 | 15.71 | 12.87 | 48.27 | 0.74 | 16 | 167.72 | 50.28 | 7 | 14 | 30.44 | 20919.39 | 138.7 | 583.29 | 34.46 | 22.35 | 4971.21 | 0.65 | 0.87 | 1.01 | 0.3 | 0.5 | 10
7 | 80 | CONCLUIDO | 6.4066 | 15.61 | 12.83 | 55 | 0.84 | 14 | 169.17 | 50.28 | 8 | 12 | 30.89 | 21098.19 | 134.88 | 583.33 | 32.92 | 22.35 | 4211.26 | 0.68 | 0.87 | 1.01 | 0.26 | 0.5 | 10
8 | 80 | CONCLUIDO | 6.4486 | 15.51 | 12.8 | 63.98 | 0.94 | 12 | 170.62 | 50.28 | 9 | 10 | 31.34 | 21277.6 | 132.07 | 583.29 | 31.87 | 22.35 | 3695.99 | 0.7 | 0.87 | 1.01 | 0.23 | 0.5 | 10
9 | 80 | CONCLUIDO | 6.4719 | 15.45 | 12.77 | 69.67 | 1.03 | 11 | 172.08 | 50.28 | 10 | 9 | 31.8 | 21457.64 | 128.41 | 583.29 | 31 | 22.35 | 3265.89 | 0.72 | 0.87 | 1.01 | 0.2 | 0.5 | 10
10 | 80 | CONCLUIDO | 6.4964 | 15.39 | 12.75 | 76.48 | 1.12 | 10 | 173.55 | 50.28 | 11 | 6 | 32.27 | 21638.31 | 123.09 | 583.3 | 30.07 | 22.35 | 2808.29 | 0.74 | 0.88 | 1.01 | 0.18 | 0.5 | 10
11 | 80 | CONCLUIDO | 6.5144 | 15.35 | 12.74 | 84.91 | 1.22 | 9 | 175.02 | 50.28 | 12 | 3 | 32.74 | 21819.6 | 123.42 | 583.29 | 29.77 | 22.35 | 2660.74 | 0.75 | 0.88 | 1.01 | 0.17 | 0.5 | 10
12 | 80 | CONCLUIDO | 6.5143 | 15.35 | 12.74 | 84.91 | 1.31 | 9 | 176.49 | 50.28 | 13 | 0 | 33.21 | 22001.54 | 123.28 | 583.29 | 29.64 | 22.35 | 2598.57 | 0.75 | 0.88 | 1.01 | 0.17 | 0.5 | 10
0 | 35 | CONCLUIDO | 5.7688 | 17.33 | 14.12 | 11 | 0.22 | 77 | 80.84 | 35.1 | 1 | 75 | 9.74 | 10204.21 | 105.94 | 583.35 | 73.01 | 22.35 | 23941.22 | 0.31 | 0.79 | 1.11 | 1.55 | 0.5 | 10
1 | 35 | CONCLUIDO | 6.3461 | 15.76 | 13.26 | 22.74 | 0.43 | 35 | 82.04 | 35.1 | 2 | 33 | 9.94 | 10352.53 | 92.85 | 583.29 | 46.36 | 22.35 | 10826.18 | 0.48 | 0.84 | 1.04 | 0.69 | 0.5 | 10
2 | 35 | CONCLUIDO | 6.5686 | 15.22 | 12.97 | 37.06 | 0.63 | 21 | 83.25 | 35.1 | 3 | 16 | 10.15 | 10501.19 | 83.33 | 583.29 | 37 | 22.35 | 6215.99 | 0.6 | 0.86 | 1.03 | 0.4 | 0.5 | 10
3 | 35 | CONCLUIDO | 6.6121 | 15.12 | 12.92 | 43.07 | 0.83 | 18 | 84.46 | 35.1 | 4 | 2 | 10.36 | 10650.22 | 81.6 | 583.3 | 34.96 | 22.35 | 5212.96 | 0.64 | 0.86 | 1.04 | 0.35 | 0.5 | 10
4 | 35 | CONCLUIDO | 6.6111 | 15.13 | 12.92 | 43.08 | 1.02 | 18 | 85.67 | 35.1 | 5 | 0 | 10.57 | 10799.59 | 82.39 | 583.29 | 34.88 | 22.35 | 5174.89 | 0.64 | 0.86 | 1.04 | 0.35 | 0.5 | 10
0 | 50 | CONCLUIDO | 5.3281 | 18.77 | 14.55 | 8.91 | 0.16 | 98 | 107.41 | 41.65 | 1 | 96 | 14.77 | 13481.73 | 134.79 | 583.37 | 86.4 | 22.35 | 30532.82 | 0.26 | 0.77 | 1.15 | 1.98 | 0.5 | 10
1 | 50 | CONCLUIDO | 6.0728 | 16.47 | 13.45 | 18.35 | 0.32 | 44 | 108.68 | 41.65 | 2 | 42 | 15.03 | 13638.32 | 119.98 | 583.33 | 52.09 | 22.35 | 13647.45 | 0.43 | 0.83 | 1.06 | 0.88 | 0.5 | 10
2 | 50 | CONCLUIDO | 6.3393 | 15.77 | 13.12 | 28.11 | 0.48 | 28 | 109.96 | 41.65 | 3 | 26 | 15.31 | 13795.21 | 112.7 | 583.3 | 41.75 | 22.35 | 8560.14 | 0.54 | 0.85 | 1.03 | 0.55 | 0.5 | 10
3 | 50 | CONCLUIDO | 6.4791 | 15.43 | 12.95 | 38.86 | 0.63 | 20 | 111.23 | 41.65 | 4 | 18 | 15.58 | 13952.52 | 106.02 | 583.29 | 36.72 | 22.35 | 6082.35 | 0.61 | 0.86 | 1.02 | 0.38 | 0.5 | 10
4 | 50 | CONCLUIDO | 6.5481 | 15.27 | 12.88 | 48.3 | 0.78 | 16 | 112.51 | 41.65 | 5 | 13 | 15.86 | 14110.24 | 99.53 | 583.31 | 34.42 | 22.35 | 4955.54 | 0.65 | 0.87 | 1.01 | 0.31 | 0.5 | 10
5 | 50 | CONCLUIDO | 6.6076 | 15.13 | 12.81 | 59.12 | 0.93 | 13 | 113.79 | 41.65 | 6 | 4 | 16.14 | 14268.39 | 94.8 | 583.29 | 31.89 | 22.35 | 3702.93 | 0.7 | 0.87 | 1.02 | 0.24 | 0.5 | 10
6 | 50 | CONCLUIDO | 6.6021 | 15.15 | 12.82 | 59.18 | 1.07 | 13 | 115.08 | 41.65 | 7 | 0 | 16.43 | 14426.96 | 95.45 | 583.29 | 32.08 | 22.35 | 3797.79 | 0.7 | 0.87 | 1.02 | 0.25 | 0.5 | 10
0 | 25 | CONCLUIDO | 6.0888 | 16.42 | 13.78 | 13.55 | 0.28 | 61 | 61.76 | 28.92 | 1 | 59 | 6.84 | 7851.41 | 82.91 | 583.29 | 62.31 | 22.35 | 18674.05 | 0.36 | 0.81 | 1.09 | 1.21 | 0.5 | 10
1 | 25 | CONCLUIDO | 6.5516 | 15.26 | 13.09 | 29.09 | 0.55 | 27 | 62.92 | 28.92 | 2 | 16 | 7 | 7994.37 | 70.43 | 583.29 | 40.46 | 22.35 | 7918.45 | 0.55 | 0.85 | 1.05 | 0.52 | 0.5 | 10
2 | 25 | CONCLUIDO | 6.5683 | 15.22 | 13.08 | 31.4 | 0.81 | 25 | 64.08 | 28.92 | 3 | 0 | 7.16 | 8137.65 | 69.48 | 583.33 | 39.65 | 22.35 | 7521.88 | 0.56 | 0.85 | 1.06 | 0.51 | 0.5 | 10
0 | 85 | CONCLUIDO | 4.4353 | 22.55 | 15.43 | 6.61 | 0.11 | 140 | 167.88 | 51.39 | 1 | 138 | 30.49 | 20939.59 | 194.03 | 583.45 | 113.78 | 22.35 | 44012.91 | 0.2 | 0.72 | 1.22 | 2.86 | 0.5 | 10
1 | 85 | CONCLUIDO | 5.444 | 18.37 | 13.86 | 13.2 | 0.21 | 63 | 169.33 | 51.39 | 2 | 61 | 30.94 | 21118.46 | 171.71 | 583.31 | 64.77 | 22.35 | 19894.29 | 0.34 | 0.81 | 1.1 | 1.29 | 0.5 | 10
2 | 85 | CONCLUIDO | 5.8584 | 17.07 | 13.34 | 20.01 | 0.31 | 40 | 170.79 | 51.39 | 3 | 38 | 31.4 | 21297.94 | 162.65 | 583.31 | 48.72 | 22.35 | 11983.42 | 0.46 | 0.84 | 1.05 | 0.77 | 0.5 | 10
3 | 85 | CONCLUIDO | 6.041 | 16.55 | 13.16 | 26.33 | 0.41 | 30 | 172.25 | 51.39 | 4 | 28 | 31.86 | 21478.05 | 157.92 | 583.3 | 43.14 | 22.35 | 9243.57 | 0.52 | 0.85 | 1.04 | 0.59 | 0.5 | 10
4 | 85 | CONCLUIDO | 6.1877 | 16.16 | 13.01 | 33.94 | 0.51 | 23 | 173.71 | 51.39 | 5 | 21 | 32.32 | 21658.78 | 153.19 | 583.29 | 38.43 | 22.35 | 6922.16 | 0.58 | 0.86 | 1.03 | 0.44 | 0.5 | 10
5 | 85 | CONCLUIDO | 6.2689 | 15.95 | 12.94 | 40.85 | 0.61 | 19 | 175.18 | 51.39 | 6 | 17 | 32.79 | 21840.16 | 150.07 | 583.31 | 35.86 | 22.35 | 5658.16 | 0.62 | 0.86 | 1.03 | 0.37 | 0.5 | 10
6 | 85 | CONCLUIDO | 6.3434 | 15.76 | 12.85 | 48.19 | 0.7 | 16 | 176.66 | 51.39 | 7 | 14 | 33.27 | 22022.17 | 146.1 | 583.3 | 33.49 | 22.35 | 4488.04 | 0.67 | 0.87 | 1.01 | 0.28 | 0.5 | 10
7 | 85 | CONCLUIDO | 6.3802 | 15.67 | 12.83 | 54.97 | 0.8 | 14 | 178.14 | 51.39 | 8 | 12 | 33.75 | 22204.83 | 142.75 | 583.29 | 32.76 | 22.35 | 4135.02 | 0.68 | 0.87 | 1.01 | 0.26 | 0.5 | 10
8 | 85 | CONCLUIDO | 6.3986 | 15.63 | 12.82 | 59.15 | 0.89 | 13 | 179.63 | 51.39 | 9 | 11 | 34.24 | 22388.15 | 140.29 | 583.29 | 32.36 | 22.35 | 3935.7 | 0.69 | 0.87 | 1.01 | 0.25 | 0.5 | 10
9 | 85 | CONCLUIDO | 6.4492 | 15.51 | 12.76 | 69.6 | 0.98 | 11 | 181.12 | 51.39 | 10 | 9 | 34.73 | 22572.13 | 136.91 | 583.3 | 30.39 | 22.35 | 2964.68 | 0.74 | 0.88 | 1.01 | 0.19 | 0.5 | 10
10 | 85 | CONCLUIDO | 6.4705 | 15.45 | 12.74 | 76.46 | 1.07 | 10 | 182.62 | 51.39 | 11 | 8 | 35.22 | 22756.91 | 132.43 | 583.3 | 30.19 | 22.35 | 2868.43 | 0.74 | 0.88 | 1 | 0.17 | 0.5 | 10
11 | 85 | CONCLUIDO | 6.4882 | 15.41 | 12.73 | 84.9 | 1.16 | 9 | 184.12 | 51.39 | 12 | 4 | 35.73 | 22942.24 | 129.01 | 583.3 | 29.63 | 22.35 | 2595.04 | 0.75 | 0.88 | 1.01 | 0.17 | 0.5 | 10
12 | 85 | CONCLUIDO | 6.4866 | 15.42 | 12.74 | 84.93 | 1.24 | 9 | 185.63 | 51.39 | 13 | 4 | 36.24 | 23128.27 | 126.61 | 583.29 | 29.8 | 22.35 | 2680.2 | 0.75 | 0.88 | 1.01 | 0.17 | 0.5 | 10
13 | 85 | CONCLUIDO | 6.5065 | 15.37 | 12.73 | 95.44 | 1.33 | 8 | 187.14 | 51.39 | 14 | 1 | 36.75 | 23314.98 | 126.05 | 583.29 | 29.27 | 22.35 | 2416.64 | 0.76 | 0.88 | 1.01 | 0.16 | 0.5 | 10
14 | 85 | CONCLUIDO | 6.5085 | 15.36 | 12.72 | 95.41 | 1.41 | 8 | 188.66 | 51.39 | 15 | 0 | 37.27 | 23502.4 | 126.95 | 583.29 | 29.13 | 22.35 | 2345.8 | 0.77 | 0.88 | 1.01 | 0.15 | 0.5 | 10
0 | 20 | CONCLUIDO | 6.2675 | 15.96 | 13.58 | 15.98 | 0.34 | 51 | 51.33 | 24.83 | 1 | 49 | 5.51 | 6564.78 | 68.83 | 583.3 | 56.02 | 22.35 | 15575.93 | 0.4 | 0.82 | 1.08 | 1.01 | 0.5 | 10
1 | 20 | CONCLUIDO | 6.5213 | 15.33 | 13.21 | 25.56 | 0.66 | 31 | 52.47 | 24.83 | 2 | 0 | 5.64 | 6705.1 | 61.91 | 583.29 | 43.51 | 22.35 | 9423.05 | 0.51 | 0.85 | 1.07 | 0.64 | 0.5 | 10
0 | 65 | CONCLUIDO | 4.9368 | 20.26 | 14.92 | 7.72 | 0.13 | 116 | 133.21 | 46.47 | 1 | 114 | 20.75 | 16663.42 | 160.48 | 583.46 | 97.81 | 22.35 | 36145.58 | 0.23 | 0.75 | 1.18 | 2.35 | 0.5 | 10
1 | 65 | CONCLUIDO | 5.796 | 17.25 | 13.63 | 15.43 | 0.26 | 53 | 134.55 | 46.47 | 2 | 51 | 21.09 | 16828.84 | 143.26 | 583.39 | 57.7 | 22.35 | 16410.43 | 0.39 | 0.82 | 1.08 | 1.06 | 0.5 | 10
2 | 65 | CONCLUIDO | 6.1194 | 16.34 | 13.24 | 23.36 | 0.39 | 34 | 135.9 | 46.47 | 3 | 32 | 21.43 | 16994.64 | 135.53 | 583.29 | 45.44 | 22.35 | 10372.14 | 0.49 | 0.84 | 1.04 | 0.67 | 0.5 | 10
3 | 65 | CONCLUIDO | 6.2856 | 15.91 | 13.05 | 31.32 | 0.52 | 25 | 137.25 | 46.47 | 4 | 23 | 21.78 | 17160.92 | 129.65 | 583.34 | 39.49 | 22.35 | 7443.26 | 0.57 | 0.86 | 1.03 | 0.48 | 0.5 | 10
4 | 65 | CONCLUIDO | 6.3978 | 15.63 | 12.93 | 40.84 | 0.64 | 19 | 138.6 | 46.47 | 5 | 17 | 22.13 | 17327.69 | 125.32 | 583.3 | 35.86 | 22.35 | 5660.24 | 0.62 | 0.86 | 1.02 | 0.36 | 0.5 | 10
5 | 65 | CONCLUIDO | 6.4565 | 15.49 | 12.87 | 48.27 | 0.76 | 16 | 139.95 | 46.47 | 6 | 14 | 22.49 | 17494.97 | 120.64 | 583.29 | 34.37 | 22.35 | 4927.02 | 0.65 | 0.87 | 1.01 | 0.3 | 0.5 | 10
6 | 65 | CONCLUIDO | 6.5189 | 15.34 | 12.81 | 59.1 | 0.88 | 13 | 141.31 | 46.47 | 7 | 11 | 22.85 | 17662.75 | 115.01 | 583.29 | 32.07 | 22.35 | 3793.62 | 0.7 | 0.87 | 1.01 | 0.24 | 0.5 | 10
7 | 65 | CONCLUIDO | 6.535 | 15.3 | 12.8 | 63.98 | 0.99 | 12 | 142.68 | 46.47 | 8 | 7 | 23.21 | 17831.04 | 111.82 | 583.31 | 31.66 | 22.35 | 3592.04 | 0.71 | 0.87 | 1.01 | 0.23 | 0.5 | 10
8 | 65 | CONCLUIDO | 6.5567 | 15.25 | 12.77 | 69.67 | 1.11 | 11 | 144.05 | 46.47 | 9 | 3 | 23.58 | 17999.83 | 108.57 | 583.33 | 30.71 | 22.35 | 3124.09 | 0.73 | 0.87 | 1.01 | 0.2 | 0.5 | 10
9 | 65 | CONCLUIDO | 6.5738 | 15.21 | 12.76 | 76.56 | 1.22 | 10 | 145.42 | 46.47 | 10 | 0 | 23.95 | 18169.15 | 109.11 | 583.31 | 30.28 | 22.35 | 2914.89 | 0.74 | 0.88 | 1.02 | 0.19 | 0.5 | 10
0 | 75 | CONCLUIDO | 4.6822 | 21.36 | 15.17 | 7.11 | 0.12 | 128 | 150.44 | 49.1 | 1 | 126 | 25.34 | 18787.76 | 177.25 | 583.42 | 105.74 | 22.35 | 40055.47 | 0.21 | 0.74 | 1.2 | 2.6 | 0.5 | 10
1 | 75 | CONCLUIDO | 5.626 | 17.77 | 13.73 | 14.2 | 0.23 | 58 | 151.83 | 49.1 | 2 | 56 | 25.73 | 18959.54 | 157.43 | 583.31 | 60.51 | 22.35 | 17785.98 | 0.37 | 0.81 | 1.09 | 1.16 | 0.5 | 10
2 | 75 | CONCLUIDO | 5.9902 | 16.69 | 13.29 | 21.55 | 0.35 | 37 | 153.23 | 49.1 | 3 | 35 | 26.13 | 19131.85 | 149.52 | 583.29 | 46.86 | 22.35 | 11065.8 | 0.48 | 0.84 | 1.05 | 0.72 | 0.5 | 10
3 | 75 | CONCLUIDO | 6.1776 | 16.19 | 13.09 | 29.08 | 0.46 | 27 | 154.63 | 49.1 | 4 | 25 | 26.53 | 19304.72 | 144.1 | 583.29 | 40.83 | 22.35 | 8102.87 | 0.55 | 0.85 | 1.03 | 0.52 | 0.5 | 10
4 | 75 | CONCLUIDO | 6.2916 | 15.89 | 12.98 | 37.07 | 0.57 | 21 | 156.03 | 49.1 | 5 | 19 | 26.94 | 19478.15 | 139.32 | 583.29 | 37.03 | 22.35 | 6234.46 | 0.6 | 0.86 | 1.03 | 0.41 | 0.5 | 10
5 | 75 | CONCLUIDO | 6.3586 | 15.73 | 12.9 | 43 | 0.67 | 18 | 157.44 | 49.1 | 6 | 16 | 27.35 | 19652.13 | 135.16 | 583.3 | 34.97 | 22.35 | 5215.95 | 0.64 | 0.87 | 1.02 | 0.33 | 0.5 | 10
6 | 75 | CONCLUIDO | 6.4177 | 15.58 | 12.85 | 51.39 | 0.78 | 15 | 158.86 | 49.1 | 7 | 13 | 27.77 | 19826.68 | 132.15 | 583.29 | 33.33 | 22.35 | 4412.24 | 0.67 | 0.87 | 1.01 | 0.28 | 0.5 | 10
7 | 75 | CONCLUIDO | 6.4573 | 15.49 | 12.81 | 59.14 | 0.88 | 13 | 160.28 | 49.1 | 8 | 11 | 28.19 | 20001.93 | 128.48 | 583.31 | 32.39 | 22.35 | 3954.59 | 0.69 | 0.87 | 1.01 | 0.24 | 0.5 | 10
8 | 75 | CONCLUIDO | 6.5059 | 15.37 | 12.76 | 69.59 | 0.99 | 11 | 161.71 | 49.1 | 9 | 9 | 28.61 | 20177.64 | 124.3 | 583.3 | 30.47 | 22.35 | 3003.01 | 0.73 | 0.88 | 1.01 | 0.19 | 0.5 | 10
9 | 75 | CONCLUIDO | 6.5221 | 15.33 | 12.75 | 76.5 | 1.09 | 10 | 163.13 | 49.1 | 10 | 6 | 29.04 | 20353.94 | 120.82 | 583.29 | 30.19 | 22.35 | 2868.66 | 0.74 | 0.88 | 1.01 | 0.18 | 0.5 | 10
10 | 75 | CONCLUIDO | 6.5229 | 15.33 | 12.75 | 76.49 | 1.18 | 10 | 164.57 | 49.1 | 11 | 4 | 29.47 | 20530.82 | 117.42 | 583.37 | 30.05 | 22.35 | 2796.17 | 0.74 | 0.88 | 1.01 | 0.18 | 0.5 | 10
11 | 75 | CONCLUIDO | 6.5415 | 15.29 | 12.74 | 84.9 | 1.28 | 9 | 166.01 | 49.1 | 12 | 1 | 29.91 | 20708.3 | 117.77 | 583.33 | 29.58 | 22.35 | 2568.34 | 0.76 | 0.88 | 1.01 | 0.17 | 0.5 | 10
12 | 75 | CONCLUIDO | 6.5408 | 15.29 | 12.74 | 84.91 | 1.38 | 9 | 167.45 | 49.1 | 13 | 0 | 30.36 | 20886.38 | 118.81 | 583.33 | 29.59 | 22.35 | 2572.95 | 0.76 | 0.88 | 1.01 | 0.17 | 0.5 | 10
0 | 95 | CONCLUIDO | 4.2018 | 23.8 | 15.67 | 6.19 | 0.1 | 152 | 185.69 | 53.44 | 1 | 150 | 36.26 | 23136.14 | 210.62 | 583.39 | 121.56 | 22.35 | 47844.76 | 0.18 | 0.71 | 1.23 | 3.1 | 0.5 | 10
1 | 95 | CONCLUIDO | 5.2837 | 18.93 | 13.93 | 12.29 | 0.19 | 68 | 187.21 | 53.44 | 2 | 66 | 36.77 | 23322.88 | 184.77 | 583.35 | 66.78 | 22.35 | 20873.12 | 0.33 | 0.8 | 1.1 | 1.36 | 0.5 | 10
2 | 95 | CONCLUIDO | 5.7189 | 17.49 | 13.42 | 18.72 | 0.28 | 43 | 188.73 | 53.44 | 3 | 41 | 37.29 | 23510.33 | 175.92 | 583.39 | 51.06 | 22.35 | 13139.45 | 0.44 | 0.83 | 1.06 | 0.85 | 0.5 | 10
3 | 95 | CONCLUIDO | 5.9322 | 16.86 | 13.2 | 24.75 | 0.37 | 32 | 190.25 | 53.44 | 4 | 30 | 37.82 | 23698.48 | 170.83 | 583.34 | 44.28 | 22.35 | 9802.06 | 0.5 | 0.85 | 1.04 | 0.63 | 0.5 | 10
4 | 95 | CONCLUIDO | 6.0776 | 16.45 | 13.05 | 31.33 | 0.46 | 25 | 191.78 | 53.44 | 5 | 23 | 38.35 | 23887.36 | 166.68 | 583.32 | 39.84 | 22.35 | 7618.1 | 0.56 | 0.86 | 1.03 | 0.48 | 0.5 | 10
5 | 95 | CONCLUIDO | 6.1708 | 16.21 | 12.96 | 37.01 | 0.55 | 21 | 193.32 | 53.44 | 6 | 19 | 38.89 | 24076.95 | 163.16 | 583.29 | 36.51 | 22.35 | 5974.08 | 0.61 | 0.86 | 1.02 | 0.39 | 0.5 | 10
6 | 95 | CONCLUIDO | 6.2343 | 16.04 | 12.9 | 43.01 | 0.64 | 18 | 194.86 | 53.44 | 7 | 16 | 39.43 | 24267.28 | 159.79 | 583.3 | 34.89 | 22.35 | 5176.03 | 0.64 | 0.87 | 1.02 | 0.33 | 0.5 | 10
7 | 95 | CONCLUIDO | 6.2926 | 15.89 | 12.86 | 51.46 | 0.72 | 15 | 196.41 | 53.44 | 8 | 13 | 39.98 | 24458.36 | 156.3 | 583.29 | 33.99 | 22.35 | 4743.13 | 0.66 | 0.87 | 1.01 | 0.3 | 0.5 | 10
8 | 95 | CONCLUIDO | 6.3184 | 15.83 | 12.84 | 55.02 | 0.81 | 14 | 197.97 | 53.44 | 9 | 12 | 40.53 | 24650.18 | 154.7 | 583.29 | 32.96 | 22.35 | 4233.66 | 0.68 | 0.87 | 1.01 | 0.27 | 0.5 | 10
9 | 95 | CONCLUIDO | 6.3676 | 15.7 | 12.79 | 63.95 | 0.89 | 12 | 199.53 | 53.44 | 10 | 10 | 41.1 | 24842.77 | 150.89 | 583.3 | 31.4 | 22.35 | 3462.07 | 0.71 | 0.87 | 1.01 | 0.22 | 0.5 | 10
10 | 95 | CONCLUIDO | 6.3945 | 15.64 | 12.76 | 69.6 | 0.97 | 11 | 201.1 | 53.44 | 11 | 9 | 41.66 | 25036.12 | 148.16 | 583.29 | 30.59 | 22.35 | 3064.2 | 0.73 | 0.88 | 1.01 | 0.19 | 0.5 | 10
11 | 95 | CONCLUIDO | 6.4143 | 15.59 | 12.75 | 76.5 | 1.05 | 10 | 202.67 | 53.44 | 12 | 8 | 42.24 | 25230.25 | 145.98 | 583.29 | 30.2 | 22.35 | 2872.47 | 0.74 | 0.88 | 1.01 | 0.18 | 0.5 | 10
12 | 95 | CONCLUIDO | 6.4367 | 15.54 | 12.73 | 84.88 | 1.13 | 9 | 204.25 | 53.44 | 13 | 7 | 42.82 | 25425.3 | 141.9 | 583.29 | 29.79 | 22.35 | 2671.82 | 0.75 | 0.88 | 1 | 0.16 | 0.5 | 10
13 | 95 | CONCLUIDO | 6.4351 | 15.54 | 12.74 | 84.91 | 1.21 | 9 | 205.84 | 53.44 | 14 | 7 | 43.4 | 25621.03 | 137.76 | 583.29 | 29.83 | 22.35 | 2694.58 | 0.75 | 0.88 | 1.01 | 0.17 | 0.5 | 10
14 | 95 | CONCLUIDO | 6.4642 | 15.47 | 12.7 | 95.28 | 1.28 | 8 | 207.43 | 53.44 | 15 | 3 | 44 | 25817.56 | 136.11 | 583.29 | 28.62 | 22.35 | 2093.54 | 0.78 | 0.88 | 1.01 | 0.13 | 0.5 | 10
15 | 95 | CONCLUIDO | 6.4617 | 15.48 | 12.71 | 95.32 | 1.36 | 8 | 209.03 | 53.44 | 16 | 2 | 44.6 | 26014.91 | 135.05 | 583.29 | 28.82 | 22.35 | 2192.83 | 0.78 | 0.88 | 1.01 | 0.14 | 0.5 | 10
16 | 95 | CONCLUIDO | 6.4628 | 15.47 | 12.71 | 95.3 | 1.43 | 8 | 210.64 | 53.44 | 17 | 0 | 45.21 | 26213.09 | 135.11 | 583.29 | 28.76 | 22.35 | 2163.97 | 0.78 | 0.88 | 1.01 | 0.14 | 0.5 | 10
0 | 55 | CONCLUIDO | 5.1973 | 19.24 | 14.67 | 8.46 | 0.15 | 104 | 116.05 | 43.4 | 1 | 102 | 16.65 | 14546.17 | 143.44 | 583.33 | 90.09 | 22.35 | 32345.75 | 0.25 | 0.76 | 1.16 | 2.1 | 0.5 | 10
1 | 55 | CONCLUIDO | 5.9887 | 16.7 | 13.49 | 17.22 | 0.3 | 47 | 117.34 | 43.4 | 2 | 45 | 16.94 | 14705.49 | 127.91 | 583.33 | 53.35 | 22.35 | 14261.91 | 0.42 | 0.83 | 1.07 | 0.92 | 0.5 | 10
2 | 55 | CONCLUIDO | 6.2748 | 15.94 | 13.14 | 26.27 | 0.45 | 30 | 118.63 | 43.4 | 3 | 28 | 17.23 | 14865.24 | 120.26 | 583.3 | 42.34 | 22.35 | 8840.58 | 0.53 | 0.85 | 1.03 | 0.57 | 0.5 | 10
3 | 55 | CONCLUIDO | 6.408 | 15.61 | 13 | 35.44 | 0.59 | 22 | 119.93 | 43.4 | 4 | 20 | 17.53 | 15025.44 | 114.59 | 583.31 | 37.7 | 22.35 | 6564.52 | 0.59 | 0.86 | 1.03 | 0.43 | 0.5 | 10
4 | 55 | CONCLUIDO | 6.4966 | 15.39 | 12.9 | 45.54 | 0.73 | 17 | 121.23 | 43.4 | 5 | 15 | 17.83 | 15186.08 | 109.2 | 583.3 | 35.06 | 22.35 | 5268.88 | 0.64 | 0.87 | 1.02 | 0.33 | 0.5 | 10
5 | 55 | CONCLUIDO | 6.5564 | 15.25 | 12.83 | 55 | 0.86 | 14 | 122.54 | 43.4 | 6 | 10 | 18.14 | 15347.16 | 104.47 | 583.29 | 32.67 | 22.35 | 4087.99 | 0.68 | 0.87 | 1.02 | 0.26 | 0.5 | 10
6 | 55 | CONCLUIDO | 6.5888 | 15.18 | 12.81 | 64.03 | 1 | 12 | 123.85 | 43.4 | 7 | 3 | 18.45 | 15508.69 | 100.77 | 583.31 | 31.67 | 22.35 | 3596.27 | 0.71 | 0.87 | 1.02 | 0.24 | 0.5 | 10
7 | 55 | CONCLUIDO | 6.5936 | 15.17 | 12.8 | 63.98 | 1.13 | 12 | 125.16 | 43.4 | 8 | 0 | 18.76 | 15670.68 | 100.58 | 583.29 | 31.36 | 22.35 | 3443.32 | 0.71 | 0.87 | 1.02 | 0.23 | 0.5 | 10

## gráficos
Selecione o eixo X:
Selecione o eixo Y:
Selecione o eixo Z:
Eixo X | Eixo Y | Eixo Z

## hidden (hidden)
Unnamed: 0
Volume de calda [L]
STATUS
Capacidade operacional [ha/h]
Tempo de missao [h]
Tempo util [h]
Tempo por voo [min]
Autonomia Projetada [h]
N° Voos
MTOW [kg]
Massa Estrutura [kg]
Combustível [kg]
Abastecimentos
Massa gerador
Potência gerador [W]
Combustível consumido [L]
Calda cons [L]
Distância percorrida [km]
Distância Pulverizando [km]
RTL ACUMULADO[m]
EOC [km/km]
EOC [h/h]
Tempo de manobra [h]
Tempo rtl_rtw [h]
V pulv [m/s]
V desloc [m/s]