## RESULTADOS_18
Unnamed: 0 | Volume de calda [L] | STATUS | Capacidade operacional [ha/h] | Tempo de missao [h] | Tempo util [h] | Tempo por voo [min] | Autonomia Projetada [h] | N° Voos | MTOW [kg] | Massa Estrutura [kg] | Combustível [kg] | Abastecimentos | Massa gerador | Potência gerador [W] | Combustível consumido [L] | Calda cons [L] | Distância percorrida [km] | Distância Pulverizando [km] | RTL ACUMULADO[m] | EOC [km/km] | EOC [h/h] | Tempo de manobra [h] | Tempo rtl_rtw [h] | V pulv [m/s] | V desloc [m/s]
0 | 100 | CONCLUIDO | 2.9458 | 33.95 | 22.6 | 5.97 | 0.09 | 227 | 194.77 | 54.38 | 1 | 225 | 39.4 | 24256.19 | 315.2 | 577.7 | 178.19 | 30.81 | 71728.83 | 0.17 | 0.72 | 2.69 | 4.68 | 0.5 | 10
1 | 100 | CONCLUIDO | 3.7966 | 26.34 | 19.93 | 11.96 | 0.18 | 100 | 196.32 | 54.38 | 2 | 98 | 39.95 | 24447.22 | 276.07 | 577.66 | 95.69 | 30.81 | 31114.09 | 0.32 | 0.81 | 2.46 | 2.02 | 0.5 | 10
2 | 100 | CONCLUIDO | 4.1347 | 24.19 | 19.18 | 17.98 | 0.27 | 64 | 197.88 | 54.38 | 3 | 62 | 40.5 | 24639 | 263.75 | 577.66 | 72.01 | 30.81 | 19453.38 | 0.43 | 0.84 | 2.4 | 1.26 | 0.5 | 10
3 | 100 | CONCLUIDO | 4.3169 | 23.16 | 18.82 | 24.03 | 0.36 | 47 | 199.44 | 54.38 | 4 | 45 | 41.06 | 24831.54 | 256.89 | 577.65 | 61.06 | 30.81 | 14064.53 | 0.5 | 0.86 | 2.37 | 0.9 | 0.5 | 10
4 | 100 | CONCLUIDO | 4.4134 | 22.66 | 18.66 | 29.47 | 0.44 | 38 | 201.01 | 54.38 | 5 | 36 | 41.63 | 25024.84 | 253.11 | 577.65 | 55.95 | 30.81 | 11554.74 | 0.55 | 0.87 | 2.36 | 0.75 | 0.5 | 10
5 | 100 | CONCLUIDO | 4.4996 | 22.22 | 18.5 | 35.81 | 0.53 | 31 | 202.58 | 54.38 | 6 | 29 | 42.2 | 25218.93 | 249.21 | 577.67 | 51.12 | 30.81 | 9173.63 | 0.6 | 0.88 | 2.34 | 0.59 | 0.5 | 10
6 | 100 | CONCLUIDO | 4.5451 | 22 | 18.43 | 40.97 | 0.61 | 27 | 204.16 | 54.38 | 7 | 25 | 42.78 | 25413.94 | 246.28 | 577.68 | 48.73 | 30.81 | 7998.45 | 0.63 | 0.88 | 2.35 | 0.52 | 0.5 | 10
7 | 100 | CONCLUIDO | 4.5953 | 21.76 | 18.35 | 47.87 | 0.69 | 23 | 205.75 | 54.38 | 8 | 21 | 43.37 | 25609.61 | 243.37 | 577.63 | 46.68 | 30.81 | 6991.37 | 0.66 | 0.88 | 2.33 | 0.43 | 0.5 | 10
8 | 100 | CONCLUIDO | 4.62 | 21.64 | 18.31 | 52.32 | 0.77 | 21 | 207.34 | 54.38 | 9 | 19 | 43.96 | 25806.1 | 240.64 | 577.62 | 45.08 | 30.81 | 6204.59 | 0.68 | 0.88 | 2.33 | 0.4 | 0.5 | 10
9 | 100 | CONCLUIDO | 4.6423 | 21.54 | 18.29 | 57.74 | 0.85 | 19 | 208.94 | 54.38 | 10 | 17 | 44.56 | 26003.41 | 239.2 | 577.61 | 44.11 | 30.81 | 5725.69 | 0.7 | 0.89 | 2.33 | 0.37 | 0.5 | 10
10 | 100 | CONCLUIDO | 4.6671 | 21.43 | 18.25 | 64.41 | 0.93 | 17 | 210.55 | 54.38 | 11 | 15 | 45.17 | 26201.54 | 237.1 | 577.61 | 43.2 | 30.81 | 5281.51 | 0.71 | 0.89 | 2.33 | 0.33 | 0.5 | 10
11 | 100 | CONCLUIDO | 4.6955 | 21.3 | 18.2 | 72.79 | 1 | 15 | 212.16 | 54.38 | 12 | 13 | 45.78 | 26400.51 | 233.54 | 577.66 | 41.87 | 30.81 | 4630.36 | 0.74 | 0.89 | 2.31 | 0.28 | 0.5 | 10
12 | 100 | CONCLUIDO | 4.7095 | 21.23 | 18.17 | 77.88 | 1.08 | 14 | 213.78 | 54.38 | 13 | 12 | 46.4 | 26600.32 | 232.22 | 577.61 | 41.01 | 30.81 | 4203.25 | 0.75 | 0.89 | 2.32 | 0.26 | 0.5 | 10
13 | 100 | CONCLUIDO | 4.7206 | 21.18 | 18.16 | 83.82 | 1.15 | 13 | 215.41 | 54.38 | 14 | 11 | 47.03 | 26801 | 230.31 | 577.63 | 40.58 | 30.81 | 3994.04 | 0.76 | 0.89 | 2.32 | 0.25 | 0.5 | 10
14 | 100 | CONCLUIDO | 4.736 | 21.12 | 18.13 | 90.66 | 1.23 | 12 | 217.04 | 54.38 | 15 | 10 | 47.66 | 27002.55 | 226.74 | 577.61 | 39.64 | 30.81 | 3529.1 | 0.78 | 0.89 | 2.32 | 0.22 | 0.5 | 10
15 | 100 | CONCLUIDO | 4.7332 | 21.13 | 18.14 | 90.72 | 1.3 | 12 | 218.68 | 54.38 | 16 | 10 | 48.31 | 27204.98 | 225.62 | 577.61 | 40.1 | 30.81 | 3757.78 | 0.77 | 0.89 | 2.31 | 0.23 | 0.5 | 10
16 | 100 | CONCLUIDO | 4.7493 | 21.06 | 18.11 | 98.79 | 1.37 | 11 | 220.33 | 54.38 | 17 | 9 | 48.95 | 27408.3 | 223.3 | 577.61 | 38.96 | 30.81 | 3195.07 | 0.79 | 0.89 | 2.31 | 0.2 | 0.5 | 10
17 | 100 | CONCLUIDO | 4.7611 | 21 | 18.1 | 108.59 | 1.44 | 10 | 221.99 | 54.38 | 18 | 8 | 49.61 | 27612.53 | 221.51 | 577.61 | 38.66 | 30.81 | 3046.28 | 0.8 | 0.89 | 2.31 | 0.18 | 0.5 | 10
18 | 100 | CONCLUIDO | 4.7637 | 20.99 | 18.09 | 108.52 | 1.51 | 10 | 223.65 | 54.38 | 19 | 8 | 50.27 | 27817.81 | 219.64 | 577.63 | 38.14 | 30.81 | 2790.29 | 0.81 | 0.9 | 2.31 | 0.17 | 0.5 | 10
19 | 100 | CONCLUIDO | 4.7723 | 20.95 | 18.09 | 120.59 | 1.58 | 9 | 225.32 | 54.38 | 20 | 7 | 50.95 | 28023.89 | 218.01 | 577.62 | 38.21 | 30.81 | 2826.71 | 0.81 | 0.9 | 2.31 | 0.17 | 0.5 | 10
20 | 100 | CONCLUIDO | 4.7749 | 20.94 | 18.08 | 120.51 | 1.64 | 9 | 227 | 54.38 | 21 | 7 | 51.62 | 28230.92 | 215.52 | 577.61 | 37.98 | 30.81 | 2711.53 | 0.81 | 0.9 | 2.31 | 0.16 | 0.5 | 10
21 | 100 | CONCLUIDO | 4.7903 | 20.88 | 18.05 | 135.36 | 1.71 | 8 | 228.69 | 54.38 | 22 | 6 | 52.31 | 28438.91 | 211.63 | 577.61 | 36.95 | 30.81 | 2202.62 | 0.83 | 0.9 | 2.31 | 0.13 | 0.5 | 10
22 | 100 | CONCLUIDO | 4.7895 | 20.88 | 18.05 | 135.39 | 1.77 | 8 | 230.38 | 54.38 | 23 | 5 | 53 | 28647.87 | 212.57 | 577.61 | 37.1 | 30.81 | 2276.54 | 0.83 | 0.9 | 2.31 | 0.14 | 0.5 | 10
23 | 100 | CONCLUIDO | 4.7872 | 20.89 | 18.06 | 135.46 | 1.84 | 8 | 232.08 | 54.38 | 24 | 5 | 53.71 | 28857.81 | 210.36 | 577.61 | 37.25 | 30.81 | 2353.23 | 0.83 | 0.9 | 2.31 | 0.15 | 0.5 | 10
24 | 100 | CONCLUIDO | 4.8017 | 20.83 | 18.04 | 154.6 | 1.9 | 7 | 233.79 | 54.38 | 25 | 3 | 54.42 | 29068.74 | 205.98 | 577.61 | 36.62 | 30.81 | 2044.1 | 0.84 | 0.9 | 2.31 | 0.12 | 0.5 | 10
25 | 100 | CONCLUIDO | 4.8015 | 20.83 | 18.04 | 154.61 | 1.96 | 7 | 235.51 | 54.38 | 26 | 1 | 55.14 | 29280.69 | 207.6 | 577.61 | 36.58 | 30.81 | 2022.47 | 0.84 | 0.9 | 2.31 | 0.12 | 0.5 | 10
26 | 100 | CONCLUIDO | 4.802 | 20.82 | 18.04 | 154.59 | 2.02 | 7 | 237.24 | 54.38 | 27 | 1 | 55.86 | 29493.67 | 208.77 | 577.61 | 36.49 | 30.81 | 1977.77 | 0.84 | 0.9 | 2.31 | 0.12 | 0.5 | 10
27 | 100 | CONCLUIDO | 4.8013 | 20.83 | 18.04 | 154.62 | 2.08 | 7 | 238.97 | 54.38 | 28 | 1 | 56.6 | 29707.68 | 209.75 | 577.61 | 36.56 | 30.81 | 2011.97 | 0.84 | 0.9 | 2.31 | 0.12 | 0.5 | 10
28 | 100 | CONCLUIDO | 4.8017 | 20.83 | 18.04 | 154.6 | 2.14 | 7 | 240.72 | 54.38 | 29 | 0 | 57.34 | 29922.88 | 210.75 | 577.61 | 36.54 | 30.81 | 2002.79 | 0.84 | 0.9 | 2.31 | 0.12 | 0.5 | 10

## RESULTADOS_6
Unnamed: 0 | Volume de calda [L] | STATUS | Capacidade operacional [ha/h] | Tempo de missao [h] | Tempo util [h] | Tempo por voo [min] | Autonomia Projetada [h] | N° Voos | MTOW [kg] | Massa Estrutura [kg] | Combustível [kg] | Abastecimentos | Massa gerador | Potência gerador [W] | Combustível consumido [L] | Calda cons [L] | Distância percorrida [km] | Distância Pulverizando [km] | RTL ACUMULADO[m] | EOC [km/km] | EOC [h/h] | Tempo de manobra [h] | Tempo rtl_rtw [h] | V pulv [m/s] | V desloc [m/s]
0 | 40 | CONCLUIDO | 4.0631 | 24.61 | 20.37 | 10.02 | 0.2 | 122 | 89.87 | 37.55 | 1 | 120 | 11.32 | 11317.98 | 168.3 | 577.68 | 109.09 | 30.81 | 37705.53 | 0.28 | 0.8 | 2.49 | 2.45 | 0.5 | 10
1 | 40 | CONCLUIDO | 4.5409 | 22.02 | 19.02 | 20.38 | 0.39 | 56 | 91.1 | 37.55 | 2 | 54 | 11.54 | 11468.97 | 152.39 | 577.68 | 67.23 | 30.81 | 17103.02 | 0.46 | 0.85 | 2.39 | 1.11 | 0.5 | 10
2 | 40 | CONCLUIDO | 4.7058 | 21.25 | 18.63 | 31.05 | 0.57 | 36 | 92.32 | 37.55 | 3 | 34 | 11.77 | 11620.34 | 144.55 | 577.63 | 55.04 | 30.81 | 11107.64 | 0.56 | 0.87 | 2.36 | 0.71 | 0.5 | 10
3 | 40 | CONCLUIDO | 4.7996 | 20.84 | 18.4 | 42.47 | 0.75 | 26 | 93.55 | 37.55 | 4 | 24 | 12 | 11772.07 | 136.69 | 577.61 | 48.09 | 30.81 | 7685.57 | 0.64 | 0.88 | 2.34 | 0.49 | 0.5 | 10
4 | 40 | CONCLUIDO | 4.8535 | 20.6 | 18.29 | 54.86 | 0.93 | 20 | 94.79 | 37.55 | 5 | 18 | 12.23 | 11924.18 | 130.13 | 577.61 | 44.59 | 30.81 | 5962.84 | 0.69 | 0.89 | 2.32 | 0.37 | 0.5 | 10
5 | 40 | CONCLUIDO | 4.8735 | 20.52 | 18.26 | 64.44 | 1.1 | 17 | 96.02 | 37.55 | 6 | 8 | 12.47 | 12076.67 | 125.36 | 577.61 | 43.24 | 30.81 | 5303.79 | 0.71 | 0.89 | 2.33 | 0.34 | 0.5 | 10
6 | 40 | CONCLUIDO | 4.8814 | 20.49 | 18.24 | 68.41 | 1.27 | 16 | 97.26 | 37.55 | 7 | 1 | 12.71 | 12229.54 | 124.39 | 577.62 | 42.82 | 30.81 | 5096.83 | 0.72 | 0.89 | 2.33 | 0.33 | 0.5 | 10
7 | 40 | CONCLUIDO | 4.8809 | 20.49 | 18.25 | 68.42 | 1.43 | 16 | 98.5 | 37.55 | 8 | 0 | 12.95 | 12382.79 | 125.88 | 577.62 | 42.83 | 30.81 | 5101.39 | 0.72 | 0.89 | 2.34 | 0.33 | 0.5 | 10

## RESULTADOS_4
Unnamed: 0 | Volume de calda [L] | STATUS | Capacidade operacional [ha/h] | Tempo de missao [h] | Tempo util [h] | Tempo por voo [min] | Autonomia Projetada [h] | N° Voos | MTOW [kg] | Massa Estrutura [kg] | Combustível [kg] | Abastecimentos | Massa gerador | Potência gerador [W] | Combustível consumido [L] | Calda cons [L] | Distância percorrida [km] | Distância Pulverizando [km] | RTL ACUMULADO[m] | EOC [km/km] | EOC [h/h] | Tempo de manobra [h] | Tempo rtl_rtw [h] | V pulv [m/s] | V desloc [m/s]
0 | 30 | CONCLUIDO | 4.2807 | 23.36 | 19.95 | 11.85 | 0.24 | 101 | 71.52 | 32.27 | 1 | 99 | 8.25 | 9054.6 | 139.23 | 577.71 | 96.1 | 30.81 | 31312.95 | 0.32 | 0.81 | 2.46 | 2.03 | 0.5 | 10
1 | 30 | CONCLUIDO | 4.6783 | 21.38 | 18.82 | 24.54 | 0.48 | 46 | 72.7 | 32.27 | 2 | 44 | 8.43 | 9200.25 | 124.79 | 577.63 | 60.87 | 30.81 | 13974.44 | 0.51 | 0.86 | 2.37 | 0.9 | 0.5 | 10
2 | 30 | CONCLUIDO | 4.8141 | 20.77 | 18.48 | 38.23 | 0.71 | 29 | 73.88 | 32.27 | 3 | 27 | 8.61 | 9346.23 | 115.52 | 577.62 | 50.43 | 30.81 | 8838.82 | 0.61 | 0.88 | 2.34 | 0.56 | 0.5 | 10
3 | 30 | CONCLUIDO | 4.8664 | 20.55 | 18.36 | 50.08 | 0.93 | 22 | 75.07 | 32.27 | 4 | 9 | 8.8 | 9492.55 | 108.52 | 577.62 | 46.31 | 30.81 | 6812.1 | 0.67 | 0.88 | 2.35 | 0.45 | 0.5 | 10
4 | 30 | CONCLUIDO | 4.8761 | 20.51 | 18.34 | 52.39 | 1.15 | 21 | 76.26 | 32.27 | 5 | 0 | 8.99 | 9639.2 | 108.14 | 577.62 | 45.3 | 30.81 | 6312.95 | 0.68 | 0.88 | 2.35 | 0.42 | 0.5 | 10

## RESULTADOS_1
Unnamed: 0 | Volume de calda [L] | STATUS | Capacidade operacional [ha/h] | Tempo de missao [h] | Tempo util [h] | Tempo por voo [min] | Autonomia Projetada [h] | N° Voos | MTOW [kg] | Massa Estrutura [kg] | Combustível [kg] | Abastecimentos | Massa gerador | Potência gerador [W] | Combustível consumido [L] | Calda cons [L] | Distância percorrida [km] | Distância Pulverizando [km] | RTL ACUMULADO[m] | EOC [km/km] | EOC [h/h] | Tempo de manobra [h] | Tempo rtl_rtw [h] | V pulv [m/s] | V desloc [m/s]
0 | 15 | CONCLUIDO | 4.6652 | 21.44 | 19.08 | 19.4 | 0.43 | 59 | 39.78 | 19.54 | 1 | 57 | 4.24 | 5140 | 80.21 | 577.72 | 69.28 | 30.81 | 18111.02 | 0.44 | 0.85 | 2.39 | 1.16 | 0.5 | 10
1 | 15 | CONCLUIDO | 4.7825 | 20.91 | 18.77 | 28.15 | 0.84 | 40 | 40.89 | 19.54 | 2 | 0 | 4.35 | 5277.26 | 74.6 | 577.67 | 57.74 | 30.81 | 12437.43 | 0.53 | 0.86 | 2.41 | 0.85 | 0.5 | 10

## RESULTADOS_12
Unnamed: 0 | Volume de calda [L] | STATUS | Capacidade operacional [ha/h] | Tempo de missao [h] | Tempo util [h] | Tempo por voo [min] | Autonomia Projetada [h] | N° Voos | MTOW [kg] | Massa Estrutura [kg] | Combustível [kg] | Abastecimentos | Massa gerador | Potência gerador [W] | Combustível consumido [L] | Calda cons [L] | Distância percorrida [km] | Distância Pulverizando [km] | RTL ACUMULADO[m] | EOC [km/km] | EOC [h/h] | Tempo de manobra [h] | Tempo rtl_rtw [h] | V pulv [m/s] | V desloc [m/s]
0 | 70 | CONCLUIDO | 3.4694 | 28.82 | 21.51 | 7.33 | 0.12 | 176 | 141.81 | 47.83 | 1 | 174 | 22.98 | 17723.39 | 243.69 | 577.76 | 144.72 | 30.81 | 55250.28 | 0.21 | 0.75 | 2.59 | 3.59 | 0.5 | 10
1 | 70 | CONCLUIDO | 4.1685 | 23.99 | 19.48 | 14.79 | 0.25 | 79 | 143.17 | 47.83 | 2 | 77 | 23.34 | 17891.86 | 217.64 | 577.71 | 81.45 | 30.81 | 24099.4 | 0.38 | 0.83 | 2.42 | 1.56 | 0.5 | 10
2 | 70 | CONCLUIDO | 4.42 | 22.62 | 18.92 | 22.26 | 0.37 | 51 | 144.54 | 47.83 | 3 | 49 | 23.71 | 18060.85 | 208.73 | 577.71 | 64.41 | 30.81 | 15717.77 | 0.48 | 0.86 | 2.37 | 1.01 | 0.5 | 10
3 | 70 | CONCLUIDO | 4.5483 | 21.99 | 18.66 | 29.46 | 0.49 | 38 | 145.92 | 47.83 | 4 | 36 | 24.09 | 18230.35 | 203.03 | 577.66 | 56.09 | 30.81 | 11620.81 | 0.55 | 0.87 | 2.36 | 0.74 | 0.5 | 10
4 | 70 | CONCLUIDO | 4.6297 | 21.6 | 18.5 | 37.01 | 0.6 | 30 | 147.3 | 47.83 | 5 | 28 | 24.47 | 18400.38 | 198.65 | 577.68 | 51.2 | 30.81 | 9217.36 | 0.6 | 0.88 | 2.35 | 0.59 | 0.5 | 10
5 | 70 | CONCLUIDO | 4.6843 | 21.35 | 18.4 | 44.15 | 0.71 | 25 | 148.68 | 47.83 | 6 | 23 | 24.85 | 18570.94 | 194.28 | 577.63 | 47.75 | 30.81 | 7518.3 | 0.65 | 0.88 | 2.34 | 0.48 | 0.5 | 10
6 | 70 | CONCLUIDO | 4.7281 | 21.15 | 18.32 | 52.33 | 0.83 | 21 | 150.07 | 47.83 | 7 | 19 | 25.24 | 18742.03 | 190.48 | 577.61 | 45.33 | 30.81 | 6328.16 | 0.68 | 0.88 | 2.33 | 0.4 | 0.5 | 10
7 | 70 | CONCLUIDO | 4.7601 | 21.01 | 18.26 | 60.86 | 0.94 | 18 | 151.46 | 47.83 | 8 | 16 | 25.63 | 18913.66 | 186.79 | 577.62 | 43.35 | 30.81 | 5351.76 | 0.71 | 0.89 | 2.33 | 0.34 | 0.5 | 10
8 | 70 | CONCLUIDO | 4.7804 | 20.92 | 18.23 | 68.36 | 1.04 | 16 | 152.85 | 47.83 | 9 | 14 | 26.03 | 19085.83 | 183.22 | 577.65 | 42.49 | 30.81 | 4931.01 | 0.73 | 0.89 | 2.33 | 0.31 | 0.5 | 10
9 | 70 | CONCLUIDO | 4.805 | 20.81 | 18.18 | 77.91 | 1.15 | 14 | 154.25 | 47.83 | 10 | 12 | 26.43 | 19258.55 | 179.73 | 577.61 | 41.21 | 30.81 | 4305.14 | 0.75 | 0.89 | 2.32 | 0.26 | 0.5 | 10
10 | 70 | CONCLUIDO | 4.8168 | 20.76 | 18.16 | 83.8 | 1.25 | 13 | 155.66 | 47.83 | 11 | 11 | 26.83 | 19431.82 | 176.05 | 577.61 | 40.47 | 30.81 | 3937.86 | 0.76 | 0.89 | 2.32 | 0.24 | 0.5 | 10
11 | 70 | CONCLUIDO | 4.8288 | 20.71 | 18.13 | 90.67 | 1.35 | 12 | 157.07 | 47.83 | 12 | 10 | 27.24 | 19605.66 | 172.77 | 577.61 | 39.74 | 30.81 | 3576.76 | 0.78 | 0.89 | 2.31 | 0.22 | 0.5 | 10
12 | 70 | CONCLUIDO | 4.8399 | 20.66 | 18.12 | 98.81 | 1.45 | 11 | 158.48 | 47.83 | 13 | 8 | 27.65 | 19780.06 | 167.39 | 577.61 | 39.1 | 30.81 | 3262.63 | 0.79 | 0.89 | 2.31 | 0.2 | 0.5 | 10
13 | 70 | CONCLUIDO | 4.8492 | 20.62 | 18.1 | 108.63 | 1.55 | 10 | 159.9 | 47.83 | 14 | 6 | 28.07 | 19955.16 | 167.13 | 577.63 | 38.6 | 30.81 | 3019.98 | 0.8 | 0.89 | 2.32 | 0.19 | 0.5 | 10
14 | 70 | CONCLUIDO | 4.8504 | 20.62 | 18.1 | 108.6 | 1.65 | 10 | 161.32 | 47.83 | 15 | 1 | 28.5 | 20130.71 | 165.71 | 577.64 | 38.35 | 30.81 | 2893.75 | 0.8 | 0.89 | 2.32 | 0.18 | 0.5 | 10
15 | 70 | CONCLUIDO | 4.8508 | 20.62 | 18.1 | 108.59 | 1.74 | 10 | 162.75 | 47.83 | 16 | 1 | 28.92 | 20306.85 | 166.51 | 577.61 | 38.31 | 30.81 | 2872.39 | 0.8 | 0.89 | 2.32 | 0.18 | 0.5 | 10
16 | 70 | CONCLUIDO | 4.8502 | 20.62 | 18.1 | 108.6 | 1.83 | 10 | 164.19 | 47.83 | 17 | 0 | 29.36 | 20483.57 | 167.46 | 577.61 | 38.42 | 30.81 | 2927.98 | 0.8 | 0.89 | 2.32 | 0.19 | 0.5 | 10

## RESULTADOS_16
Unnamed: 0 | Volume de calda [L] | STATUS | Capacidade operacional [ha/h] | Tempo de missao [h] | Tempo util [h] | Tempo por voo [min] | Autonomia Projetada [h] | N° Voos | MTOW [kg] | Massa Estrutura [kg] | Combustível [kg] | Abastecimentos | Massa gerador | Potência gerador [W] | Combustível consumido [L] | Calda cons [L] | Distância percorrida [km] | Distância Pulverizando [km] | RTL ACUMULADO[m] | EOC [km/km] | EOC [h/h] | Tempo de manobra [h] | Tempo rtl_rtw [h] | V pulv [m/s] | V desloc [m/s]
0 | 90 | CONCLUIDO | 3.1142 | 32.11 | 22.22 | 6.35 | 0.1 | 210 | 176.73 | 52.44 | 1 | 208 | 33.29 | 22031.19 | 291.01 | 577.7 | 166.84 | 30.81 | 66136.44 | 0.18 | 0.73 | 2.65 | 4.31 | 0.5 | 10
1 | 90 | CONCLUIDO | 3.9218 | 25.5 | 19.77 | 12.76 | 0.2 | 93 | 178.21 | 52.44 | 2 | 91 | 33.77 | 22213.89 | 256.73 | 577.69 | 90.58 | 30.81 | 28593.39 | 0.34 | 0.82 | 2.44 | 1.85 | 0.5 | 10
2 | 90 | CONCLUIDO | 4.2269 | 23.66 | 19.1 | 19.1 | 0.3 | 60 | 179.7 | 52.44 | 3 | 58 | 34.26 | 22397.24 | 245.91 | 577.64 | 69.76 | 30.81 | 18347.89 | 0.44 | 0.85 | 2.4 | 1.19 | 0.5 | 10
3 | 90 | CONCLUIDO | 4.3937 | 22.76 | 18.77 | 25.6 | 0.39 | 44 | 181.19 | 52.44 | 4 | 42 | 34.75 | 22581.25 | 239.52 | 577.67 | 59.81 | 30.81 | 13453.28 | 0.52 | 0.86 | 2.36 | 0.86 | 0.5 | 10
4 | 90 | CONCLUIDO | 4.4887 | 22.28 | 18.61 | 31.91 | 0.49 | 35 | 182.69 | 52.44 | 5 | 33 | 35.25 | 22766.06 | 235.3 | 577.63 | 54.44 | 30.81 | 10811.18 | 0.57 | 0.87 | 2.36 | 0.7 | 0.5 | 10
5 | 90 | CONCLUIDO | 4.5598 | 21.93 | 18.48 | 38.23 | 0.58 | 29 | 184.19 | 52.44 | 6 | 27 | 35.75 | 22951.43 | 231.56 | 577.61 | 50.51 | 30.81 | 8879.72 | 0.61 | 0.88 | 2.34 | 0.56 | 0.5 | 10
6 | 90 | CONCLUIDO | 4.6066 | 21.71 | 18.4 | 44.16 | 0.67 | 25 | 185.7 | 52.44 | 7 | 23 | 36.26 | 23137.49 | 228.72 | 577.62 | 48.1 | 30.81 | 7691.25 | 0.64 | 0.88 | 2.33 | 0.48 | 0.5 | 10
7 | 90 | CONCLUIDO | 4.6433 | 21.54 | 18.33 | 50 | 0.76 | 22 | 187.22 | 52.44 | 8 | 20 | 36.78 | 23324.24 | 225.39 | 577.62 | 46.19 | 30.81 | 6753.53 | 0.67 | 0.88 | 2.32 | 0.42 | 0.5 | 10
8 | 90 | CONCLUIDO | 4.6792 | 21.37 | 18.27 | 57.71 | 0.85 | 19 | 188.74 | 52.44 | 9 | 17 | 37.3 | 23511.69 | 222.41 | 577.64 | 44.13 | 30.81 | 5737.9 | 0.7 | 0.89 | 2.33 | 0.36 | 0.5 | 10
9 | 90 | CONCLUIDO | 4.7018 | 21.27 | 18.24 | 64.39 | 0.93 | 17 | 190.26 | 52.44 | 10 | 15 | 37.82 | 23699.85 | 219.97 | 577.61 | 43.09 | 30.81 | 5225.63 | 0.72 | 0.89 | 2.32 | 0.33 | 0.5 | 10
10 | 90 | CONCLUIDO | 4.7142 | 21.21 | 18.22 | 68.34 | 1.02 | 16 | 191.79 | 52.44 | 11 | 14 | 38.35 | 23888.73 | 217.52 | 577.61 | 42.58 | 30.81 | 4977.16 | 0.72 | 0.89 | 2.32 | 0.31 | 0.5 | 10
11 | 90 | CONCLUIDO | 4.7394 | 21.1 | 18.18 | 77.92 | 1.1 | 14 | 193.33 | 52.44 | 12 | 12 | 38.89 | 24078.33 | 215.19 | 577.62 | 41.18 | 30.81 | 4288.22 | 0.75 | 0.89 | 2.32 | 0.27 | 0.5 | 10
12 | 90 | CONCLUIDO | 4.7517 | 21.04 | 18.16 | 83.83 | 1.18 | 13 | 194.88 | 52.44 | 13 | 11 | 39.43 | 24268.67 | 213.01 | 577.61 | 40.64 | 30.81 | 4022.43 | 0.76 | 0.89 | 2.32 | 0.25 | 0.5 | 10
13 | 90 | CONCLUIDO | 4.7661 | 20.98 | 18.13 | 90.67 | 1.27 | 12 | 196.42 | 52.44 | 14 | 10 | 39.98 | 24459.75 | 209.35 | 577.62 | 39.54 | 30.81 | 3478.48 | 0.78 | 0.89 | 2.32 | 0.22 | 0.5 | 10
14 | 90 | CONCLUIDO | 4.7765 | 20.94 | 18.12 | 98.86 | 1.35 | 11 | 197.98 | 52.44 | 15 | 9 | 40.54 | 24651.58 | 207.53 | 577.61 | 39.3 | 30.81 | 3362.97 | 0.78 | 0.89 | 2.32 | 0.21 | 0.5 | 10
15 | 90 | CONCLUIDO | 4.7783 | 20.93 | 18.12 | 98.82 | 1.42 | 11 | 199.54 | 52.44 | 16 | 9 | 41.1 | 24844.17 | 203.81 | 577.61 | 39.21 | 30.81 | 3318.12 | 0.79 | 0.89 | 2.31 | 0.2 | 0.5 | 10
16 | 90 | CONCLUIDO | 4.7919 | 20.87 | 18.09 | 108.55 | 1.5 | 10 | 201.11 | 52.44 | 17 | 8 | 41.67 | 25037.53 | 203.17 | 577.61 | 38.46 | 30.81 | 2946.3 | 0.8 | 0.9 | 2.31 | 0.18 | 0.5 | 10
17 | 90 | CONCLUIDO | 4.8019 | 20.82 | 18.08 | 120.56 | 1.58 | 9 | 202.68 | 52.44 | 18 | 7 | 42.24 | 25231.66 | 199.06 | 577.63 | 38.06 | 30.81 | 2752.22 | 0.81 | 0.9 | 2.31 | 0.17 | 0.5 | 10
18 | 90 | CONCLUIDO | 4.804 | 20.82 | 18.08 | 120.5 | 1.65 | 9 | 204.26 | 52.44 | 19 | 6 | 42.82 | 25426.72 | 198.3 | 577.61 | 37.82 | 30.81 | 2631.63 | 0.81 | 0.9 | 2.31 | 0.16 | 0.5 | 10
19 | 90 | CONCLUIDO | 4.8171 | 20.76 | 18.05 | 135.41 | 1.73 | 8 | 205.85 | 52.44 | 20 | 4 | 43.41 | 25622.45 | 192.87 | 577.61 | 37.07 | 30.81 | 2264.16 | 0.83 | 0.9 | 2.31 | 0.14 | 0.5 | 10
20 | 90 | CONCLUIDO | 4.8184 | 20.75 | 18.05 | 135.36 | 1.8 | 8 | 207.45 | 52.44 | 21 | 3 | 44 | 25818.99 | 194.16 | 577.61 | 36.94 | 30.81 | 2196.08 | 0.83 | 0.9 | 2.31 | 0.13 | 0.5 | 10
21 | 90 | CONCLUIDO | 4.8165 | 20.76 | 18.06 | 135.43 | 1.87 | 8 | 209.05 | 52.44 | 22 | 2 | 44.6 | 26016.35 | 195 | 577.62 | 37.12 | 30.81 | 2286.32 | 0.83 | 0.9 | 2.31 | 0.14 | 0.5 | 10
22 | 90 | CONCLUIDO | 4.8165 | 20.76 | 18.06 | 135.43 | 1.94 | 8 | 210.65 | 52.44 | 23 | 1 | 45.21 | 26214.54 | 195.64 | 577.63 | 37.01 | 30.81 | 2234.32 | 0.83 | 0.9 | 2.32 | 0.14 | 0.5 | 10
23 | 90 | CONCLUIDO | 4.8159 | 20.76 | 18.06 | 135.45 | 2.01 | 8 | 212.27 | 52.44 | 24 | 1 | 45.82 | 26413.56 | 195.63 | 577.61 | 37.11 | 30.81 | 2280.79 | 0.83 | 0.9 | 2.32 | 0.14 | 0.5 | 10
24 | 90 | CONCLUIDO | 4.8153 | 20.77 | 18.06 | 135.46 | 2.08 | 8 | 213.89 | 52.44 | 25 | 0 | 46.44 | 26613.43 | 197.05 | 577.61 | 37.14 | 30.81 | 2299.5 | 0.83 | 0.9 | 2.32 | 0.15 | 0.5 | 10

## RESULTADOS_0
Unnamed: 0 | Volume de calda [L] | STATUS | Capacidade operacional [ha/h] | Tempo de missao [h] | Tempo util [h] | Tempo por voo [min] | Autonomia Projetada [h] | N° Voos | MTOW [kg] | Massa Estrutura [kg] | Combustível [kg] | Abastecimentos | Massa gerador | Potência gerador [W] | Combustível consumido [L] | Calda cons [L] | Distância percorrida [km] | Distância Pulverizando [km] | RTL ACUMULADO[m] | EOC [km/km] | EOC [h/h] | Tempo de manobra [h] | Tempo rtl_rtw [h] | V pulv [m/s] | V desloc [m/s]
0 | 10 | CONCLUIDO | 4.6562 | 21.48 | 19.17 | 19.5 | 0.64 | 59 | 26.11 | 12.1 | 1 | 0 | 3.01 | 3454.41 | 55.54 | 577.68 | 69.43 | 30.81 | 18187.86 | 0.44 | 0.84 | 2.47 | 1.26 | 0.5 | 10

## RESULTADOS_7
Unnamed: 0 | Volume de calda [L] | STATUS | Capacidade operacional [ha/h] | Tempo de missao [h] | Tempo util [h] | Tempo por voo [min] | Autonomia Projetada [h] | N° Voos | MTOW [kg] | Massa Estrutura [kg] | Combustível [kg] | Abastecimentos | Massa gerador | Potência gerador [W] | Combustível consumido [L] | Calda cons [L] | Distância percorrida [km] | Distância Pulverizando [km] | RTL ACUMULADO[m] | EOC [km/km] | EOC [h/h] | Tempo de manobra [h] | Tempo rtl_rtw [h] | V pulv [m/s] | V desloc [m/s]
0 | 45 | CONCLUIDO | 3.9551 | 25.28 | 20.58 | 9.36 | 0.18 | 132 | 98.71 | 39.72 | 1 | 130 | 12.99 | 12407.75 | 181.95 | 577.76 | 116.08 | 30.81 | 41147.93 | 0.27 | 0.79 | 2.51 | 2.66 | 0.5 | 10
1 | 45 | CONCLUIDO | 4.4787 | 22.33 | 19.11 | 19.11 | 0.35 | 60 | 99.95 | 39.72 | 2 | 58 | 13.24 | 12561.45 | 164.44 | 577.63 | 69.79 | 30.81 | 18363.36 | 0.44 | 0.85 | 2.4 | 1.19 | 0.5 | 10
2 | 45 | CONCLUIDO | 4.6554 | 21.48 | 18.69 | 28.76 | 0.52 | 39 | 101.2 | 39.72 | 3 | 37 | 13.49 | 12715.54 | 156.2 | 577.61 | 56.62 | 30.81 | 11884.94 | 0.54 | 0.87 | 2.37 | 0.78 | 0.5 | 10
3 | 45 | CONCLUIDO | 4.7605 | 21.01 | 18.44 | 39.52 | 0.69 | 28 | 102.45 | 39.72 | 4 | 26 | 13.74 | 12870.03 | 149.27 | 577.61 | 49.21 | 30.81 | 8234.51 | 0.63 | 0.88 | 2.34 | 0.53 | 0.5 | 10
4 | 45 | CONCLUIDO | 4.8148 | 20.77 | 18.33 | 49.99 | 0.85 | 22 | 103.71 | 39.72 | 5 | 20 | 14 | 13024.91 | 144.05 | 577.63 | 45.72 | 30.81 | 6519.15 | 0.67 | 0.88 | 2.33 | 0.41 | 0.5 | 10
5 | 45 | CONCLUIDO | 4.8526 | 20.61 | 18.25 | 60.83 | 1.01 | 18 | 104.97 | 39.72 | 6 | 16 | 14.25 | 13180.19 | 138.05 | 577.62 | 43.27 | 30.81 | 5311.8 | 0.71 | 0.89 | 2.32 | 0.33 | 0.5 | 10
6 | 45 | CONCLUIDO | 4.881 | 20.49 | 18.19 | 72.76 | 1.16 | 15 | 106.23 | 39.72 | 7 | 10 | 14.52 | 13335.87 | 132.51 | 577.62 | 41.26 | 30.81 | 4323.78 | 0.75 | 0.89 | 2.33 | 0.28 | 0.5 | 10
7 | 45 | CONCLUIDO | 4.8874 | 20.46 | 18.18 | 77.94 | 1.31 | 14 | 107.5 | 39.72 | 8 | 2 | 14.78 | 13491.96 | 131.62 | 577.61 | 40.91 | 30.81 | 4155.23 | 0.75 | 0.89 | 2.33 | 0.27 | 0.5 | 10
8 | 45 | CONCLUIDO | 4.8862 | 20.47 | 18.19 | 77.96 | 1.46 | 14 | 108.77 | 39.72 | 9 | 0 | 15.05 | 13648.58 | 132.44 | 577.62 | 40.93 | 30.81 | 4164.44 | 0.75 | 0.89 | 2.33 | 0.27 | 0.5 | 10

## RESULTADOS_10
Unnamed: 0 | Volume de calda [L] | STATUS | Capacidade operacional [ha/h] | Tempo de missao [h] | Tempo util [h] | Tempo por voo [min] | Autonomia Projetada [h] | N° Voos | MTOW [kg] | Massa Estrutura [kg] | Combustível [kg] | Abastecimentos | Massa gerador | Potência gerador [W] | Combustível consumido [L] | Calda cons [L] | Distância percorrida [km] | Distância Pulverizando [km] | RTL ACUMULADO[m] | EOC [km/km] | EOC [h/h] | Tempo de manobra [h] | Tempo rtl_rtw [h] | V pulv [m/s] | V desloc [m/s]
0 | 60 | CONCLUIDO | 3.6573 | 27.34 | 21.15 | 7.98 | 0.14 | 159 | 124.63 | 45 | 1 | 157 | 18.64 | 15605.44 | 219.68 | 577.7 | 133.65 | 30.81 | 49798.86 | 0.23 | 0.77 | 2.55 | 3.23 | 0.5 | 10
1 | 60 | CONCLUIDO | 4.2869 | 23.33 | 19.35 | 16.13 | 0.28 | 72 | 125.95 | 45 | 2 | 70 | 18.95 | 15767.7 | 197.65 | 577.69 | 77.33 | 30.81 | 22074.69 | 0.4 | 0.84 | 2.42 | 1.44 | 0.5 | 10
2 | 60 | CONCLUIDO | 4.5088 | 22.18 | 18.85 | 24.06 | 0.42 | 47 | 127.27 | 45 | 3 | 45 | 19.27 | 15930.42 | 189.23 | 577.63 | 61.77 | 30.81 | 14416.55 | 0.5 | 0.86 | 2.37 | 0.93 | 0.5 | 10
3 | 60 | CONCLUIDO | 4.6371 | 21.56 | 18.56 | 32.76 | 0.55 | 34 | 128.59 | 45 | 4 | 32 | 19.59 | 16093.6 | 182.98 | 577.62 | 52.82 | 30.81 | 10007.25 | 0.58 | 0.87 | 2.36 | 0.65 | 0.5 | 10
4 | 60 | CONCLUIDO | 4.7067 | 21.25 | 18.42 | 40.94 | 0.68 | 27 | 129.92 | 45 | 5 | 25 | 19.92 | 16257.24 | 178.12 | 577.64 | 48.93 | 30.81 | 8097.2 | 0.63 | 0.88 | 2.33 | 0.51 | 0.5 | 10
5 | 60 | CONCLUIDO | 4.7584 | 21.02 | 18.32 | 49.97 | 0.81 | 22 | 131.25 | 45 | 6 | 20 | 20.25 | 16421.36 | 173.76 | 577.61 | 45.58 | 30.81 | 6446.66 | 0.68 | 0.88 | 2.33 | 0.41 | 0.5 | 10
6 | 60 | CONCLUIDO | 4.7838 | 20.9 | 18.29 | 57.75 | 0.93 | 19 | 132.58 | 45 | 7 | 17 | 20.59 | 16585.95 | 169.9 | 577.61 | 44.46 | 30.81 | 5900.89 | 0.69 | 0.89 | 2.33 | 0.37 | 0.5 | 10
7 | 60 | CONCLUIDO | 4.8191 | 20.75 | 18.21 | 68.29 | 1.06 | 16 | 133.92 | 45 | 8 | 14 | 20.93 | 16751.02 | 165.05 | 577.61 | 42.1 | 30.81 | 4740.46 | 0.73 | 0.89 | 2.32 | 0.29 | 0.5 | 10
8 | 60 | CONCLUIDO | 4.8373 | 20.67 | 18.18 | 77.93 | 1.18 | 14 | 135.27 | 45 | 9 | 12 | 21.27 | 16916.71 | 160.74 | 577.64 | 41.07 | 30.81 | 4233.27 | 0.75 | 0.89 | 2.32 | 0.27 | 0.5 | 10
9 | 60 | CONCLUIDO | 4.8486 | 20.62 | 18.16 | 83.82 | 1.29 | 13 | 136.61 | 45 | 10 | 9 | 21.61 | 17082.76 | 155.08 | 577.62 | 40.46 | 30.81 | 3932.89 | 0.76 | 0.89 | 2.32 | 0.24 | 0.5 | 10
10 | 60 | CONCLUIDO | 4.8559 | 20.59 | 18.15 | 90.77 | 1.41 | 12 | 137.96 | 45 | 11 | 5 | 21.96 | 17249.3 | 153.56 | 577.61 | 40.3 | 30.81 | 3855.98 | 0.76 | 0.89 | 2.32 | 0.24 | 0.5 | 10
11 | 60 | CONCLUIDO | 4.8684 | 20.54 | 18.13 | 98.88 | 1.52 | 11 | 139.32 | 45 | 12 | 2 | 22.32 | 17416.34 | 152.73 | 577.61 | 39.24 | 30.81 | 3335.55 | 0.79 | 0.89 | 2.32 | 0.21 | 0.5 | 10
12 | 60 | CONCLUIDO | 4.8687 | 20.54 | 18.13 | 98.87 | 1.63 | 11 | 140.67 | 45 | 13 | 0 | 22.68 | 17583.88 | 152.36 | 577.63 | 39 | 30.81 | 3210.64 | 0.79 | 0.89 | 2.33 | 0.21 | 0.5 | 10

## RESULTADOS_14
Unnamed: 0 | Volume de calda [L] | STATUS | Capacidade operacional [ha/h] | Tempo de missao [h] | Tempo util [h] | Tempo por voo [min] | Autonomia Projetada [h] | N° Voos | MTOW [kg] | Massa Estrutura [kg] | Combustível [kg] | Abastecimentos | Massa gerador | Potência gerador [W] | Combustível consumido [L] | Calda cons [L] | Distância percorrida [km] | Distância Pulverizando [km] | RTL ACUMULADO[m] | EOC [km/km] | EOC [h/h] | Tempo de manobra [h] | Tempo rtl_rtw [h] | V pulv [m/s] | V desloc [m/s]
0 | 80 | CONCLUIDO | 3.2878 | 30.42 | 21.87 | 6.8 | 0.11 | 193 | 159.12 | 50.28 | 1 | 191 | 27.84 | 19859.16 | 267.42 | 577.71 | 156.16 | 30.81 | 60882.78 | 0.2 | 0.74 | 2.61 | 3.95 | 0.5 | 10
1 | 80 | CONCLUIDO | 4.043 | 24.73 | 19.64 | 13.7 | 0.22 | 86 | 160.54 | 50.28 | 2 | 84 | 28.26 | 20034.4 | 237.57 | 577.7 | 86.35 | 30.81 | 26513.33 | 0.36 | 0.82 | 2.44 | 1.72 | 0.5 | 10
2 | 80 | CONCLUIDO | 4.3163 | 23.17 | 19.04 | 20.4 | 0.33 | 56 | 161.97 | 50.28 | 3 | 54 | 28.69 | 20210.21 | 227.85 | 577.67 | 67.43 | 30.81 | 17200.7 | 0.46 | 0.85 | 2.4 | 1.12 | 0.5 | 10
3 | 80 | CONCLUIDO | 4.4706 | 22.37 | 18.72 | 27.4 | 0.43 | 41 | 163.4 | 50.28 | 4 | 39 | 29.12 | 20386.62 | 221.73 | 577.62 | 58.04 | 30.81 | 12583.43 | 0.53 | 0.86 | 2.36 | 0.81 | 0.5 | 10
4 | 80 | CONCLUIDO | 4.555 | 21.95 | 18.57 | 33.76 | 0.54 | 33 | 164.83 | 50.28 | 5 | 31 | 29.55 | 20563.61 | 217.23 | 577.61 | 53.15 | 30.81 | 10176.41 | 0.58 | 0.87 | 2.35 | 0.65 | 0.5 | 10
5 | 80 | CONCLUIDO | 4.6245 | 21.62 | 18.43 | 40.95 | 0.64 | 27 | 166.27 | 50.28 | 6 | 25 | 29.99 | 20741.2 | 213.41 | 577.66 | 48.97 | 30.81 | 8118.44 | 0.63 | 0.88 | 2.34 | 0.51 | 0.5 | 10
6 | 80 | CONCLUIDO | 4.667 | 21.43 | 18.36 | 47.9 | 0.74 | 23 | 167.72 | 50.28 | 7 | 21 | 30.44 | 20919.39 | 209.92 | 577.64 | 46.71 | 30.81 | 7005.95 | 0.66 | 0.88 | 2.34 | 0.45 | 0.5 | 10
7 | 80 | CONCLUIDO | 4.7021 | 21.27 | 18.3 | 54.89 | 0.84 | 20 | 169.17 | 50.28 | 8 | 18 | 30.89 | 21098.19 | 207.01 | 577.62 | 44.75 | 30.81 | 6044.98 | 0.69 | 0.89 | 2.33 | 0.38 | 0.5 | 10
8 | 80 | CONCLUIDO | 4.7245 | 21.17 | 18.26 | 60.87 | 0.94 | 18 | 170.62 | 50.28 | 9 | 16 | 31.34 | 21277.6 | 203.38 | 577.62 | 43.75 | 30.81 | 5551.91 | 0.7 | 0.89 | 2.32 | 0.35 | 0.5 | 10
9 | 80 | CONCLUIDO | 4.7472 | 21.06 | 18.23 | 68.34 | 1.03 | 16 | 172.08 | 50.28 | 10 | 14 | 31.8 | 21457.64 | 200.85 | 577.65 | 42.62 | 30.81 | 5000.37 | 0.72 | 0.89 | 2.32 | 0.31 | 0.5 | 10
10 | 80 | CONCLUIDO | 4.7721 | 20.96 | 18.18 | 77.91 | 1.12 | 14 | 173.55 | 50.28 | 11 | 12 | 32.27 | 21638.31 | 197.84 | 577.61 | 41.2 | 30.81 | 4298.13 | 0.75 | 0.89 | 2.32 | 0.26 | 0.5 | 10
11 | 80 | CONCLUIDO | 4.7837 | 20.9 | 18.16 | 83.82 | 1.22 | 13 | 175.02 | 50.28 | 12 | 11 | 32.74 | 21819.6 | 195.2 | 577.61 | 40.64 | 30.81 | 4021.62 | 0.76 | 0.89 | 2.32 | 0.25 | 0.5 | 10
12 | 80 | CONCLUIDO | 4.798 | 20.84 | 18.13 | 90.65 | 1.31 | 12 | 176.49 | 50.28 | 13 | 10 | 33.21 | 22001.54 | 191.49 | 577.61 | 39.63 | 30.81 | 3521.59 | 0.78 | 0.89 | 2.31 | 0.22 | 0.5 | 10
13 | 80 | CONCLUIDO | 4.8106 | 20.79 | 18.11 | 98.77 | 1.4 | 11 | 177.97 | 50.28 | 14 | 9 | 33.69 | 22184.13 | 188.17 | 577.61 | 39.02 | 30.81 | 3223.43 | 0.79 | 0.89 | 2.31 | 0.19 | 0.5 | 10
14 | 80 | CONCLUIDO | 4.8207 | 20.74 | 18.1 | 108.58 | 1.48 | 10 | 179.46 | 50.28 | 15 | 8 | 34.18 | 22367.38 | 184.91 | 577.61 | 38.65 | 30.81 | 3042.63 | 0.8 | 0.89 | 2.31 | 0.18 | 0.5 | 10
15 | 80 | CONCLUIDO | 4.822 | 20.74 | 18.09 | 108.55 | 1.57 | 10 | 180.95 | 50.28 | 16 | 7 | 34.67 | 22551.28 | 181.25 | 577.61 | 38.2 | 30.81 | 2816.8 | 0.81 | 0.9 | 2.32 | 0.18 | 0.5 | 10
16 | 80 | CONCLUIDO | 4.8304 | 20.7 | 18.09 | 120.59 | 1.65 | 9 | 182.45 | 50.28 | 17 | 5 | 35.17 | 22735.98 | 181.5 | 577.63 | 38.15 | 30.81 | 2799.41 | 0.81 | 0.9 | 2.32 | 0.17 | 0.5 | 10
17 | 80 | CONCLUIDO | 4.8288 | 20.71 | 18.09 | 120.63 | 1.74 | 9 | 183.95 | 50.28 | 18 | 2 | 35.67 | 22921.24 | 180.35 | 577.62 | 38.27 | 30.81 | 2856.91 | 0.81 | 0.89 | 2.32 | 0.18 | 0.5 | 10
18 | 80 | CONCLUIDO | 4.8292 | 20.71 | 18.09 | 120.62 | 1.82 | 9 | 185.46 | 50.28 | 19 | 1 | 36.18 | 23107.19 | 179.73 | 577.62 | 38.24 | 30.81 | 2840.85 | 0.81 | 0.9 | 2.32 | 0.18 | 0.5 | 10
19 | 80 | CONCLUIDO | 4.8312 | 20.7 | 18.08 | 120.56 | 1.9 | 9 | 186.97 | 50.28 | 20 | 0 | 36.69 | 23293.82 | 180.83 | 577.62 | 38.06 | 30.81 | 2752.3 | 0.81 | 0.9 | 2.31 | 0.17 | 0.5 | 10

## RESULTADOS_5
Unnamed: 0 | Volume de calda [L] | STATUS | Capacidade operacional [ha/h] | Tempo de missao [h] | Tempo util [h] | Tempo por voo [min] | Autonomia Projetada [h] | N° Voos | MTOW [kg] | Massa Estrutura [kg] | Combustível [kg] | Abastecimentos | Massa gerador | Potência gerador [W] | Combustível consumido [L] | Calda cons [L] | Distância percorrida [km] | Distância Pulverizando [km] | RTL ACUMULADO[m] | EOC [km/km] | EOC [h/h] | Tempo de manobra [h] | Tempo rtl_rtw [h] | V pulv [m/s] | V desloc [m/s]
0 | 35 | CONCLUIDO | 4.1674 | 24 | 20.17 | 10.81 | 0.22 | 112 | 80.84 | 35.1 | 1 | 110 | 9.74 | 10204.21 | 154.4 | 577.67 | 103.23 | 30.81 | 34823.47 | 0.3 | 0.8 | 2.48 | 2.26 | 0.5 | 10
1 | 35 | CONCLUIDO | 4.6099 | 21.69 | 18.92 | 22.26 | 0.43 | 51 | 82.04 | 35.1 | 2 | 49 | 9.94 | 10352.53 | 139.19 | 577.64 | 64.43 | 30.81 | 15727.92 | 0.48 | 0.86 | 2.37 | 1.01 | 0.5 | 10
2 | 35 | CONCLUIDO | 4.7579 | 21.02 | 18.56 | 33.74 | 0.63 | 33 | 83.25 | 35.1 | 3 | 31 | 10.15 | 10501.19 | 130.35 | 577.62 | 53.06 | 30.81 | 10132.88 | 0.58 | 0.87 | 2.34 | 0.64 | 0.5 | 10
3 | 35 | CONCLUIDO | 4.8408 | 20.66 | 18.37 | 47.92 | 0.83 | 23 | 84.46 | 35.1 | 4 | 21 | 10.36 | 10650.22 | 122.67 | 577.65 | 46.93 | 30.81 | 7119.9 | 0.66 | 0.88 | 2.34 | 0.45 | 0.5 | 10
4 | 35 | CONCLUIDO | 4.8752 | 20.51 | 18.29 | 57.77 | 1.02 | 19 | 85.67 | 35.1 | 5 | 8 | 10.57 | 10799.59 | 116.6 | 577.63 | 44.26 | 30.81 | 5802.74 | 0.7 | 0.89 | 2.34 | 0.38 | 0.5 | 10
5 | 35 | CONCLUIDO | 4.8831 | 20.48 | 18.28 | 60.92 | 1.21 | 18 | 86.88 | 35.1 | 6 | 0 | 10.78 | 10949.33 | 116.44 | 577.6 | 43.53 | 30.81 | 5443.18 | 0.71 | 0.89 | 2.34 | 0.36 | 0.5 | 10

## RESULTADOS_8
Unnamed: 0 | Volume de calda [L] | STATUS | Capacidade operacional [ha/h] | Tempo de missao [h] | Tempo util [h] | Tempo por voo [min] | Autonomia Projetada [h] | N° Voos | MTOW [kg] | Massa Estrutura [kg] | Combustível [kg] | Abastecimentos | Massa gerador | Potência gerador [W] | Combustível consumido [L] | Calda cons [L] | Distância percorrida [km] | Distância Pulverizando [km] | RTL ACUMULADO[m] | EOC [km/km] | EOC [h/h] | Tempo de manobra [h] | Tempo rtl_rtw [h] | V pulv [m/s] | V desloc [m/s]
0 | 50 | CONCLUIDO | 3.8537 | 25.95 | 20.78 | 8.84 | 0.16 | 141 | 107.41 | 41.65 | 1 | 139 | 14.77 | 13481.73 | 194.85 | 577.65 | 121.91 | 30.81 | 44016.65 | 0.25 | 0.78 | 2.53 | 2.86 | 0.5 | 10
1 | 50 | CONCLUIDO | 4.4189 | 22.63 | 19.17 | 17.97 | 0.32 | 64 | 108.68 | 41.65 | 2 | 62 | 15.03 | 13638.32 | 175.78 | 577.72 | 72.09 | 30.81 | 19492.42 | 0.43 | 0.84 | 2.4 | 1.26 | 0.5 | 10
2 | 50 | CONCLUIDO | 4.6153 | 21.67 | 18.72 | 27.39 | 0.48 | 41 | 109.96 | 41.65 | 3 | 39 | 15.31 | 13795.21 | 167.67 | 577.69 | 57.84 | 30.81 | 12485.02 | 0.53 | 0.87 | 2.36 | 0.8 | 0.5 | 10
3 | 50 | CONCLUIDO | 4.7141 | 21.21 | 18.51 | 37.02 | 0.63 | 30 | 111.23 | 41.65 | 4 | 28 | 15.58 | 13952.52 | 161.73 | 577.62 | 51.23 | 30.81 | 9235.57 | 0.6 | 0.87 | 2.35 | 0.59 | 0.5 | 10
4 | 50 | CONCLUIDO | 4.7757 | 20.94 | 18.37 | 45.92 | 0.78 | 24 | 112.51 | 41.65 | 5 | 22 | 15.86 | 14110.24 | 155.83 | 577.62 | 46.98 | 30.81 | 7140.03 | 0.66 | 0.88 | 2.34 | 0.45 | 0.5 | 10
5 | 50 | CONCLUIDO | 4.8234 | 20.73 | 18.27 | 57.71 | 0.93 | 19 | 113.79 | 41.65 | 6 | 17 | 16.14 | 14268.39 | 149.96 | 577.61 | 44.06 | 30.81 | 5703.51 | 0.7 | 0.89 | 2.33 | 0.36 | 0.5 | 10
6 | 50 | CONCLUIDO | 4.8552 | 20.6 | 18.2 | 68.27 | 1.07 | 16 | 115.08 | 41.65 | 7 | 14 | 16.43 | 14426.96 | 145.14 | 577.61 | 41.82 | 30.81 | 4598.92 | 0.74 | 0.89 | 2.32 | 0.29 | 0.5 | 10
7 | 50 | CONCLUIDO | 4.873 | 20.52 | 18.17 | 77.89 | 1.21 | 14 | 116.37 | 41.65 | 8 | 9 | 16.72 | 14585.96 | 140.53 | 577.61 | 40.73 | 30.81 | 4063.63 | 0.76 | 0.89 | 2.32 | 0.26 | 0.5 | 10
8 | 50 | CONCLUIDO | 4.8799 | 20.49 | 18.17 | 83.85 | 1.35 | 13 | 117.66 | 41.65 | 9 | 2 | 17.01 | 14745.39 | 138.13 | 577.61 | 40.38 | 30.81 | 3891.03 | 0.76 | 0.89 | 2.33 | 0.25 | 0.5 | 10
9 | 50 | CONCLUIDO | 4.8784 | 20.5 | 18.17 | 83.88 | 1.48 | 13 | 118.96 | 41.65 | 10 | 0 | 17.31 | 14905.25 | 139.48 | 577.61 | 40.57 | 30.81 | 3985.77 | 0.76 | 0.89 | 2.33 | 0.26 | 0.5 | 10

## RESULTADOS_3
Unnamed: 0 | Volume de calda [L] | STATUS | Capacidade operacional [ha/h] | Tempo de missao [h] | Tempo util [h] | Tempo por voo [min] | Autonomia Projetada [h] | N° Voos | MTOW [kg] | Massa Estrutura [kg] | Combustível [kg] | Abastecimentos | Massa gerador | Potência gerador [W] | Combustível consumido [L] | Calda cons [L] | Distância percorrida [km] | Distância Pulverizando [km] | RTL ACUMULADO[m] | EOC [km/km] | EOC [h/h] | Tempo de manobra [h] | Tempo rtl_rtw [h] | V pulv [m/s] | V desloc [m/s]
0 | 25 | CONCLUIDO | 4.3975 | 22.74 | 19.71 | 13.29 | 0.28 | 89 | 61.76 | 28.92 | 1 | 87 | 6.84 | 7851.41 | 122.7 | 577.66 | 88.57 | 30.81 | 27608.2 | 0.35 | 0.82 | 2.45 | 1.79 | 0.5 | 10
1 | 25 | CONCLUIDO | 4.7493 | 21.06 | 18.7 | 28.06 | 0.55 | 40 | 62.92 | 28.92 | 2 | 38 | 7 | 7994.37 | 108.39 | 577.65 | 57.39 | 30.81 | 12261.1 | 0.54 | 0.87 | 2.36 | 0.79 | 0.5 | 10
2 | 25 | CONCLUIDO | 4.8561 | 20.59 | 18.44 | 42.54 | 0.81 | 26 | 64.08 | 28.92 | 3 | 13 | 7.16 | 8137.65 | 99.68 | 577.7 | 48.72 | 30.81 | 7995.88 | 0.63 | 0.88 | 2.35 | 0.52 | 0.5 | 10
3 | 25 | CONCLUIDO | 4.8573 | 20.59 | 18.44 | 44.27 | 1.07 | 25 | 65.25 | 28.92 | 4 | 0 | 7.33 | 8281.25 | 99.53 | 577.63 | 48.38 | 30.81 | 7831.77 | 0.64 | 0.88 | 2.37 | 0.53 | 0.5 | 10

## RESULTADOS_15
Unnamed: 0 | Volume de calda [L] | STATUS | Capacidade operacional [ha/h] | Tempo de missao [h] | Tempo util [h] | Tempo por voo [min] | Autonomia Projetada [h] | N° Voos | MTOW [kg] | Massa Estrutura [kg] | Combustível [kg] | Abastecimentos | Massa gerador | Potência gerador [W] | Combustível consumido [L] | Calda cons [L] | Distância percorrida [km] | Distância Pulverizando [km] | RTL ACUMULADO[m] | EOC [km/km] | EOC [h/h] | Tempo de manobra [h] | Tempo rtl_rtw [h] | V pulv [m/s] | V desloc [m/s]
0 | 85 | CONCLUIDO | 3.2002 | 31.25 | 22.06 | 6.59 | 0.11 | 201 | 167.88 | 51.39 | 1 | 199 | 30.49 | 20939.59 | 279.43 | 577.78 | 161.13 | 30.81 | 63326.68 | 0.19 | 0.73 | 2.65 | 4.14 | 0.5 | 10
1 | 85 | CONCLUIDO | 3.9759 | 25.15 | 19.73 | 13.15 | 0.21 | 90 | 169.33 | 51.39 | 2 | 88 | 30.94 | 21118.46 | 247.57 | 577.68 | 89.51 | 30.81 | 28074.42 | 0.34 | 0.82 | 2.44 | 1.81 | 0.5 | 10
2 | 85 | CONCLUIDO | 4.2724 | 23.41 | 19.07 | 19.73 | 0.31 | 58 | 170.79 | 51.39 | 3 | 56 | 31.4 | 21297.94 | 236.95 | 577.62 | 68.69 | 30.81 | 17825 | 0.45 | 0.85 | 2.39 | 1.15 | 0.5 | 10
3 | 85 | CONCLUIDO | 4.4266 | 22.59 | 18.76 | 26.18 | 0.41 | 43 | 172.25 | 51.39 | 4 | 41 | 31.86 | 21478.05 | 230.91 | 577.62 | 58.84 | 30.81 | 12974.43 | 0.52 | 0.86 | 2.38 | 0.84 | 0.5 | 10
4 | 85 | CONCLUIDO | 4.5227 | 22.11 | 18.59 | 32.8 | 0.51 | 34 | 173.71 | 51.39 | 5 | 32 | 32.32 | 21658.78 | 226.4 | 577.61 | 53.77 | 30.81 | 10483.7 | 0.57 | 0.87 | 2.35 | 0.67 | 0.5 | 10
5 | 85 | CONCLUIDO | 4.5924 | 21.78 | 18.45 | 39.54 | 0.61 | 28 | 175.18 | 51.39 | 6 | 26 | 32.79 | 21840.16 | 222.29 | 577.63 | 49.56 | 30.81 | 8407.91 | 0.62 | 0.88 | 2.34 | 0.54 | 0.5 | 10
6 | 85 | CONCLUIDO | 4.637 | 21.57 | 18.38 | 45.95 | 0.7 | 24 | 176.66 | 51.39 | 7 | 22 | 33.27 | 22022.17 | 219.34 | 577.61 | 47.17 | 30.81 | 7231.97 | 0.65 | 0.88 | 2.34 | 0.46 | 0.5 | 10
7 | 85 | CONCLUIDO | 4.6728 | 21.4 | 18.32 | 52.33 | 0.8 | 21 | 178.14 | 51.39 | 8 | 19 | 33.75 | 22204.83 | 216.08 | 577.61 | 45.4 | 30.81 | 6361.45 | 0.68 | 0.88 | 2.33 | 0.4 | 0.5 | 10
8 | 85 | CONCLUIDO | 4.7104 | 21.23 | 18.25 | 60.82 | 0.89 | 18 | 179.63 | 51.39 | 9 | 16 | 34.24 | 22388.15 | 213.02 | 577.61 | 43.16 | 30.81 | 5256.41 | 0.71 | 0.89 | 2.33 | 0.33 | 0.5 | 10
9 | 85 | CONCLUIDO | 4.7182 | 21.19 | 18.25 | 64.4 | 0.98 | 17 | 181.12 | 51.39 | 10 | 15 | 34.73 | 22572.13 | 210.98 | 577.61 | 43.34 | 30.81 | 5354.5 | 0.71 | 0.89 | 2.32 | 0.33 | 0.5 | 10
10 | 85 | CONCLUIDO | 4.7451 | 21.07 | 18.19 | 72.77 | 1.07 | 15 | 182.62 | 51.39 | 11 | 13 | 35.22 | 22756.91 | 207.72 | 577.62 | 41.47 | 30.81 | 4427.14 | 0.74 | 0.89 | 2.32 | 0.28 | 0.5 | 10
11 | 85 | CONCLUIDO | 4.7571 | 21.02 | 18.17 | 77.89 | 1.16 | 14 | 184.12 | 51.39 | 12 | 12 | 35.73 | 22942.24 | 204.66 | 577.63 | 40.86 | 30.81 | 4126.17 | 0.75 | 0.89 | 2.32 | 0.26 | 0.5 | 10
12 | 85 | CONCLUIDO | 4.767 | 20.98 | 18.16 | 83.84 | 1.24 | 13 | 185.63 | 51.39 | 13 | 11 | 36.24 | 23128.27 | 201.44 | 577.61 | 40.57 | 30.81 | 3987.22 | 0.76 | 0.89 | 2.32 | 0.25 | 0.5 | 10
13 | 85 | CONCLUIDO | 4.7806 | 20.92 | 18.14 | 90.69 | 1.33 | 12 | 187.14 | 51.39 | 14 | 10 | 36.75 | 23314.98 | 200.05 | 577.62 | 39.86 | 30.81 | 3640.41 | 0.77 | 0.89 | 2.32 | 0.22 | 0.5 | 10
14 | 85 | CONCLUIDO | 4.7942 | 20.86 | 18.11 | 98.8 | 1.41 | 11 | 188.66 | 51.39 | 15 | 9 | 37.27 | 23502.4 | 195.85 | 577.64 | 39.02 | 30.81 | 3222.89 | 0.79 | 0.89 | 2.31 | 0.2 | 0.5 | 10
15 | 85 | CONCLUIDO | 4.8065 | 20.8 | 18.09 | 108.56 | 1.49 | 10 | 190.19 | 51.39 | 16 | 8 | 37.79 | 23690.52 | 194.51 | 577.62 | 38.55 | 30.81 | 2993.82 | 0.8 | 0.9 | 2.31 | 0.18 | 0.5 | 10
16 | 85 | CONCLUIDO | 4.8193 | 20.75 | 18.07 | 120.48 | 1.57 | 9 | 191.72 | 51.39 | 17 | 7 | 38.33 | 23879.37 | 189.16 | 577.63 | 37.76 | 30.81 | 2602.86 | 0.82 | 0.9 | 2.31 | 0.16 | 0.5 | 10
17 | 85 | CONCLUIDO | 4.8147 | 20.77 | 18.09 | 120.61 | 1.65 | 9 | 193.26 | 51.39 | 18 | 6 | 38.86 | 24068.93 | 190.34 | 577.61 | 38.24 | 30.81 | 2841.66 | 0.81 | 0.9 | 2.32 | 0.18 | 0.5 | 10
18 | 85 | CONCLUIDO | 4.8178 | 20.76 | 18.08 | 120.53 | 1.73 | 9 | 194.8 | 51.39 | 19 | 4 | 39.41 | 24259.23 | 185.88 | 577.61 | 37.87 | 30.81 | 2657.4 | 0.81 | 0.9 | 2.31 | 0.16 | 0.5 | 10
19 | 85 | CONCLUIDO | 4.8314 | 20.7 | 18.05 | 135.41 | 1.81 | 8 | 196.35 | 51.39 | 20 | 2 | 39.96 | 24450.27 | 185.22 | 577.61 | 37.07 | 30.81 | 2262.84 | 0.83 | 0.9 | 2.31 | 0.14 | 0.5 | 10
20 | 85 | CONCLUIDO | 4.8307 | 20.7 | 18.06 | 135.43 | 1.88 | 8 | 197.9 | 51.39 | 21 | 1 | 40.51 | 24642.07 | 186.03 | 577.62 | 37.07 | 30.81 | 2261.83 | 0.83 | 0.9 | 2.32 | 0.14 | 0.5 | 10
21 | 85 | CONCLUIDO | 4.8307 | 20.7 | 18.06 | 135.43 | 1.96 | 8 | 199.46 | 51.39 | 22 | 0 | 41.07 | 24834.62 | 187.46 | 577.61 | 37.05 | 30.81 | 2253.41 | 0.83 | 0.9 | 2.32 | 0.14 | 0.5 | 10

## RESULTADOS_2
Unnamed: 0 | Volume de calda [L] | STATUS | Capacidade operacional [ha/h] | Tempo de missao [h] | Tempo util [h] | Tempo por voo [min] | Autonomia Projetada [h] | N° Voos | MTOW [kg] | Massa Estrutura [kg] | Combustível [kg] | Abastecimentos | Massa gerador | Potência gerador [W] | Combustível consumido [L] | Calda cons [L] | Distância percorrida [km] | Distância Pulverizando [km] | RTL ACUMULADO[m] | EOC [km/km] | EOC [h/h] | Tempo de manobra [h] | Tempo rtl_rtw [h] | V pulv [m/s] | V desloc [m/s]
0 | 20 | CONCLUIDO | 4.5234 | 22.11 | 19.43 | 15.34 | 0.34 | 76 | 51.33 | 24.83 | 1 | 74 | 5.51 | 6564.78 | 103.64 | 577.69 | 80.11 | 30.81 | 23444.84 | 0.38 | 0.83 | 2.42 | 1.51 | 0.5 | 10
1 | 20 | CONCLUIDO | 4.8158 | 20.76 | 18.6 | 32.83 | 0.66 | 34 | 52.47 | 24.83 | 2 | 23 | 5.64 | 6705.1 | 89.29 | 577.65 | 53.76 | 30.81 | 10477.32 | 0.57 | 0.87 | 2.37 | 0.69 | 0.5 | 10
2 | 20 | CONCLUIDO | 4.8396 | 20.66 | 18.55 | 37.1 | 0.97 | 30 | 53.61 | 24.83 | 3 | 0 | 5.78 | 6845.59 | 88.45 | 577.69 | 51.31 | 30.81 | 9271.53 | 0.6 | 0.87 | 2.38 | 0.63 | 0.5 | 10

## RESULTADOS_11
Unnamed: 0 | Volume de calda [L] | STATUS | Capacidade operacional [ha/h] | Tempo de missao [h] | Tempo util [h] | Tempo por voo [min] | Autonomia Projetada [h] | N° Voos | MTOW [kg] | Massa Estrutura [kg] | Combustível [kg] | Abastecimentos | Massa gerador | Potência gerador [W] | Combustível consumido [L] | Calda cons [L] | Distância percorrida [km] | Distância Pulverizando [km] | RTL ACUMULADO[m] | EOC [km/km] | EOC [h/h] | Tempo de manobra [h] | Tempo rtl_rtw [h] | V pulv [m/s] | V desloc [m/s]
0 | 65 | CONCLUIDO | 3.5666 | 28.04 | 21.31 | 7.66 | 0.13 | 167 | 133.21 | 46.47 | 1 | 165 | 20.75 | 16663.42 | 231.5 | 577.75 | 138.89 | 30.81 | 52380.1 | 0.22 | 0.76 | 2.56 | 3.39 | 0.5 | 10
1 | 65 | CONCLUIDO | 4.2225 | 23.68 | 19.43 | 15.34 | 0.26 | 76 | 134.55 | 46.47 | 2 | 74 | 21.09 | 16828.84 | 207.96 | 577.72 | 80.08 | 30.81 | 23429.69 | 0.38 | 0.83 | 2.42 | 1.52 | 0.5 | 10
2 | 65 | CONCLUIDO | 4.462 | 22.41 | 18.9 | 23.14 | 0.39 | 49 | 135.9 | 46.47 | 3 | 47 | 21.43 | 16994.64 | 199.18 | 577.68 | 63.48 | 30.81 | 15260.83 | 0.49 | 0.86 | 2.38 | 0.98 | 0.5 | 10
3 | 65 | CONCLUIDO | 4.5914 | 21.78 | 18.62 | 31.03 | 0.52 | 36 | 137.25 | 46.47 | 4 | 34 | 21.78 | 17160.92 | 193.38 | 577.63 | 54.88 | 30.81 | 11026.88 | 0.56 | 0.87 | 2.35 | 0.7 | 0.5 | 10
4 | 65 | CONCLUIDO | 4.6753 | 21.39 | 18.45 | 39.53 | 0.64 | 28 | 138.6 | 46.47 | 5 | 26 | 22.13 | 17327.69 | 188.21 | 577.62 | 49.41 | 30.81 | 8333.96 | 0.62 | 0.88 | 2.34 | 0.53 | 0.5 | 10
5 | 65 | CONCLUIDO | 4.7227 | 21.17 | 18.37 | 47.92 | 0.76 | 23 | 139.95 | 46.47 | 6 | 21 | 22.49 | 17494.97 | 184 | 577.63 | 47.05 | 30.81 | 7176.46 | 0.65 | 0.88 | 2.33 | 0.45 | 0.5 | 10
6 | 65 | CONCLUIDO | 4.7572 | 21.02 | 18.3 | 54.89 | 0.88 | 20 | 141.31 | 46.47 | 7 | 18 | 22.85 | 17662.75 | 180.34 | 577.62 | 44.85 | 30.81 | 6092.91 | 0.69 | 0.89 | 2.33 | 0.38 | 0.5 | 10
7 | 65 | CONCLUIDO | 4.7872 | 20.89 | 18.25 | 64.4 | 0.99 | 17 | 142.68 | 46.47 | 8 | 15 | 23.21 | 17831.04 | 176 | 577.62 | 43.17 | 30.81 | 5266.49 | 0.71 | 0.89 | 2.32 | 0.33 | 0.5 | 10
8 | 65 | CONCLUIDO | 4.8141 | 20.77 | 18.18 | 72.73 | 1.11 | 15 | 144.05 | 46.47 | 9 | 13 | 23.58 | 17999.83 | 172.22 | 577.61 | 41.16 | 30.81 | 4271.2 | 0.75 | 0.89 | 2.32 | 0.27 | 0.5 | 10
9 | 65 | CONCLUIDO | 4.8344 | 20.69 | 18.15 | 83.77 | 1.22 | 13 | 145.42 | 46.47 | 10 | 11 | 23.95 | 18169.15 | 167.37 | 577.61 | 40.24 | 30.81 | 3825.42 | 0.77 | 0.89 | 2.32 | 0.24 | 0.5 | 10
10 | 65 | CONCLUIDO | 4.8469 | 20.63 | 18.12 | 90.62 | 1.33 | 12 | 146.8 | 46.47 | 11 | 10 | 24.33 | 18338.99 | 163.54 | 577.61 | 39.51 | 30.81 | 3463.52 | 0.78 | 0.89 | 2.31 | 0.21 | 0.5 | 10
11 | 65 | CONCLUIDO | 4.8559 | 20.59 | 18.11 | 98.8 | 1.43 | 11 | 148.18 | 46.47 | 12 | 7 | 24.71 | 18509.36 | 159.8 | 577.61 | 39.04 | 30.81 | 3231.68 | 0.79 | 0.89 | 2.31 | 0.2 | 0.5 | 10
12 | 65 | CONCLUIDO | 4.8529 | 20.61 | 18.13 | 98.87 | 1.54 | 11 | 149.56 | 46.47 | 13 | 2 | 25.1 | 18680.25 | 159.2 | 577.64 | 39.24 | 30.81 | 3334.45 | 0.79 | 0.89 | 2.32 | 0.21 | 0.5 | 10
13 | 65 | CONCLUIDO | 4.8645 | 20.56 | 18.1 | 108.63 | 1.64 | 10 | 150.95 | 46.47 | 14 | 1 | 25.49 | 18851.69 | 159.12 | 577.62 | 38.61 | 30.81 | 3025.52 | 0.8 | 0.89 | 2.32 | 0.19 | 0.5 | 10
14 | 65 | CONCLUIDO | 4.863 | 20.56 | 18.11 | 108.66 | 1.74 | 10 | 152.35 | 46.47 | 15 | 0 | 25.88 | 19023.66 | 160.53 | 577.61 | 38.77 | 30.81 | 3104.45 | 0.79 | 0.89 | 2.32 | 0.2 | 0.5 | 10

## RESULTADOS_13
Unnamed: 0 | Volume de calda [L] | STATUS | Capacidade operacional [ha/h] | Tempo de missao [h] | Tempo util [h] | Tempo por voo [min] | Autonomia Projetada [h] | N° Voos | MTOW [kg] | Massa Estrutura [kg] | Combustível [kg] | Abastecimentos | Massa gerador | Potência gerador [W] | Combustível consumido [L] | Calda cons [L] | Distância percorrida [km] | Distância Pulverizando [km] | RTL ACUMULADO[m] | EOC [km/km] | EOC [h/h] | Tempo de manobra [h] | Tempo rtl_rtw [h] | V pulv [m/s] | V desloc [m/s]
0 | 75 | CONCLUIDO | 3.3796 | 29.59 | 21.69 | 7.07 | 0.12 | 184 | 150.44 | 49.1 | 1 | 182 | 25.34 | 18787.76 | 255.56 | 577.72 | 149.95 | 30.81 | 57821.58 | 0.21 | 0.75 | 2.61 | 3.77 | 0.5 | 10
1 | 75 | CONCLUIDO | 4.0985 | 24.4 | 19.59 | 14.16 | 0.23 | 83 | 151.83 | 49.1 | 2 | 81 | 25.73 | 18959.54 | 228.13 | 577.73 | 84.33 | 30.81 | 25520.46 | 0.37 | 0.83 | 2.45 | 1.67 | 0.5 | 10
2 | 75 | CONCLUIDO | 4.3762 | 22.85 | 18.95 | 21.46 | 0.35 | 53 | 153.23 | 49.1 | 3 | 51 | 26.13 | 19131.85 | 217.99 | 577.63 | 65.22 | 30.81 | 16112.77 | 0.47 | 0.85 | 2.38 | 1.04 | 0.5 | 10
3 | 75 | CONCLUIDO | 4.5138 | 22.15 | 18.69 | 28.75 | 0.46 | 39 | 154.63 | 49.1 | 4 | 37 | 26.53 | 19304.72 | 212.39 | 577.62 | 56.71 | 30.81 | 11929.85 | 0.54 | 0.87 | 2.37 | 0.77 | 0.5 | 10
4 | 75 | CONCLUIDO | 4.6023 | 21.73 | 18.5 | 35.82 | 0.57 | 31 | 156.03 | 49.1 | 5 | 29 | 26.94 | 19478.15 | 207.74 | 577.65 | 51.08 | 30.81 | 9154.61 | 0.6 | 0.88 | 2.35 | 0.59 | 0.5 | 10
5 | 75 | CONCLUIDO | 4.6515 | 21.5 | 18.43 | 42.52 | 0.67 | 26 | 157.44 | 49.1 | 6 | 24 | 27.35 | 19652.13 | 203.98 | 577.66 | 48.77 | 30.81 | 8025.37 | 0.63 | 0.88 | 2.34 | 0.51 | 0.5 | 10
6 | 75 | CONCLUIDO | 4.7008 | 21.27 | 18.32 | 49.98 | 0.78 | 22 | 158.86 | 49.1 | 7 | 20 | 27.77 | 19826.68 | 200.2 | 577.62 | 45.64 | 30.81 | 6479.07 | 0.68 | 0.88 | 2.33 | 0.41 | 0.5 | 10
7 | 75 | CONCLUIDO | 4.7308 | 21.14 | 18.28 | 57.73 | 0.88 | 19 | 160.28 | 49.1 | 8 | 17 | 28.19 | 20001.93 | 196.87 | 577.62 | 44.19 | 30.81 | 5768.82 | 0.7 | 0.89 | 2.33 | 0.37 | 0.5 | 10
8 | 75 | CONCLUIDO | 4.7537 | 21.04 | 18.24 | 64.38 | 0.99 | 17 | 161.71 | 49.1 | 9 | 15 | 28.61 | 20177.64 | 194.14 | 577.61 | 43.21 | 30.81 | 5286.21 | 0.71 | 0.89 | 2.32 | 0.33 | 0.5 | 10
9 | 75 | CONCLUIDO | 4.7812 | 20.92 | 18.18 | 72.72 | 1.09 | 15 | 163.13 | 49.1 | 10 | 13 | 29.04 | 20353.94 | 190.31 | 577.61 | 41.23 | 30.81 | 4308.39 | 0.75 | 0.89 | 2.32 | 0.27 | 0.5 | 10
10 | 75 | CONCLUIDO | 4.7872 | 20.89 | 18.18 | 77.93 | 1.18 | 14 | 164.57 | 49.1 | 11 | 12 | 29.47 | 20530.82 | 186.31 | 577.63 | 41.07 | 30.81 | 4233.58 | 0.75 | 0.89 | 2.33 | 0.27 | 0.5 | 10
11 | 75 | CONCLUIDO | 4.8146 | 20.77 | 18.13 | 90.63 | 1.28 | 12 | 166.01 | 49.1 | 12 | 10 | 29.91 | 20708.3 | 182.34 | 577.61 | 39.53 | 30.81 | 3473.01 | 0.78 | 0.89 | 2.31 | 0.21 | 0.5 | 10
12 | 75 | CONCLUIDO | 4.8244 | 20.73 | 18.12 | 98.81 | 1.38 | 11 | 167.45 | 49.1 | 13 | 9 | 30.36 | 20886.38 | 180.19 | 577.61 | 39.22 | 30.81 | 3322.6 | 0.79 | 0.89 | 2.31 | 0.2 | 0.5 | 10
13 | 75 | CONCLUIDO | 4.8368 | 20.68 | 18.09 | 108.56 | 1.47 | 10 | 168.9 | 49.1 | 14 | 8 | 30.81 | 21065.06 | 175.27 | 577.62 | 38.47 | 30.81 | 2955.08 | 0.8 | 0.9 | 2.31 | 0.18 | 0.5 | 10
14 | 75 | CONCLUIDO | 4.8362 | 20.68 | 18.1 | 108.57 | 1.56 | 10 | 170.35 | 49.1 | 15 | 6 | 31.26 | 21244.37 | 174.12 | 577.63 | 38.27 | 30.81 | 2855.52 | 0.81 | 0.89 | 2.32 | 0.18 | 0.5 | 10
15 | 75 | CONCLUIDO | 4.8447 | 20.64 | 18.09 | 120.6 | 1.65 | 9 | 171.81 | 49.1 | 16 | 2 | 31.72 | 21424.29 | 171.72 | 577.62 | 38.17 | 30.81 | 2807.3 | 0.81 | 0.9 | 2.32 | 0.17 | 0.5 | 10
16 | 75 | CONCLUIDO | 4.8451 | 20.64 | 18.09 | 120.59 | 1.74 | 9 | 173.28 | 49.1 | 17 | 1 | 32.18 | 21604.83 | 173.08 | 577.61 | 38.13 | 30.81 | 2787.81 | 0.81 | 0.9 | 2.32 | 0.17 | 0.5 | 10
17 | 75 | CONCLUIDO | 4.8455 | 20.64 | 18.09 | 120.57 | 1.83 | 9 | 174.75 | 49.1 | 18 | 1 | 32.65 | 21786.02 | 174.25 | 577.61 | 38.13 | 30.81 | 2790.32 | 0.81 | 0.9 | 2.31 | 0.17 | 0.5 | 10
18 | 75 | CONCLUIDO | 4.8426 | 20.65 | 18.1 | 120.66 | 1.91 | 9 | 176.22 | 49.1 | 19 | 0 | 33.13 | 21967.84 | 175.87 | 577.61 | 38.38 | 30.81 | 2913.61 | 0.8 | 0.89 | 2.32 | 0.18 | 0.5 | 10

## RESULTADOS_17
Unnamed: 0 | Volume de calda [L] | STATUS | Capacidade operacional [ha/h] | Tempo de missao [h] | Tempo util [h] | Tempo por voo [min] | Autonomia Projetada [h] | N° Voos | MTOW [kg] | Massa Estrutura [kg] | Combustível [kg] | Abastecimentos | Massa gerador | Potência gerador [W] | Combustível consumido [L] | Calda cons [L] | Distância percorrida [km] | Distância Pulverizando [km] | RTL ACUMULADO[m] | EOC [km/km] | EOC [h/h] | Tempo de manobra [h] | Tempo rtl_rtw [h] | V pulv [m/s] | V desloc [m/s]
0 | 95 | CONCLUIDO | 3.0336 | 32.96 | 22.38 | 6.16 | 0.1 | 218 | 185.69 | 53.44 | 1 | 216 | 36.26 | 23136.14 | 302.61 | 577.71 | 171.96 | 30.81 | 68660.53 | 0.18 | 0.72 | 2.66 | 4.46 | 0.5 | 10
1 | 95 | CONCLUIDO | 3.8492 | 25.98 | 19.9 | 12.31 | 0.19 | 97 | 187.21 | 53.44 | 2 | 95 | 36.77 | 23322.88 | 267 | 577.73 | 94.23 | 30.81 | 30399.51 | 0.33 | 0.81 | 2.47 | 1.98 | 0.5 | 10
2 | 95 | CONCLUIDO | 4.1827 | 23.91 | 19.13 | 18.51 | 0.28 | 62 | 188.73 | 53.44 | 3 | 60 | 37.29 | 23510.33 | 254.76 | 577.63 | 70.63 | 30.81 | 18773.2 | 0.44 | 0.85 | 2.4 | 1.22 | 0.5 | 10
3 | 95 | CONCLUIDO | 4.3444 | 23.02 | 18.84 | 24.57 | 0.37 | 46 | 190.25 | 53.44 | 4 | 44 | 37.82 | 23698.48 | 248.78 | 577.65 | 61.39 | 30.81 | 14231.44 | 0.5 | 0.86 | 2.38 | 0.92 | 0.5 | 10
4 | 95 | CONCLUIDO | 4.4591 | 22.43 | 18.62 | 31.03 | 0.46 | 36 | 191.78 | 53.44 | 5 | 34 | 38.35 | 23887.36 | 244.08 | 577.62 | 54.43 | 30.81 | 10800.83 | 0.57 | 0.87 | 2.36 | 0.7 | 0.5 | 10
5 | 95 | CONCLUIDO | 4.5276 | 22.09 | 18.5 | 37 | 0.55 | 30 | 193.32 | 53.44 | 6 | 28 | 38.89 | 24076.95 | 240.83 | 577.61 | 51.04 | 30.81 | 9138.52 | 0.6 | 0.88 | 2.35 | 0.59 | 0.5 | 10
6 | 95 | CONCLUIDO | 4.5733 | 21.87 | 18.43 | 42.53 | 0.64 | 26 | 194.86 | 53.44 | 7 | 24 | 39.43 | 24267.28 | 237.58 | 577.62 | 48.78 | 30.81 | 8026.05 | 0.63 | 0.88 | 2.34 | 0.51 | 0.5 | 10
7 | 95 | CONCLUIDO | 4.6262 | 21.62 | 18.33 | 49.99 | 0.72 | 22 | 196.41 | 53.44 | 8 | 20 | 39.98 | 24458.36 | 234.03 | 577.61 | 45.61 | 30.81 | 6461 | 0.68 | 0.88 | 2.33 | 0.41 | 0.5 | 10
8 | 95 | CONCLUIDO | 4.6479 | 21.52 | 18.3 | 54.91 | 0.81 | 20 | 197.97 | 53.44 | 9 | 18 | 40.53 | 24650.18 | 232.37 | 577.65 | 44.96 | 30.81 | 6147.19 | 0.69 | 0.88 | 2.33 | 0.39 | 0.5 | 10
9 | 95 | CONCLUIDO | 4.6759 | 21.39 | 18.25 | 60.83 | 0.89 | 18 | 199.53 | 53.44 | 10 | 16 | 41.1 | 24842.77 | 229.54 | 577.61 | 43.27 | 30.81 | 5310.96 | 0.71 | 0.89 | 2.32 | 0.33 | 0.5 | 10
10 | 95 | CONCLUIDO | 4.6996 | 21.28 | 18.21 | 68.3 | 0.97 | 16 | 201.1 | 53.44 | 11 | 14 | 41.66 | 25036.12 | 227.35 | 577.61 | 42.14 | 30.81 | 4755.6 | 0.73 | 0.89 | 2.32 | 0.3 | 0.5 | 10
11 | 95 | CONCLUIDO | 4.7117 | 21.22 | 18.2 | 72.79 | 1.05 | 15 | 202.67 | 53.44 | 12 | 13 | 42.24 | 25230.25 | 224.9 | 577.61 | 41.52 | 30.81 | 4455.36 | 0.74 | 0.89 | 2.32 | 0.28 | 0.5 | 10
12 | 95 | CONCLUIDO | 4.7254 | 21.16 | 18.17 | 77.88 | 1.13 | 14 | 204.25 | 53.44 | 13 | 12 | 42.82 | 25425.3 | 222.36 | 577.63 | 40.81 | 30.81 | 4102.9 | 0.76 | 0.89 | 2.32 | 0.26 | 0.5 | 10
13 | 95 | CONCLUIDO | 4.7375 | 21.11 | 18.16 | 83.8 | 1.21 | 13 | 205.84 | 53.44 | 14 | 11 | 43.4 | 25621.03 | 219.75 | 577.64 | 40.45 | 30.81 | 3927.94 | 0.76 | 0.89 | 2.32 | 0.24 | 0.5 | 10
14 | 95 | CONCLUIDO | 4.7516 | 21.05 | 18.13 | 90.65 | 1.28 | 12 | 207.43 | 53.44 | 15 | 10 | 44 | 25817.56 | 218.13 | 577.61 | 39.61 | 30.81 | 3510.91 | 0.78 | 0.89 | 2.31 | 0.22 | 0.5 | 10
15 | 95 | CONCLUIDO | 4.7636 | 20.99 | 18.11 | 98.81 | 1.36 | 11 | 209.03 | 53.44 | 16 | 9 | 44.6 | 26014.91 | 215.23 | 577.61 | 39.03 | 30.81 | 3225.75 | 0.79 | 0.89 | 2.32 | 0.2 | 0.5 | 10
16 | 95 | CONCLUIDO | 4.7764 | 20.94 | 18.1 | 108.57 | 1.43 | 10 | 210.64 | 53.44 | 17 | 8 | 45.21 | 26213.09 | 212.08 | 577.62 | 38.45 | 30.81 | 2945.29 | 0.8 | 0.89 | 2.31 | 0.18 | 0.5 | 10
17 | 95 | CONCLUIDO | 4.777 | 20.93 | 18.09 | 108.56 | 1.51 | 10 | 212.25 | 53.44 | 18 | 8 | 45.82 | 26412.11 | 211.18 | 577.61 | 38.34 | 30.81 | 2890.15 | 0.8 | 0.9 | 2.31 | 0.18 | 0.5 | 10
18 | 95 | CONCLUIDO | 4.7876 | 20.89 | 18.08 | 120.56 | 1.58 | 9 | 213.87 | 53.44 | 19 | 7 | 46.44 | 26611.98 | 208.61 | 577.61 | 38.16 | 30.81 | 2801.84 | 0.81 | 0.9 | 2.31 | 0.17 | 0.5 | 10
19 | 95 | CONCLUIDO | 4.7891 | 20.88 | 18.08 | 120.51 | 1.65 | 9 | 215.5 | 53.44 | 20 | 7 | 47.07 | 26812.71 | 206.49 | 577.67 | 37.8 | 30.81 | 2623.01 | 0.82 | 0.9 | 2.31 | 0.16 | 0.5 | 10
20 | 95 | CONCLUIDO | 4.804 | 20.82 | 18.05 | 135.37 | 1.72 | 8 | 217.14 | 53.44 | 21 | 6 | 47.7 | 27014.3 | 202.05 | 577.61 | 36.92 | 30.81 | 2190.46 | 0.83 | 0.9 | 2.31 | 0.13 | 0.5 | 10
21 | 95 | CONCLUIDO | 4.8027 | 20.82 | 18.06 | 135.41 | 1.79 | 8 | 218.78 | 53.44 | 22 | 4 | 48.34 | 27216.79 | 203.35 | 577.61 | 37.14 | 30.81 | 2300.54 | 0.83 | 0.9 | 2.31 | 0.14 | 0.5 | 10
22 | 95 | CONCLUIDO | 4.8021 | 20.82 | 18.06 | 135.43 | 1.85 | 8 | 220.43 | 53.44 | 23 | 4 | 48.99 | 27420.16 | 200.99 | 577.61 | 37.29 | 30.81 | 2370.66 | 0.83 | 0.9 | 2.31 | 0.14 | 0.5 | 10
23 | 95 | CONCLUIDO | 4.7997 | 20.83 | 18.07 | 135.51 | 1.92 | 8 | 222.08 | 53.44 | 24 | 1 | 49.65 | 27624.44 | 201.05 | 577.62 | 37.45 | 30.81 | 2451.51 | 0.82 | 0.9 | 2.32 | 0.15 | 0.5 | 10
24 | 95 | CONCLUIDO | 4.7999 | 20.83 | 18.07 | 135.51 | 1.99 | 8 | 223.75 | 53.44 | 25 | 1 | 50.31 | 27829.77 | 201.76 | 577.61 | 37.46 | 30.81 | 2458.1 | 0.82 | 0.9 | 2.32 | 0.15 | 0.5 | 10
25 | 95 | CONCLUIDO | 4.7996 | 20.84 | 18.07 | 135.52 | 2.05 | 8 | 225.42 | 53.44 | 26 | 1 | 50.98 | 28035.92 | 201.79 | 577.61 | 37.52 | 30.81 | 2487.74 | 0.82 | 0.9 | 2.32 | 0.15 | 0.5 | 10
26 | 95 | CONCLUIDO | 4.7988 | 20.84 | 18.07 | 135.54 | 2.11 | 8 | 227.1 | 53.44 | 27 | 0 | 51.66 | 28243 | 203.09 | 577.64 | 37.51 | 30.81 | 2482.7 | 0.82 | 0.9 | 2.32 | 0.16 | 0.5 | 10

## RESULTADOS_9
Unnamed: 0 | Volume de calda [L] | STATUS | Capacidade operacional [ha/h] | Tempo de missao [h] | Tempo util [h] | Tempo por voo [min] | Autonomia Projetada [h] | N° Voos | MTOW [kg] | Massa Estrutura [kg] | Combustível [kg] | Abastecimentos | Massa gerador | Potência gerador [W] | Combustível consumido [L] | Calda cons [L] | Distância percorrida [km] | Distância Pulverizando [km] | RTL ACUMULADO[m] | EOC [km/km] | EOC [h/h] | Tempo de manobra [h] | Tempo rtl_rtw [h] | V pulv [m/s] | V desloc [m/s]
0 | 55 | CONCLUIDO | 3.7539 | 26.64 | 20.97 | 8.39 | 0.15 | 150 | 116.05 | 43.4 | 1 | 148 | 16.65 | 14546.17 | 207.48 | 577.69 | 127.64 | 30.81 | 46837.27 | 0.24 | 0.77 | 2.55 | 3.05 | 0.5 | 10
1 | 55 | CONCLUIDO | 4.3546 | 22.96 | 19.26 | 16.99 | 0.3 | 68 | 117.34 | 43.4 | 2 | 66 | 16.94 | 14705.49 | 186.83 | 577.62 | 74.9 | 30.81 | 20876.76 | 0.41 | 0.84 | 2.4 | 1.34 | 0.5 | 10
2 | 55 | CONCLUIDO | 4.5603 | 21.93 | 18.79 | 25.63 | 0.45 | 44 | 118.63 | 43.4 | 3 | 42 | 17.23 | 14865.24 | 178.64 | 577.64 | 60.03 | 30.81 | 13564.97 | 0.51 | 0.86 | 2.37 | 0.88 | 0.5 | 10
3 | 55 | CONCLUIDO | 4.6738 | 21.4 | 18.55 | 34.78 | 0.59 | 32 | 119.93 | 43.4 | 4 | 30 | 17.53 | 15025.44 | 172.43 | 577.62 | 52.34 | 30.81 | 9778.9 | 0.59 | 0.87 | 2.36 | 0.63 | 0.5 | 10
4 | 55 | CONCLUIDO | 4.7441 | 21.08 | 18.4 | 44.15 | 0.73 | 25 | 121.23 | 43.4 | 5 | 23 | 17.83 | 15186.08 | 167.58 | 577.61 | 47.81 | 30.81 | 7546.48 | 0.64 | 0.88 | 2.34 | 0.48 | 0.5 | 10
5 | 55 | CONCLUIDO | 4.7835 | 20.9 | 18.32 | 52.34 | 0.86 | 21 | 122.54 | 43.4 | 6 | 19 | 18.14 | 15347.16 | 162.23 | 577.63 | 45.47 | 30.81 | 6400.37 | 0.68 | 0.88 | 2.33 | 0.4 | 0.5 | 10
6 | 55 | CONCLUIDO | 4.8264 | 20.72 | 18.23 | 64.34 | 1 | 17 | 123.85 | 43.4 | 7 | 15 | 18.45 | 15508.69 | 156.62 | 577.63 | 42.57 | 30.81 | 4966.04 | 0.72 | 0.89 | 2.33 | 0.31 | 0.5 | 10
7 | 55 | CONCLUIDO | 4.8482 | 20.63 | 18.18 | 72.74 | 1.13 | 15 | 125.16 | 43.4 | 8 | 13 | 18.76 | 15670.68 | 152.88 | 577.61 | 41.17 | 30.81 | 4277.16 | 0.75 | 0.89 | 2.32 | 0.27 | 0.5 | 10
8 | 55 | CONCLUIDO | 4.8636 | 20.56 | 18.17 | 83.84 | 1.26 | 13 | 126.48 | 43.4 | 9 | 10 | 19.08 | 15833.12 | 148.73 | 577.61 | 40.75 | 30.81 | 4077.94 | 0.76 | 0.89 | 2.32 | 0.25 | 0.5 | 10
9 | 55 | CONCLUIDO | 4.8741 | 20.52 | 18.15 | 90.73 | 1.38 | 12 | 127.8 | 43.4 | 10 | 3 | 19.4 | 15996.02 | 144.9 | 577.61 | 39.71 | 30.81 | 3565.06 | 0.78 | 0.89 | 2.33 | 0.23 | 0.5 | 10
10 | 55 | CONCLUIDO | 4.8746 | 20.51 | 18.14 | 90.72 | 1.5 | 12 | 129.13 | 43.4 | 11 | 1 | 19.73 | 16159.39 | 146.32 | 577.64 | 39.5 | 30.81 | 3458.9 | 0.78 | 0.89 | 2.33 | 0.23 | 0.5 | 10
11 | 55 | CONCLUIDO | 4.87 | 20.53 | 18.16 | 90.82 | 1.63 | 12 | 130.45 | 43.4 | 12 | 0 | 20.05 | 16323.22 | 147.35 | 577.65 | 40.19 | 30.81 | 3803.75 | 0.77 | 0.89 | 2.33 | 0.25 | 0.5 | 10

## resultados
Unnamed: 0 | Volume de calda [L] | STATUS | Capacidade operacional [ha/h] | Tempo de missao [h] | Tempo util [h] | Tempo por voo [min] | Autonomia Projetada [h] | N° Voos | MTOW [kg] | Massa Estrutura [kg] | Combustível [kg] | Abastecimentos | Massa gerador | Potência gerador [W] | Combustível consumido [L] | Calda cons [L] | Distância percorrida [km] | Distância Pulverizando [km] | RTL ACUMULADO[m] | EOC [km/km] | EOC [h/h] | Tempo de manobra [h] | Tempo rtl_rtw [h] | V pulv [m/s] | V desloc [m/s]
0 | 100 | CONCLUIDO | 2.9458 | 33.95 | 22.6 | 5.97 | 0.09 | 227 | 194.77 | 54.38 | 1 | 225 | 39.4 | 24256.19 | 315.2 | 577.7 | 178.19 | 30.81 | 71728.83 | 0.17 | 0.72 | 2.69 | 4.68 | 0.5 | 10
1 | 100 | CONCLUIDO | 3.7966 | 26.34 | 19.93 | 11.96 | 0.18 | 100 | 196.32 | 54.38 | 2 | 98 | 39.95 | 24447.22 | 276.07 | 577.66 | 95.69 | 30.81 | 31114.09 | 0.32 | 0.81 | 2.46 | 2.02 | 0.5 | 10
2 | 100 | CONCLUIDO | 4.1347 | 24.19 | 19.18 | 17.98 | 0.27 | 64 | 197.88 | 54.38 | 3 | 62 | 40.5 | 24639 | 263.75 | 577.66 | 72.01 | 30.81 | 19453.38 | 0.43 | 0.84 | 2.4 | 1.26 | 0.5 | 10
3 | 100 | CONCLUIDO | 4.3169 | 23.16 | 18.82 | 24.03 | 0.36 | 47 | 199.44 | 54.38 | 4 | 45 | 41.06 | 24831.54 | 256.89 | 577.65 | 61.06 | 30.81 | 14064.53 | 0.5 | 0.86 | 2.37 | 0.9 | 0.5 | 10
4 | 100 | CONCLUIDO | 4.4134 | 22.66 | 18.66 | 29.47 | 0.44 | 38 | 201.01 | 54.38 | 5 | 36 | 41.63 | 25024.84 | 253.11 | 577.65 | 55.95 | 30.81 | 11554.74 | 0.55 | 0.87 | 2.36 | 0.75 | 0.5 | 10
5 | 100 | CONCLUIDO | 4.4996 | 22.22 | 18.5 | 35.81 | 0.53 | 31 | 202.58 | 54.38 | 6 | 29 | 42.2 | 25218.93 | 249.21 | 577.67 | 51.12 | 30.81 | 9173.63 | 0.6 | 0.88 | 2.34 | 0.59 | 0.5 | 10
6 | 100 | CONCLUIDO | 4.5451 | 22 | 18.43 | 40.97 | 0.61 | 27 | 204.16 | 54.38 | 7 | 25 | 42.78 | 25413.94 | 246.28 | 577.68 | 48.73 | 30.81 | 7998.45 | 0.63 | 0.88 | 2.35 | 0.52 | 0.5 | 10
7 | 100 | CONCLUIDO | 4.5953 | 21.76 | 18.35 | 47.87 | 0.69 | 23 | 205.75 | 54.38 | 8 | 21 | 43.37 | 25609.61 | 243.37 | 577.63 | 46.68 | 30.81 | 6991.37 | 0.66 | 0.88 | 2.33 | 0.43 | 0.5 | 10
8 | 100 | CONCLUIDO | 4.62 | 21.64 | 18.31 | 52.32 | 0.77 | 21 | 207.34 | 54.38 | 9 | 19 | 43.96 | 25806.1 | 240.64 | 577.62 | 45.08 | 30.81 | 6204.59 | 0.68 | 0.88 | 2.33 | 0.4 | 0.5 | 10
9 | 100 | CONCLUIDO | 4.6423 | 21.54 | 18.29 | 57.74 | 0.85 | 19 | 208.94 | 54.38 | 10 | 17 | 44.56 | 26003.41 | 239.2 | 577.61 | 44.11 | 30.81 | 5725.69 | 0.7 | 0.89 | 2.33 | 0.37 | 0.5 | 10
10 | 100 | CONCLUIDO | 4.6671 | 21.43 | 18.25 | 64.41 | 0.93 | 17 | 210.55 | 54.38 | 11 | 15 | 45.17 | 26201.54 | 237.1 | 577.61 | 43.2 | 30.81 | 5281.51 | 0.71 | 0.89 | 2.33 | 0.33 | 0.5 | 10
11 | 100 | CONCLUIDO | 4.6955 | 21.3 | 18.2 | 72.79 | 1 | 15 | 212.16 | 54.38 | 12 | 13 | 45.78 | 26400.51 | 233.54 | 577.66 | 41.87 | 30.81 | 4630.36 | 0.74 | 0.89 | 2.31 | 0.28 | 0.5 | 10
12 | 100 | CONCLUIDO | 4.7095 | 21.23 | 18.17 | 77.88 | 1.08 | 14 | 213.78 | 54.38 | 13 | 12 | 46.4 | 26600.32 | 232.22 | 577.61 | 41.01 | 30.81 | 4203.25 | 0.75 | 0.89 | 2.32 | 0.26 | 0.5 | 10
13 | 100 | CONCLUIDO | 4.7206 | 21.18 | 18.16 | 83.82 | 1.15 | 13 | 215.41 | 54.38 | 14 | 11 | 47.03 | 26801 | 230.31 | 577.63 | 40.58 | 30.81 | 3994.04 | 0.76 | 0.89 | 2.32 | 0.25 | 0.5 | 10
14 | 100 | CONCLUIDO | 4.736 | 21.12 | 18.13 | 90.66 | 1.23 | 12 | 217.04 | 54.38 | 15 | 10 | 47.66 | 27002.55 | 226.74 | 577.61 | 39.64 | 30.81 | 3529.1 | 0.78 | 0.89 | 2.32 | 0.22 | 0.5 | 10
15 | 100 | CONCLUIDO | 4.7332 | 21.13 | 18.14 | 90.72 | 1.3 | 12 | 218.68 | 54.38 | 16 | 10 | 48.31 | 27204.98 | 225.62 | 577.61 | 40.1 | 30.81 | 3757.78 | 0.77 | 0.89 | 2.31 | 0.23 | 0.5 | 10
16 | 100 | CONCLUIDO | 4.7493 | 21.06 | 18.11 | 98.79 | 1.37 | 11 | 220.33 | 54.38 | 17 | 9 | 48.95 | 27408.3 | 223.3 | 577.61 | 38.96 | 30.81 | 3195.07 | 0.79 | 0.89 | 2.31 | 0.2 | 0.5 | 10
17 | 100 | CONCLUIDO | 4.7611 | 21 | 18.1 | 108.59 | 1.44 | 10 | 221.99 | 54.38 | 18 | 8 | 49.61 | 27612.53 | 221.51 | 577.61 | 38.66 | 30.81 | 3046.28 | 0.8 | 0.89 | 2.31 | 0.18 | 0.5 | 10
18 | 100 | CONCLUIDO | 4.7637 | 20.99 | 18.09 | 108.52 | 1.51 | 10 | 223.65 | 54.38 | 19 | 8 | 50.27 | 27817.81 | 219.64 | 577.63 | 38.14 | 30.81 | 2790.29 | 0.81 | 0.9 | 2.31 | 0.17 | 0.5 | 10
19 | 100 | CONCLUIDO | 4.7723 | 20.95 | 18.09 | 120.59 | 1.58 | 9 | 225.32 | 54.38 | 20 | 7 | 50.95 | 28023.89 | 218.01 | 577.62 | 38.21 | 30.81 | 2826.71 | 0.81 | 0.9 | 2.31 | 0.17 | 0.5 | 10
20 | 100 | CONCLUIDO | 4.7749 | 20.94 | 18.08 | 120.51 | 1.64 | 9 | 227 | 54.38 | 21 | 7 | 51.62 | 28230.92 | 215.52 | 577.61 | 37.98 | 30.81 | 2711.53 | 0.81 | 0.9 | 2.31 | 0.16 | 0.5 | 10
21 | 100 | CONCLUIDO | 4.7903 | 20.88 | 18.05 | 135.36 | 1.71 | 8 | 228.69 | 54.38 | 22 | 6 | 52.31 | 28438.91 | 211.63 | 577.61 | 36.95 | 30.81 | 2202.62 | 0.83 | 0.9 | 2.31 | 0.13 | 0.5 | 10
22 | 100 | CONCLUIDO | 4.7895 | 20.88 | 18.05 | 135.39 | 1.77 | 8 | 230.38 | 54.38 | 23 | 5 | 53 | 28647.87 | 212.57 | 577.61 | 37.1 | 30.81 | 2276.54 | 0.83 | 0.9 | 2.31 | 0.14 | 0.5 | 10
23 | 100 | CONCLUIDO | 4.7872 | 20.89 | 18.06 | 135.46 | 1.84 | 8 | 232.08 | 54.38 | 24 | 5 | 53.71 | 28857.81 | 210.36 | 577.61 | 37.25 | 30.81 | 2353.23 | 0.83 | 0.9 | 2.31 | 0.15 | 0.5 | 10
24 | 100 | CONCLUIDO | 4.8017 | 20.83 | 18.04 | 154.6 | 1.9 | 7 | 233.79 | 54.38 | 25 | 3 | 54.42 | 29068.74 | 205.98 | 577.61 | 36.62 | 30.81 | 2044.1 | 0.84 | 0.9 | 2.31 | 0.12 | 0.5 | 10
25 | 100 | CONCLUIDO | 4.8015 | 20.83 | 18.04 | 154.61 | 1.96 | 7 | 235.51 | 54.38 | 26 | 1 | 55.14 | 29280.69 | 207.6 | 577.61 | 36.58 | 30.81 | 2022.47 | 0.84 | 0.9 | 2.31 | 0.12 | 0.5 | 10
26 | 100 | CONCLUIDO | 4.802 | 20.82 | 18.04 | 154.59 | 2.02 | 7 | 237.24 | 54.38 | 27 | 1 | 55.86 | 29493.67 | 208.77 | 577.61 | 36.49 | 30.81 | 1977.77 | 0.84 | 0.9 | 2.31 | 0.12 | 0.5 | 10
27 | 100 | CONCLUIDO | 4.8013 | 20.83 | 18.04 | 154.62 | 2.08 | 7 | 238.97 | 54.38 | 28 | 1 | 56.6 | 29707.68 | 209.75 | 577.61 | 36.56 | 30.81 | 2011.97 | 0.84 | 0.9 | 2.31 | 0.12 | 0.5 | 10
28 | 100 | CONCLUIDO | 4.8017 | 20.83 | 18.04 | 154.6 | 2.14 | 7 | 240.72 | 54.38 | 29 | 0 | 57.34 | 29922.88 | 210.75 | 577.61 | 36.54 | 30.81 | 2002.79 | 0.84 | 0.9 | 2.31 | 0.12 | 0.5 | 10
0 | 40 | CONCLUIDO | 4.0631 | 24.61 | 20.37 | 10.02 | 0.2 | 122 | 89.87 | 37.55 | 1 | 120 | 11.32 | 11317.98 | 168.3 | 577.68 | 109.09 | 30.81 | 37705.53 | 0.28 | 0.8 | 2.49 | 2.45 | 0.5 | 10
1 | 40 | CONCLUIDO | 4.5409 | 22.02 | 19.02 | 20.38 | 0.39 | 56 | 91.1 | 37.55 | 2 | 54 | 11.54 | 11468.97 | 152.39 | 577.68 | 67.23 | 30.81 | 17103.02 | 0.46 | 0.85 | 2.39 | 1.11 | 0.5 | 10
2 | 40 | CONCLUIDO | 4.7058 | 21.25 | 18.63 | 31.05 | 0.57 | 36 | 92.32 | 37.55 | 3 | 34 | 11.77 | 11620.34 | 144.55 | 577.63 | 55.04 | 30.81 | 11107.64 | 0.56 | 0.87 | 2.36 | 0.71 | 0.5 | 10
3 | 40 | CONCLUIDO | 4.7996 | 20.84 | 18.4 | 42.47 | 0.75 | 26 | 93.55 | 37.55 | 4 | 24 | 12 | 11772.07 | 136.69 | 577.61 | 48.09 | 30.81 | 7685.57 | 0.64 | 0.88 | 2.34 | 0.49 | 0.5 | 10
4 | 40 | CONCLUIDO | 4.8535 | 20.6 | 18.29 | 54.86 | 0.93 | 20 | 94.79 | 37.55 | 5 | 18 | 12.23 | 11924.18 | 130.13 | 577.61 | 44.59 | 30.81 | 5962.84 | 0.69 | 0.89 | 2.32 | 0.37 | 0.5 | 10
5 | 40 | CONCLUIDO | 4.8735 | 20.52 | 18.26 | 64.44 | 1.1 | 17 | 96.02 | 37.55 | 6 | 8 | 12.47 | 12076.67 | 125.36 | 577.61 | 43.24 | 30.81 | 5303.79 | 0.71 | 0.89 | 2.33 | 0.34 | 0.5 | 10
6 | 40 | CONCLUIDO | 4.8814 | 20.49 | 18.24 | 68.41 | 1.27 | 16 | 97.26 | 37.55 | 7 | 1 | 12.71 | 12229.54 | 124.39 | 577.62 | 42.82 | 30.81 | 5096.83 | 0.72 | 0.89 | 2.33 | 0.33 | 0.5 | 10
7 | 40 | CONCLUIDO | 4.8809 | 20.49 | 18.25 | 68.42 | 1.43 | 16 | 98.5 | 37.55 | 8 | 0 | 12.95 | 12382.79 | 125.88 | 577.62 | 42.83 | 30.81 | 5101.39 | 0.72 | 0.89 | 2.34 | 0.33 | 0.5 | 10
0 | 30 | CONCLUIDO | 4.2807 | 23.36 | 19.95 | 11.85 | 0.24 | 101 | 71.52 | 32.27 | 1 | 99 | 8.25 | 9054.6 | 139.23 | 577.71 | 96.1 | 30.81 | 31312.95 | 0.32 | 0.81 | 2.46 | 2.03 | 0.5 | 10
1 | 30 | CONCLUIDO | 4.6783 | 21.38 | 18.82 | 24.54 | 0.48 | 46 | 72.7 | 32.27 | 2 | 44 | 8.43 | 9200.25 | 124.79 | 577.63 | 60.87 | 30.81 | 13974.44 | 0.51 | 0.86 | 2.37 | 0.9 | 0.5 | 10
2 | 30 | CONCLUIDO | 4.8141 | 20.77 | 18.48 | 38.23 | 0.71 | 29 | 73.88 | 32.27 | 3 | 27 | 8.61 | 9346.23 | 115.52 | 577.62 | 50.43 | 30.81 | 8838.82 | 0.61 | 0.88 | 2.34 | 0.56 | 0.5 | 10
3 | 30 | CONCLUIDO | 4.8664 | 20.55 | 18.36 | 50.08 | 0.93 | 22 | 75.07 | 32.27 | 4 | 9 | 8.8 | 9492.55 | 108.52 | 577.62 | 46.31 | 30.81 | 6812.1 | 0.67 | 0.88 | 2.35 | 0.45 | 0.5 | 10
4 | 30 | CONCLUIDO | 4.8761 | 20.51 | 18.34 | 52.39 | 1.15 | 21 | 76.26 | 32.27 | 5 | 0 | 8.99 | 9639.2 | 108.14 | 577.62 | 45.3 | 30.81 | 6312.95 | 0.68 | 0.88 | 2.35 | 0.42 | 0.5 | 10
0 | 15 | CONCLUIDO | 4.6652 | 21.44 | 19.08 | 19.4 | 0.43 | 59 | 39.78 | 19.54 | 1 | 57 | 4.24 | 5140 | 80.21 | 577.72 | 69.28 | 30.81 | 18111.02 | 0.44 | 0.85 | 2.39 | 1.16 | 0.5 | 10
1 | 15 | CONCLUIDO | 4.7825 | 20.91 | 18.77 | 28.15 | 0.84 | 40 | 40.89 | 19.54 | 2 | 0 | 4.35 | 5277.26 | 74.6 | 577.67 | 57.74 | 30.81 | 12437.43 | 0.53 | 0.86 | 2.41 | 0.85 | 0.5 | 10
0 | 70 | CONCLUIDO | 3.4694 | 28.82 | 21.51 | 7.33 | 0.12 | 176 | 141.81 | 47.83 | 1 | 174 | 22.98 | 17723.39 | 243.69 | 577.76 | 144.72 | 30.81 | 55250.28 | 0.21 | 0.75 | 2.59 | 3.59 | 0.5 | 10
1 | 70 | CONCLUIDO | 4.1685 | 23.99 | 19.48 | 14.79 | 0.25 | 79 | 143.17 | 47.83 | 2 | 77 | 23.34 | 17891.86 | 217.64 | 577.71 | 81.45 | 30.81 | 24099.4 | 0.38 | 0.83 | 2.42 | 1.56 | 0.5 | 10
2 | 70 | CONCLUIDO | 4.42 | 22.62 | 18.92 | 22.26 | 0.37 | 51 | 144.54 | 47.83 | 3 | 49 | 23.71 | 18060.85 | 208.73 | 577.71 | 64.41 | 30.81 | 15717.77 | 0.48 | 0.86 | 2.37 | 1.01 | 0.5 | 10
3 | 70 | CONCLUIDO | 4.5483 | 21.99 | 18.66 | 29.46 | 0.49 | 38 | 145.92 | 47.83 | 4 | 36 | 24.09 | 18230.35 | 203.03 | 577.66 | 56.09 | 30.81 | 11620.81 | 0.55 | 0.87 | 2.36 | 0.74 | 0.5 | 10
4 | 70 | CONCLUIDO | 4.6297 | 21.6 | 18.5 | 37.01 | 0.6 | 30 | 147.3 | 47.83 | 5 | 28 | 24.47 | 18400.38 | 198.65 | 577.68 | 51.2 | 30.81 | 9217.36 | 0.6 | 0.88 | 2.35 | 0.59 | 0.5 | 10
5 | 70 | CONCLUIDO | 4.6843 | 21.35 | 18.4 | 44.15 | 0.71 | 25 | 148.68 | 47.83 | 6 | 23 | 24.85 | 18570.94 | 194.28 | 577.63 | 47.75 | 30.81 | 7518.3 | 0.65 | 0.88 | 2.34 | 0.48 | 0.5 | 10
6 | 70 | CONCLUIDO | 4.7281 | 21.15 | 18.32 | 52.33 | 0.83 | 21 | 150.07 | 47.83 | 7 | 19 | 25.24 | 18742.03 | 190.48 | 577.61 | 45.33 | 30.81 | 6328.16 | 0.68 | 0.88 | 2.33 | 0.4 | 0.5 | 10
7 | 70 | CONCLUIDO | 4.7601 | 21.01 | 18.26 | 60.86 | 0.94 | 18 | 151.46 | 47.83 | 8 | 16 | 25.63 | 18913.66 | 186.79 | 577.62 | 43.35 | 30.81 | 5351.76 | 0.71 | 0.89 | 2.33 | 0.34 | 0.5 | 10
8 | 70 | CONCLUIDO | 4.7804 | 20.92 | 18.23 | 68.36 | 1.04 | 16 | 152.85 | 47.83 | 9 | 14 | 26.03 | 19085.83 | 183.22 | 577.65 | 42.49 | 30.81 | 4931.01 | 0.73 | 0.89 | 2.33 | 0.31 | 0.5 | 10
9 | 70 | CONCLUIDO | 4.805 | 20.81 | 18.18 | 77.91 | 1.15 | 14 | 154.25 | 47.83 | 10 | 12 | 26.43 | 19258.55 | 179.73 | 577.61 | 41.21 | 30.81 | 4305.14 | 0.75 | 0.89 | 2.32 | 0.26 | 0.5 | 10
10 | 70 | CONCLUIDO | 4.8168 | 20.76 | 18.16 | 83.8 | 1.25 | 13 | 155.66 | 47.83 | 11 | 11 | 26.83 | 19431.82 | 176.05 | 577.61 | 40.47 | 30.81 | 3937.86 | 0.76 | 0.89 | 2.32 | 0.24 | 0.5 | 10
11 | 70 | CONCLUIDO | 4.8288 | 20.71 | 18.13 | 90.67 | 1.35 | 12 | 157.07 | 47.83 | 12 | 10 | 27.24 | 19605.66 | 172.77 | 577.61 | 39.74 | 30.81 | 3576.76 | 0.78 | 0.89 | 2.31 | 0.22 | 0.5 | 10
12 | 70 | CONCLUIDO | 4.8399 | 20.66 | 18.12 | 98.81 | 1.45 | 11 | 158.48 | 47.83 | 13 | 8 | 27.65 | 19780.06 | 167.39 | 577.61 | 39.1 | 30.81 | 3262.63 | 0.79 | 0.89 | 2.31 | 0.2 | 0.5 | 10
13 | 70 | CONCLUIDO | 4.8492 | 20.62 | 18.1 | 108.63 | 1.55 | 10 | 159.9 | 47.83 | 14 | 6 | 28.07 | 19955.16 | 167.13 | 577.63 | 38.6 | 30.81 | 3019.98 | 0.8 | 0.89 | 2.32 | 0.19 | 0.5 | 10
14 | 70 | CONCLUIDO | 4.8504 | 20.62 | 18.1 | 108.6 | 1.65 | 10 | 161.32 | 47.83 | 15 | 1 | 28.5 | 20130.71 | 165.71 | 577.64 | 38.35 | 30.81 | 2893.75 | 0.8 | 0.89 | 2.32 | 0.18 | 0.5 | 10
15 | 70 | CONCLUIDO | 4.8508 | 20.62 | 18.1 | 108.59 | 1.74 | 10 | 162.75 | 47.83 | 16 | 1 | 28.92 | 20306.85 | 166.51 | 577.61 | 38.31 | 30.81 | 2872.39 | 0.8 | 0.89 | 2.32 | 0.18 | 0.5 | 10
16 | 70 | CONCLUIDO | 4.8502 | 20.62 | 18.1 | 108.6 | 1.83 | 10 | 164.19 | 47.83 | 17 | 0 | 29.36 | 20483.57 | 167.46 | 577.61 | 38.42 | 30.81 | 2927.98 | 0.8 | 0.89 | 2.32 | 0.19 | 0.5 | 10
0 | 90 | CONCLUIDO | 3.1142 | 32.11 | 22.22 | 6.35 | 0.1 | 210 | 176.73 | 52.44 | 1 | 208 | 33.29 | 22031.19 | 291.01 | 577.7 | 166.84 | 30.81 | 66136.44 | 0.18 | 0.73 | 2.65 | 4.31 | 0.5 | 10
1 | 90 | CONCLUIDO | 3.9218 | 25.5 | 19.77 | 12.76 | 0.2 | 93 | 178.21 | 52.44 | 2 | 91 | 33.77 | 22213.89 | 256.73 | 577.69 | 90.58 | 30.81 | 28593.39 | 0.34 | 0.82 | 2.44 | 1.85 | 0.5 | 10
2 | 90 | CONCLUIDO | 4.2269 | 23.66 | 19.1 | 19.1 | 0.3 | 60 | 179.7 | 52.44 | 3 | 58 | 34.26 | 22397.24 | 245.91 | 577.64 | 69.76 | 30.81 | 18347.89 | 0.44 | 0.85 | 2.4 | 1.19 | 0.5 | 10
3 | 90 | CONCLUIDO | 4.3937 | 22.76 | 18.77 | 25.6 | 0.39 | 44 | 181.19 | 52.44 | 4 | 42 | 34.75 | 22581.25 | 239.52 | 577.67 | 59.81 | 30.81 | 13453.28 | 0.52 | 0.86 | 2.36 | 0.86 | 0.5 | 10
4 | 90 | CONCLUIDO | 4.4887 | 22.28 | 18.61 | 31.91 | 0.49 | 35 | 182.69 | 52.44 | 5 | 33 | 35.25 | 22766.06 | 235.3 | 577.63 | 54.44 | 30.81 | 10811.18 | 0.57 | 0.87 | 2.36 | 0.7 | 0.5 | 10
5 | 90 | CONCLUIDO | 4.5598 | 21.93 | 18.48 | 38.23 | 0.58 | 29 | 184.19 | 52.44 | 6 | 27 | 35.75 | 22951.43 | 231.56 | 577.61 | 50.51 | 30.81 | 8879.72 | 0.61 | 0.88 | 2.34 | 0.56 | 0.5 | 10
6 | 90 | CONCLUIDO | 4.6066 | 21.71 | 18.4 | 44.16 | 0.67 | 25 | 185.7 | 52.44 | 7 | 23 | 36.26 | 23137.49 | 228.72 | 577.62 | 48.1 | 30.81 | 7691.25 | 0.64 | 0.88 | 2.33 | 0.48 | 0.5 | 10
7 | 90 | CONCLUIDO | 4.6433 | 21.54 | 18.33 | 50 | 0.76 | 22 | 187.22 | 52.44 | 8 | 20 | 36.78 | 23324.24 | 225.39 | 577.62 | 46.19 | 30.81 | 6753.53 | 0.67 | 0.88 | 2.32 | 0.42 | 0.5 | 10
8 | 90 | CONCLUIDO | 4.6792 | 21.37 | 18.27 | 57.71 | 0.85 | 19 | 188.74 | 52.44 | 9 | 17 | 37.3 | 23511.69 | 222.41 | 577.64 | 44.13 | 30.81 | 5737.9 | 0.7 | 0.89 | 2.33 | 0.36 | 0.5 | 10
9 | 90 | CONCLUIDO | 4.7018 | 21.27 | 18.24 | 64.39 | 0.93 | 17 | 190.26 | 52.44 | 10 | 15 | 37.82 | 23699.85 | 219.97 | 577.61 | 43.09 | 30.81 | 5225.63 | 0.72 | 0.89 | 2.32 | 0.33 | 0.5 | 10
10 | 90 | CONCLUIDO | 4.7142 | 21.21 | 18.22 | 68.34 | 1.02 | 16 | 191.79 | 52.44 | 11 | 14 | 38.35 | 23888.73 | 217.52 | 577.61 | 42.58 | 30.81 | 4977.16 | 0.72 | 0.89 | 2.32 | 0.31 | 0.5 | 10
11 | 90 | CONCLUIDO | 4.7394 | 21.1 | 18.18 | 77.92 | 1.1 | 14 | 193.33 | 52.44 | 12 | 12 | 38.89 | 24078.33 | 215.19 | 577.62 | 41.18 | 30.81 | 4288.22 | 0.75 | 0.89 | 2.32 | 0.27 | 0.5 | 10
12 | 90 | CONCLUIDO | 4.7517 | 21.04 | 18.16 | 83.83 | 1.18 | 13 | 194.88 | 52.44 | 13 | 11 | 39.43 | 24268.67 | 213.01 | 577.61 | 40.64 | 30.81 | 4022.43 | 0.76 | 0.89 | 2.32 | 0.25 | 0.5 | 10
13 | 90 | CONCLUIDO | 4.7661 | 20.98 | 18.13 | 90.67 | 1.27 | 12 | 196.42 | 52.44 | 14 | 10 | 39.98 | 24459.75 | 209.35 | 577.62 | 39.54 | 30.81 | 3478.48 | 0.78 | 0.89 | 2.32 | 0.22 | 0.5 | 10
14 | 90 | CONCLUIDO | 4.7765 | 20.94 | 18.12 | 98.86 | 1.35 | 11 | 197.98 | 52.44 | 15 | 9 | 40.54 | 24651.58 | 207.53 | 577.61 | 39.3 | 30.81 | 3362.97 | 0.78 | 0.89 | 2.32 | 0.21 | 0.5 | 10
15 | 90 | CONCLUIDO | 4.7783 | 20.93 | 18.12 | 98.82 | 1.42 | 11 | 199.54 | 52.44 | 16 | 9 | 41.1 | 24844.17 | 203.81 | 577.61 | 39.21 | 30.81 | 3318.12 | 0.79 | 0.89 | 2.31 | 0.2 | 0.5 | 10
16 | 90 | CONCLUIDO | 4.7919 | 20.87 | 18.09 | 108.55 | 1.5 | 10 | 201.11 | 52.44 | 17 | 8 | 41.67 | 25037.53 | 203.17 | 577.61 | 38.46 | 30.81 | 2946.3 | 0.8 | 0.9 | 2.31 | 0.18 | 0.5 | 10
17 | 90 | CONCLUIDO | 4.8019 | 20.82 | 18.08 | 120.56 | 1.58 | 9 | 202.68 | 52.44 | 18 | 7 | 42.24 | 25231.66 | 199.06 | 577.63 | 38.06 | 30.81 | 2752.22 | 0.81 | 0.9 | 2.31 | 0.17 | 0.5 | 10
18 | 90 | CONCLUIDO | 4.804 | 20.82 | 18.08 | 120.5 | 1.65 | 9 | 204.26 | 52.44 | 19 | 6 | 42.82 | 25426.72 | 198.3 | 577.61 | 37.82 | 30.81 | 2631.63 | 0.81 | 0.9 | 2.31 | 0.16 | 0.5 | 10
19 | 90 | CONCLUIDO | 4.8171 | 20.76 | 18.05 | 135.41 | 1.73 | 8 | 205.85 | 52.44 | 20 | 4 | 43.41 | 25622.45 | 192.87 | 577.61 | 37.07 | 30.81 | 2264.16 | 0.83 | 0.9 | 2.31 | 0.14 | 0.5 | 10
20 | 90 | CONCLUIDO | 4.8184 | 20.75 | 18.05 | 135.36 | 1.8 | 8 | 207.45 | 52.44 | 21 | 3 | 44 | 25818.99 | 194.16 | 577.61 | 36.94 | 30.81 | 2196.08 | 0.83 | 0.9 | 2.31 | 0.13 | 0.5 | 10
21 | 90 | CONCLUIDO | 4.8165 | 20.76 | 18.06 | 135.43 | 1.87 | 8 | 209.05 | 52.44 | 22 | 2 | 44.6 | 26016.35 | 195 | 577.62 | 37.12 | 30.81 | 2286.32 | 0.83 | 0.9 | 2.31 | 0.14 | 0.5 | 10
22 | 90 | CONCLUIDO | 4.8165 | 20.76 | 18.06 | 135.43 | 1.94 | 8 | 210.65 | 52.44 | 23 | 1 | 45.21 | 26214.54 | 195.64 | 577.63 | 37.01 | 30.81 | 2234.32 | 0.83 | 0.9 | 2.32 | 0.14 | 0.5 | 10
23 | 90 | CONCLUIDO | 4.8159 | 20.76 | 18.06 | 135.45 | 2.01 | 8 | 212.27 | 52.44 | 24 | 1 | 45.82 | 26413.56 | 195.63 | 577.61 | 37.11 | 30.81 | 2280.79 | 0.83 | 0.9 | 2.32 | 0.14 | 0.5 | 10
24 | 90 | CONCLUIDO | 4.8153 | 20.77 | 18.06 | 135.46 | 2.08 | 8 | 213.89 | 52.44 | 25 | 0 | 46.44 | 26613.43 | 197.05 | 577.61 | 37.14 | 30.81 | 2299.5 | 0.83 | 0.9 | 2.32 | 0.15 | 0.5 | 10
0 | 10 | CONCLUIDO | 4.6562 | 21.48 | 19.17 | 19.5 | 0.64 | 59 | 26.11 | 12.1 | 1 | 0 | 3.01 | 3454.41 | 55.54 | 577.68 | 69.43 | 30.81 | 18187.86 | 0.44 | 0.84 | 2.47 | 1.26 | 0.5 | 10
0 | 45 | CONCLUIDO | 3.9551 | 25.28 | 20.58 | 9.36 | 0.18 | 132 | 98.71 | 39.72 | 1 | 130 | 12.99 | 12407.75 | 181.95 | 577.76 | 116.08 | 30.81 | 41147.93 | 0.27 | 0.79 | 2.51 | 2.66 | 0.5 | 10
1 | 45 | CONCLUIDO | 4.4787 | 22.33 | 19.11 | 19.11 | 0.35 | 60 | 99.95 | 39.72 | 2 | 58 | 13.24 | 12561.45 | 164.44 | 577.63 | 69.79 | 30.81 | 18363.36 | 0.44 | 0.85 | 2.4 | 1.19 | 0.5 | 10
2 | 45 | CONCLUIDO | 4.6554 | 21.48 | 18.69 | 28.76 | 0.52 | 39 | 101.2 | 39.72 | 3 | 37 | 13.49 | 12715.54 | 156.2 | 577.61 | 56.62 | 30.81 | 11884.94 | 0.54 | 0.87 | 2.37 | 0.78 | 0.5 | 10
3 | 45 | CONCLUIDO | 4.7605 | 21.01 | 18.44 | 39.52 | 0.69 | 28 | 102.45 | 39.72 | 4 | 26 | 13.74 | 12870.03 | 149.27 | 577.61 | 49.21 | 30.81 | 8234.51 | 0.63 | 0.88 | 2.34 | 0.53 | 0.5 | 10
4 | 45 | CONCLUIDO | 4.8148 | 20.77 | 18.33 | 49.99 | 0.85 | 22 | 103.71 | 39.72 | 5 | 20 | 14 | 13024.91 | 144.05 | 577.63 | 45.72 | 30.81 | 6519.15 | 0.67 | 0.88 | 2.33 | 0.41 | 0.5 | 10
5 | 45 | CONCLUIDO | 4.8526 | 20.61 | 18.25 | 60.83 | 1.01 | 18 | 104.97 | 39.72 | 6 | 16 | 14.25 | 13180.19 | 138.05 | 577.62 | 43.27 | 30.81 | 5311.8 | 0.71 | 0.89 | 2.32 | 0.33 | 0.5 | 10
6 | 45 | CONCLUIDO | 4.881 | 20.49 | 18.19 | 72.76 | 1.16 | 15 | 106.23 | 39.72 | 7 | 10 | 14.52 | 13335.87 | 132.51 | 577.62 | 41.26 | 30.81 | 4323.78 | 0.75 | 0.89 | 2.33 | 0.28 | 0.5 | 10
7 | 45 | CONCLUIDO | 4.8874 | 20.46 | 18.18 | 77.94 | 1.31 | 14 | 107.5 | 39.72 | 8 | 2 | 14.78 | 13491.96 | 131.62 | 577.61 | 40.91 | 30.81 | 4155.23 | 0.75 | 0.89 | 2.33 | 0.27 | 0.5 | 10
8 | 45 | CONCLUIDO | 4.8862 | 20.47 | 18.19 | 77.96 | 1.46 | 14 | 108.77 | 39.72 | 9 | 0 | 15.05 | 13648.58 | 132.44 | 577.62 | 40.93 | 30.81 | 4164.44 | 0.75 | 0.89 | 2.33 | 0.27 | 0.5 | 10
0 | 60 | CONCLUIDO | 3.6573 | 27.34 | 21.15 | 7.98 | 0.14 | 159 | 124.63 | 45 | 1 | 157 | 18.64 | 15605.44 | 219.68 | 577.7 | 133.65 | 30.81 | 49798.86 | 0.23 | 0.77 | 2.55 | 3.23 | 0.5 | 10
1 | 60 | CONCLUIDO | 4.2869 | 23.33 | 19.35 | 16.13 | 0.28 | 72 | 125.95 | 45 | 2 | 70 | 18.95 | 15767.7 | 197.65 | 577.69 | 77.33 | 30.81 | 22074.69 | 0.4 | 0.84 | 2.42 | 1.44 | 0.5 | 10
2 | 60 | CONCLUIDO | 4.5088 | 22.18 | 18.85 | 24.06 | 0.42 | 47 | 127.27 | 45 | 3 | 45 | 19.27 | 15930.42 | 189.23 | 577.63 | 61.77 | 30.81 | 14416.55 | 0.5 | 0.86 | 2.37 | 0.93 | 0.5 | 10
3 | 60 | CONCLUIDO | 4.6371 | 21.56 | 18.56 | 32.76 | 0.55 | 34 | 128.59 | 45 | 4 | 32 | 19.59 | 16093.6 | 182.98 | 577.62 | 52.82 | 30.81 | 10007.25 | 0.58 | 0.87 | 2.36 | 0.65 | 0.5 | 10
4 | 60 | CONCLUIDO | 4.7067 | 21.25 | 18.42 | 40.94 | 0.68 | 27 | 129.92 | 45 | 5 | 25 | 19.92 | 16257.24 | 178.12 | 577.64 | 48.93 | 30.81 | 8097.2 | 0.63 | 0.88 | 2.33 | 0.51 | 0.5 | 10
5 | 60 | CONCLUIDO | 4.7584 | 21.02 | 18.32 | 49.97 | 0.81 | 22 | 131.25 | 45 | 6 | 20 | 20.25 | 16421.36 | 173.76 | 577.61 | 45.58 | 30.81 | 6446.66 | 0.68 | 0.88 | 2.33 | 0.41 | 0.5 | 10
6 | 60 | CONCLUIDO | 4.7838 | 20.9 | 18.29 | 57.75 | 0.93 | 19 | 132.58 | 45 | 7 | 17 | 20.59 | 16585.95 | 169.9 | 577.61 | 44.46 | 30.81 | 5900.89 | 0.69 | 0.89 | 2.33 | 0.37 | 0.5 | 10
7 | 60 | CONCLUIDO | 4.8191 | 20.75 | 18.21 | 68.29 | 1.06 | 16 | 133.92 | 45 | 8 | 14 | 20.93 | 16751.02 | 165.05 | 577.61 | 42.1 | 30.81 | 4740.46 | 0.73 | 0.89 | 2.32 | 0.29 | 0.5 | 10
8 | 60 | CONCLUIDO | 4.8373 | 20.67 | 18.18 | 77.93 | 1.18 | 14 | 135.27 | 45 | 9 | 12 | 21.27 | 16916.71 | 160.74 | 577.64 | 41.07 | 30.81 | 4233.27 | 0.75 | 0.89 | 2.32 | 0.27 | 0.5 | 10
9 | 60 | CONCLUIDO | 4.8486 | 20.62 | 18.16 | 83.82 | 1.29 | 13 | 136.61 | 45 | 10 | 9 | 21.61 | 17082.76 | 155.08 | 577.62 | 40.46 | 30.81 | 3932.89 | 0.76 | 0.89 | 2.32 | 0.24 | 0.5 | 10
10 | 60 | CONCLUIDO | 4.8559 | 20.59 | 18.15 | 90.77 | 1.41 | 12 | 137.96 | 45 | 11 | 5 | 21.96 | 17249.3 | 153.56 | 577.61 | 40.3 | 30.81 | 3855.98 | 0.76 | 0.89 | 2.32 | 0.24 | 0.5 | 10
11 | 60 | CONCLUIDO | 4.8684 | 20.54 | 18.13 | 98.88 | 1.52 | 11 | 139.32 | 45 | 12 | 2 | 22.32 | 17416.34 | 152.73 | 577.61 | 39.24 | 30.81 | 3335.55 | 0.79 | 0.89 | 2.32 | 0.21 | 0.5 | 10
12 | 60 | CONCLUIDO | 4.8687 | 20.54 | 18.13 | 98.87 | 1.63 | 11 | 140.67 | 45 | 13 | 0 | 22.68 | 17583.88 | 152.36 | 577.63 | 39 | 30.81 | 3210.64 | 0.79 | 0.89 | 2.33 | 0.21 | 0.5 | 10
0 | 80 | CONCLUIDO | 3.2878 | 30.42 | 21.87 | 6.8 | 0.11 | 193 | 159.12 | 50.28 | 1 | 191 | 27.84 | 19859.16 | 267.42 | 577.71 | 156.16 | 30.81 | 60882.78 | 0.2 | 0.74 | 2.61 | 3.95 | 0.5 | 10
1 | 80 | CONCLUIDO | 4.043 | 24.73 | 19.64 | 13.7 | 0.22 | 86 | 160.54 | 50.28 | 2 | 84 | 28.26 | 20034.4 | 237.57 | 577.7 | 86.35 | 30.81 | 26513.33 | 0.36 | 0.82 | 2.44 | 1.72 | 0.5 | 10
2 | 80 | CONCLUIDO | 4.3163 | 23.17 | 19.04 | 20.4 | 0.33 | 56 | 161.97 | 50.28 | 3 | 54 | 28.69 | 20210.21 | 227.85 | 577.67 | 67.43 | 30.81 | 17200.7 | 0.46 | 0.85 | 2.4 | 1.12 | 0.5 | 10
3 | 80 | CONCLUIDO | 4.4706 | 22.37 | 18.72 | 27.4 | 0.43 | 41 | 163.4 | 50.28 | 4 | 39 | 29.12 | 20386.62 | 221.73 | 577.62 | 58.04 | 30.81 | 12583.43 | 0.53 | 0.86 | 2.36 | 0.81 | 0.5 | 10
4 | 80 | CONCLUIDO | 4.555 | 21.95 | 18.57 | 33.76 | 0.54 | 33 | 164.83 | 50.28 | 5 | 31 | 29.55 | 20563.61 | 217.23 | 577.61 | 53.15 | 30.81 | 10176.41 | 0.58 | 0.87 | 2.35 | 0.65 | 0.5 | 10
5 | 80 | CONCLUIDO | 4.6245 | 21.62 | 18.43 | 40.95 | 0.64 | 27 | 166.27 | 50.28 | 6 | 25 | 29.99 | 20741.2 | 213.41 | 577.66 | 48.97 | 30.81 | 8118.44 | 0.63 | 0.88 | 2.34 | 0.51 | 0.5 | 10
6 | 80 | CONCLUIDO | 4.667 | 21.43 | 18.36 | 47.9 | 0.74 | 23 | 167.72 | 50.28 | 7 | 21 | 30.44 | 20919.39 | 209.92 | 577.64 | 46.71 | 30.81 | 7005.95 | 0.66 | 0.88 | 2.34 | 0.45 | 0.5 | 10
7 | 80 | CONCLUIDO | 4.7021 | 21.27 | 18.3 | 54.89 | 0.84 | 20 | 169.17 | 50.28 | 8 | 18 | 30.89 | 21098.19 | 207.01 | 577.62 | 44.75 | 30.81 | 6044.98 | 0.69 | 0.89 | 2.33 | 0.38 | 0.5 | 10
8 | 80 | CONCLUIDO | 4.7245 | 21.17 | 18.26 | 60.87 | 0.94 | 18 | 170.62 | 50.28 | 9 | 16 | 31.34 | 21277.6 | 203.38 | 577.62 | 43.75 | 30.81 | 5551.91 | 0.7 | 0.89 | 2.32 | 0.35 | 0.5 | 10
9 | 80 | CONCLUIDO | 4.7472 | 21.06 | 18.23 | 68.34 | 1.03 | 16 | 172.08 | 50.28 | 10 | 14 | 31.8 | 21457.64 | 200.85 | 577.65 | 42.62 | 30.81 | 5000.37 | 0.72 | 0.89 | 2.32 | 0.31 | 0.5 | 10
10 | 80 | CONCLUIDO | 4.7721 | 20.96 | 18.18 | 77.91 | 1.12 | 14 | 173.55 | 50.28 | 11 | 12 | 32.27 | 21638.31 | 197.84 | 577.61 | 41.2 | 30.81 | 4298.13 | 0.75 | 0.89 | 2.32 | 0.26 | 0.5 | 10
11 | 80 | CONCLUIDO | 4.7837 | 20.9 | 18.16 | 83.82 | 1.22 | 13 | 175.02 | 50.28 | 12 | 11 | 32.74 | 21819.6 | 195.2 | 577.61 | 40.64 | 30.81 | 4021.62 | 0.76 | 0.89 | 2.32 | 0.25 | 0.5 | 10
12 | 80 | CONCLUIDO | 4.798 | 20.84 | 18.13 | 90.65 | 1.31 | 12 | 176.49 | 50.28 | 13 | 10 | 33.21 | 22001.54 | 191.49 | 577.61 | 39.63 | 30.81 | 3521.59 | 0.78 | 0.89 | 2.31 | 0.22 | 0.5 | 10
13 | 80 | CONCLUIDO | 4.8106 | 20.79 | 18.11 | 98.77 | 1.4 | 11 | 177.97 | 50.28 | 14 | 9 | 33.69 | 22184.13 | 188.17 | 577.61 | 39.02 | 30.81 | 3223.43 | 0.79 | 0.89 | 2.31 | 0.19 | 0.5 | 10
14 | 80 | CONCLUIDO | 4.8207 | 20.74 | 18.1 | 108.58 | 1.48 | 10 | 179.46 | 50.28 | 15 | 8 | 34.18 | 22367.38 | 184.91 | 577.61 | 38.65 | 30.81 | 3042.63 | 0.8 | 0.89 | 2.31 | 0.18 | 0.5 | 10
15 | 80 | CONCLUIDO | 4.822 | 20.74 | 18.09 | 108.55 | 1.57 | 10 | 180.95 | 50.28 | 16 | 7 | 34.67 | 22551.28 | 181.25 | 577.61 | 38.2 | 30.81 | 2816.8 | 0.81 | 0.9 | 2.32 | 0.18 | 0.5 | 10
16 | 80 | CONCLUIDO | 4.8304 | 20.7 | 18.09 | 120.59 | 1.65 | 9 | 182.45 | 50.28 | 17 | 5 | 35.17 | 22735.98 | 181.5 | 577.63 | 38.15 | 30.81 | 2799.41 | 0.81 | 0.9 | 2.32 | 0.17 | 0.5 | 10
17 | 80 | CONCLUIDO | 4.8288 | 20.71 | 18.09 | 120.63 | 1.74 | 9 | 183.95 | 50.28 | 18 | 2 | 35.67 | 22921.24 | 180.35 | 577.62 | 38.27 | 30.81 | 2856.91 | 0.81 | 0.89 | 2.32 | 0.18 | 0.5 | 10
18 | 80 | CONCLUIDO | 4.8292 | 20.71 | 18.09 | 120.62 | 1.82 | 9 | 185.46 | 50.28 | 19 | 1 | 36.18 | 23107.19 | 179.73 | 577.62 | 38.24 | 30.81 | 2840.85 | 0.81 | 0.9 | 2.32 | 0.18 | 0.5 | 10
19 | 80 | CONCLUIDO | 4.8312 | 20.7 | 18.08 | 120.56 | 1.9 | 9 | 186.97 | 50.28 | 20 | 0 | 36.69 | 23293.82 | 180.83 | 577.62 | 38.06 | 30.81 | 2752.3 | 0.81 | 0.9 | 2.31 | 0.17 | 0.5 | 10
0 | 35 | CONCLUIDO | 4.1674 | 24 | 20.17 | 10.81 | 0.22 | 112 | 80.84 | 35.1 | 1 | 110 | 9.74 | 10204.21 | 154.4 | 577.67 | 103.23 | 30.81 | 34823.47 | 0.3 | 0.8 | 2.48 | 2.26 | 0.5 | 10
1 | 35 | CONCLUIDO | 4.6099 | 21.69 | 18.92 | 22.26 | 0.43 | 51 | 82.04 | 35.1 | 2 | 49 | 9.94 | 10352.53 | 139.19 | 577.64 | 64.43 | 30.81 | 15727.92 | 0.48 | 0.86 | 2.37 | 1.01 | 0.5 | 10
2 | 35 | CONCLUIDO | 4.7579 | 21.02 | 18.56 | 33.74 | 0.63 | 33 | 83.25 | 35.1 | 3 | 31 | 10.15 | 10501.19 | 130.35 | 577.62 | 53.06 | 30.81 | 10132.88 | 0.58 | 0.87 | 2.34 | 0.64 | 0.5 | 10
3 | 35 | CONCLUIDO | 4.8408 | 20.66 | 18.37 | 47.92 | 0.83 | 23 | 84.46 | 35.1 | 4 | 21 | 10.36 | 10650.22 | 122.67 | 577.65 | 46.93 | 30.81 | 7119.9 | 0.66 | 0.88 | 2.34 | 0.45 | 0.5 | 10
4 | 35 | CONCLUIDO | 4.8752 | 20.51 | 18.29 | 57.77 | 1.02 | 19 | 85.67 | 35.1 | 5 | 8 | 10.57 | 10799.59 | 116.6 | 577.63 | 44.26 | 30.81 | 5802.74 | 0.7 | 0.89 | 2.34 | 0.38 | 0.5 | 10
5 | 35 | CONCLUIDO | 4.8831 | 20.48 | 18.28 | 60.92 | 1.21 | 18 | 86.88 | 35.1 | 6 | 0 | 10.78 | 10949.33 | 116.44 | 577.6 | 43.53 | 30.81 | 5443.18 | 0.71 | 0.89 | 2.34 | 0.36 | 0.5 | 10
0 | 50 | CONCLUIDO | 3.8537 | 25.95 | 20.78 | 8.84 | 0.16 | 141 | 107.41 | 41.65 | 1 | 139 | 14.77 | 13481.73 | 194.85 | 577.65 | 121.91 | 30.81 | 44016.65 | 0.25 | 0.78 | 2.53 | 2.86 | 0.5 | 10
1 | 50 | CONCLUIDO | 4.4189 | 22.63 | 19.17 | 17.97 | 0.32 | 64 | 108.68 | 41.65 | 2 | 62 | 15.03 | 13638.32 | 175.78 | 577.72 | 72.09 | 30.81 | 19492.42 | 0.43 | 0.84 | 2.4 | 1.26 | 0.5 | 10
2 | 50 | CONCLUIDO | 4.6153 | 21.67 | 18.72 | 27.39 | 0.48 | 41 | 109.96 | 41.65 | 3 | 39 | 15.31 | 13795.21 | 167.67 | 577.69 | 57.84 | 30.81 | 12485.02 | 0.53 | 0.87 | 2.36 | 0.8 | 0.5 | 10
3 | 50 | CONCLUIDO | 4.7141 | 21.21 | 18.51 | 37.02 | 0.63 | 30 | 111.23 | 41.65 | 4 | 28 | 15.58 | 13952.52 | 161.73 | 577.62 | 51.23 | 30.81 | 9235.57 | 0.6 | 0.87 | 2.35 | 0.59 | 0.5 | 10
4 | 50 | CONCLUIDO | 4.7757 | 20.94 | 18.37 | 45.92 | 0.78 | 24 | 112.51 | 41.65 | 5 | 22 | 15.86 | 14110.24 | 155.83 | 577.62 | 46.98 | 30.81 | 7140.03 | 0.66 | 0.88 | 2.34 | 0.45 | 0.5 | 10
5 | 50 | CONCLUIDO | 4.8234 | 20.73 | 18.27 | 57.71 | 0.93 | 19 | 113.79 | 41.65 | 6 | 17 | 16.14 | 14268.39 | 149.96 | 577.61 | 44.06 | 30.81 | 5703.51 | 0.7 | 0.89 | 2.33 | 0.36 | 0.5 | 10
6 | 50 | CONCLUIDO | 4.8552 | 20.6 | 18.2 | 68.27 | 1.07 | 16 | 115.08 | 41.65 | 7 | 14 | 16.43 | 14426.96 | 145.14 | 577.61 | 41.82 | 30.81 | 4598.92 | 0.74 | 0.89 | 2.32 | 0.29 | 0.5 | 10
7 | 50 | CONCLUIDO | 4.873 | 20.52 | 18.17 | 77.89 | 1.21 | 14 | 116.37 | 41.65 | 8 | 9 | 16.72 | 14585.96 | 140.53 | 577.61 | 40.73 | 30.81 | 4063.63 | 0.76 | 0.89 | 2.32 | 0.26 | 0.5 | 10
8 | 50 | CONCLUIDO | 4.8799 | 20.49 | 18.17 | 83.85 | 1.35 | 13 | 117.66 | 41.65 | 9 | 2 | 17.01 | 14745.39 | 138.13 | 577.61 | 40.38 | 30.81 | 3891.03 | 0.76 | 0.89 | 2.33 | 0.25 | 0.5 | 10
9 | 50 | CONCLUIDO | 4.8784 | 20.5 | 18.17 | 83.88 | 1.48 | 13 | 118.96 | 41.65 | 10 | 0 | 17.31 | 14905.25 | 139.48 | 577.61 | 40.57 | 30.81 | 3985.77 | 0.76 | 0.89 | 2.33 | 0.26 | 0.5 | 10
0 | 25 | CONCLUIDO | 4.3975 | 22.74 | 19.71 | 13.29 | 0.28 | 89 | 61.76 | 28.92 | 1 | 87 | 6.84 | 7851.41 | 122.7 | 577.66 | 88.57 | 30.81 | 27608.2 | 0.35 | 0.82 | 2.45 | 1.79 | 0.5 | 10
1 | 25 | CONCLUIDO | 4.7493 | 21.06 | 18.7 | 28.06 | 0.55 | 40 | 62.92 | 28.92 | 2 | 38 | 7 | 7994.37 | 108.39 | 577.65 | 57.39 | 30.81 | 12261.1 | 0.54 | 0.87 | 2.36 | 0.79 | 0.5 | 10
2 | 25 | CONCLUIDO | 4.8561 | 20.59 | 18.44 | 42.54 | 0.81 | 26 | 64.08 | 28.92 | 3 | 13 | 7.16 | 8137.65 | 99.68 | 577.7 | 48.72 | 30.81 | 7995.88 | 0.63 | 0.88 | 2.35 | 0.52 | 0.5 | 10
3 | 25 | CONCLUIDO | 4.8573 | 20.59 | 18.44 | 44.27 | 1.07 | 25 | 65.25 | 28.92 | 4 | 0 | 7.33 | 8281.25 | 99.53 | 577.63 | 48.38 | 30.81 | 7831.77 | 0.64 | 0.88 | 2.37 | 0.53 | 0.5 | 10
0 | 85 | CONCLUIDO | 3.2002 | 31.25 | 22.06 | 6.59 | 0.11 | 201 | 167.88 | 51.39 | 1 | 199 | 30.49 | 20939.59 | 279.43 | 577.78 | 161.13 | 30.81 | 63326.68 | 0.19 | 0.73 | 2.65 | 4.14 | 0.5 | 10
1 | 85 | CONCLUIDO | 3.9759 | 25.15 | 19.73 | 13.15 | 0.21 | 90 | 169.33 | 51.39 | 2 | 88 | 30.94 | 21118.46 | 247.57 | 577.68 | 89.51 | 30.81 | 28074.42 | 0.34 | 0.82 | 2.44 | 1.81 | 0.5 | 10
2 | 85 | CONCLUIDO | 4.2724 | 23.41 | 19.07 | 19.73 | 0.31 | 58 | 170.79 | 51.39 | 3 | 56 | 31.4 | 21297.94 | 236.95 | 577.62 | 68.69 | 30.81 | 17825 | 0.45 | 0.85 | 2.39 | 1.15 | 0.5 | 10
3 | 85 | CONCLUIDO | 4.4266 | 22.59 | 18.76 | 26.18 | 0.41 | 43 | 172.25 | 51.39 | 4 | 41 | 31.86 | 21478.05 | 230.91 | 577.62 | 58.84 | 30.81 | 12974.43 | 0.52 | 0.86 | 2.38 | 0.84 | 0.5 | 10
4 | 85 | CONCLUIDO | 4.5227 | 22.11 | 18.59 | 32.8 | 0.51 | 34 | 173.71 | 51.39 | 5 | 32 | 32.32 | 21658.78 | 226.4 | 577.61 | 53.77 | 30.81 | 10483.7 | 0.57 | 0.87 | 2.35 | 0.67 | 0.5 | 10
5 | 85 | CONCLUIDO | 4.5924 | 21.78 | 18.45 | 39.54 | 0.61 | 28 | 175.18 | 51.39 | 6 | 26 | 32.79 | 21840.16 | 222.29 | 577.63 | 49.56 | 30.81 | 8407.91 | 0.62 | 0.88 | 2.34 | 0.54 | 0.5 | 10
6 | 85 | CONCLUIDO | 4.637 | 21.57 | 18.38 | 45.95 | 0.7 | 24 | 176.66 | 51.39 | 7 | 22 | 33.27 | 22022.17 | 219.34 | 577.61 | 47.17 | 30.81 | 7231.97 | 0.65 | 0.88 | 2.34 | 0.46 | 0.5 | 10
7 | 85 | CONCLUIDO | 4.6728 | 21.4 | 18.32 | 52.33 | 0.8 | 21 | 178.14 | 51.39 | 8 | 19 | 33.75 | 22204.83 | 216.08 | 577.61 | 45.4 | 30.81 | 6361.45 | 0.68 | 0.88 | 2.33 | 0.4 | 0.5 | 10
8 | 85 | CONCLUIDO | 4.7104 | 21.23 | 18.25 | 60.82 | 0.89 | 18 | 179.63 | 51.39 | 9 | 16 | 34.24 | 22388.15 | 213.02 | 577.61 | 43.16 | 30.81 | 5256.41 | 0.71 | 0.89 | 2.33 | 0.33 | 0.5 | 10
9 | 85 | CONCLUIDO | 4.7182 | 21.19 | 18.25 | 64.4 | 0.98 | 17 | 181.12 | 51.39 | 10 | 15 | 34.73 | 22572.13 | 210.98 | 577.61 | 43.34 | 30.81 | 5354.5 | 0.71 | 0.89 | 2.32 | 0.33 | 0.5 | 10
10 | 85 | CONCLUIDO | 4.7451 | 21.07 | 18.19 | 72.77 | 1.07 | 15 | 182.62 | 51.39 | 11 | 13 | 35.22 | 22756.91 | 207.72 | 577.62 | 41.47 | 30.81 | 4427.14 | 0.74 | 0.89 | 2.32 | 0.28 | 0.5 | 10
11 | 85 | CONCLUIDO | 4.7571 | 21.02 | 18.17 | 77.89 | 1.16 | 14 | 184.12 | 51.39 | 12 | 12 | 35.73 | 22942.24 | 204.66 | 577.63 | 40.86 | 30.81 | 4126.17 | 0.75 | 0.89 | 2.32 | 0.26 | 0.5 | 10
12 | 85 | CONCLUIDO | 4.767 | 20.98 | 18.16 | 83.84 | 1.24 | 13 | 185.63 | 51.39 | 13 | 11 | 36.24 | 23128.27 | 201.44 | 577.61 | 40.57 | 30.81 | 3987.22 | 0.76 | 0.89 | 2.32 | 0.25 | 0.5 | 10
13 | 85 | CONCLUIDO | 4.7806 | 20.92 | 18.14 | 90.69 | 1.33 | 12 | 187.14 | 51.39 | 14 | 10 | 36.75 | 23314.98 | 200.05 | 577.62 | 39.86 | 30.81 | 3640.41 | 0.77 | 0.89 | 2.32 | 0.22 | 0.5 | 10
14 | 85 | CONCLUIDO | 4.7942 | 20.86 | 18.11 | 98.8 | 1.41 | 11 | 188.66 | 51.39 | 15 | 9 | 37.27 | 23502.4 | 195.85 | 577.64 | 39.02 | 30.81 | 3222.89 | 0.79 | 0.89 | 2.31 | 0.2 | 0.5 | 10
15 | 85 | CONCLUIDO | 4.8065 | 20.8 | 18.09 | 108.56 | 1.49 | 10 | 190.19 | 51.39 | 16 | 8 | 37.79 | 23690.52 | 194.51 | 577.62 | 38.55 | 30.81 | 2993.82 | 0.8 | 0.9 | 2.31 | 0.18 | 0.5 | 10
16 | 85 | CONCLUIDO | 4.8193 | 20.75 | 18.07 | 120.48 | 1.57 | 9 | 191.72 | 51.39 | 17 | 7 | 38.33 | 23879.37 | 189.16 | 577.63 | 37.76 | 30.81 | 2602.86 | 0.82 | 0.9 | 2.31 | 0.16 | 0.5 | 10
17 | 85 | CONCLUIDO | 4.8147 | 20.77 | 18.09 | 120.61 | 1.65 | 9 | 193.26 | 51.39 | 18 | 6 | 38.86 | 24068.93 | 190.34 | 577.61 | 38.24 | 30.81 | 2841.66 | 0.81 | 0.9 | 2.32 | 0.18 | 0.5 | 10
18 | 85 | CONCLUIDO | 4.8178 | 20.76 | 18.08 | 120.53 | 1.73 | 9 | 194.8 | 51.39 | 19 | 4 | 39.41 | 24259.23 | 185.88 | 577.61 | 37.87 | 30.81 | 2657.4 | 0.81 | 0.9 | 2.31 | 0.16 | 0.5 | 10
19 | 85 | CONCLUIDO | 4.8314 | 20.7 | 18.05 | 135.41 | 1.81 | 8 | 196.35 | 51.39 | 20 | 2 | 39.96 | 24450.27 | 185.22 | 577.61 | 37.07 | 30.81 | 2262.84 | 0.83 | 0.9 | 2.31 | 0.14 | 0.5 | 10
20 | 85 | CONCLUIDO | 4.8307 | 20.7 | 18.06 | 135.43 | 1.88 | 8 | 197.9 | 51.39 | 21 | 1 | 40.51 | 24642.07 | 186.03 | 577.62 | 37.07 | 30.81 | 2261.83 | 0.83 | 0.9 | 2.32 | 0.14 | 0.5 | 10
21 | 85 | CONCLUIDO | 4.8307 | 20.7 | 18.06 | 135.43 | 1.96 | 8 | 199.46 | 51.39 | 22 | 0 | 41.07 | 24834.62 | 187.46 | 577.61 | 37.05 | 30.81 | 2253.41 | 0.83 | 0.9 | 2.32 | 0.14 | 0.5 | 10
0 | 20 | CONCLUIDO | 4.5234 | 22.11 | 19.43 | 15.34 | 0.34 | 76 | 51.33 | 24.83 | 1 | 74 | 5.51 | 6564.78 | 103.64 | 577.69 | 80.11 | 30.81 | 23444.84 | 0.38 | 0.83 | 2.42 | 1.51 | 0.5 | 10
1 | 20 | CONCLUIDO | 4.8158 | 20.76 | 18.6 | 32.83 | 0.66 | 34 | 52.47 | 24.83 | 2 | 23 | 5.64 | 6705.1 | 89.29 | 577.65 | 53.76 | 30.81 | 10477.32 | 0.57 | 0.87 | 2.37 | 0.69 | 0.5 | 10
2 | 20 | CONCLUIDO | 4.8396 | 20.66 | 18.55 | 37.1 | 0.97 | 30 | 53.61 | 24.83 | 3 | 0 | 5.78 | 6845.59 | 88.45 | 577.69 | 51.31 | 30.81 | 9271.53 | 0.6 | 0.87 | 2.38 | 0.63 | 0.5 | 10
0 | 65 | CONCLUIDO | 3.5666 | 28.04 | 21.31 | 7.66 | 0.13 | 167 | 133.21 | 46.47 | 1 | 165 | 20.75 | 16663.42 | 231.5 | 577.75 | 138.89 | 30.81 | 52380.1 | 0.22 | 0.76 | 2.56 | 3.39 | 0.5 | 10
1 | 65 | CONCLUIDO | 4.2225 | 23.68 | 19.43 | 15.34 | 0.26 | 76 | 134.55 | 46.47 | 2 | 74 | 21.09 | 16828.84 | 207.96 | 577.72 | 80.08 | 30.81 | 23429.69 | 0.38 | 0.83 | 2.42 | 1.52 | 0.5 | 10
2 | 65 | CONCLUIDO | 4.462 | 22.41 | 18.9 | 23.14 | 0.39 | 49 | 135.9 | 46.47 | 3 | 47 | 21.43 | 16994.64 | 199.18 | 577.68 | 63.48 | 30.81 | 15260.83 | 0.49 | 0.86 | 2.38 | 0.98 | 0.5 | 10
3 | 65 | CONCLUIDO | 4.5914 | 21.78 | 18.62 | 31.03 | 0.52 | 36 | 137.25 | 46.47 | 4 | 34 | 21.78 | 17160.92 | 193.38 | 577.63 | 54.88 | 30.81 | 11026.88 | 0.56 | 0.87 | 2.35 | 0.7 | 0.5 | 10
4 | 65 | CONCLUIDO | 4.6753 | 21.39 | 18.45 | 39.53 | 0.64 | 28 | 138.6 | 46.47 | 5 | 26 | 22.13 | 17327.69 | 188.21 | 577.62 | 49.41 | 30.81 | 8333.96 | 0.62 | 0.88 | 2.34 | 0.53 | 0.5 | 10
5 | 65 | CONCLUIDO | 4.7227 | 21.17 | 18.37 | 47.92 | 0.76 | 23 | 139.95 | 46.47 | 6 | 21 | 22.49 | 17494.97 | 184 | 577.63 | 47.05 | 30.81 | 7176.46 | 0.65 | 0.88 | 2.33 | 0.45 | 0.5 | 10
6 | 65 | CONCLUIDO | 4.7572 | 21.02 | 18.3 | 54.89 | 0.88 | 20 | 141.31 | 46.47 | 7 | 18 | 22.85 | 17662.75 | 180.34 | 577.62 | 44.85 | 30.81 | 6092.91 | 0.69 | 0.89 | 2.33 | 0.38 | 0.5 | 10
7 | 65 | CONCLUIDO | 4.7872 | 20.89 | 18.25 | 64.4 | 0.99 | 17 | 142.68 | 46.47 | 8 | 15 | 23.21 | 17831.04 | 176 | 577.62 | 43.17 | 30.81 | 5266.49 | 0.71 | 0.89 | 2.32 | 0.33 | 0.5 | 10
8 | 65 | CONCLUIDO | 4.8141 | 20.77 | 18.18 | 72.73 | 1.11 | 15 | 144.05 | 46.47 | 9 | 13 | 23.58 | 17999.83 | 172.22 | 577.61 | 41.16 | 30.81 | 4271.2 | 0.75 | 0.89 | 2.32 | 0.27 | 0.5 | 10
9 | 65 | CONCLUIDO | 4.8344 | 20.69 | 18.15 | 83.77 | 1.22 | 13 | 145.42 | 46.47 | 10 | 11 | 23.95 | 18169.15 | 167.37 | 577.61 | 40.24 | 30.81 | 3825.42 | 0.77 | 0.89 | 2.32 | 0.24 | 0.5 | 10
10 | 65 | CONCLUIDO | 4.8469 | 20.63 | 18.12 | 90.62 | 1.33 | 12 | 146.8 | 46.47 | 11 | 10 | 24.33 | 18338.99 | 163.54 | 577.61 | 39.51 | 30.81 | 3463.52 | 0.78 | 0.89 | 2.31 | 0.21 | 0.5 | 10
11 | 65 | CONCLUIDO | 4.8559 | 20.59 | 18.11 | 98.8 | 1.43 | 11 | 148.18 | 46.47 | 12 | 7 | 24.71 | 18509.36 | 159.8 | 577.61 | 39.04 | 30.81 | 3231.68 | 0.79 | 0.89 | 2.31 | 0.2 | 0.5 | 10
12 | 65 | CONCLUIDO | 4.8529 | 20.61 | 18.13 | 98.87 | 1.54 | 11 | 149.56 | 46.47 | 13 | 2 | 25.1 | 18680.25 | 159.2 | 577.64 | 39.24 | 30.81 | 3334.45 | 0.79 | 0.89 | 2.32 | 0.21 | 0.5 | 10
13 | 65 | CONCLUIDO | 4.8645 | 20.56 | 18.1 | 108.63 | 1.64 | 10 | 150.95 | 46.47 | 14 | 1 | 25.49 | 18851.69 | 159.12 | 577.62 | 38.61 | 30.81 | 3025.52 | 0.8 | 0.89 | 2.32 | 0.19 | 0.5 | 10
14 | 65 | CONCLUIDO | 4.863 | 20.56 | 18.11 | 108.66 | 1.74 | 10 | 152.35 | 46.47 | 15 | 0 | 25.88 | 19023.66 | 160.53 | 577.61 | 38.77 | 30.81 | 3104.45 | 0.79 | 0.89 | 2.32 | 0.2 | 0.5 | 10
0 | 75 | CONCLUIDO | 3.3796 | 29.59 | 21.69 | 7.07 | 0.12 | 184 | 150.44 | 49.1 | 1 | 182 | 25.34 | 18787.76 | 255.56 | 577.72 | 149.95 | 30.81 | 57821.58 | 0.21 | 0.75 | 2.61 | 3.77 | 0.5 | 10
1 | 75 | CONCLUIDO | 4.0985 | 24.4 | 19.59 | 14.16 | 0.23 | 83 | 151.83 | 49.1 | 2 | 81 | 25.73 | 18959.54 | 228.13 | 577.73 | 84.33 | 30.81 | 25520.46 | 0.37 | 0.83 | 2.45 | 1.67 | 0.5 | 10
2 | 75 | CONCLUIDO | 4.3762 | 22.85 | 18.95 | 21.46 | 0.35 | 53 | 153.23 | 49.1 | 3 | 51 | 26.13 | 19131.85 | 217.99 | 577.63 | 65.22 | 30.81 | 16112.77 | 0.47 | 0.85 | 2.38 | 1.04 | 0.5 | 10
3 | 75 | CONCLUIDO | 4.5138 | 22.15 | 18.69 | 28.75 | 0.46 | 39 | 154.63 | 49.1 | 4 | 37 | 26.53 | 19304.72 | 212.39 | 577.62 | 56.71 | 30.81 | 11929.85 | 0.54 | 0.87 | 2.37 | 0.77 | 0.5 | 10
4 | 75 | CONCLUIDO | 4.6023 | 21.73 | 18.5 | 35.82 | 0.57 | 31 | 156.03 | 49.1 | 5 | 29 | 26.94 | 19478.15 | 207.74 | 577.65 | 51.08 | 30.81 | 9154.61 | 0.6 | 0.88 | 2.35 | 0.59 | 0.5 | 10
5 | 75 | CONCLUIDO | 4.6515 | 21.5 | 18.43 | 42.52 | 0.67 | 26 | 157.44 | 49.1 | 6 | 24 | 27.35 | 19652.13 | 203.98 | 577.66 | 48.77 | 30.81 | 8025.37 | 0.63 | 0.88 | 2.34 | 0.51 | 0.5 | 10
6 | 75 | CONCLUIDO | 4.7008 | 21.27 | 18.32 | 49.98 | 0.78 | 22 | 158.86 | 49.1 | 7 | 20 | 27.77 | 19826.68 | 200.2 | 577.62 | 45.64 | 30.81 | 6479.07 | 0.68 | 0.88 | 2.33 | 0.41 | 0.5 | 10
7 | 75 | CONCLUIDO | 4.7308 | 21.14 | 18.28 | 57.73 | 0.88 | 19 | 160.28 | 49.1 | 8 | 17 | 28.19 | 20001.93 | 196.87 | 577.62 | 44.19 | 30.81 | 5768.82 | 0.7 | 0.89 | 2.33 | 0.37 | 0.5 | 10
8 | 75 | CONCLUIDO | 4.7537 | 21.04 | 18.24 | 64.38 | 0.99 | 17 | 161.71 | 49.1 | 9 | 15 | 28.61 | 20177.64 | 194.14 | 577.61 | 43.21 | 30.81 | 5286.21 | 0.71 | 0.89 | 2.32 | 0.33 | 0.5 | 10
9 | 75 | CONCLUIDO | 4.7812 | 20.92 | 18.18 | 72.72 | 1.09 | 15 | 163.13 | 49.1 | 10 | 13 | 29.04 | 20353.94 | 190.31 | 577.61 | 41.23 | 30.81 | 4308.39 | 0.75 | 0.89 | 2.32 | 0.27 | 0.5 | 10
10 | 75 | CONCLUIDO | 4.7872 | 20.89 | 18.18 | 77.93 | 1.18 | 14 | 164.57 | 49.1 | 11 | 12 | 29.47 | 20530.82 | 186.31 | 577.63 | 41.07 | 30.81 | 4233.58 | 0.75 | 0.89 | 2.33 | 0.27 | 0.5 | 10
11 | 75 | CONCLUIDO | 4.8146 | 20.77 | 18.13 | 90.63 | 1.28 | 12 | 166.01 | 49.1 | 12 | 10 | 29.91 | 20708.3 | 182.34 | 577.61 | 39.53 | 30.81 | 3473.01 | 0.78 | 0.89 | 2.31 | 0.21 | 0.5 | 10
12 | 75 | CONCLUIDO | 4.8244 | 20.73 | 18.12 | 98.81 | 1.38 | 11 | 167.45 | 49.1 | 13 | 9 | 30.36 | 20886.38 | 180.19 | 577.61 | 39.22 | 30.81 | 3322.6 | 0.79 | 0.89 | 2.31 | 0.2 | 0.5 | 10
13 | 75 | CONCLUIDO | 4.8368 | 20.68 | 18.09 | 108.56 | 1.47 | 10 | 168.9 | 49.1 | 14 | 8 | 30.81 | 21065.06 | 175.27 | 577.62 | 38.47 | 30.81 | 2955.08 | 0.8 | 0.9 | 2.31 | 0.18 | 0.5 | 10
14 | 75 | CONCLUIDO | 4.8362 | 20.68 | 18.1 | 108.57 | 1.56 | 10 | 170.35 | 49.1 | 15 | 6 | 31.26 | 21244.37 | 174.12 | 577.63 | 38.27 | 30.81 | 2855.52 | 0.81 | 0.89 | 2.32 | 0.18 | 0.5 | 10
15 | 75 | CONCLUIDO | 4.8447 | 20.64 | 18.09 | 120.6 | 1.65 | 9 | 171.81 | 49.1 | 16 | 2 | 31.72 | 21424.29 | 171.72 | 577.62 | 38.17 | 30.81 | 2807.3 | 0.81 | 0.9 | 2.32 | 0.17 | 0.5 | 10
16 | 75 | CONCLUIDO | 4.8451 | 20.64 | 18.09 | 120.59 | 1.74 | 9 | 173.28 | 49.1 | 17 | 1 | 32.18 | 21604.83 | 173.08 | 577.61 | 38.13 | 30.81 | 2787.81 | 0.81 | 0.9 | 2.32 | 0.17 | 0.5 | 10
17 | 75 | CONCLUIDO | 4.8455 | 20.64 | 18.09 | 120.57 | 1.83 | 9 | 174.75 | 49.1 | 18 | 1 | 32.65 | 21786.02 | 174.25 | 577.61 | 38.13 | 30.81 | 2790.32 | 0.81 | 0.9 | 2.31 | 0.17 | 0.5 | 10
18 | 75 | CONCLUIDO | 4.8426 | 20.65 | 18.1 | 120.66 | 1.91 | 9 | 176.22 | 49.1 | 19 | 0 | 33.13 | 21967.84 | 175.87 | 577.61 | 38.38 | 30.81 | 2913.61 | 0.8 | 0.89 | 2.32 | 0.18 | 0.5 | 10
0 | 95 | CONCLUIDO | 3.0336 | 32.96 | 22.38 | 6.16 | 0.1 | 218 | 185.69 | 53.44 | 1 | 216 | 36.26 | 23136.14 | 302.61 | 577.71 | 171.96 | 30.81 | 68660.53 | 0.18 | 0.72 | 2.66 | 4.46 | 0.5 | 10
1 | 95 | CONCLUIDO | 3.8492 | 25.98 | 19.9 | 12.31 | 0.19 | 97 | 187.21 | 53.44 | 2 | 95 | 36.77 | 23322.88 | 267 | 577.73 | 94.23 | 30.81 | 30399.51 | 0.33 | 0.81 | 2.47 | 1.98 | 0.5 | 10
2 | 95 | CONCLUIDO | 4.1827 | 23.91 | 19.13 | 18.51 | 0.28 | 62 | 188.73 | 53.44 | 3 | 60 | 37.29 | 23510.33 | 254.76 | 577.63 | 70.63 | 30.81 | 18773.2 | 0.44 | 0.85 | 2.4 | 1.22 | 0.5 | 10
3 | 95 | CONCLUIDO | 4.3444 | 23.02 | 18.84 | 24.57 | 0.37 | 46 | 190.25 | 53.44 | 4 | 44 | 37.82 | 23698.48 | 248.78 | 577.65 | 61.39 | 30.81 | 14231.44 | 0.5 | 0.86 | 2.38 | 0.92 | 0.5 | 10
4 | 95 | CONCLUIDO | 4.4591 | 22.43 | 18.62 | 31.03 | 0.46 | 36 | 191.78 | 53.44 | 5 | 34 | 38.35 | 23887.36 | 244.08 | 577.62 | 54.43 | 30.81 | 10800.83 | 0.57 | 0.87 | 2.36 | 0.7 | 0.5 | 10
5 | 95 | CONCLUIDO | 4.5276 | 22.09 | 18.5 | 37 | 0.55 | 30 | 193.32 | 53.44 | 6 | 28 | 38.89 | 24076.95 | 240.83 | 577.61 | 51.04 | 30.81 | 9138.52 | 0.6 | 0.88 | 2.35 | 0.59 | 0.5 | 10
6 | 95 | CONCLUIDO | 4.5733 | 21.87 | 18.43 | 42.53 | 0.64 | 26 | 194.86 | 53.44 | 7 | 24 | 39.43 | 24267.28 | 237.58 | 577.62 | 48.78 | 30.81 | 8026.05 | 0.63 | 0.88 | 2.34 | 0.51 | 0.5 | 10
7 | 95 | CONCLUIDO | 4.6262 | 21.62 | 18.33 | 49.99 | 0.72 | 22 | 196.41 | 53.44 | 8 | 20 | 39.98 | 24458.36 | 234.03 | 577.61 | 45.61 | 30.81 | 6461 | 0.68 | 0.88 | 2.33 | 0.41 | 0.5 | 10
8 | 95 | CONCLUIDO | 4.6479 | 21.52 | 18.3 | 54.91 | 0.81 | 20 | 197.97 | 53.44 | 9 | 18 | 40.53 | 24650.18 | 232.37 | 577.65 | 44.96 | 30.81 | 6147.19 | 0.69 | 0.88 | 2.33 | 0.39 | 0.5 | 10
9 | 95 | CONCLUIDO | 4.6759 | 21.39 | 18.25 | 60.83 | 0.89 | 18 | 199.53 | 53.44 | 10 | 16 | 41.1 | 24842.77 | 229.54 | 577.61 | 43.27 | 30.81 | 5310.96 | 0.71 | 0.89 | 2.32 | 0.33 | 0.5 | 10
10 | 95 | CONCLUIDO | 4.6996 | 21.28 | 18.21 | 68.3 | 0.97 | 16 | 201.1 | 53.44 | 11 | 14 | 41.66 | 25036.12 | 227.35 | 577.61 | 42.14 | 30.81 | 4755.6 | 0.73 | 0.89 | 2.32 | 0.3 | 0.5 | 10
11 | 95 | CONCLUIDO | 4.7117 | 21.22 | 18.2 | 72.79 | 1.05 | 15 | 202.67 | 53.44 | 12 | 13 | 42.24 | 25230.25 | 224.9 | 577.61 | 41.52 | 30.81 | 4455.36 | 0.74 | 0.89 | 2.32 | 0.28 | 0.5 | 10
12 | 95 | CONCLUIDO | 4.7254 | 21.16 | 18.17 | 77.88 | 1.13 | 14 | 204.25 | 53.44 | 13 | 12 | 42.82 | 25425.3 | 222.36 | 577.63 | 40.81 | 30.81 | 4102.9 | 0.76 | 0.89 | 2.32 | 0.26 | 0.5 | 10
13 | 95 | CONCLUIDO | 4.7375 | 21.11 | 18.16 | 83.8 | 1.21 | 13 | 205.84 | 53.44 | 14 | 11 | 43.4 | 25621.03 | 219.75 | 577.64 | 40.45 | 30.81 | 3927.94 | 0.76 | 0.89 | 2.32 | 0.24 | 0.5 | 10
14 | 95 | CONCLUIDO | 4.7516 | 21.05 | 18.13 | 90.65 | 1.28 | 12 | 207.43 | 53.44 | 15 | 10 | 44 | 25817.56 | 218.13 | 577.61 | 39.61 | 30.81 | 3510.91 | 0.78 | 0.89 | 2.31 | 0.22 | 0.5 | 10
15 | 95 | CONCLUIDO | 4.7636 | 20.99 | 18.11 | 98.81 | 1.36 | 11 | 209.03 | 53.44 | 16 | 9 | 44.6 | 26014.91 | 215.23 | 577.61 | 39.03 | 30.81 | 3225.75 | 0.79 | 0.89 | 2.32 | 0.2 | 0.5 | 10
16 | 95 | CONCLUIDO | 4.7764 | 20.94 | 18.1 | 108.57 | 1.43 | 10 | 210.64 | 53.44 | 17 | 8 | 45.21 | 26213.09 | 212.08 | 577.62 | 38.45 | 30.81 | 2945.29 | 0.8 | 0.89 | 2.31 | 0.18 | 0.5 | 10
17 | 95 | CONCLUIDO | 4.777 | 20.93 | 18.09 | 108.56 | 1.51 | 10 | 212.25 | 53.44 | 18 | 8 | 45.82 | 26412.11 | 211.18 | 577.61 | 38.34 | 30.81 | 2890.15 | 0.8 | 0.9 | 2.31 | 0.18 | 0.5 | 10
18 | 95 | CONCLUIDO | 4.7876 | 20.89 | 18.08 | 120.56 | 1.58 | 9 | 213.87 | 53.44 | 19 | 7 | 46.44 | 26611.98 | 208.61 | 577.61 | 38.16 | 30.81 | 2801.84 | 0.81 | 0.9 | 2.31 | 0.17 | 0.5 | 10
19 | 95 | CONCLUIDO | 4.7891 | 20.88 | 18.08 | 120.51 | 1.65 | 9 | 215.5 | 53.44 | 20 | 7 | 47.07 | 26812.71 | 206.49 | 577.67 | 37.8 | 30.81 | 2623.01 | 0.82 | 0.9 | 2.31 | 0.16 | 0.5 | 10
20 | 95 | CONCLUIDO | 4.804 | 20.82 | 18.05 | 135.37 | 1.72 | 8 | 217.14 | 53.44 | 21 | 6 | 47.7 | 27014.3 | 202.05 | 577.61 | 36.92 | 30.81 | 2190.46 | 0.83 | 0.9 | 2.31 | 0.13 | 0.5 | 10
21 | 95 | CONCLUIDO | 4.8027 | 20.82 | 18.06 | 135.41 | 1.79 | 8 | 218.78 | 53.44 | 22 | 4 | 48.34 | 27216.79 | 203.35 | 577.61 | 37.14 | 30.81 | 2300.54 | 0.83 | 0.9 | 2.31 | 0.14 | 0.5 | 10
22 | 95 | CONCLUIDO | 4.8021 | 20.82 | 18.06 | 135.43 | 1.85 | 8 | 220.43 | 53.44 | 23 | 4 | 48.99 | 27420.16 | 200.99 | 577.61 | 37.29 | 30.81 | 2370.66 | 0.83 | 0.9 | 2.31 | 0.14 | 0.5 | 10
23 | 95 | CONCLUIDO | 4.7997 | 20.83 | 18.07 | 135.51 | 1.92 | 8 | 222.08 | 53.44 | 24 | 1 | 49.65 | 27624.44 | 201.05 | 577.62 | 37.45 | 30.81 | 2451.51 | 0.82 | 0.9 | 2.32 | 0.15 | 0.5 | 10
24 | 95 | CONCLUIDO | 4.7999 | 20.83 | 18.07 | 135.51 | 1.99 | 8 | 223.75 | 53.44 | 25 | 1 | 50.31 | 27829.77 | 201.76 | 577.61 | 37.46 | 30.81 | 2458.1 | 0.82 | 0.9 | 2.32 | 0.15 | 0.5 | 10
25 | 95 | CONCLUIDO | 4.7996 | 20.84 | 18.07 | 135.52 | 2.05 | 8 | 225.42 | 53.44 | 26 | 1 | 50.98 | 28035.92 | 201.79 | 577.61 | 37.52 | 30.81 | 2487.74 | 0.82 | 0.9 | 2.32 | 0.15 | 0.5 | 10
26 | 95 | CONCLUIDO | 4.7988 | 20.84 | 18.07 | 135.54 | 2.11 | 8 | 227.1 | 53.44 | 27 | 0 | 51.66 | 28243 | 203.09 | 577.64 | 37.51 | 30.81 | 2482.7 | 0.82 | 0.9 | 2.32 | 0.16 | 0.5 | 10
0 | 55 | CONCLUIDO | 3.7539 | 26.64 | 20.97 | 8.39 | 0.15 | 150 | 116.05 | 43.4 | 1 | 148 | 16.65 | 14546.17 | 207.48 | 577.69 | 127.64 | 30.81 | 46837.27 | 0.24 | 0.77 | 2.55 | 3.05 | 0.5 | 10
1 | 55 | CONCLUIDO | 4.3546 | 22.96 | 19.26 | 16.99 | 0.3 | 68 | 117.34 | 43.4 | 2 | 66 | 16.94 | 14705.49 | 186.83 | 577.62 | 74.9 | 30.81 | 20876.76 | 0.41 | 0.84 | 2.4 | 1.34 | 0.5 | 10
2 | 55 | CONCLUIDO | 4.5603 | 21.93 | 18.79 | 25.63 | 0.45 | 44 | 118.63 | 43.4 | 3 | 42 | 17.23 | 14865.24 | 178.64 | 577.64 | 60.03 | 30.81 | 13564.97 | 0.51 | 0.86 | 2.37 | 0.88 | 0.5 | 10
3 | 55 | CONCLUIDO | 4.6738 | 21.4 | 18.55 | 34.78 | 0.59 | 32 | 119.93 | 43.4 | 4 | 30 | 17.53 | 15025.44 | 172.43 | 577.62 | 52.34 | 30.81 | 9778.9 | 0.59 | 0.87 | 2.36 | 0.63 | 0.5 | 10
4 | 55 | CONCLUIDO | 4.7441 | 21.08 | 18.4 | 44.15 | 0.73 | 25 | 121.23 | 43.4 | 5 | 23 | 17.83 | 15186.08 | 167.58 | 577.61 | 47.81 | 30.81 | 7546.48 | 0.64 | 0.88 | 2.34 | 0.48 | 0.5 | 10
5 | 55 | CONCLUIDO | 4.7835 | 20.9 | 18.32 | 52.34 | 0.86 | 21 | 122.54 | 43.4 | 6 | 19 | 18.14 | 15347.16 | 162.23 | 577.63 | 45.47 | 30.81 | 6400.37 | 0.68 | 0.88 | 2.33 | 0.4 | 0.5 | 10
6 | 55 | CONCLUIDO | 4.8264 | 20.72 | 18.23 | 64.34 | 1 | 17 | 123.85 | 43.4 | 7 | 15 | 18.45 | 15508.69 | 156.62 | 577.63 | 42.57 | 30.81 | 4966.04 | 0.72 | 0.89 | 2.33 | 0.31 | 0.5 | 10
7 | 55 | CONCLUIDO | 4.8482 | 20.63 | 18.18 | 72.74 | 1.13 | 15 | 125.16 | 43.4 | 8 | 13 | 18.76 | 15670.68 | 152.88 | 577.61 | 41.17 | 30.81 | 4277.16 | 0.75 | 0.89 | 2.32 | 0.27 | 0.5 | 10
8 | 55 | CONCLUIDO | 4.8636 | 20.56 | 18.17 | 83.84 | 1.26 | 13 | 126.48 | 43.4 | 9 | 10 | 19.08 | 15833.12 | 148.73 | 577.61 | 40.75 | 30.81 | 4077.94 | 0.76 | 0.89 | 2.32 | 0.25 | 0.5 | 10
9 | 55 | CONCLUIDO | 4.8741 | 20.52 | 18.15 | 90.73 | 1.38 | 12 | 127.8 | 43.4 | 10 | 3 | 19.4 | 15996.02 | 144.9 | 577.61 | 39.71 | 30.81 | 3565.06 | 0.78 | 0.89 | 2.33 | 0.23 | 0.5 | 10
10 | 55 | CONCLUIDO | 4.8746 | 20.51 | 18.14 | 90.72 | 1.5 | 12 | 129.13 | 43.4 | 11 | 1 | 19.73 | 16159.39 | 146.32 | 577.64 | 39.5 | 30.81 | 3458.9 | 0.78 | 0.89 | 2.33 | 0.23 | 0.5 | 10
11 | 55 | CONCLUIDO | 4.87 | 20.53 | 18.16 | 90.82 | 1.63 | 12 | 130.45 | 43.4 | 12 | 0 | 20.05 | 16323.22 | 147.35 | 577.65 | 40.19 | 30.81 | 3803.75 | 0.77 | 0.89 | 2.33 | 0.25 | 0.5 | 10

## gráficos
Selecione o eixo X:
Selecione o eixo Y:
Selecione o eixo Z:
Eixo X | Eixo Y | Eixo Z
0 | 0 | 0
0 | 0 | 0
0 | 0 | 0
0 | 0 | 0
0 | 0 | 0
0 | 0 | 0
0 | 0 | 0
0 | 0 | 0
0 | 0 | 0
0 | 0 | 0
0 | 0 | 0
0 | 0 | 0
0 | 0 | 0
0 | 0 | 0
0 | 0 | 0
0 | 0 | 0
0 | 0 | 0
0 | 0 | 0
0 | 0 | 0
0 | 0 | 0
0 | 0 | 0
0 | 0 | 0
0 | 0 | 0
0 | 0 | 0
0 | 0 | 0
0 | 0 | 0
0 | 0 | 0
0 | 0 | 0
0 | 0 | 0
0 | 0 | 0
0 | 0 | 0
0 | 0 | 0
0 | 0 | 0
0 | 0 | 0
0 | 0 | 0
0 | 0 | 0
0 | 0 | 0
0 | 0 | 0
0 | 0 | 0
0 | 0 | 0
0 | 0 | 0
0 | 0 | 0
0 | 0 | 0
0 | 0 | 0
0 | 0 | 0
0 | 0 | 0
0 | 0 | 0
0 | 0 | 0
0 | 0 | 0
0 | 0 | 0
0 | 0 | 0
0 | 0 | 0
0 | 0 | 0
0 | 0 | 0
0 | 0 | 0
0 | 0 | 0
0 | 0 | 0
0 | 0 | 0
0 | 0 | 0
0 | 0 | 0
0 | 0 | 0
0 | 0 | 0
0 | 0 | 0
0 | 0 | 0
0 | 0 | 0
0 | 0 | 0
0 | 0 | 0
0 | 0 | 0
0 | 0 | 0
0 | 0 | 0
0 | 0 | 0
0 | 0 | 0
0 | 0 | 0
0 | 0 | 0
0 | 0 | 0
0 | 0 | 0
0 | 0 | 0
0 | 0 | 0
0 | 0 | 0
0 | 0 | 0
0 | 0 | 0
0 | 0 | 0
0 | 0 | 0
0 | 0 | 0
0 | 0 | 0
0 | 0 | 0
0 | 0 | 0
0 | 0 | 0
0 | 0 | 0
0 | 0 | 0
0 | 0 | 0
0 | 0 | 0
0 | 0 | 0
0 | 0 | 0
0 | 0 | 0
0 | 0 | 0
0 | 0 | 0
0 | 0 | 0
0 | 0 | 0
0 | 0 | 0
0 | 0 | 0
0 | 0 | 0
0 | 0 | 0
0 | 0 | 0
0 | 0 | 0
0 | 0 | 0
0 | 0 | 0
0 | 0 | 0
0 | 0 | 0
0 | 0 | 0
0 | 0 | 0
0 | 0 | 0
0 | 0 | 0
0 | 0 | 0
0 | 0 | 0
0 | 0 | 0
0 | 0 | 0
0 | 0 | 0
0 | 0 | 0
0 | 0 | 0
0 | 0 | 0
0 | 0 | 0
0 | 0 | 0
0 | 0 | 0
0 | 0 | 0
0 | 0 | 0
0 | 0 | 0
0 | 0 | 0
0 | 0 | 0
0 | 0 | 0
0 | 0 | 0
0 | 0 | 0
0 | 0 | 0
0 | 0 | 0
0 | 0 | 0
0 | 0 | 0
0 | 0 | 0
0 | 0 | 0
0 | 0 | 0
0 | 0 | 0
0 | 0 | 0
0 | 0 | 0
0 | 0 | 0
0 | 0 | 0
0 | 0 | 0
0 | 0 | 0
0 | 0 | 0
0 | 0 | 0
0 | 0 | 0
0 | 0 | 0
0 | 0 | 0
0 | 0 | 0
0 | 0 | 0
0 | 0 | 0
0 | 0 | 0
0 | 0 | 0
0 | 0 | 0
0 | 0 | 0
0 | 0 | 0
0 | 0 | 0
0 | 0 | 0
0 | 0 | 0
0 | 0 | 0
0 | 0 | 0
0 | 0 | 0
0 | 0 | 0
0 | 0 | 0
0 | 0 | 0
0 | 0 | 0
0 | 0 | 0
0 | 0 | 0
0 | 0 | 0
0 | 0 | 0
0 | 0 | 0
0 | 0 | 0
0 | 0 | 0
0 | 0 | 0
0 | 0 | 0
0 | 0 | 0
0 | 0 | 0
0 | 0 | 0
0 | 0 | 0
0 | 0 | 0
0 | 0 | 0
0 | 0 | 0
0 | 0 | 0
0 | 0 | 0
0 | 0 | 0
0 | 0 | 0
0 | 0 | 0
0 | 0 | 0
0 | 0 | 0
0 | 0 | 0
0 | 0 | 0
0 | 0 | 0
0 | 0 | 0
0 | 0 | 0
0 | 0 | 0
0 | 0 | 0
0 | 0 | 0
0 | 0 | 0
0 | 0 | 0
0 | 0 | 0
0 | 0 | 0
0 | 0 | 0
0 | 0 | 0
0 | 0 | 0
0 | 0 | 0
0 | 0 | 0
0 | 0 | 0
0 | 0 | 0
0 | 0 | 0
0 | 0 | 0
0 | 0 | 0
0 | 0 | 0
0 | 0 | 0
0 | 0 | 0
0 | 0 | 0
0 | 0 | 0
0 | 0 | 0
0 | 0 | 0
0 | 0 | 0
0 | 0 | 0
0 | 0 | 0
0 | 0 | 0
0 | 0 | 0
0 | 0 | 0
0 | 0 | 0
0 | 0 | 0
0 | 0 | 0
0 | 0 | 0
0 | 0 | 0
0 | 0 | 0
0 | 0 | 0
0 | 0 | 0
0 | 0 | 0
0 | 0 | 0
0 | 0 | 0
0 | 0 | 0
0 | 0 | 0
0 | 0 | 0
0 | 0 | 0
0 | 0 | 0
0 | 0 | 0
0 | 0 | 0
0 | 0 | 0
0 | 0 | 0

## hidden (hidden)
Unnamed: 0
Volume de calda [L]
STATUS
Capacidade operacional [ha/h]
Tempo de missao [h]
Tempo util [h]
Tempo por voo [min]
Autonomia Projetada [h]
N° Voos
MTOW [kg]
Massa Estrutura [kg]
Combustível [kg]
Abastecimentos
Massa gerador
Potência gerador [W]
Combustível consumido [L]
Calda cons [L]
Distância percorrida [km]
Distância Pulverizando [km]
RTL ACUMULADO[m]
EOC [km/km]
EOC [h/h]
Tempo de manobra [h]
Tempo rtl_rtw [h]
V pulv [m/s]
V desloc [m/s]