## RESULTADOS_18
Unnamed: 0 | Volume de calda [L] | STATUS | Capacidade operacional [ha/h] | Tempo de missao [h] | Tempo util [h] | Tempo por voo [min] | Autonomia Projetada [h] | N° Voos | MTOW [kg] | Massa Estrutura [kg] | Combustível [kg] | Abastecimentos | Massa gerador | Potência gerador [W] | Combustível consumido [L] | Calda cons [L] | Distância percorrida [km] | Distância Pulverizando [km] | RTL ACUMULADO[m] | EOC [km/km] | EOC [h/h] | Tempo de manobra [h] | Tempo rtl_rtw [h] | V pulv [m/s] | V desloc [m/s] | Preço Total por ha Simples [R$/ha] | Preço Total por ha Presumido [R$/ha] | Preço Total por ha Real [R$/ha] | Preço Total Simples [R$] | Preço Total Presumido [R$] | Prod CAPEX [ha/h/R$] | Dias Trabalhados | Preço Total Real [R$]
0 | 100 | CONCLUIDO | 1.4251 | 70.17 | 48.83 | 6.05 | 0.09 | 484 | 194.77 | 54.38 | 1 | 482 | 39.4 | 24256.19 | 667.6 | 3665.47 | 533.22 | 60.59 | 234194.61 | 0.11 | 0.7 | 0.94 | 14.44 | 0.5 | 10 | 2128.2507 | 2911.9665 | 2634.0525 | 2128250.7 | 2911966.4995 | 1.079e-06 | 40.6076 | 2634052.5037
1 | 100 | CONCLUIDO | 2.0062 | 49.84 | 39.9 | 12.53 | 0.18 | 191 | 196.32 | 54.38 | 2 | 189 | 39.95 | 24447.22 | 528 | 3665.17 | 240.27 | 60.59 | 89183.75 | 0.25 | 0.86 | 0.47 | 5.51 | 0.5 | 10 | 1284.4097 | 1757.386 | 1589.6635 | 1284409.6879 | 1757385.9992 | 1.519e-06 | 28.8426 | 1589663.5459
2 | 100 | CONCLUIDO | 2.2322 | 44.8 | 37.73 | 19.35 | 0.27 | 117 | 197.88 | 54.38 | 3 | 115 | 40.5 | 24639 | 482.3 | 3664.94 | 169.48 | 60.59 | 54162.33 | 0.36 | 0.91 | 0.36 | 3.34 | 0.5 | 10 | 1095.9157 | 1499.4802 | 1356.3719 | 1095915.6788 | 1499480.1801 | 1.6901e-06 | 25.9259 | 1356371.8963
3 | 100 | CONCLUIDO | 2.3578 | 42.41 | 36.71 | 26.86 | 0.36 | 82 | 199.44 | 54.38 | 4 | 80 | 41.06 | 24831.54 | 451.57 | 3664.89 | 136.11 | 60.59 | 37650.07 | 0.45 | 0.94 | 0.29 | 2.32 | 0.5 | 10 | 1001.5837 | 1370.4111 | 1239.621 | 1001583.7487 | 1370411.0717 | 1.7852e-06 | 24.5428 | 1239620.9624
4 | 100 | CONCLUIDO | 2.4369 | 41.04 | 36.11 | 34.94 | 0.44 | 62 | 201.01 | 54.38 | 5 | 60 | 41.63 | 25024.84 | 424.9 | 3664.88 | 116.54 | 60.59 | 27963.07 | 0.52 | 0.95 | 0.27 | 1.72 | 0.5 | 10 | 932.8288 | 1276.3376 | 1154.5257 | 932828.8387 | 1276337.5706 | 1.8451e-06 | 23.75 | 1154525.7042
5 | 100 | CONCLUIDO | 2.4856 | 40.23 | 35.81 | 43.85 | 0.53 | 49 | 202.58 | 54.38 | 6 | 47 | 42.2 | 25218.93 | 400.72 | 3664.89 | 107.07 | 60.59 | 23293.26 | 0.57 | 0.96 | 0.24 | 1.42 | 0.5 | 10 | 895.408 | 1225.1367 | 1108.2113 | 895407.9521 | 1225136.6626 | 1.8819e-06 | 23.2812 | 1108211.339
6 | 100 | CONCLUIDO | 2.5253 | 39.6 | 35.53 | 53.29 | 0.61 | 40 | 204.16 | 54.38 | 7 | 28 | 42.78 | 25413.94 | 374.73 | 3664.89 | 97.39 | 60.59 | 18501.97 | 0.62 | 0.97 | 0.24 | 1.14 | 0.5 | 10 | 851.2716 | 1164.7474 | 1053.5855 | 851271.5941 | 1164747.3506 | 1.912e-06 | 22.9167 | 1053585.4982
7 | 100 | CONCLUIDO | 2.5334 | 39.47 | 35.48 | 56.02 | 0.69 | 38 | 205.75 | 54.38 | 8 | 0 | 43.37 | 25609.61 | 370.74 | 3664.94 | 94.55 | 60.59 | 17087.72 | 0.64 | 0.97 | 0.27 | 1.09 | 0.5 | 10 | 845.4552 | 1156.7891 | 1046.3868 | 845455.2215 | 1156789.133 | 1.9181e-06 | 22.8414 | 1046386.8017

## RESULTADOS_6
Unnamed: 0 | Volume de calda [L] | STATUS | Capacidade operacional [ha/h] | Tempo de missao [h] | Tempo util [h] | Tempo por voo [min] | Autonomia Projetada [h] | N° Voos | MTOW [kg] | Massa Estrutura [kg] | Combustível [kg] | Abastecimentos | Massa gerador | Potência gerador [W] | Combustível consumido [L] | Calda cons [L] | Distância percorrida [km] | Distância Pulverizando [km] | RTL ACUMULADO[m] | EOC [km/km] | EOC [h/h] | Tempo de manobra [h] | Tempo rtl_rtw [h] | V pulv [m/s] | V desloc [m/s] | Preço Total por ha Simples [R$/ha] | Preço Total por ha Presumido [R$/ha] | Preço Total por ha Real [R$/ha] | Preço Total Simples [R$] | Preço Total Presumido [R$] | Prod CAPEX [ha/h/R$] | Dias Trabalhados | Preço Total Real [R$]
0 | 40 | CONCLUIDO | 2.1202 | 47.17 | 40.96 | 10.87 | 0.2 | 226 | 89.87 | 37.55 | 1 | 224 | 11.32 | 11317.98 | 312.32 | 3665.25 | 275.03 | 60.59 | 106387.85 | 0.22 | 0.84 | 0.53 | 6.57 | 0.5 | 10 | 867.3045 | 1186.6843 | 1073.4288 | 867304.513 | 1186684.2974 | 1.94e-06 | 27.2975 | 1073428.8136
1 | 40 | CONCLUIDO | 2.4466 | 40.87 | 37.16 | 23.72 | 0.39 | 94 | 91.1 | 37.55 | 2 | 13 | 11.54 | 11468.97 | 241.73 | 3665.1 | 147.5 | 60.59 | 43285.24 | 0.41 | 0.92 | 0.42 | 2.77 | 0.5 | 10 | 664.7621 | 909.5569 | 822.75 | 664762.1178 | 909556.8569 | 2.2386e-06 | 23.6516 | 822750.027
2 | 40 | CONCLUIDO | 2.4481 | 40.85 | 37.15 | 23.97 | 0.57 | 93 | 92.32 | 37.55 | 3 | 0 | 11.77 | 11620.34 | 244.93 | 3664.96 | 146.92 | 60.59 | 43000.81 | 0.41 | 0.92 | 0.43 | 2.76 | 0.5 | 10 | 667.6543 | 913.5141 | 826.3296 | 667654.3024 | 913514.0714 | 2.24e-06 | 23.64 | 826329.5706

## RESULTADOS_4
Unnamed: 0 | Volume de calda [L] | STATUS | Capacidade operacional [ha/h] | Tempo de missao [h] | Tempo util [h] | Tempo por voo [min] | Autonomia Projetada [h] | N° Voos | MTOW [kg] | Massa Estrutura [kg] | Combustível [kg] | Abastecimentos | Massa gerador | Potência gerador [W] | Combustível consumido [L] | Calda cons [L] | Distância percorrida [km] | Distância Pulverizando [km] | RTL ACUMULADO[m] | EOC [km/km] | EOC [h/h] | Tempo de manobra [h] | Tempo rtl_rtw [h] | V pulv [m/s] | V desloc [m/s] | Preço Total por ha Simples [R$/ha] | Preço Total por ha Presumido [R$/ha] | Preço Total por ha Real [R$/ha] | Preço Total Simples [R$] | Preço Total Presumido [R$] | Prod CAPEX [ha/h/R$] | Dias Trabalhados | Preço Total Real [R$]
0 | 30 | CONCLUIDO | 2.2751 | 43.95 | 39.4 | 13.59 | 0.24 | 174 | 71.52 | 32.27 | 1 | 172 | 8.25 | 9054.6 | 240.58 | 3665.08 | 224.08 | 60.59 | 81177.25 | 0.27 | 0.87 | 0.44 | 5.01 | 0.5 | 10 | 699.8505 | 957.5663 | 866.1775 | 699850.4707 | 957566.2893 | 2.1938e-06 | 25.434 | 866177.5066
1 | 30 | CONCLUIDO | 2.389 | 41.86 | 38.09 | 18.43 | 0.48 | 124 | 72.7 | 32.27 | 2 | 0 | 8.43 | 9200.25 | 218.4 | 3665.09 | 175.85 | 60.59 | 57307.99 | 0.34 | 0.9 | 0.53 | 3.7 | 0.5 | 10 | 638.6366 | 873.8107 | 790.4155 | 638636.571 | 873810.7311 | 2.3036e-06 | 24.2245 | 790415.4613

## RESULTADOS_1
Unnamed: 0 | Volume de calda [L] | STATUS | Capacidade operacional [ha/h] | Tempo de missao [h] | Tempo util [h] | Tempo por voo [min] | Autonomia Projetada [h] | N° Voos | MTOW [kg] | Massa Estrutura [kg] | Combustível [kg] | Abastecimentos | Massa gerador | Potência gerador [W] | Combustível consumido [L] | Calda cons [L] | Distância percorrida [km] | Distância Pulverizando [km] | RTL ACUMULADO[m] | EOC [km/km] | EOC [h/h] | Tempo de manobra [h] | Tempo rtl_rtw [h] | V pulv [m/s] | V desloc [m/s] | Preço Total por ha Simples [R$/ha] | Preço Total por ha Presumido [R$/ha] | Preço Total por ha Real [R$/ha] | Preço Total Simples [R$] | Preço Total Presumido [R$] | Prod CAPEX [ha/h/R$] | Dias Trabalhados | Preço Total Real [R$]
0 | 15 | CONCLUIDO | 2.1654 | 46.18 | 41.75 | 10.18 | 0.43 | 246 | 39.78 | 19.54 | 1 | 0 | 4.24 | 5140 | 163.54 | 3665.07 | 289.81 | 60.59 | 113679.95 | 0.21 | 0.82 | 0.89 | 7.36 | 0.5 | 10 | 604.4353 | 827.0151 | 748.0859 | 604435.3406 | 827015.0989 | 2.3374e-06 | 26.7245 | 748085.9386

## RESULTADOS_12
Unnamed: 0 | Volume de calda [L] | STATUS | Capacidade operacional [ha/h] | Tempo de missao [h] | Tempo util [h] | Tempo por voo [min] | Autonomia Projetada [h] | N° Voos | MTOW [kg] | Massa Estrutura [kg] | Combustível [kg] | Abastecimentos | Massa gerador | Potência gerador [W] | Combustível consumido [L] | Calda cons [L] | Distância percorrida [km] | Distância Pulverizando [km] | RTL ACUMULADO[m] | EOC [km/km] | EOC [h/h] | Tempo de manobra [h] | Tempo rtl_rtw [h] | V pulv [m/s] | V desloc [m/s] | Preço Total por ha Simples [R$/ha] | Preço Total por ha Presumido [R$/ha] | Preço Total por ha Real [R$/ha] | Preço Total Simples [R$] | Preço Total Presumido [R$] | Prod CAPEX [ha/h/R$] | Dias Trabalhados | Preço Total Real [R$]
0 | 70 | CONCLUIDO | 1.7443 | 57.33 | 44.85 | 7.58 | 0.12 | 355 | 141.81 | 47.83 | 1 | 353 | 22.98 | 17723.39 | 490.89 | 3665.49 | 402.23 | 60.59 | 169342.93 | 0.15 | 0.77 | 0.73 | 10.45 | 0.5 | 10 | 1403.7477 | 1920.6695 | 1737.3635 | 1403747.6624 | 1920669.4807 | 1.4275e-06 | 33.1771 | 1737363.4811
1 | 70 | CONCLUIDO | 2.2264 | 44.92 | 38.53 | 16.05 | 0.25 | 144 | 143.17 | 47.83 | 2 | 142 | 23.34 | 17891.86 | 397.15 | 3665.04 | 195.68 | 60.59 | 67126.53 | 0.31 | 0.89 | 0.4 | 4.14 | 0.5 | 10 | 965.8849 | 1321.5664 | 1195.438 | 965884.9461 | 1321566.395 | 1.822e-06 | 25.9954 | 1195437.9531
2 | 70 | CONCLUIDO | 2.4121 | 41.46 | 36.77 | 25.96 | 0.37 | 85 | 144.54 | 47.83 | 3 | 83 | 23.71 | 18060.85 | 351.64 | 3664.86 | 138.5 | 60.59 | 38827.91 | 0.44 | 0.93 | 0.3 | 2.39 | 0.5 | 10 | 838.2577 | 1146.9411 | 1037.4787 | 838257.6806 | 1146941.1399 | 1.974e-06 | 23.9931 | 1037478.6873
3 | 70 | CONCLUIDO | 2.5066 | 39.9 | 35.99 | 37.23 | 0.49 | 58 | 145.92 | 47.83 | 4 | 49 | 24.09 | 18230.35 | 312.79 | 3664.86 | 112.54 | 60.59 | 25985.52 | 0.54 | 0.95 | 0.27 | 1.6 | 0.5 | 10 | 760.8651 | 1041.0492 | 941.6929 | 760865.0961 | 1041049.1915 | 2.0513e-06 | 23.0903 | 941692.9178
4 | 70 | CONCLUIDO | 2.5121 | 39.81 | 36.02 | 40.02 | 0.6 | 54 | 147.3 | 47.83 | 5 | 0 | 24.47 | 18400.38 | 308.88 | 3664.96 | 111.66 | 60.59 | 25564.43 | 0.54 | 0.95 | 0.32 | 1.63 | 0.5 | 10 | 756.2155 | 1034.6875 | 935.9384 | 756215.5487 | 1034687.4757 | 2.0558e-06 | 23.0382 | 935938.3552

## RESULTADOS_16
Unnamed: 0 | Volume de calda [L] | STATUS | Capacidade operacional [ha/h] | Tempo de missao [h] | Tempo util [h] | Tempo por voo [min] | Autonomia Projetada [h] | N° Voos | MTOW [kg] | Massa Estrutura [kg] | Combustível [kg] | Abastecimentos | Massa gerador | Potência gerador [W] | Combustível consumido [L] | Calda cons [L] | Distância percorrida [km] | Distância Pulverizando [km] | RTL ACUMULADO[m] | EOC [km/km] | EOC [h/h] | Tempo de manobra [h] | Tempo rtl_rtw [h] | V pulv [m/s] | V desloc [m/s] | Preço Total por ha Simples [R$/ha] | Preço Total por ha Presumido [R$/ha] | Preço Total por ha Real [R$/ha] | Preço Total Simples [R$] | Preço Total Presumido [R$] | Prod CAPEX [ha/h/R$] | Dias Trabalhados | Preço Total Real [R$]
0 | 90 | CONCLUIDO | 1.5261 | 65.53 | 47.46 | 6.47 | 0.1 | 440 | 176.73 | 52.44 | 1 | 438 | 33.29 | 22031.19 | 607.16 | 3665.58 | 488.12 | 60.59 | 211865.8 | 0.12 | 0.72 | 0.87 | 13.07 | 0.5 | 10 | 1857.3205 | 2541.2678 | 2298.7328 | 1857320.4615 | 2541267.7946 | 1.183e-06 | 37.9225 | 2298732.7629
1 | 90 | CONCLUIDO | 2.0806 | 48.06 | 39.42 | 13.52 | 0.2 | 175 | 178.21 | 52.44 | 2 | 173 | 33.77 | 22213.89 | 484.56 | 3665.12 | 224.74 | 60.59 | 81497.87 | 0.27 | 0.87 | 0.45 | 5.03 | 0.5 | 10 | 1174.8772 | 1607.5188 | 1454.0994 | 1174877.1538 | 1607518.7537 | 1.6128e-06 | 27.8125 | 1454099.4201
2 | 90 | CONCLUIDO | 2.291 | 43.65 | 37.42 | 20.99 | 0.3 | 107 | 179.7 | 52.44 | 3 | 105 | 34.26 | 22397.24 | 441.18 | 3664.98 | 159.61 | 60.59 | 49273.87 | 0.38 | 0.92 | 0.33 | 3.04 | 0.5 | 10 | 1009.8028 | 1381.6567 | 1249.7933 | 1009802.7666 | 1381656.6945 | 1.7759e-06 | 25.2604 | 1249793.3188
3 | 90 | CONCLUIDO | 2.4039 | 41.6 | 36.51 | 29.21 | 0.39 | 75 | 181.19 | 52.44 | 4 | 73 | 34.75 | 22581.25 | 409.56 | 3665.04 | 129.71 | 60.59 | 34486.07 | 0.47 | 0.94 | 0.29 | 2.12 | 0.5 | 10 | 924.4735 | 1264.9054 | 1144.1846 | 924473.5015 | 1264905.4297 | 1.8634e-06 | 24.0741 | 1144184.6308
4 | 90 | CONCLUIDO | 2.4817 | 40.3 | 35.88 | 38.45 | 0.49 | 56 | 182.69 | 52.44 | 5 | 54 | 35.25 | 22766.06 | 378.55 | 3664.98 | 108.96 | 60.59 | 24204.41 | 0.56 | 0.96 | 0.26 | 1.5 | 0.5 | 10 | 863.3418 | 1181.2623 | 1068.5243 | 863341.7501 | 1181262.2704 | 1.9237e-06 | 23.3218 | 1068524.2573
5 | 90 | CONCLUIDO | 2.5219 | 39.65 | 35.67 | 48.64 | 0.58 | 44 | 184.19 | 52.44 | 6 | 23 | 35.75 | 22951.43 | 351.95 | 3664.97 | 101.65 | 60.59 | 20608.79 | 0.6 | 0.96 | 0.26 | 1.28 | 0.5 | 10 | 819.4276 | 1121.1769 | 1014.1734 | 819427.5544 | 1121176.9305 | 1.9548e-06 | 22.9456 | 1014173.3778
6 | 90 | CONCLUIDO | 2.5307 | 39.51 | 35.6 | 50.86 | 0.67 | 42 | 185.7 | 52.44 | 7 | 0 | 36.26 | 23137.49 | 349.43 | 3664.97 | 98.42 | 60.59 | 19003.09 | 0.62 | 0.96 | 0.28 | 1.21 | 0.5 | 10 | 814.8673 | 1114.9374 | 1008.5293 | 814867.2783 | 1114937.3595 | 1.9617e-06 | 22.8646 | 1008529.3028

## RESULTADOS_0
Unnamed: 0 | Volume de calda [L] | STATUS | Capacidade operacional [ha/h] | Tempo de missao [h] | Tempo util [h] | Tempo por voo [min] | Autonomia Projetada [h] | N° Voos | MTOW [kg] | Massa Estrutura [kg] | Combustível [kg] | Abastecimentos | Massa gerador | Potência gerador [W] | Combustível consumido [L] | Calda cons [L] | Distância percorrida [km] | Distância Pulverizando [km] | RTL ACUMULADO[m] | EOC [km/km] | EOC [h/h] | Tempo de manobra [h] | Tempo rtl_rtw [h] | V pulv [m/s] | V desloc [m/s] | Preço Total por ha Simples [R$/ha] | Preço Total por ha Presumido [R$/ha] | Preço Total por ha Real [R$/ha] | Preço Total Simples [R$] | Preço Total Presumido [R$] | Prod CAPEX [ha/h/R$] | Dias Trabalhados | Preço Total Real [R$]
0 | 10 | CONCLUIDO | 1.9568 | 51.1 | 45.38 | 7.42 | 0.64 | 367 | 26.11 | 12.1 | 1 | 0 | 3.01 | 3454.41 | 132.23 | 3665.46 | 402.56 | 60.59 | 169450.07 | 0.15 | 0.76 | 1.24 | 10.99 | 0.5 | 10 | 609.3341 | 833.7178 | 754.1489 | 609334.0887 | 833717.782 | 2.2373e-06 | 29.5718 | 754148.927

## RESULTADOS_7
Unnamed: 0 | Volume de calda [L] | STATUS | Capacidade operacional [ha/h] | Tempo de missao [h] | Tempo util [h] | Tempo por voo [min] | Autonomia Projetada [h] | N° Voos | MTOW [kg] | Massa Estrutura [kg] | Combustível [kg] | Abastecimentos | Massa gerador | Potência gerador [W] | Combustível consumido [L] | Calda cons [L] | Distância percorrida [km] | Distância Pulverizando [km] | RTL ACUMULADO[m] | EOC [km/km] | EOC [h/h] | Tempo de manobra [h] | Tempo rtl_rtw [h] | V pulv [m/s] | V desloc [m/s] | Preço Total por ha Simples [R$/ha] | Preço Total por ha Presumido [R$/ha] | Preço Total por ha Real [R$/ha] | Preço Total Simples [R$] | Preço Total Presumido [R$] | Prod CAPEX [ha/h/R$] | Dias Trabalhados | Preço Total Real [R$]
0 | 45 | CONCLUIDO | 2.0513 | 48.75 | 41.64 | 10.03 | 0.18 | 249 | 98.71 | 39.72 | 1 | 247 | 12.99 | 12407.75 | 343.98 | 3665.26 | 297.58 | 60.59 | 117547.62 | 0.2 | 0.82 | 0.57 | 7.25 | 0.5 | 10 | 946.3192 | 1294.7956 | 1171.2222 | 946319.1648 | 1294795.6299 | 1.8353e-06 | 28.2118 | 1171222.1523
1 | 45 | CONCLUIDO | 2.4314 | 41.13 | 37.15 | 22.98 | 0.35 | 97 | 99.95 | 39.72 | 2 | 90 | 13.24 | 12561.45 | 265.73 | 3664.95 | 150.27 | 60.59 | 44653.59 | 0.4 | 0.92 | 0.33 | 2.76 | 0.5 | 10 | 708.5952 | 969.5312 | 877.0005 | 708595.2068 | 969531.2229 | 2.1754e-06 | 23.8021 | 877000.5238
2 | 45 | CONCLUIDO | 2.4664 | 40.54 | 36.85 | 26.64 | 0.52 | 83 | 101.2 | 39.72 | 3 | 0 | 13.49 | 12715.54 | 255.06 | 3664.89 | 137.3 | 60.59 | 38241.31 | 0.44 | 0.93 | 0.41 | 2.46 | 0.5 | 10 | 683.1808 | 934.7582 | 845.5462 | 683180.8473 | 934758.175 | 2.2067e-06 | 23.4606 | 845546.1668

## RESULTADOS_10
Unnamed: 0 | Volume de calda [L] | STATUS | Capacidade operacional [ha/h] | Tempo de missao [h] | Tempo util [h] | Tempo por voo [min] | Autonomia Projetada [h] | N° Voos | MTOW [kg] | Massa Estrutura [kg] | Combustível [kg] | Abastecimentos | Massa gerador | Potência gerador [W] | Combustível consumido [L] | Calda cons [L] | Distância percorrida [km] | Distância Pulverizando [km] | RTL ACUMULADO[m] | EOC [km/km] | EOC [h/h] | Tempo de manobra [h] | Tempo rtl_rtw [h] | V pulv [m/s] | V desloc [m/s] | Preço Total por ha Simples [R$/ha] | Preço Total por ha Presumido [R$/ha] | Preço Total por ha Real [R$/ha] | Preço Total Simples [R$] | Preço Total Presumido [R$] | Prod CAPEX [ha/h/R$] | Dias Trabalhados | Preço Total Real [R$]
0 | 60 | CONCLUIDO | 1.8606 | 53.75 | 43.59 | 8.33 | 0.14 | 314 | 124.63 | 45 | 1 | 312 | 18.64 | 15605.44 | 433.51 | 3665.34 | 361.17 | 60.59 | 149018.76 | 0.17 | 0.79 | 0.67 | 9.2 | 0.5 | 10 | 1212.7437 | 1659.3294 | 1500.9653 | 1212743.6706 | 1659329.3926 | 1.5722e-06 | 31.1053 | 1500965.3243
1 | 60 | CONCLUIDO | 2.3076 | 43.34 | 37.98 | 18.09 | 0.28 | 126 | 125.95 | 45 | 2 | 124 | 18.95 | 15767.7 | 348.32 | 3665.04 | 178.01 | 60.59 | 58380.98 | 0.34 | 0.9 | 0.36 | 3.59 | 0.5 | 10 | 864.9606 | 1183.4773 | 1070.5279 | 864960.6438 | 1183477.3122 | 1.9499e-06 | 25.081 | 1070527.8985
2 | 60 | CONCLUIDO | 2.4723 | 40.45 | 36.45 | 29.96 | 0.42 | 73 | 127.27 | 45 | 3 | 71 | 19.27 | 15930.42 | 300.61 | 3664.85 | 127.73 | 60.59 | 33506.55 | 0.47 | 0.94 | 0.28 | 2.06 | 0.5 | 10 | 750.7564 | 1027.2181 | 929.1818 | 750756.439 | 1027218.0809 | 2.0891e-06 | 23.4086 | 929181.8289
3 | 60 | CONCLUIDO | 2.4994 | 40.01 | 36.27 | 34.54 | 0.55 | 63 | 128.59 | 45 | 4 | 0 | 19.59 | 16093.6 | 287.77 | 3664.99 | 119.29 | 60.59 | 29335.52 | 0.51 | 0.95 | 0.35 | 1.88 | 0.5 | 10 | 732.6365 | 1002.4255 | 906.7554 | 732636.4588 | 1002425.5246 | 2.112e-06 | 23.1539 | 906755.4394

## RESULTADOS_14
Unnamed: 0 | Volume de calda [L] | STATUS | Capacidade operacional [ha/h] | Tempo de missao [h] | Tempo util [h] | Tempo por voo [min] | Autonomia Projetada [h] | N° Voos | MTOW [kg] | Massa Estrutura [kg] | Combustível [kg] | Abastecimentos | Massa gerador | Potência gerador [W] | Combustível consumido [L] | Calda cons [L] | Distância percorrida [km] | Distância Pulverizando [km] | RTL ACUMULADO[m] | EOC [km/km] | EOC [h/h] | Tempo de manobra [h] | Tempo rtl_rtw [h] | V pulv [m/s] | V desloc [m/s] | Preço Total por ha Simples [R$/ha] | Preço Total por ha Presumido [R$/ha] | Preço Total por ha Real [R$/ha] | Preço Total Simples [R$] | Preço Total Presumido [R$] | Prod CAPEX [ha/h/R$] | Dias Trabalhados | Preço Total Real [R$]
0 | 80 | CONCLUIDO | 1.6327 | 61.25 | 46.13 | 6.97 | 0.11 | 397 | 159.12 | 50.28 | 1 | 395 | 27.84 | 19859.16 | 548.38 | 3665.5 | 444.43 | 60.59 | 190234.16 | 0.14 | 0.74 | 0.8 | 11.74 | 0.5 | 10 | 1614.207 | 2208.6292 | 1997.8407 | 1614206.9935 | 2208629.2223 | 1.2986e-06 | 35.4456 | 1997840.7491
1 | 80 | CONCLUIDO | 2.1533 | 46.44 | 38.96 | 14.61 | 0.22 | 160 | 160.54 | 50.28 | 2 | 158 | 28.26 | 20034.4 | 441.55 | 3665.18 | 209.4 | 60.59 | 73904.06 | 0.29 | 0.88 | 0.42 | 4.57 | 0.5 | 10 | 1064.3702 | 1456.3183 | 1317.3293 | 1064370.206 | 1456318.2726 | 1.7127e-06 | 26.875 | 1317329.3006
2 | 80 | CONCLUIDO | 2.3472 | 42.6 | 37.15 | 22.98 | 0.33 | 97 | 161.97 | 50.28 | 3 | 95 | 28.69 | 20210.21 | 398.36 | 3664.89 | 150.76 | 60.59 | 44900.78 | 0.4 | 0.92 | 0.32 | 2.77 | 0.5 | 10 | 925.9694 | 1266.9522 | 1146.0361 | 925969.4238 | 1266952.2166 | 1.8669e-06 | 24.6528 | 1146036.0752
3 | 80 | CONCLUIDO | 2.4542 | 40.75 | 36.26 | 32.47 | 0.43 | 67 | 163.4 | 50.28 | 4 | 65 | 29.12 | 20386.62 | 363.72 | 3664.88 | 121.74 | 60.59 | 30537.57 | 0.5 | 0.95 | 0.27 | 1.88 | 0.5 | 10 | 844.3221 | 1155.2387 | 1044.9843 | 844322.0657 | 1155238.6992 | 1.952e-06 | 23.5822 | 1044984.3391
4 | 80 | CONCLUIDO | 2.5168 | 39.73 | 35.83 | 43.87 | 0.54 | 49 | 164.83 | 50.28 | 5 | 33 | 29.55 | 20563.61 | 331.75 | 3664.85 | 107.2 | 60.59 | 23360.43 | 0.57 | 0.96 | 0.26 | 1.44 | 0.5 | 10 | 789.5608 | 1080.3119 | 977.2084 | 789560.7548 | 1080311.8577 | 2.0018e-06 | 22.9919 | 977208.4102
5 | 80 | CONCLUIDO | 2.526 | 39.59 | 35.75 | 45.64 | 0.64 | 47 | 166.27 | 50.28 | 6 | 0 | 29.99 | 20741.2 | 329.1 | 3664.84 | 103.23 | 60.59 | 21385.66 | 0.59 | 0.96 | 0.29 | 1.36 | 0.5 | 10 | 784.8484 | 1073.8642 | 971.3762 | 784848.4297 | 1073864.2466 | 2.0091e-06 | 22.9109 | 971376.1501

## RESULTADOS_5
Unnamed: 0 | Volume de calda [L] | STATUS | Capacidade operacional [ha/h] | Tempo de missao [h] | Tempo util [h] | Tempo por voo [min] | Autonomia Projetada [h] | N° Voos | MTOW [kg] | Massa Estrutura [kg] | Combustível [kg] | Abastecimentos | Massa gerador | Potência gerador [W] | Combustível consumido [L] | Calda cons [L] | Distância percorrida [km] | Distância Pulverizando [km] | RTL ACUMULADO[m] | EOC [km/km] | EOC [h/h] | Tempo de manobra [h] | Tempo rtl_rtw [h] | V pulv [m/s] | V desloc [m/s] | Preço Total por ha Simples [R$/ha] | Preço Total por ha Presumido [R$/ha] | Preço Total por ha Real [R$/ha] | Preço Total Simples [R$] | Preço Total Presumido [R$] | Prod CAPEX [ha/h/R$] | Dias Trabalhados | Preço Total Real [R$]
0 | 35 | CONCLUIDO | 2.1943 | 45.57 | 40.22 | 12.01 | 0.22 | 201 | 80.84 | 35.1 | 1 | 199 | 9.74 | 10204.21 | 278.1 | 3665.13 | 250.81 | 60.59 | 94404.88 | 0.24 | 0.85 | 0.49 | 5.83 | 0.5 | 10 | 780.2987 | 1067.6392 | 965.7452 | 780298.7427 | 1067639.1641 | 2.0581e-06 | 26.3715 | 965745.1807
1 | 35 | CONCLUIDO | 2.4247 | 41.24 | 37.53 | 21.24 | 0.43 | 106 | 82.04 | 35.1 | 2 | 0 | 9.94 | 10352.53 | 230.24 | 3665.06 | 158.31 | 60.59 | 48628.7 | 0.38 | 0.92 | 0.47 | 3.14 | 0.5 | 10 | 654.9939 | 896.1915 | 810.6602 | 654993.868 | 896191.5064 | 2.2742e-06 | 23.8657 | 810660.2469

## RESULTADOS_8
Unnamed: 0 | Volume de calda [L] | STATUS | Capacidade operacional [ha/h] | Tempo de missao [h] | Tempo util [h] | Tempo por voo [min] | Autonomia Projetada [h] | N° Voos | MTOW [kg] | Massa Estrutura [kg] | Combustível [kg] | Abastecimentos | Massa gerador | Potência gerador [W] | Combustível consumido [L] | Calda cons [L] | Distância percorrida [km] | Distância Pulverizando [km] | RTL ACUMULADO[m] | EOC [km/km] | EOC [h/h] | Tempo de manobra [h] | Tempo rtl_rtw [h] | V pulv [m/s] | V desloc [m/s] | Preço Total por ha Simples [R$/ha] | Preço Total por ha Presumido [R$/ha] | Preço Total por ha Real [R$/ha] | Preço Total Simples [R$] | Preço Total Presumido [R$] | Prod CAPEX [ha/h/R$] | Dias Trabalhados | Preço Total Real [R$]
0 | 50 | CONCLUIDO | 1.9867 | 50.34 | 42.28 | 9.36 | 0.16 | 271 | 107.41 | 41.65 | 1 | 269 | 14.77 | 13481.73 | 374.34 | 3665.2 | 318.52 | 60.59 | 127909.83 | 0.19 | 0.81 | 0.59 | 7.89 | 0.5 | 10 | 1034.2494 | 1415.1056 | 1280.0499 | 1034249.384 | 1415105.635 | 1.7414e-06 | 29.1319 | 1280049.9393
1 | 50 | CONCLUIDO | 2.3906 | 41.83 | 37.42 | 20.98 | 0.32 | 107 | 108.68 | 41.65 | 2 | 105 | 15.03 | 13638.32 | 295.23 | 3664.85 | 159.58 | 60.59 | 49262.37 | 0.38 | 0.92 | 0.33 | 3.03 | 0.5 | 10 | 756.1805 | 1034.6395 | 935.8949 | 756180.4602 | 1034639.466 | 2.0954e-06 | 24.2072 | 935894.9275
2 | 50 | CONCLUIDO | 2.4813 | 40.3 | 36.6 | 29.28 | 0.48 | 75 | 109.96 | 41.65 | 3 | 0 | 15.31 | 13795.21 | 265.71 | 3665.07 | 129.48 | 60.59 | 34369.66 | 0.47 | 0.94 | 0.38 | 2.21 | 0.5 | 10 | 699.2313 | 956.7191 | 865.4112 | 699231.2958 | 956719.1069 | 2.1749e-06 | 23.3218 | 865411.1781

## RESULTADOS_3
Unnamed: 0 | Volume de calda [L] | STATUS | Capacidade operacional [ha/h] | Tempo de missao [h] | Tempo util [h] | Tempo por voo [min] | Autonomia Projetada [h] | N° Voos | MTOW [kg] | Massa Estrutura [kg] | Combustível [kg] | Abastecimentos | Massa gerador | Potência gerador [W] | Combustível consumido [L] | Calda cons [L] | Distância percorrida [km] | Distância Pulverizando [km] | RTL ACUMULADO[m] | EOC [km/km] | EOC [h/h] | Tempo de manobra [h] | Tempo rtl_rtw [h] | V pulv [m/s] | V desloc [m/s] | Preço Total por ha Simples [R$/ha] | Preço Total por ha Presumido [R$/ha] | Preço Total por ha Real [R$/ha] | Preço Total Simples [R$] | Preço Total Presumido [R$] | Prod CAPEX [ha/h/R$] | Dias Trabalhados | Preço Total Real [R$]
0 | 25 | CONCLUIDO | 2.3393 | 42.75 | 38.84 | 15.33 | 0.28 | 152 | 61.76 | 28.92 | 1 | 53 | 6.84 | 7851.41 | 202.29 | 3664.99 | 201.31 | 60.59 | 69897.79 | 0.3 | 0.88 | 0.54 | 4.45 | 0.5 | 10 | 625.9547 | 856.4589 | 774.7197 | 625954.7377 | 856458.8873 | 2.3279e-06 | 24.7396 | 774719.6532
1 | 25 | CONCLUIDO | 2.3461 | 42.62 | 38.77 | 15.72 | 0.55 | 148 | 62.92 | 28.92 | 2 | 0 | 7 | 7994.37 | 203.95 | 3665.19 | 196.9 | 60.59 | 67717.15 | 0.31 | 0.89 | 0.6 | 4.38 | 0.5 | 10 | 626.4679 | 857.1611 | 775.3548 | 626467.9371 | 857161.0694 | 2.3347e-06 | 24.6644 | 775354.8199

## RESULTADOS_15
Unnamed: 0 | Volume de calda [L] | STATUS | Capacidade operacional [ha/h] | Tempo de missao [h] | Tempo util [h] | Tempo por voo [min] | Autonomia Projetada [h] | N° Voos | MTOW [kg] | Massa Estrutura [kg] | Combustível [kg] | Abastecimentos | Massa gerador | Potência gerador [W] | Combustível consumido [L] | Calda cons [L] | Distância percorrida [km] | Distância Pulverizando [km] | RTL ACUMULADO[m] | EOC [km/km] | EOC [h/h] | Tempo de manobra [h] | Tempo rtl_rtw [h] | V pulv [m/s] | V desloc [m/s] | Preço Total por ha Simples [R$/ha] | Preço Total por ha Presumido [R$/ha] | Preço Total por ha Real [R$/ha] | Preço Total Simples [R$] | Preço Total Presumido [R$] | Prod CAPEX [ha/h/R$] | Dias Trabalhados | Preço Total Real [R$]
0 | 85 | CONCLUIDO | 1.5792 | 63.32 | 46.78 | 6.72 | 0.11 | 418 | 167.88 | 51.39 | 1 | 416 | 30.49 | 20939.59 | 577.48 | 3665.68 | 465.82 | 60.59 | 200822.85 | 0.13 | 0.73 | 0.84 | 12.39 | 0.5 | 10 | 1731.996 | 2369.7934 | 2143.6236 | 1731996.0385 | 2369793.3902 | 1.2396e-06 | 36.6435 | 2143623.6351
1 | 85 | CONCLUIDO | 2.1149 | 47.28 | 39.22 | 14.01 | 0.21 | 168 | 169.33 | 51.39 | 2 | 166 | 30.94 | 21118.46 | 463.69 | 3665.05 | 218.07 | 60.59 | 78200.46 | 0.28 | 0.88 | 0.44 | 4.83 | 0.5 | 10 | 1120.5486 | 1533.184 | 1386.8591 | 1120548.5721 | 1533183.9915 | 1.6601e-06 | 27.3611 | 1386859.0632
2 | 85 | CONCLUIDO | 2.3195 | 43.11 | 37.28 | 21.93 | 0.31 | 102 | 170.79 | 51.39 | 3 | 100 | 31.4 | 21297.94 | 419.95 | 3664.9 | 155.12 | 60.59 | 47056.57 | 0.39 | 0.92 | 0.32 | 2.9 | 0.5 | 10 | 963.3454 | 1318.0917 | 1192.2949 | 963345.4002 | 1318091.6764 | 1.8207e-06 | 24.9479 | 1192294.8567
3 | 85 | CONCLUIDO | 2.4292 | 41.17 | 36.39 | 30.75 | 0.41 | 71 | 172.25 | 51.39 | 4 | 69 | 31.86 | 21478.05 | 387.64 | 3665.03 | 125.69 | 60.59 | 32493.79 | 0.48 | 0.94 | 0.28 | 2 | 0.5 | 10 | 889.1706 | 1216.6024 | 1100.4916 | 889170.5614 | 1216602.3895 | 1.9068e-06 | 23.8252 | 1100491.565
4 | 85 | CONCLUIDO | 2.5195 | 39.69 | 35.56 | 41.03 | 0.51 | 52 | 173.71 | 51.39 | 5 | 49 | 32.32 | 21658.78 | 350.91 | 3664.99 | 98.62 | 60.59 | 19055.92 | 0.61 | 0.97 | 0.22 | 1.17 | 0.5 | 10 | 812.3538 | 1111.4983 | 1005.4185 | 812353.8047 | 1111498.3142 | 1.9777e-06 | 22.9688 | 1005418.4751
5 | 85 | CONCLUIDO | 2.5251 | 39.6 | 35.71 | 47.61 | 0.61 | 45 | 175.18 | 51.39 | 6 | 3 | 32.79 | 21840.16 | 338.17 | 3664.9 | 101.69 | 60.59 | 20625.8 | 0.6 | 0.96 | 0.29 | 1.32 | 0.5 | 10 | 799.7534 | 1094.2579 | 989.8234 | 799753.3765 | 1094257.8524 | 1.9821e-06 | 22.9167 | 989823.4188
6 | 85 | CONCLUIDO | 2.5256 | 39.59 | 35.7 | 47.6 | 0.7 | 45 | 176.66 | 51.39 | 7 | 0 | 33.27 | 22022.17 | 340.65 | 3664.97 | 101.28 | 60.59 | 20419.51 | 0.6 | 0.96 | 0.3 | 1.31 | 0.5 | 10 | 801.9802 | 1097.3046 | 992.5794 | 801980.1545 | 1097304.6282 | 1.9825e-06 | 22.9109 | 992579.4146

## RESULTADOS_2
Unnamed: 0 | Volume de calda [L] | STATUS | Capacidade operacional [ha/h] | Tempo de missao [h] | Tempo util [h] | Tempo por voo [min] | Autonomia Projetada [h] | N° Voos | MTOW [kg] | Massa Estrutura [kg] | Combustível [kg] | Abastecimentos | Massa gerador | Potência gerador [W] | Combustível consumido [L] | Calda cons [L] | Distância percorrida [km] | Distância Pulverizando [km] | RTL ACUMULADO[m] | EOC [km/km] | EOC [h/h] | Tempo de manobra [h] | Tempo rtl_rtw [h] | V pulv [m/s] | V desloc [m/s] | Preço Total por ha Simples [R$/ha] | Preço Total por ha Presumido [R$/ha] | Preço Total por ha Real [R$/ha] | Preço Total Simples [R$] | Preço Total Presumido [R$] | Prod CAPEX [ha/h/R$] | Dias Trabalhados | Preço Total Real [R$]
0 | 20 | CONCLUIDO | 2.2768 | 43.92 | 39.91 | 12.94 | 0.34 | 185 | 51.33 | 24.83 | 1 | 0 | 5.51 | 6564.78 | 184.38 | 3665.25 | 232.59 | 60.59 | 85374.36 | 0.26 | 0.86 | 0.7 | 5.52 | 0.5 | 10 | 610.9871 | 835.9795 | 756.1948 | 610987.1277 | 835979.543 | 2.3506e-06 | 25.4167 | 756194.8287

## RESULTADOS_11
Unnamed: 0 | Volume de calda [L] | STATUS | Capacidade operacional [ha/h] | Tempo de missao [h] | Tempo util [h] | Tempo por voo [min] | Autonomia Projetada [h] | N° Voos | MTOW [kg] | Massa Estrutura [kg] | Combustível [kg] | Abastecimentos | Massa gerador | Potência gerador [W] | Combustível consumido [L] | Calda cons [L] | Distância percorrida [km] | Distância Pulverizando [km] | RTL ACUMULADO[m] | EOC [km/km] | EOC [h/h] | Tempo de manobra [h] | Tempo rtl_rtw [h] | V pulv [m/s] | V desloc [m/s] | Preço Total por ha Simples [R$/ha] | Preço Total por ha Presumido [R$/ha] | Preço Total por ha Real [R$/ha] | Preço Total Simples [R$] | Preço Total Presumido [R$] | Prod CAPEX [ha/h/R$] | Dias Trabalhados | Preço Total Real [R$]
0 | 65 | CONCLUIDO | 1.8008 | 55.53 | 44.23 | 7.92 | 0.13 | 335 | 133.21 | 46.47 | 1 | 333 | 20.75 | 16663.42 | 462.51 | 3665.23 | 382.45 | 60.59 | 159553.48 | 0.16 | 0.78 | 0.7 | 9.84 | 0.5 | 10 | 1302.987 | 1782.8044 | 1612.656 | 1302987.0392 | 1782804.3508 | 1.4968e-06 | 32.1354 | 1612656.0057
1 | 65 | CONCLUIDO | 2.2674 | 44.1 | 38.25 | 17 | 0.26 | 135 | 134.55 | 46.47 | 2 | 133 | 21.09 | 16828.84 | 373.18 | 3664.99 | 186.41 | 60.59 | 62536.06 | 0.33 | 0.9 | 0.38 | 3.86 | 0.5 | 10 | 911.1588 | 1246.6877 | 1127.7056 | 911158.836 | 1246687.7169 | 1.8846e-06 | 25.5208 | 1127705.591
2 | 65 | CONCLUIDO | 2.4396 | 40.99 | 36.63 | 27.47 | 0.39 | 80 | 135.9 | 46.47 | 3 | 78 | 21.43 | 16994.64 | 327.51 | 3664.94 | 133.65 | 60.59 | 36430.89 | 0.45 | 0.94 | 0.3 | 2.24 | 0.5 | 10 | 792.2081 | 1083.934 | 980.4849 | 792208.0775 | 1083934.0414 | 2.0277e-06 | 23.7211 | 980484.8978
3 | 65 | CONCLUIDO | 2.5097 | 39.84 | 36.09 | 37.33 | 0.52 | 58 | 137.25 | 46.47 | 4 | 5 | 21.78 | 17160.92 | 297.13 | 3664.97 | 113.64 | 60.59 | 26534.77 | 0.53 | 0.95 | 0.33 | 1.7 | 0.5 | 10 | 738.5443 | 1010.509 | 914.0674 | 738544.3444 | 1010508.9543 | 2.086e-06 | 23.0556 | 914067.3979
4 | 65 | CONCLUIDO | 2.5097 | 39.84 | 36.09 | 37.33 | 0.64 | 58 | 138.6 | 46.47 | 5 | 0 | 22.13 | 17327.69 | 300.17 | 3664.91 | 113.5 | 60.59 | 26466.38 | 0.53 | 0.95 | 0.33 | 1.7 | 0.5 | 10 | 741.4741 | 1014.5175 | 917.6934 | 741474.0534 | 1014517.5114 | 2.086e-06 | 23.0556 | 917693.384

## RESULTADOS_13
Unnamed: 0 | Volume de calda [L] | STATUS | Capacidade operacional [ha/h] | Tempo de missao [h] | Tempo util [h] | Tempo por voo [min] | Autonomia Projetada [h] | N° Voos | MTOW [kg] | Massa Estrutura [kg] | Combustível [kg] | Abastecimentos | Massa gerador | Potência gerador [W] | Combustível consumido [L] | Calda cons [L] | Distância percorrida [km] | Distância Pulverizando [km] | RTL ACUMULADO[m] | EOC [km/km] | EOC [h/h] | Tempo de manobra [h] | Tempo rtl_rtw [h] | V pulv [m/s] | V desloc [m/s] | Preço Total por ha Simples [R$/ha] | Preço Total por ha Presumido [R$/ha] | Preço Total por ha Real [R$/ha] | Preço Total Simples [R$] | Preço Total Presumido [R$] | Prod CAPEX [ha/h/R$] | Dias Trabalhados | Preço Total Real [R$]
0 | 75 | CONCLUIDO | 1.6879 | 59.25 | 45.48 | 7.26 | 0.12 | 376 | 150.44 | 49.1 | 1 | 374 | 25.34 | 18787.76 | 519.5 | 3665.25 | 423.61 | 60.59 | 179929.79 | 0.14 | 0.76 | 0.76 | 11.09 | 0.5 | 10 | 1502.0643 | 2055.1906 | 1859.0461 | 1502064.2845 | 2055190.6204 | 1.3612e-06 | 34.2882 | 1859046.1121
1 | 75 | CONCLUIDO | 2.1899 | 45.66 | 38.74 | 15.29 | 0.23 | 152 | 151.83 | 49.1 | 2 | 150 | 25.73 | 18959.54 | 419.32 | 3665.11 | 202.33 | 60.59 | 70412.35 | 0.3 | 0.89 | 0.41 | 4.35 | 0.5 | 10 | 1018.5351 | 1393.6047 | 1260.601 | 1018535.1445 | 1393604.7192 | 1.7661e-06 | 26.4236 | 1260601.0408
2 | 75 | CONCLUIDO | 2.3798 | 42.02 | 36.96 | 24.37 | 0.35 | 91 | 153.23 | 49.1 | 3 | 89 | 26.13 | 19131.85 | 375.54 | 3664.9 | 144.63 | 60.59 | 41863.15 | 0.42 | 0.93 | 0.31 | 2.58 | 0.5 | 10 | 878.1115 | 1201.4709 | 1086.8042 | 878111.4877 | 1201470.877 | 1.9192e-06 | 24.3171 | 1086804.1828
3 | 75 | CONCLUIDO | 2.4829 | 40.28 | 36.1 | 34.94 | 0.46 | 62 | 154.63 | 49.1 | 4 | 60 | 26.53 | 19304.72 | 338.74 | 3664.86 | 116.45 | 60.59 | 27918.9 | 0.52 | 0.95 | 0.27 | 1.72 | 0.5 | 10 | 806.1633 | 1103.0282 | 997.7567 | 806163.3019 | 1103028.1951 | 2.0024e-06 | 23.3102 | 997756.7322
4 | 75 | CONCLUIDO | 2.5326 | 39.49 | 35.68 | 42.82 | 0.57 | 50 | 156.03 | 49.1 | 5 | 2 | 26.94 | 19478.15 | 316.65 | 3664.9 | 99.99 | 60.59 | 19747.77 | 0.61 | 0.96 | 0.31 | 1.29 | 0.5 | 10 | 764.8978 | 1046.5669 | 946.684 | 764897.8044 | 1046566.9208 | 2.0425e-06 | 22.853 | 946684.0428
5 | 75 | CONCLUIDO | 2.5332 | 39.48 | 35.67 | 42.8 | 0.67 | 50 | 157.44 | 49.1 | 6 | 0 | 27.35 | 19652.13 | 318.88 | 3664.96 | 99.73 | 60.59 | 19621.84 | 0.61 | 0.96 | 0.31 | 1.28 | 0.5 | 10 | 766.8692 | 1049.2643 | 949.1239 | 766869.1901 | 1049264.2577 | 2.043e-06 | 22.8472 | 949123.9496

## RESULTADOS_17
Unnamed: 0 | Volume de calda [L] | STATUS | Capacidade operacional [ha/h] | Tempo de missao [h] | Tempo util [h] | Tempo por voo [min] | Autonomia Projetada [h] | N° Voos | MTOW [kg] | Massa Estrutura [kg] | Combustível [kg] | Abastecimentos | Massa gerador | Potência gerador [W] | Combustível consumido [L] | Calda cons [L] | Distância percorrida [km] | Distância Pulverizando [km] | RTL ACUMULADO[m] | EOC [km/km] | EOC [h/h] | Tempo de manobra [h] | Tempo rtl_rtw [h] | V pulv [m/s] | V desloc [m/s] | Preço Total por ha Simples [R$/ha] | Preço Total por ha Presumido [R$/ha] | Preço Total por ha Real [R$/ha] | Preço Total Simples [R$] | Preço Total Presumido [R$] | Prod CAPEX [ha/h/R$] | Dias Trabalhados | Preço Total Real [R$]
0 | 95 | CONCLUIDO | 1.4749 | 67.8 | 48.14 | 6.25 | 0.1 | 462 | 185.69 | 53.44 | 1 | 460 | 36.26 | 23136.14 | 636.98 | 3665.48 | 510.64 | 60.59 | 223013.05 | 0.12 | 0.71 | 0.9 | 13.74 | 0.5 | 10 | 1988.8053 | 2721.1711 | 2461.4664 | 1988805.2654 | 2721171.104 | 1.1296e-06 | 39.2361 | 2461466.353
1 | 95 | CONCLUIDO | 2.0431 | 48.95 | 39.67 | 13.01 | 0.19 | 183 | 187.21 | 53.44 | 2 | 181 | 36.77 | 23322.88 | 506.54 | 3665.18 | 232.8 | 60.59 | 85489.96 | 0.26 | 0.87 | 0.46 | 5.28 | 0.5 | 10 | 1225.1196 | 1676.2627 | 1516.2826 | 1225119.6355 | 1676262.7338 | 1.5648e-06 | 28.3275 | 1516282.5712
2 | 95 | CONCLUIDO | 2.2617 | 44.21 | 37.58 | 20.13 | 0.28 | 112 | 188.73 | 53.44 | 3 | 110 | 37.29 | 23510.33 | 461.91 | 3665.03 | 164.58 | 60.59 | 51735.64 | 0.37 | 0.91 | 0.34 | 3.19 | 0.5 | 10 | 1048.5004 | 1434.6044 | 1297.6878 | 1048500.3541 | 1434604.441 | 1.7322e-06 | 25.5845 | 1297687.8066
3 | 95 | CONCLUIDO | 2.3848 | 41.93 | 36.56 | 28.12 | 0.37 | 78 | 190.25 | 53.44 | 4 | 76 | 37.82 | 23698.48 | 429.83 | 3664.84 | 131.48 | 60.59 | 35352.72 | 0.46 | 0.94 | 0.28 | 2.17 | 0.5 | 10 | 956.4107 | 1308.6033 | 1183.712 | 956410.6753 | 1308603.2798 | 1.8265e-06 | 24.265 | 1183712.0194
4 | 95 | CONCLUIDO | 2.4585 | 40.68 | 36.01 | 36.62 | 0.46 | 59 | 191.78 | 53.44 | 5 | 57 | 38.35 | 23887.36 | 402.18 | 3665.03 | 113.51 | 60.59 | 26463.85 | 0.53 | 0.95 | 0.26 | 1.62 | 0.5 | 10 | 898.6697 | 1229.5995 | 1112.2482 | 898669.6717 | 1229599.4913 | 1.883e-06 | 23.5417 | 1112248.2416
5 | 95 | CONCLUIDO | 2.5086 | 39.86 | 35.68 | 46.54 | 0.55 | 46 | 193.32 | 53.44 | 6 | 43 | 38.89 | 24076.95 | 375.45 | 3664.97 | 102.88 | 60.59 | 21216.63 | 0.59 | 0.96 | 0.24 | 1.29 | 0.5 | 10 | 850.8975 | 1164.2355 | 1053.1225 | 850897.4653 | 1164235.451 | 1.9213e-06 | 23.0671 | 1053122.4536
6 | 95 | CONCLUIDO | 2.532 | 39.49 | 35.54 | 53.31 | 0.64 | 40 | 194.86 | 53.44 | 7 | 3 | 39.43 | 24267.28 | 359.66 | 3664.92 | 96.52 | 60.59 | 18065.92 | 0.63 | 0.97 | 0.28 | 1.15 | 0.5 | 10 | 829.869 | 1135.4634 | 1027.0964 | 829869.0224 | 1135463.4078 | 1.9392e-06 | 22.853 | 1027096.3738
7 | 95 | CONCLUIDO | 2.5322 | 39.49 | 35.53 | 53.3 | 0.72 | 40 | 196.41 | 53.44 | 8 | 0 | 39.98 | 24458.36 | 362.06 | 3664.95 | 96.33 | 60.59 | 17971.39 | 0.63 | 0.97 | 0.28 | 1.15 | 0.5 | 10 | 832.0685 | 1138.4728 | 1029.8185 | 832068.4651 | 1138472.7823 | 1.9394e-06 | 22.853 | 1029818.5378

## RESULTADOS_9
Unnamed: 0 | Volume de calda [L] | STATUS | Capacidade operacional [ha/h] | Tempo de missao [h] | Tempo util [h] | Tempo por voo [min] | Autonomia Projetada [h] | N° Voos | MTOW [kg] | Massa Estrutura [kg] | Combustível [kg] | Abastecimentos | Massa gerador | Potência gerador [W] | Combustível consumido [L] | Calda cons [L] | Distância percorrida [km] | Distância Pulverizando [km] | RTL ACUMULADO[m] | EOC [km/km] | EOC [h/h] | Tempo de manobra [h] | Tempo rtl_rtw [h] | V pulv [m/s] | V desloc [m/s] | Preço Total por ha Simples [R$/ha] | Preço Total por ha Presumido [R$/ha] | Preço Total por ha Real [R$/ha] | Preço Total Simples [R$] | Preço Total Presumido [R$] | Prod CAPEX [ha/h/R$] | Dias Trabalhados | Preço Total Real [R$]
0 | 55 | CONCLUIDO | 1.9215 | 52.04 | 42.96 | 8.8 | 0.15 | 293 | 116.05 | 43.4 | 1 | 291 | 16.65 | 14546.17 | 404.52 | 3665.13 | 340.66 | 60.59 | 138868.9 | 0.18 | 0.8 | 0.63 | 8.57 | 0.5 | 10 | 1118.9181 | 1530.9531 | 1384.8411 | 1118918.069 | 1530953.0652 | 1.6525e-06 | 30.1157 | 1384841.0534
1 | 55 | CONCLUIDO | 2.3475 | 42.6 | 37.72 | 19.34 | 0.3 | 117 | 117.34 | 43.4 | 2 | 115 | 16.94 | 14705.49 | 323.13 | 3665.01 | 169.4 | 60.59 | 54119.99 | 0.36 | 0.91 | 0.35 | 3.33 | 0.5 | 10 | 811.7499 | 1110.672 | 1004.671 | 811749.8672 | 1110671.9802 | 2.0189e-06 | 24.6528 | 1004671.0052
2 | 55 | CONCLUIDO | 2.4933 | 40.11 | 36.37 | 31.63 | 0.45 | 69 | 118.63 | 43.4 | 3 | 23 | 17.23 | 14865.24 | 276.51 | 3664.87 | 123.5 | 60.59 | 31409.63 | 0.49 | 0.94 | 0.33 | 1.99 | 0.5 | 10 | 715.2397 | 978.6225 | 885.2242 | 715239.7217 | 978622.5414 | 2.1443e-06 | 23.2118 | 885224.1796
3 | 55 | CONCLUIDO | 2.4941 | 40.09 | 36.39 | 32.11 | 0.59 | 68 | 119.93 | 43.4 | 4 | 0 | 17.53 | 15025.44 | 278.08 | 3664.92 | 122.9 | 60.59 | 31114.03 | 0.49 | 0.94 | 0.36 | 2 | 0.5 | 10 | 716.711 | 980.6357 | 887.0452 | 716711.0438 | 980635.6691 | 2.145e-06 | 23.2002 | 887045.1772

## resultados
Unnamed: 0 | Volume de calda [L] | STATUS | Capacidade operacional [ha/h] | Tempo de missao [h] | Tempo util [h] | Tempo por voo [min] | Autonomia Projetada [h] | N° Voos | MTOW [kg] | Massa Estrutura [kg] | Combustível [kg] | Abastecimentos | Massa gerador | Potência gerador [W] | Combustível consumido [L] | Calda cons [L] | Distância percorrida [km] | Distância Pulverizando [km] | RTL ACUMULADO[m] | EOC [km/km] | EOC [h/h] | Tempo de manobra [h] | Tempo rtl_rtw [h] | V pulv [m/s] | V desloc [m/s]
0 | 100 | CONCLUIDO | 1.4251 | 70.17 | 48.83 | 6.05 | 0.09 | 484 | 194.77 | 54.38 | 1 | 482 | 39.4 | 24256.19 | 667.6 | 3665.47 | 533.22 | 60.59 | 234194.61 | 0.11 | 0.7 | 0.94 | 14.44 | 0.5 | 10
1 | 100 | CONCLUIDO | 2.0062 | 49.84 | 39.9 | 12.53 | 0.18 | 191 | 196.32 | 54.38 | 2 | 189 | 39.95 | 24447.22 | 528 | 3665.17 | 240.27 | 60.59 | 89183.75 | 0.25 | 0.86 | 0.47 | 5.51 | 0.5 | 10
2 | 100 | CONCLUIDO | 2.2322 | 44.8 | 37.73 | 19.35 | 0.27 | 117 | 197.88 | 54.38 | 3 | 115 | 40.5 | 24639 | 482.3 | 3664.94 | 169.48 | 60.59 | 54162.33 | 0.36 | 0.91 | 0.36 | 3.34 | 0.5 | 10
3 | 100 | CONCLUIDO | 2.3578 | 42.41 | 36.71 | 26.86 | 0.36 | 82 | 199.44 | 54.38 | 4 | 80 | 41.06 | 24831.54 | 451.57 | 3664.89 | 136.11 | 60.59 | 37650.07 | 0.45 | 0.94 | 0.29 | 2.32 | 0.5 | 10
4 | 100 | CONCLUIDO | 2.4369 | 41.04 | 36.11 | 34.94 | 0.44 | 62 | 201.01 | 54.38 | 5 | 60 | 41.63 | 25024.84 | 424.9 | 3664.88 | 116.54 | 60.59 | 27963.07 | 0.52 | 0.95 | 0.27 | 1.72 | 0.5 | 10
5 | 100 | CONCLUIDO | 2.4856 | 40.23 | 35.81 | 43.85 | 0.53 | 49 | 202.58 | 54.38 | 6 | 47 | 42.2 | 25218.93 | 400.72 | 3664.89 | 107.07 | 60.59 | 23293.26 | 0.57 | 0.96 | 0.24 | 1.42 | 0.5 | 10
6 | 100 | CONCLUIDO | 2.5253 | 39.6 | 35.53 | 53.29 | 0.61 | 40 | 204.16 | 54.38 | 7 | 28 | 42.78 | 25413.94 | 374.73 | 3664.89 | 97.39 | 60.59 | 18501.97 | 0.62 | 0.97 | 0.24 | 1.14 | 0.5 | 10
7 | 100 | CONCLUIDO | 2.5334 | 39.47 | 35.48 | 56.02 | 0.69 | 38 | 205.75 | 54.38 | 8 | 0 | 43.37 | 25609.61 | 370.74 | 3664.94 | 94.55 | 60.59 | 17087.72 | 0.64 | 0.97 | 0.27 | 1.09 | 0.5 | 10
0 | 40 | CONCLUIDO | 2.1202 | 47.17 | 40.96 | 10.87 | 0.2 | 226 | 89.87 | 37.55 | 1 | 224 | 11.32 | 11317.98 | 312.32 | 3665.25 | 275.03 | 60.59 | 106387.85 | 0.22 | 0.84 | 0.53 | 6.57 | 0.5 | 10
1 | 40 | CONCLUIDO | 2.4466 | 40.87 | 37.16 | 23.72 | 0.39 | 94 | 91.1 | 37.55 | 2 | 13 | 11.54 | 11468.97 | 241.73 | 3665.1 | 147.5 | 60.59 | 43285.24 | 0.41 | 0.92 | 0.42 | 2.77 | 0.5 | 10
2 | 40 | CONCLUIDO | 2.4481 | 40.85 | 37.15 | 23.97 | 0.57 | 93 | 92.32 | 37.55 | 3 | 0 | 11.77 | 11620.34 | 244.93 | 3664.96 | 146.92 | 60.59 | 43000.81 | 0.41 | 0.92 | 0.43 | 2.76 | 0.5 | 10
0 | 30 | CONCLUIDO | 2.2751 | 43.95 | 39.4 | 13.59 | 0.24 | 174 | 71.52 | 32.27 | 1 | 172 | 8.25 | 9054.6 | 240.58 | 3665.08 | 224.08 | 60.59 | 81177.25 | 0.27 | 0.87 | 0.44 | 5.01 | 0.5 | 10
1 | 30 | CONCLUIDO | 2.389 | 41.86 | 38.09 | 18.43 | 0.48 | 124 | 72.7 | 32.27 | 2 | 0 | 8.43 | 9200.25 | 218.4 | 3665.09 | 175.85 | 60.59 | 57307.99 | 0.34 | 0.9 | 0.53 | 3.7 | 0.5 | 10
0 | 15 | CONCLUIDO | 2.1654 | 46.18 | 41.75 | 10.18 | 0.43 | 246 | 39.78 | 19.54 | 1 | 0 | 4.24 | 5140 | 163.54 | 3665.07 | 289.81 | 60.59 | 113679.95 | 0.21 | 0.82 | 0.89 | 7.36 | 0.5 | 10
0 | 70 | CONCLUIDO | 1.7443 | 57.33 | 44.85 | 7.58 | 0.12 | 355 | 141.81 | 47.83 | 1 | 353 | 22.98 | 17723.39 | 490.89 | 3665.49 | 402.23 | 60.59 | 169342.93 | 0.15 | 0.77 | 0.73 | 10.45 | 0.5 | 10
1 | 70 | CONCLUIDO | 2.2264 | 44.92 | 38.53 | 16.05 | 0.25 | 144 | 143.17 | 47.83 | 2 | 142 | 23.34 | 17891.86 | 397.15 | 3665.04 | 195.68 | 60.59 | 67126.53 | 0.31 | 0.89 | 0.4 | 4.14 | 0.5 | 10
2 | 70 | CONCLUIDO | 2.4121 | 41.46 | 36.77 | 25.96 | 0.37 | 85 | 144.54 | 47.83 | 3 | 83 | 23.71 | 18060.85 | 351.64 | 3664.86 | 138.5 | 60.59 | 38827.91 | 0.44 | 0.93 | 0.3 | 2.39 | 0.5 | 10
3 | 70 | CONCLUIDO | 2.5066 | 39.9 | 35.99 | 37.23 | 0.49 | 58 | 145.92 | 47.83 | 4 | 49 | 24.09 | 18230.35 | 312.79 | 3664.86 | 112.54 | 60.59 | 25985.52 | 0.54 | 0.95 | 0.27 | 1.6 | 0.5 | 10
4 | 70 | CONCLUIDO | 2.5121 | 39.81 | 36.02 | 40.02 | 0.6 | 54 | 147.3 | 47.83 | 5 | 0 | 24.47 | 18400.38 | 308.88 | 3664.96 | 111.66 | 60.59 | 25564.43 | 0.54 | 0.95 | 0.32 | 1.63 | 0.5 | 10
0 | 90 | CONCLUIDO | 1.5261 | 65.53 | 47.46 | 6.47 | 0.1 | 440 | 176.73 | 52.44 | 1 | 438 | 33.29 | 22031.19 | 607.16 | 3665.58 | 488.12 | 60.59 | 211865.8 | 0.12 | 0.72 | 0.87 | 13.07 | 0.5 | 10
1 | 90 | CONCLUIDO | 2.0806 | 48.06 | 39.42 | 13.52 | 0.2 | 175 | 178.21 | 52.44 | 2 | 173 | 33.77 | 22213.89 | 484.56 | 3665.12 | 224.74 | 60.59 | 81497.87 | 0.27 | 0.87 | 0.45 | 5.03 | 0.5 | 10
2 | 90 | CONCLUIDO | 2.291 | 43.65 | 37.42 | 20.99 | 0.3 | 107 | 179.7 | 52.44 | 3 | 105 | 34.26 | 22397.24 | 441.18 | 3664.98 | 159.61 | 60.59 | 49273.87 | 0.38 | 0.92 | 0.33 | 3.04 | 0.5 | 10
3 | 90 | CONCLUIDO | 2.4039 | 41.6 | 36.51 | 29.21 | 0.39 | 75 | 181.19 | 52.44 | 4 | 73 | 34.75 | 22581.25 | 409.56 | 3665.04 | 129.71 | 60.59 | 34486.07 | 0.47 | 0.94 | 0.29 | 2.12 | 0.5 | 10
4 | 90 | CONCLUIDO | 2.4817 | 40.3 | 35.88 | 38.45 | 0.49 | 56 | 182.69 | 52.44 | 5 | 54 | 35.25 | 22766.06 | 378.55 | 3664.98 | 108.96 | 60.59 | 24204.41 | 0.56 | 0.96 | 0.26 | 1.5 | 0.5 | 10
5 | 90 | CONCLUIDO | 2.5219 | 39.65 | 35.67 | 48.64 | 0.58 | 44 | 184.19 | 52.44 | 6 | 23 | 35.75 | 22951.43 | 351.95 | 3664.97 | 101.65 | 60.59 | 20608.79 | 0.6 | 0.96 | 0.26 | 1.28 | 0.5 | 10
6 | 90 | CONCLUIDO | 2.5307 | 39.51 | 35.6 | 50.86 | 0.67 | 42 | 185.7 | 52.44 | 7 | 0 | 36.26 | 23137.49 | 349.43 | 3664.97 | 98.42 | 60.59 | 19003.09 | 0.62 | 0.96 | 0.28 | 1.21 | 0.5 | 10
0 | 10 | CONCLUIDO | 1.9568 | 51.1 | 45.38 | 7.42 | 0.64 | 367 | 26.11 | 12.1 | 1 | 0 | 3.01 | 3454.41 | 132.23 | 3665.46 | 402.56 | 60.59 | 169450.07 | 0.15 | 0.76 | 1.24 | 10.99 | 0.5 | 10
0 | 45 | CONCLUIDO | 2.0513 | 48.75 | 41.64 | 10.03 | 0.18 | 249 | 98.71 | 39.72 | 1 | 247 | 12.99 | 12407.75 | 343.98 | 3665.26 | 297.58 | 60.59 | 117547.62 | 0.2 | 0.82 | 0.57 | 7.25 | 0.5 | 10
1 | 45 | CONCLUIDO | 2.4314 | 41.13 | 37.15 | 22.98 | 0.35 | 97 | 99.95 | 39.72 | 2 | 90 | 13.24 | 12561.45 | 265.73 | 3664.95 | 150.27 | 60.59 | 44653.59 | 0.4 | 0.92 | 0.33 | 2.76 | 0.5 | 10
2 | 45 | CONCLUIDO | 2.4664 | 40.54 | 36.85 | 26.64 | 0.52 | 83 | 101.2 | 39.72 | 3 | 0 | 13.49 | 12715.54 | 255.06 | 3664.89 | 137.3 | 60.59 | 38241.31 | 0.44 | 0.93 | 0.41 | 2.46 | 0.5 | 10
0 | 60 | CONCLUIDO | 1.8606 | 53.75 | 43.59 | 8.33 | 0.14 | 314 | 124.63 | 45 | 1 | 312 | 18.64 | 15605.44 | 433.51 | 3665.34 | 361.17 | 60.59 | 149018.76 | 0.17 | 0.79 | 0.67 | 9.2 | 0.5 | 10
1 | 60 | CONCLUIDO | 2.3076 | 43.34 | 37.98 | 18.09 | 0.28 | 126 | 125.95 | 45 | 2 | 124 | 18.95 | 15767.7 | 348.32 | 3665.04 | 178.01 | 60.59 | 58380.98 | 0.34 | 0.9 | 0.36 | 3.59 | 0.5 | 10
2 | 60 | CONCLUIDO | 2.4723 | 40.45 | 36.45 | 29.96 | 0.42 | 73 | 127.27 | 45 | 3 | 71 | 19.27 | 15930.42 | 300.61 | 3664.85 | 127.73 | 60.59 | 33506.55 | 0.47 | 0.94 | 0.28 | 2.06 | 0.5 | 10
3 | 60 | CONCLUIDO | 2.4994 | 40.01 | 36.27 | 34.54 | 0.55 | 63 | 128.59 | 45 | 4 | 0 | 19.59 | 16093.6 | 287.77 | 3664.99 | 119.29 | 60.59 | 29335.52 | 0.51 | 0.95 | 0.35 | 1.88 | 0.5 | 10
0 | 80 | CONCLUIDO | 1.6327 | 61.25 | 46.13 | 6.97 | 0.11 | 397 | 159.12 | 50.28 | 1 | 395 | 27.84 | 19859.16 | 548.38 | 3665.5 | 444.43 | 60.59 | 190234.16 | 0.14 | 0.74 | 0.8 | 11.74 | 0.5 | 10
1 | 80 | CONCLUIDO | 2.1533 | 46.44 | 38.96 | 14.61 | 0.22 | 160 | 160.54 | 50.28 | 2 | 158 | 28.26 | 20034.4 | 441.55 | 3665.18 | 209.4 | 60.59 | 73904.06 | 0.29 | 0.88 | 0.42 | 4.57 | 0.5 | 10
2 | 80 | CONCLUIDO | 2.3472 | 42.6 | 37.15 | 22.98 | 0.33 | 97 | 161.97 | 50.28 | 3 | 95 | 28.69 | 20210.21 | 398.36 | 3664.89 | 150.76 | 60.59 | 44900.78 | 0.4 | 0.92 | 0.32 | 2.77 | 0.5 | 10
3 | 80 | CONCLUIDO | 2.4542 | 40.75 | 36.26 | 32.47 | 0.43 | 67 | 163.4 | 50.28 | 4 | 65 | 29.12 | 20386.62 | 363.72 | 3664.88 | 121.74 | 60.59 | 30537.57 | 0.5 | 0.95 | 0.27 | 1.88 | 0.5 | 10
4 | 80 | CONCLUIDO | 2.5168 | 39.73 | 35.83 | 43.87 | 0.54 | 49 | 164.83 | 50.28 | 5 | 33 | 29.55 | 20563.61 | 331.75 | 3664.85 | 107.2 | 60.59 | 23360.43 | 0.57 | 0.96 | 0.26 | 1.44 | 0.5 | 10
5 | 80 | CONCLUIDO | 2.526 | 39.59 | 35.75 | 45.64 | 0.64 | 47 | 166.27 | 50.28 | 6 | 0 | 29.99 | 20741.2 | 329.1 | 3664.84 | 103.23 | 60.59 | 21385.66 | 0.59 | 0.96 | 0.29 | 1.36 | 0.5 | 10
0 | 35 | CONCLUIDO | 2.1943 | 45.57 | 40.22 | 12.01 | 0.22 | 201 | 80.84 | 35.1 | 1 | 199 | 9.74 | 10204.21 | 278.1 | 3665.13 | 250.81 | 60.59 | 94404.88 | 0.24 | 0.85 | 0.49 | 5.83 | 0.5 | 10
1 | 35 | CONCLUIDO | 2.4247 | 41.24 | 37.53 | 21.24 | 0.43 | 106 | 82.04 | 35.1 | 2 | 0 | 9.94 | 10352.53 | 230.24 | 3665.06 | 158.31 | 60.59 | 48628.7 | 0.38 | 0.92 | 0.47 | 3.14 | 0.5 | 10
0 | 50 | CONCLUIDO | 1.9867 | 50.34 | 42.28 | 9.36 | 0.16 | 271 | 107.41 | 41.65 | 1 | 269 | 14.77 | 13481.73 | 374.34 | 3665.2 | 318.52 | 60.59 | 127909.83 | 0.19 | 0.81 | 0.59 | 7.89 | 0.5 | 10
1 | 50 | CONCLUIDO | 2.3906 | 41.83 | 37.42 | 20.98 | 0.32 | 107 | 108.68 | 41.65 | 2 | 105 | 15.03 | 13638.32 | 295.23 | 3664.85 | 159.58 | 60.59 | 49262.37 | 0.38 | 0.92 | 0.33 | 3.03 | 0.5 | 10
2 | 50 | CONCLUIDO | 2.4813 | 40.3 | 36.6 | 29.28 | 0.48 | 75 | 109.96 | 41.65 | 3 | 0 | 15.31 | 13795.21 | 265.71 | 3665.07 | 129.48 | 60.59 | 34369.66 | 0.47 | 0.94 | 0.38 | 2.21 | 0.5 | 10
0 | 25 | CONCLUIDO | 2.3393 | 42.75 | 38.84 | 15.33 | 0.28 | 152 | 61.76 | 28.92 | 1 | 53 | 6.84 | 7851.41 | 202.29 | 3664.99 | 201.31 | 60.59 | 69897.79 | 0.3 | 0.88 | 0.54 | 4.45 | 0.5 | 10
1 | 25 | CONCLUIDO | 2.3461 | 42.62 | 38.77 | 15.72 | 0.55 | 148 | 62.92 | 28.92 | 2 | 0 | 7 | 7994.37 | 203.95 | 3665.19 | 196.9 | 60.59 | 67717.15 | 0.31 | 0.89 | 0.6 | 4.38 | 0.5 | 10
0 | 85 | CONCLUIDO | 1.5792 | 63.32 | 46.78 | 6.72 | 0.11 | 418 | 167.88 | 51.39 | 1 | 416 | 30.49 | 20939.59 | 577.48 | 3665.68 | 465.82 | 60.59 | 200822.85 | 0.13 | 0.73 | 0.84 | 12.39 | 0.5 | 10
1 | 85 | CONCLUIDO | 2.1149 | 47.28 | 39.22 | 14.01 | 0.21 | 168 | 169.33 | 51.39 | 2 | 166 | 30.94 | 21118.46 | 463.69 | 3665.05 | 218.07 | 60.59 | 78200.46 | 0.28 | 0.88 | 0.44 | 4.83 | 0.5 | 10
2 | 85 | CONCLUIDO | 2.3195 | 43.11 | 37.28 | 21.93 | 0.31 | 102 | 170.79 | 51.39 | 3 | 100 | 31.4 | 21297.94 | 419.95 | 3664.9 | 155.12 | 60.59 | 47056.57 | 0.39 | 0.92 | 0.32 | 2.9 | 0.5 | 10
3 | 85 | CONCLUIDO | 2.4292 | 41.17 | 36.39 | 30.75 | 0.41 | 71 | 172.25 | 51.39 | 4 | 69 | 31.86 | 21478.05 | 387.64 | 3665.03 | 125.69 | 60.59 | 32493.79 | 0.48 | 0.94 | 0.28 | 2 | 0.5 | 10
4 | 85 | CONCLUIDO | 2.5195 | 39.69 | 35.56 | 41.03 | 0.51 | 52 | 173.71 | 51.39 | 5 | 49 | 32.32 | 21658.78 | 350.91 | 3664.99 | 98.62 | 60.59 | 19055.92 | 0.61 | 0.97 | 0.22 | 1.17 | 0.5 | 10
5 | 85 | CONCLUIDO | 2.5251 | 39.6 | 35.71 | 47.61 | 0.61 | 45 | 175.18 | 51.39 | 6 | 3 | 32.79 | 21840.16 | 338.17 | 3664.9 | 101.69 | 60.59 | 20625.8 | 0.6 | 0.96 | 0.29 | 1.32 | 0.5 | 10
6 | 85 | CONCLUIDO | 2.5256 | 39.59 | 35.7 | 47.6 | 0.7 | 45 | 176.66 | 51.39 | 7 | 0 | 33.27 | 22022.17 | 340.65 | 3664.97 | 101.28 | 60.59 | 20419.51 | 0.6 | 0.96 | 0.3 | 1.31 | 0.5 | 10
0 | 20 | CONCLUIDO | 2.2768 | 43.92 | 39.91 | 12.94 | 0.34 | 185 | 51.33 | 24.83 | 1 | 0 | 5.51 | 6564.78 | 184.38 | 3665.25 | 232.59 | 60.59 | 85374.36 | 0.26 | 0.86 | 0.7 | 5.52 | 0.5 | 10
0 | 65 | CONCLUIDO | 1.8008 | 55.53 | 44.23 | 7.92 | 0.13 | 335 | 133.21 | 46.47 | 1 | 333 | 20.75 | 16663.42 | 462.51 | 3665.23 | 382.45 | 60.59 | 159553.48 | 0.16 | 0.78 | 0.7 | 9.84 | 0.5 | 10
1 | 65 | CONCLUIDO | 2.2674 | 44.1 | 38.25 | 17 | 0.26 | 135 | 134.55 | 46.47 | 2 | 133 | 21.09 | 16828.84 | 373.18 | 3664.99 | 186.41 | 60.59 | 62536.06 | 0.33 | 0.9 | 0.38 | 3.86 | 0.5 | 10
2 | 65 | CONCLUIDO | 2.4396 | 40.99 | 36.63 | 27.47 | 0.39 | 80 | 135.9 | 46.47 | 3 | 78 | 21.43 | 16994.64 | 327.51 | 3664.94 | 133.65 | 60.59 | 36430.89 | 0.45 | 0.94 | 0.3 | 2.24 | 0.5 | 10
3 | 65 | CONCLUIDO | 2.5097 | 39.84 | 36.09 | 37.33 | 0.52 | 58 | 137.25 | 46.47 | 4 | 5 | 21.78 | 17160.92 | 297.13 | 3664.97 | 113.64 | 60.59 | 26534.77 | 0.53 | 0.95 | 0.33 | 1.7 | 0.5 | 10
4 | 65 | CONCLUIDO | 2.5097 | 39.84 | 36.09 | 37.33 | 0.64 | 58 | 138.6 | 46.47 | 5 | 0 | 22.13 | 17327.69 | 300.17 | 3664.91 | 113.5 | 60.59 | 26466.38 | 0.53 | 0.95 | 0.33 | 1.7 | 0.5 | 10
0 | 75 | CONCLUIDO | 1.6879 | 59.25 | 45.48 | 7.26 | 0.12 | 376 | 150.44 | 49.1 | 1 | 374 | 25.34 | 18787.76 | 519.5 | 3665.25 | 423.61 | 60.59 | 179929.79 | 0.14 | 0.76 | 0.76 | 11.09 | 0.5 | 10
1 | 75 | CONCLUIDO | 2.1899 | 45.66 | 38.74 | 15.29 | 0.23 | 152 | 151.83 | 49.1 | 2 | 150 | 25.73 | 18959.54 | 419.32 | 3665.11 | 202.33 | 60.59 | 70412.35 | 0.3 | 0.89 | 0.41 | 4.35 | 0.5 | 10
2 | 75 | CONCLUIDO | 2.3798 | 42.02 | 36.96 | 24.37 | 0.35 | 91 | 153.23 | 49.1 | 3 | 89 | 26.13 | 19131.85 | 375.54 | 3664.9 | 144.63 | 60.59 | 41863.15 | 0.42 | 0.93 | 0.31 | 2.58 | 0.5 | 10
3 | 75 | CONCLUIDO | 2.4829 | 40.28 | 36.1 | 34.94 | 0.46 | 62 | 154.63 | 49.1 | 4 | 60 | 26.53 | 19304.72 | 338.74 | 3664.86 | 116.45 | 60.59 | 27918.9 | 0.52 | 0.95 | 0.27 | 1.72 | 0.5 | 10
4 | 75 | CONCLUIDO | 2.5326 | 39.49 | 35.68 | 42.82 | 0.57 | 50 | 156.03 | 49.1 | 5 | 2 | 26.94 | 19478.15 | 316.65 | 3664.9 | 99.99 | 60.59 | 19747.77 | 0.61 | 0.96 | 0.31 | 1.29 | 0.5 | 10
5 | 75 | CONCLUIDO | 2.5332 | 39.48 | 35.67 | 42.8 | 0.67 | 50 | 157.44 | 49.1 | 6 | 0 | 27.35 | 19652.13 | 318.88 | 3664.96 | 99.73 | 60.59 | 19621.84 | 0.61 | 0.96 | 0.31 | 1.28 | 0.5 | 10
0 | 95 | CONCLUIDO | 1.4749 | 67.8 | 48.14 | 6.25 | 0.1 | 462 | 185.69 | 53.44 | 1 | 460 | 36.26 | 23136.14 | 636.98 | 3665.48 | 510.64 | 60.59 | 223013.05 | 0.12 | 0.71 | 0.9 | 13.74 | 0.5 | 10
1 | 95 | CONCLUIDO | 2.0431 | 48.95 | 39.67 | 13.01 | 0.19 | 183 | 187.21 | 53.44 | 2 | 181 | 36.77 | 23322.88 | 506.54 | 3665.18 | 232.8 | 60.59 | 85489.96 | 0.26 | 0.87 | 0.46 | 5.28 | 0.5 | 10
2 | 95 | CONCLUIDO | 2.2617 | 44.21 | 37.58 | 20.13 | 0.28 | 112 | 188.73 | 53.44 | 3 | 110 | 37.29 | 23510.33 | 461.91 | 3665.03 | 164.58 | 60.59 | 51735.64 | 0.37 | 0.91 | 0.34 | 3.19 | 0.5 | 10
3 | 95 | CONCLUIDO | 2.3848 | 41.93 | 36.56 | 28.12 | 0.37 | 78 | 190.25 | 53.44 | 4 | 76 | 37.82 | 23698.48 | 429.83 | 3664.84 | 131.48 | 60.59 | 35352.72 | 0.46 | 0.94 | 0.28 | 2.17 | 0.5 | 10
4 | 95 | CONCLUIDO | 2.4585 | 40.68 | 36.01 | 36.62 | 0.46 | 59 | 191.78 | 53.44 | 5 | 57 | 38.35 | 23887.36 | 402.18 | 3665.03 | 113.51 | 60.59 | 26463.85 | 0.53 | 0.95 | 0.26 | 1.62 | 0.5 | 10
5 | 95 | CONCLUIDO | 2.5086 | 39.86 | 35.68 | 46.54 | 0.55 | 46 | 193.32 | 53.44 | 6 | 43 | 38.89 | 24076.95 | 375.45 | 3664.97 | 102.88 | 60.59 | 21216.63 | 0.59 | 0.96 | 0.24 | 1.29 | 0.5 | 10
6 | 95 | CONCLUIDO | 2.532 | 39.49 | 35.54 | 53.31 | 0.64 | 40 | 194.86 | 53.44 | 7 | 3 | 39.43 | 24267.28 | 359.66 | 3664.92 | 96.52 | 60.59 | 18065.92 | 0.63 | 0.97 | 0.28 | 1.15 | 0.5 | 10
7 | 95 | CONCLUIDO | 2.5322 | 39.49 | 35.53 | 53.3 | 0.72 | 40 | 196.41 | 53.44 | 8 | 0 | 39.98 | 24458.36 | 362.06 | 3664.95 | 96.33 | 60.59 | 17971.39 | 0.63 | 0.97 | 0.28 | 1.15 | 0.5 | 10
0 | 55 | CONCLUIDO | 1.9215 | 52.04 | 42.96 | 8.8 | 0.15 | 293 | 116.05 | 43.4 | 1 | 291 | 16.65 | 14546.17 | 404.52 | 3665.13 | 340.66 | 60.59 | 138868.9 | 0.18 | 0.8 | 0.63 | 8.57 | 0.5 | 10
1 | 55 | CONCLUIDO | 2.3475 | 42.6 | 37.72 | 19.34 | 0.3 | 117 | 117.34 | 43.4 | 2 | 115 | 16.94 | 14705.49 | 323.13 | 3665.01 | 169.4 | 60.59 | 54119.99 | 0.36 | 0.91 | 0.35 | 3.33 | 0.5 | 10
2 | 55 | CONCLUIDO | 2.4933 | 40.11 | 36.37 | 31.63 | 0.45 | 69 | 118.63 | 43.4 | 3 | 23 | 17.23 | 14865.24 | 276.51 | 3664.87 | 123.5 | 60.59 | 31409.63 | 0.49 | 0.94 | 0.33 | 1.99 | 0.5 | 10
3 | 55 | CONCLUIDO | 2.4941 | 40.09 | 36.39 | 32.11 | 0.59 | 68 | 119.93 | 43.4 | 4 | 0 | 17.53 | 15025.44 | 278.08 | 3664.92 | 122.9 | 60.59 | 31114.03 | 0.49 | 0.94 | 0.36 | 2 | 0.5 | 10

## gráficos
Selecione o eixo X:
Selecione o eixo Y:
Selecione o eixo Z:
Eixo X | Eixo Y | Eixo Z

## hidden (hidden)
Unnamed: 0
Volume de calda [L]
STATUS
Capacidade operacional [ha/h]
Tempo de missao [h]
Tempo util [h]
Tempo por voo [min]
Autonomia Projetada [h]
N° Voos
MTOW [kg]
Massa Estrutura [kg]
Combustível [kg]
Abastecimentos
Massa gerador
Potência gerador [W]
Combustível consumido [L]
Calda cons [L]
Distância percorrida [km]
Distância Pulverizando [km]
RTL ACUMULADO[m]
EOC [km/km]
EOC [h/h]
Tempo de manobra [h]
Tempo rtl_rtw [h]
V pulv [m/s]
V desloc [m/s]