## RESULTADOS_18
Unnamed: 0 | Volume de calda [L] | STATUS | Capacidade operacional [ha/h] | Tempo de missao [h] | Tempo util [h] | Tempo por voo [min] | Autonomia Projetada [h] | N° Voos | MTOW [kg] | Massa Estrutura [kg] | Combustível [kg] | Abastecimentos | Massa gerador | Potência gerador [W] | Combustível consumido [L] | Calda cons [L] | Distância percorrida [km] | Distância Pulverizando [km] | RTL ACUMULADO[m] | EOC [km/km] | EOC [h/h] | Tempo de manobra [h] | Tempo rtl_rtw [h] | V pulv [m/s] | V desloc [m/s] | Preço Total por ha Simples [R$/ha] | Preço Total por ha Presumido [R$/ha] | Preço Total por ha Real [R$/ha] | Preço Total Simples [R$] | Preço Total Presumido [R$] | Prod CAPEX [ha/h/R$] | Dias Trabalhados | Preço Total Real [R$]
0 | 100 | CONCLUIDO | 0.8688 | 115.11 | 80.97 | 5.98 | 0.09 | 813 | 194.77 | 54.38 | 1 | 811 | 39.4 | 24256.19 | 1123.7 | 3691.12 | 897.04 | 97.79 | 393989.15 | 0.11 | 0.65 | 9.65 | 24.33 | 0.5 | 10 | 5245.1096 | 7176.5903 | 6491.6666 | 5245109.5875 | 7176590.3356 | 6.578e-07 | 66.6146 | 6491666.6264
1 | 100 | CONCLUIDO | 1.2309 | 81.24 | 66.08 | 12.2 | 0.18 | 325 | 196.32 | 54.38 | 2 | 323 | 39.95 | 24447.22 | 901.81 | 3690.32 | 409.62 | 97.79 | 152719.2 | 0.24 | 0.8 | 8.86 | 9.45 | 0.5 | 10 | 3111.9897 | 4257.9616 | 3851.5877 | 3111989.7211 | 4257961.6278 | 9.3196e-07 | 47.0139 | 3851587.7461
2 | 100 | CONCLUIDO | 1.373 | 72.83 | 62.46 | 18.55 | 0.27 | 202 | 197.88 | 54.38 | 3 | 200 | 40.5 | 24639 | 837.73 | 3690.31 | 290.65 | 97.79 | 93847.68 | 0.34 | 0.85 | 8.68 | 5.83 | 0.5 | 10 | 2637.4947 | 3608.7366 | 3264.3239 | 2637494.7166 | 3608736.6294 | 1.0396e-06 | 42.147 | 3264323.8704
3 | 100 | CONCLUIDO | 1.4515 | 68.9 | 60.74 | 25.13 | 0.36 | 145 | 199.44 | 54.38 | 4 | 143 | 41.06 | 24831.54 | 798.9 | 3690.12 | 235.67 | 97.79 | 66644.23 | 0.41 | 0.87 | 8.56 | 4.11 | 0.5 | 10 | 2418.3265 | 3308.861 | 2993.0679 | 2418326.4766 | 3308860.9743 | 1.099e-06 | 39.8727 | 2993067.9269
4 | 100 | CONCLUIDO | 1.4993 | 66.7 | 59.82 | 32.05 | 0.44 | 112 | 201.01 | 54.38 | 5 | 110 | 41.63 | 25024.84 | 771.88 | 3690.04 | 205.62 | 97.79 | 51784.67 | 0.48 | 0.89 | 8.51 | 3.19 | 0.5 | 10 | 2289.1617 | 3132.132 | 2833.2057 | 2289161.6798 | 3132132.001 | 1.1352e-06 | 38.5995 | 2833205.7188
5 | 100 | CONCLUIDO | 1.5316 | 65.29 | 59.24 | 39.06 | 0.53 | 91 | 202.58 | 54.38 | 6 | 89 | 42.2 | 25218.93 | 749.25 | 3690.13 | 186.4 | 97.79 | 42278.7 | 0.52 | 0.9 | 8.48 | 2.6 | 0.5 | 10 | 2202.1567 | 3013.088 | 2725.5231 | 2202156.7227 | 3013087.9803 | 1.1596e-06 | 37.7836 | 2725523.0924
6 | 100 | CONCLUIDO | 1.5563 | 64.26 | 58.78 | 46.41 | 0.61 | 76 | 204.16 | 54.38 | 7 | 74 | 42.78 | 25413.94 | 727.56 | 3690.06 | 171.79 | 97.79 | 35047.89 | 0.57 | 0.9 | 8.45 | 2.15 | 0.5 | 10 | 2128.958 | 2912.9343 | 2634.9279 | 2128958.0011 | 2912934.2601 | 1.1783e-06 | 37.1875 | 2634927.9026
7 | 100 | CONCLUIDO | 1.5744 | 63.52 | 58.47 | 53.97 | 0.69 | 65 | 205.75 | 54.38 | 8 | 63 | 43.37 | 25609.61 | 707.44 | 3690 | 161.56 | 97.79 | 29989.18 | 0.61 | 0.91 | 8.44 | 1.84 | 0.5 | 10 | 2068.0346 | 2829.5762 | 2559.5254 | 2068034.5941 | 2829576.1669 | 1.192e-06 | 36.7593 | 2559525.3888
8 | 100 | CONCLUIDO | 1.5907 | 62.87 | 58.17 | 62.33 | 0.77 | 56 | 207.34 | 54.38 | 9 | 54 | 43.96 | 25806.1 | 685.64 | 3689.97 | 152.1 | 97.79 | 25304.54 | 0.64 | 0.91 | 8.41 | 1.54 | 0.5 | 10 | 2016.0217 | 2758.4098 | 2495.151 | 2016021.6848 | 2758409.8098 | 1.2044e-06 | 36.3831 | 2495151.049
9 | 100 | CONCLUIDO | 1.6017 | 62.43 | 58.01 | 71.04 | 0.85 | 49 | 208.94 | 54.38 | 10 | 47 | 44.56 | 26003.41 | 666.93 | 3689.97 | 146.54 | 97.79 | 22555.1 | 0.67 | 0.91 | 8.41 | 1.38 | 0.5 | 10 | 1967.484 | 2691.9984 | 2435.0779 | 1967484.0241 | 2691998.441 | 1.2127e-06 | 36.1285 | 2435077.888
10 | 100 | CONCLUIDO | 1.6118 | 62.04 | 57.85 | 80.72 | 0.93 | 43 | 210.55 | 54.38 | 11 | 39 | 45.17 | 26201.54 | 643.4 | 3689.99 | 141.19 | 97.79 | 19910.69 | 0.69 | 0.92 | 8.41 | 1.22 | 0.5 | 10 | 1921.3612 | 2628.8911 | 2377.9935 | 1921361.181 | 2628891.1323 | 1.2204e-06 | 35.9028 | 2377993.4523
11 | 100 | CONCLUIDO | 1.6192 | 61.76 | 57.72 | 88.81 | 1 | 39 | 212.16 | 54.38 | 12 | 18 | 45.78 | 26400.51 | 625.16 | 3690.07 | 136.31 | 97.79 | 17494.82 | 0.72 | 0.92 | 8.42 | 1.09 | 0.5 | 10 | 1886.4583 | 2581.1354 | 2334.7955 | 1886458.2821 | 2581135.4463 | 1.226e-06 | 35.7407 | 2334795.5019
12 | 100 | CONCLUIDO | 1.6183 | 61.79 | 57.76 | 88.86 | 1.08 | 39 | 213.78 | 54.38 | 13 | 4 | 46.4 | 26600.32 | 625.93 | 3689.98 | 136.88 | 97.79 | 17778.96 | 0.71 | 0.92 | 8.44 | 1.13 | 0.5 | 10 | 1888.72 | 2584.23 | 2337.5948 | 1888720.0101 | 2584230.0422 | 1.2253e-06 | 35.7581 | 2337594.754
13 | 100 | CONCLUIDO | 1.6202 | 61.72 | 57.72 | 91.14 | 1.15 | 38 | 215.41 | 54.38 | 14 | 0 | 47.03 | 26801 | 629.88 | 3689.97 | 135.65 | 97.79 | 17168.13 | 0.72 | 0.92 | 8.44 | 1.1 | 0.5 | 10 | 1892.6358 | 2589.5877 | 2342.4411 | 1892635.7627 | 2589587.7478 | 1.2267e-06 | 35.7176 | 2342441.1276

## RESULTADOS_6
Unnamed: 0 | Volume de calda [L] | STATUS | Capacidade operacional [ha/h] | Tempo de missao [h] | Tempo util [h] | Tempo por voo [min] | Autonomia Projetada [h] | N° Voos | MTOW [kg] | Massa Estrutura [kg] | Combustível [kg] | Abastecimentos | Massa gerador | Potência gerador [W] | Combustível consumido [L] | Calda cons [L] | Distância percorrida [km] | Distância Pulverizando [km] | RTL ACUMULADO[m] | EOC [km/km] | EOC [h/h] | Tempo de manobra [h] | Tempo rtl_rtw [h] | V pulv [m/s] | V desloc [m/s] | Preço Total por ha Simples [R$/ha] | Preço Total por ha Presumido [R$/ha] | Preço Total por ha Real [R$/ha] | Preço Total Simples [R$] | Preço Total Presumido [R$] | Prod CAPEX [ha/h/R$] | Dias Trabalhados | Preço Total Real [R$]
0 | 40 | CONCLUIDO | 1.2876 | 77.66 | 68.24 | 10.34 | 0.2 | 396 | 89.87 | 37.55 | 1 | 394 | 11.32 | 11317.98 | 549.25 | 3690.39 | 478.79 | 97.79 | 186946.58 | 0.2 | 0.78 | 9.02 | 11.61 | 0.5 | 10 | 2065.3648 | 2825.9232 | 2556.2211 | 2065364.7889 | 2825923.2217 | 1.1781e-06 | 44.9421 | 2556221.0756
1 | 40 | CONCLUIDO | 1.505 | 66.45 | 61.39 | 22.32 | 0.39 | 165 | 91.1 | 37.55 | 2 | 163 | 11.54 | 11468.97 | 456.01 | 3690.12 | 256.62 | 97.79 | 77019.85 | 0.38 | 0.86 | 8.6 | 4.76 | 0.5 | 10 | 1575.3627 | 2155.4808 | 1949.7647 | 1575362.7184 | 2155480.7714 | 1.3771e-06 | 38.4549 | 1949764.7119
2 | 40 | CONCLUIDO | 1.5776 | 63.39 | 59.56 | 35.73 | 0.57 | 100 | 92.32 | 37.55 | 3 | 55 | 11.77 | 11620.34 | 401.71 | 3690.06 | 194.93 | 97.79 | 46499.6 | 0.5 | 0.89 | 8.56 | 2.93 | 0.5 | 10 | 1406.9416 | 1925.0395 | 1741.3164 | 1406941.555 | 1925039.5054 | 1.4435e-06 | 36.684 | 1741316.4368
3 | 40 | CONCLUIDO | 1.584 | 63.13 | 59.42 | 37.93 | 0.75 | 94 | 93.55 | 37.55 | 4 | 0 | 12 | 11772.07 | 399.85 | 3690.09 | 188.56 | 97.79 | 43340.48 | 0.52 | 0.89 | 8.6 | 2.79 | 0.5 | 10 | 1399.402 | 1914.7236 | 1731.9851 | 1399402.0241 | 1914723.5866 | 1.4494e-06 | 36.5336 | 1731985.0549

## RESULTADOS_4
Unnamed: 0 | Volume de calda [L] | STATUS | Capacidade operacional [ha/h] | Tempo de missao [h] | Tempo util [h] | Tempo por voo [min] | Autonomia Projetada [h] | N° Voos | MTOW [kg] | Massa Estrutura [kg] | Combustível [kg] | Abastecimentos | Massa gerador | Potência gerador [W] | Combustível consumido [L] | Calda cons [L] | Distância percorrida [km] | Distância Pulverizando [km] | RTL ACUMULADO[m] | EOC [km/km] | EOC [h/h] | Tempo de manobra [h] | Tempo rtl_rtw [h] | V pulv [m/s] | V desloc [m/s] | Preço Total por ha Simples [R$/ha] | Preço Total por ha Presumido [R$/ha] | Preço Total por ha Real [R$/ha] | Preço Total Simples [R$] | Preço Total Presumido [R$] | Prod CAPEX [ha/h/R$] | Dias Trabalhados | Preço Total Real [R$]
0 | 30 | CONCLUIDO | 1.3767 | 72.64 | 65.86 | 12.47 | 0.24 | 317 | 71.52 | 32.27 | 1 | 315 | 8.25 | 9054.6 | 439.7 | 3690.55 | 402.06 | 97.79 | 148976.06 | 0.24 | 0.81 | 8.86 | 9.22 | 0.5 | 10 | 1659.2355 | 2270.2392 | 2053.5708 | 1659235.5077 | 2270239.2219 | 1.3275e-06 | 42.037 | 2053570.7769
1 | 30 | CONCLUIDO | 1.5524 | 64.41 | 60.5 | 27.29 | 0.48 | 133 | 72.7 | 32.27 | 2 | 67 | 8.43 | 9200.25 | 354.74 | 3690.21 | 224.54 | 97.79 | 61136.79 | 0.44 | 0.88 | 8.64 | 3.87 | 0.5 | 10 | 1312.7863 | 1796.2121 | 1624.7841 | 1312786.254 | 1796212.0687 | 1.4969e-06 | 37.2743 | 1624784.1099
2 | 30 | CONCLUIDO | 1.5596 | 64.12 | 60.35 | 29.2 | 0.71 | 124 | 73.88 | 32.27 | 3 | 0 | 8.61 | 9346.23 | 353.16 | 3690.15 | 216.55 | 97.79 | 57190.05 | 0.45 | 0.88 | 8.72 | 3.72 | 0.5 | 10 | 1305.5282 | 1786.2813 | 1615.8011 | 1305528.188 | 1786281.2626 | 1.5038e-06 | 37.1065 | 1615801.086

## RESULTADOS_1
Unnamed: 0 | Volume de calda [L] | STATUS | Capacidade operacional [ha/h] | Tempo de missao [h] | Tempo util [h] | Tempo por voo [min] | Autonomia Projetada [h] | N° Voos | MTOW [kg] | Massa Estrutura [kg] | Combustível [kg] | Abastecimentos | Massa gerador | Potência gerador [W] | Combustível consumido [L] | Calda cons [L] | Distância percorrida [km] | Distância Pulverizando [km] | RTL ACUMULADO[m] | EOC [km/km] | EOC [h/h] | Tempo de manobra [h] | Tempo rtl_rtw [h] | V pulv [m/s] | V desloc [m/s] | Preço Total por ha Simples [R$/ha] | Preço Total por ha Presumido [R$/ha] | Preço Total por ha Real [R$/ha] | Preço Total Simples [R$] | Preço Total Presumido [R$] | Prod CAPEX [ha/h/R$] | Dias Trabalhados | Preço Total Real [R$]
0 | 15 | CONCLUIDO | 1.4609 | 68.45 | 64.01 | 15.55 | 0.43 | 247 | 39.78 | 19.54 | 1 | 3 | 4.24 | 5140 | 251.87 | 3690.37 | 331.24 | 97.79 | 113919.2 | 0.3 | 0.83 | 9.05 | 7.38 | 0.5 | 10 | 1137.2158 | 1555.9888 | 1407.4874 | 1137215.8059 | 1555988.8361 | 1.577e-06 | 39.6123 | 1407487.4454
1 | 15 | CONCLUIDO | 1.4607 | 68.46 | 64.02 | 15.55 | 0.84 | 247 | 40.89 | 19.54 | 2 | 0 | 4.35 | 5277.26 | 257.89 | 3690.55 | 331.4 | 97.79 | 113999.61 | 0.3 | 0.83 | 9.06 | 7.38 | 0.5 | 10 | 1147.3203 | 1569.8142 | 1419.9933 | 1147320.2728 | 1569814.2135 | 1.5767e-06 | 39.6181 | 1419993.3482

## RESULTADOS_12
Unnamed: 0 | Volume de calda [L] | STATUS | Capacidade operacional [ha/h] | Tempo de missao [h] | Tempo util [h] | Tempo por voo [min] | Autonomia Projetada [h] | N° Voos | MTOW [kg] | Massa Estrutura [kg] | Combustível [kg] | Abastecimentos | Massa gerador | Potência gerador [W] | Combustível consumido [L] | Calda cons [L] | Distância percorrida [km] | Distância Pulverizando [km] | RTL ACUMULADO[m] | EOC [km/km] | EOC [h/h] | Tempo de manobra [h] | Tempo rtl_rtw [h] | V pulv [m/s] | V desloc [m/s] | Preço Total por ha Simples [R$/ha] | Preço Total por ha Presumido [R$/ha] | Preço Total por ha Real [R$/ha] | Preço Total Simples [R$] | Preço Total Presumido [R$] | Prod CAPEX [ha/h/R$] | Dias Trabalhados | Preço Total Real [R$]
0 | 70 | CONCLUIDO | 1.0617 | 94.19 | 74.51 | 7.4 | 0.12 | 604 | 141.81 | 47.83 | 1 | 602 | 22.98 | 17723.39 | 835.74 | 3690.86 | 685.43 | 97.79 | 289229.61 | 0.14 | 0.71 | 9.31 | 17.87 | 0.5 | 10 | 3405.806 | 4659.974 | 4215.2326 | 3405805.995 | 4659974.0159 | 8.6886e-07 | 54.5081 | 4215232.6361
1 | 70 | CONCLUIDO | 1.3631 | 73.36 | 63.88 | 15.27 | 0.25 | 251 | 143.17 | 47.83 | 2 | 249 | 23.34 | 17891.86 | 695.03 | 3690.29 | 338.04 | 97.79 | 117298.64 | 0.29 | 0.83 | 8.73 | 7.25 | 0.5 | 10 | 2316.4408 | 3169.4565 | 2866.968 | 2316440.8241 | 3169456.5298 | 1.1155e-06 | 42.4537 | 2866968.0469
2 | 70 | CONCLUIDO | 1.475 | 67.8 | 61.09 | 23.65 | 0.37 | 155 | 144.54 | 47.83 | 3 | 153 | 23.71 | 18060.85 | 642.08 | 3690.2 | 246.46 | 97.79 | 71989.9 | 0.4 | 0.87 | 8.59 | 4.46 | 0.5 | 10 | 2031.7525 | 2779.9335 | 2514.6205 | 2031752.5388 | 2779933.4583 | 1.2071e-06 | 39.2361 | 2514620.5107
3 | 70 | CONCLUIDO | 1.5343 | 65.18 | 59.77 | 32.6 | 0.49 | 110 | 145.92 | 47.83 | 4 | 108 | 24.09 | 18230.35 | 606.14 | 3689.9 | 203.98 | 97.79 | 50970.64 | 0.48 | 0.89 | 8.51 | 3.14 | 0.5 | 10 | 1889.3335 | 2585.0694 | 2338.354 | 1889333.4648 | 2585069.398 | 1.2556e-06 | 37.7199 | 2338354.0029
4 | 70 | CONCLUIDO | 1.572 | 63.61 | 58.99 | 42.64 | 0.6 | 83 | 147.3 | 47.83 | 5 | 81 | 24.47 | 18400.38 | 572.45 | 3690.02 | 178.3 | 97.79 | 38267.73 | 0.55 | 0.9 | 8.47 | 2.36 | 0.5 | 10 | 1781.5369 | 2437.5774 | 2204.9384 | 1781536.8975 | 2437577.379 | 1.2865e-06 | 36.8113 | 2204938.4151
5 | 70 | CONCLUIDO | 1.5965 | 62.64 | 58.5 | 53.19 | 0.71 | 66 | 148.68 | 47.83 | 6 | 63 | 24.85 | 18570.94 | 540.07 | 3689.95 | 162.72 | 97.79 | 30564.02 | 0.6 | 0.91 | 8.44 | 1.88 | 0.5 | 10 | 1700.5153 | 2326.7201 | 2104.6612 | 1700515.3166 | 2326720.0776 | 1.3065e-06 | 36.25 | 2104661.179
6 | 70 | CONCLUIDO | 1.6105 | 62.09 | 58.25 | 62.41 | 0.83 | 56 | 150.07 | 47.83 | 7 | 22 | 25.24 | 18742.03 | 515.16 | 3689.96 | 152.83 | 97.79 | 25669.57 | 0.64 | 0.91 | 8.47 | 1.62 | 0.5 | 10 | 1650.3733 | 2258.1136 | 2042.6024 | 1650373.3297 | 2258113.5991 | 1.318e-06 | 35.9317 | 2042602.4064
7 | 70 | CONCLUIDO | 1.613 | 62 | 58.21 | 64.67 | 0.94 | 54 | 151.46 | 47.83 | 8 | 0 | 25.63 | 18913.66 | 513.7 | 3690 | 150.77 | 97.79 | 24645.22 | 0.65 | 0.91 | 8.49 | 1.58 | 0.5 | 10 | 1646.055 | 2252.2051 | 2037.2578 | 1646054.9979 | 2252205.0669 | 1.32e-06 | 35.8796 | 2037257.7763

## RESULTADOS_16
Unnamed: 0 | Volume de calda [L] | STATUS | Capacidade operacional [ha/h] | Tempo de missao [h] | Tempo util [h] | Tempo por voo [min] | Autonomia Projetada [h] | N° Voos | MTOW [kg] | Massa Estrutura [kg] | Combustível [kg] | Abastecimentos | Massa gerador | Potência gerador [W] | Combustível consumido [L] | Calda cons [L] | Distância percorrida [km] | Distância Pulverizando [km] | RTL ACUMULADO[m] | EOC [km/km] | EOC [h/h] | Tempo de manobra [h] | Tempo rtl_rtw [h] | V pulv [m/s] | V desloc [m/s] | Preço Total por ha Simples [R$/ha] | Preço Total por ha Presumido [R$/ha] | Preço Total por ha Real [R$/ha] | Preço Total Simples [R$] | Preço Total Presumido [R$] | Prod CAPEX [ha/h/R$] | Dias Trabalhados | Preço Total Real [R$]
0 | 90 | CONCLUIDO | 0.93 | 107.53 | 78.76 | 6.38 | 0.1 | 741 | 176.73 | 52.44 | 1 | 739 | 33.29 | 22031.19 | 1025.05 | 3691.31 | 823.66 | 97.79 | 357655.88 | 0.12 | 0.67 | 9.57 | 22.11 | 0.5 | 10 | 4560.6465 | 6240.0777 | 5644.5334 | 4560646.4686 | 6240077.6999 | 7.2089e-07 | 62.228 | 5644533.4422
1 | 90 | CONCLUIDO | 1.2734 | 78.53 | 65.41 | 13.04 | 0.2 | 301 | 178.21 | 52.44 | 2 | 299 | 33.77 | 22213.89 | 834.3 | 3690.31 | 386.78 | 97.79 | 141419.09 | 0.25 | 0.81 | 8.85 | 8.77 | 0.5 | 10 | 2832.1789 | 3875.1121 | 3505.2769 | 2832178.9177 | 3875112.1421 | 9.8707e-07 | 45.4456 | 3505276.878
2 | 90 | CONCLUIDO | 1.4081 | 71.02 | 61.98 | 20 | 0.3 | 186 | 179.7 | 52.44 | 3 | 184 | 34.26 | 22397.24 | 773.71 | 3690.14 | 276.37 | 97.79 | 86785.1 | 0.35 | 0.86 | 8.62 | 5.35 | 0.5 | 10 | 2431.4509 | 3326.8184 | 3009.3115 | 2431450.8756 | 3326818.356 | 1.0915e-06 | 41.0995 | 3009311.4813
3 | 90 | CONCLUIDO | 1.4782 | 67.65 | 60.47 | 27.07 | 0.39 | 134 | 181.19 | 52.44 | 4 | 132 | 34.75 | 22581.25 | 737.62 | 3690.07 | 226.68 | 97.79 | 62203.63 | 0.43 | 0.88 | 8.54 | 3.84 | 0.5 | 10 | 2244.0468 | 3070.4038 | 2777.3688 | 2244046.7652 | 3070403.7845 | 1.1458e-06 | 39.1493 | 2777368.7567
4 | 90 | CONCLUIDO | 1.5238 | 65.63 | 59.54 | 34.69 | 0.49 | 103 | 182.69 | 52.44 | 5 | 101 | 35.25 | 22766.06 | 709.38 | 3689.98 | 196.26 | 97.79 | 47147.13 | 0.5 | 0.89 | 8.5 | 2.91 | 0.5 | 10 | 2122.5269 | 2904.1349 | 2626.9684 | 2122526.8822 | 2904134.9194 | 1.1812e-06 | 37.9803 | 2626968.3587
5 | 90 | CONCLUIDO | 1.5539 | 64.35 | 58.98 | 42.64 | 0.58 | 83 | 184.19 | 52.44 | 6 | 81 | 35.75 | 22951.43 | 684.59 | 3690.05 | 178.05 | 97.79 | 38144.76 | 0.55 | 0.9 | 8.47 | 2.35 | 0.5 | 10 | 2039.3804 | 2790.3702 | 2524.0612 | 2039380.3915 | 2790370.2227 | 1.2045e-06 | 37.2396 | 2524061.205
6 | 90 | CONCLUIDO | 1.5758 | 63.46 | 58.59 | 50.94 | 0.67 | 69 | 185.7 | 52.44 | 7 | 67 | 36.26 | 23137.49 | 660.66 | 3689.97 | 164.76 | 97.79 | 31569.26 | 0.59 | 0.9 | 8.46 | 1.96 | 0.5 | 10 | 1969.4484 | 2694.6862 | 2437.5091 | 1969448.3887 | 2694686.1714 | 1.2215e-06 | 36.7245 | 2437509.1052
7 | 90 | CONCLUIDO | 1.5939 | 62.74 | 58.26 | 60.26 | 0.76 | 58 | 187.22 | 52.44 | 8 | 56 | 36.78 | 23324.24 | 636.15 | 3689.96 | 153.96 | 97.79 | 26221.48 | 0.64 | 0.91 | 8.44 | 1.63 | 0.5 | 10 | 1912.5605 | 2616.8497 | 2367.1012 | 1912560.5304 | 2616849.6939 | 1.2355e-06 | 36.3079 | 2367101.2319
8 | 90 | CONCLUIDO | 1.607 | 62.23 | 58.03 | 69.63 | 0.85 | 50 | 188.74 | 52.44 | 9 | 48 | 37.3 | 23511.69 | 610.19 | 3689.97 | 147.24 | 97.79 | 22902.95 | 0.66 | 0.91 | 8.41 | 1.4 | 0.5 | 10 | 1851.647 | 2533.5051 | 2291.7109 | 1851646.953 | 2533505.05 | 1.2457e-06 | 36.0127 | 2291710.8838
9 | 90 | CONCLUIDO | 1.6147 | 61.93 | 57.91 | 77.21 | 0.93 | 45 | 190.26 | 52.44 | 10 | 28 | 37.82 | 23699.85 | 592.4 | 3689.94 | 142.81 | 97.79 | 20713.13 | 0.68 | 0.92 | 8.42 | 1.28 | 0.5 | 10 | 1817.3115 | 2486.5258 | 2249.2152 | 1817311.5017 | 2486525.7707 | 1.2516e-06 | 35.8391 | 2249215.241
10 | 90 | CONCLUIDO | 1.6171 | 61.84 | 57.89 | 80.78 | 1.02 | 43 | 191.79 | 52.44 | 11 | 4 | 38.35 | 23888.73 | 588.09 | 3689.97 | 140.79 | 97.79 | 19710.8 | 0.69 | 0.92 | 8.46 | 1.26 | 0.5 | 10 | 1808.7133 | 2474.7613 | 2238.5735 | 1808713.2618 | 2474761.2795 | 1.2535e-06 | 35.787 | 2238573.5364
11 | 90 | CONCLUIDO | 1.6186 | 61.78 | 57.87 | 82.67 | 1.1 | 42 | 193.33 | 52.44 | 12 | 0 | 38.89 | 24078.33 | 590.09 | 3690.03 | 139.93 | 97.79 | 19289.52 | 0.7 | 0.92 | 8.46 | 1.24 | 0.5 | 10 | 1810.3071 | 2476.9421 | 2240.5462 | 1810307.1257 | 2476942.0745 | 1.2547e-06 | 35.7523 | 2240546.1993

## RESULTADOS_0
Unnamed: 0 | Volume de calda [L] | STATUS | Capacidade operacional [ha/h] | Tempo de missao [h] | Tempo util [h] | Tempo por voo [min] | Autonomia Projetada [h] | N° Voos | MTOW [kg] | Massa Estrutura [kg] | Combustível [kg] | Abastecimentos | Massa gerador | Potência gerador [W] | Combustível consumido [L] | Calda cons [L] | Distância percorrida [km] | Distância Pulverizando [km] | RTL ACUMULADO[m] | EOC [km/km] | EOC [h/h] | Tempo de manobra [h] | Tempo rtl_rtw [h] | V pulv [m/s] | V desloc [m/s] | Preço Total por ha Simples [R$/ha] | Preço Total por ha Presumido [R$/ha] | Preço Total por ha Real [R$/ha] | Preço Total Simples [R$] | Preço Total Presumido [R$] | Prod CAPEX [ha/h/R$] | Dias Trabalhados | Preço Total Real [R$]
0 | 10 | CONCLUIDO | 1.3609 | 73.48 | 67.72 | 10.98 | 0.64 | 370 | 26.11 | 12.1 | 1 | 0 | 3.01 | 3454.41 | 197.06 | 3690.55 | 446.36 | 97.79 | 170863.47 | 0.22 | 0.78 | 9.43 | 11.09 | 0.5 | 10 | 1078.856 | 1476.1384 | 1335.2579 | 1078856.0453 | 1476138.4369 | 1.556e-06 | 42.5231 | 1335257.8563

## RESULTADOS_7
Unnamed: 0 | Volume de calda [L] | STATUS | Capacidade operacional [ha/h] | Tempo de missao [h] | Tempo util [h] | Tempo por voo [min] | Autonomia Projetada [h] | N° Voos | MTOW [kg] | Massa Estrutura [kg] | Combustível [kg] | Abastecimentos | Massa gerador | Potência gerador [W] | Combustível consumido [L] | Calda cons [L] | Distância percorrida [km] | Distância Pulverizando [km] | RTL ACUMULADO[m] | EOC [km/km] | EOC [h/h] | Tempo de manobra [h] | Tempo rtl_rtw [h] | V pulv [m/s] | V desloc [m/s] | Preço Total por ha Simples [R$/ha] | Preço Total por ha Presumido [R$/ha] | Preço Total por ha Real [R$/ha] | Preço Total Simples [R$] | Preço Total Presumido [R$] | Prod CAPEX [ha/h/R$] | Dias Trabalhados | Preço Total Real [R$]
0 | 45 | CONCLUIDO | 1.2466 | 80.22 | 69.33 | 9.61 | 0.18 | 433 | 98.71 | 39.72 | 1 | 431 | 12.99 | 12407.75 | 599.6 | 3690.62 | 515.47 | 97.79 | 205103.99 | 0.19 | 0.76 | 9.05 | 12.69 | 0.5 | 10 | 2267.7187 | 3102.7928 | 2806.6666 | 2267718.7031 | 3102792.7743 | 1.1153e-06 | 46.4236 | 2806666.5867
1 | 45 | CONCLUIDO | 1.4806 | 67.54 | 61.83 | 20.5 | 0.35 | 181 | 99.95 | 39.72 | 2 | 179 | 13.24 | 12561.45 | 501.68 | 3690.02 | 271.11 | 97.79 | 84184.82 | 0.36 | 0.86 | 8.63 | 5.2 | 0.5 | 10 | 1702.6788 | 2329.6802 | 2107.3388 | 1702678.7845 | 2329680.2299 | 1.3247e-06 | 39.0856 | 2107338.8185
2 | 45 | CONCLUIDO | 1.5637 | 63.95 | 59.74 | 33.19 | 0.52 | 108 | 101.2 | 39.72 | 3 | 106 | 13.49 | 12715.54 | 445.07 | 3690.05 | 202.94 | 97.79 | 50461.52 | 0.48 | 0.89 | 8.51 | 3.11 | 0.5 | 10 | 1513.3456 | 2070.6262 | 1873.0085 | 1513345.5637 | 2070626.1643 | 1.399e-06 | 37.0081 | 1873008.5093
3 | 45 | CONCLUIDO | 1.5916 | 62.83 | 59.11 | 42.22 | 0.69 | 84 | 102.45 | 39.72 | 4 | 8 | 13.74 | 12870.03 | 418.33 | 3690.11 | 179.45 | 97.79 | 38837.01 | 0.54 | 0.9 | 8.56 | 2.48 | 0.5 | 10 | 1442.2752 | 1973.3846 | 1785.0475 | 1442275.2182 | 1973384.5822 | 1.424e-06 | 36.36 | 1785047.5274
4 | 45 | CONCLUIDO | 1.5927 | 62.79 | 59.09 | 42.72 | 0.85 | 83 | 103.71 | 39.72 | 5 | 0 | 14 | 13024.91 | 420.55 | 3690.01 | 178.25 | 97.79 | 38243.58 | 0.55 | 0.9 | 8.57 | 2.46 | 0.5 | 10 | 1444.8397 | 1976.8934 | 1788.2215 | 1444839.7109 | 1976893.4343 | 1.425e-06 | 36.3368 | 1788221.4995

## RESULTADOS_10
Unnamed: 0 | Volume de calda [L] | STATUS | Capacidade operacional [ha/h] | Tempo de missao [h] | Tempo util [h] | Tempo por voo [min] | Autonomia Projetada [h] | N° Voos | MTOW [kg] | Massa Estrutura [kg] | Combustível [kg] | Abastecimentos | Massa gerador | Potência gerador [W] | Combustível consumido [L] | Calda cons [L] | Distância percorrida [km] | Distância Pulverizando [km] | RTL ACUMULADO[m] | EOC [km/km] | EOC [h/h] | Tempo de manobra [h] | Tempo rtl_rtw [h] | V pulv [m/s] | V desloc [m/s] | Preço Total por ha Simples [R$/ha] | Preço Total por ha Presumido [R$/ha] | Preço Total por ha Real [R$/ha] | Preço Total Simples [R$] | Preço Total Presumido [R$] | Prod CAPEX [ha/h/R$] | Dias Trabalhados | Preço Total Real [R$]
0 | 60 | CONCLUIDO | 1.133 | 88.26 | 72.43 | 8.11 | 0.14 | 536 | 124.63 | 45 | 1 | 534 | 18.64 | 15605.44 | 742.47 | 3690.66 | 616.91 | 97.79 | 255309.38 | 0.16 | 0.73 | 9.22 | 15.79 | 0.5 | 10 | 2918.6064 | 3993.366 | 3612.2448 | 2918606.38 | 3993366.0089 | 9.5737e-07 | 51.0764 | 3612244.7617
1 | 60 | CONCLUIDO | 1.4081 | 71.02 | 63.13 | 16.84 | 0.28 | 225 | 125.95 | 45 | 2 | 223 | 18.95 | 15767.7 | 622.21 | 3690.24 | 313.17 | 97.79 | 104992.12 | 0.31 | 0.84 | 8.7 | 6.5 | 0.5 | 10 | 2072.6638 | 2835.9101 | 2565.2548 | 2072663.8476 | 2835910.1158 | 1.1898e-06 | 41.0995 | 2565254.8346
2 | 60 | CONCLUIDO | 1.5091 | 66.26 | 60.6 | 26.35 | 0.42 | 138 | 127.27 | 45 | 3 | 136 | 19.27 | 15930.42 | 570.66 | 3690.07 | 230.56 | 97.79 | 64122.75 | 0.42 | 0.87 | 8.57 | 3.97 | 0.5 | 10 | 1834.9587 | 2510.6714 | 2271.0564 | 1834958.6622 | 2510671.3942 | 1.2752e-06 | 38.3449 | 2271056.4401
3 | 60 | CONCLUIDO | 1.5637 | 63.95 | 59.37 | 37.1 | 0.55 | 96 | 128.59 | 45 | 4 | 94 | 19.59 | 16093.6 | 529.88 | 3690.07 | 190.12 | 97.79 | 44110.44 | 0.51 | 0.89 | 8.5 | 2.73 | 0.5 | 10 | 1699.9581 | 2325.9577 | 2103.9716 | 1699958.144 | 2325957.7294 | 1.3213e-06 | 37.0081 | 2103971.5882
4 | 60 | CONCLUIDO | 1.5957 | 62.67 | 58.7 | 48.91 | 0.68 | 72 | 129.92 | 45 | 5 | 65 | 19.92 | 16257.24 | 493.57 | 3690.02 | 168.49 | 97.79 | 33418.98 | 0.58 | 0.9 | 8.46 | 2.07 | 0.5 | 10 | 1599.3862 | 2188.3508 | 1979.4976 | 1599386.1989 | 2188350.7573 | 1.3484e-06 | 36.2674 | 1979497.6324
5 | 60 | CONCLUIDO | 1.6074 | 62.21 | 58.47 | 55.69 | 0.81 | 63 | 131.25 | 45 | 6 | 9 | 20.25 | 16421.36 | 476.84 | 3690.24 | 159.17 | 97.79 | 28800.79 | 0.61 | 0.91 | 8.51 | 1.84 | 0.5 | 10 | 1564.3266 | 2140.3807 | 1936.1058 | 1564326.6174 | 2140380.6911 | 1.3582e-06 | 36.0012 | 1936105.762
6 | 60 | CONCLUIDO | 1.6071 | 62.22 | 58.48 | 55.7 | 0.93 | 63 | 132.58 | 45 | 7 | 0 | 20.59 | 16585.95 | 481.1 | 3690.18 | 159.15 | 97.79 | 28794.34 | 0.61 | 0.91 | 8.51 | 1.85 | 0.5 | 10 | 1571.0124 | 2149.5285 | 1944.3805 | 1571012.4001 | 2149528.4741 | 1.358e-06 | 36.0069 | 1944380.4934

## RESULTADOS_14
Unnamed: 0 | Volume de calda [L] | STATUS | Capacidade operacional [ha/h] | Tempo de missao [h] | Tempo util [h] | Tempo por voo [min] | Autonomia Projetada [h] | N° Voos | MTOW [kg] | Massa Estrutura [kg] | Combustível [kg] | Abastecimentos | Massa gerador | Potência gerador [W] | Combustível consumido [L] | Calda cons [L] | Distância percorrida [km] | Distância Pulverizando [km] | RTL ACUMULADO[m] | EOC [km/km] | EOC [h/h] | Tempo de manobra [h] | Tempo rtl_rtw [h] | V pulv [m/s] | V desloc [m/s] | Preço Total por ha Simples [R$/ha] | Preço Total por ha Presumido [R$/ha] | Preço Total por ha Real [R$/ha] | Preço Total Simples [R$] | Preço Total Presumido [R$] | Prod CAPEX [ha/h/R$] | Dias Trabalhados | Preço Total Real [R$]
0 | 80 | CONCLUIDO | 0.9939 | 100.62 | 76.64 | 6.84 | 0.11 | 672 | 159.12 | 50.28 | 1 | 670 | 27.84 | 19859.16 | 929.83 | 3691.02 | 753.95 | 97.79 | 323148.32 | 0.13 | 0.69 | 9.46 | 20 | 0.5 | 10 | 3954.0953 | 5410.1677 | 4893.8289 | 3954095.3239 | 5410167.6646 | 7.9051e-07 | 58.2292 | 4893828.8559
1 | 80 | CONCLUIDO | 1.3189 | 75.82 | 64.61 | 14.04 | 0.22 | 276 | 160.54 | 50.28 | 2 | 274 | 28.26 | 20034.4 | 764.79 | 3690.26 | 361.4 | 97.79 | 128850.3 | 0.27 | 0.82 | 8.78 | 7.97 | 0.5 | 10 | 2566.1291 | 3511.0911 | 3175.9975 | 2566129.1346 | 3511091.0916 | 1.049e-06 | 43.8773 | 3175997.4857
2 | 80 | CONCLUIDO | 1.4413 | 69.38 | 61.55 | 21.6 | 0.33 | 171 | 161.97 | 50.28 | 3 | 169 | 28.69 | 20210.21 | 709.42 | 3690.11 | 261.89 | 97.79 | 79620.84 | 0.37 | 0.86 | 8.61 | 4.92 | 0.5 | 10 | 2227.1653 | 3047.3059 | 2756.4753 | 2227165.3239 | 3047305.8517 | 1.1464e-06 | 40.1505 | 2756475.2581
3 | 80 | CONCLUIDO | 1.5075 | 66.33 | 60.08 | 29.55 | 0.43 | 122 | 163.4 | 50.28 | 4 | 120 | 29.12 | 20386.62 | 672.52 | 3690.08 | 214.22 | 97.79 | 56034.09 | 0.46 | 0.88 | 8.52 | 3.45 | 0.5 | 10 | 2063.9092 | 2823.9316 | 2554.4195 | 2063909.1763 | 2823931.5883 | 1.199e-06 | 38.3854 | 2554419.5209
4 | 80 | CONCLUIDO | 1.5478 | 64.61 | 59.28 | 38.25 | 0.54 | 93 | 164.83 | 50.28 | 5 | 91 | 29.55 | 20563.61 | 642.61 | 3689.97 | 187.58 | 97.79 | 42857.15 | 0.52 | 0.89 | 8.49 | 2.66 | 0.5 | 10 | 1953.3729 | 2672.691 | 2417.6132 | 1953372.9441 | 2672691.0388 | 1.2311e-06 | 37.39 | 2417613.1572
5 | 80 | CONCLUIDO | 1.5751 | 63.49 | 58.75 | 47 | 0.64 | 75 | 166.27 | 50.28 | 6 | 73 | 29.99 | 20741.2 | 614.14 | 3690.01 | 170.41 | 97.79 | 34360.45 | 0.57 | 0.9 | 8.46 | 2.12 | 0.5 | 10 | 1871.6922 | 2560.9318 | 2316.52 | 1871692.1536 | 2560931.7779 | 1.2528e-06 | 36.7419 | 2316520.0433
6 | 80 | CONCLUIDO | 1.5966 | 62.63 | 58.34 | 57.39 | 0.74 | 61 | 167.72 | 50.28 | 7 | 59 | 30.44 | 20919.39 | 586.25 | 3690.08 | 157.38 | 97.79 | 27917.03 | 0.62 | 0.91 | 8.43 | 1.71 | 0.5 | 10 | 1799.1121 | 2461.6245 | 2226.6905 | 1799112.0946 | 2461624.539 | 1.2699e-06 | 36.2442 | 2226690.5479
7 | 80 | CONCLUIDO | 1.6101 | 62.11 | 58.11 | 67.05 | 0.84 | 52 | 169.17 | 50.28 | 8 | 39 | 30.89 | 21098.19 | 557.97 | 3689.92 | 149.22 | 97.79 | 23881.84 | 0.66 | 0.91 | 8.43 | 1.48 | 0.5 | 10 | 1743.561 | 2385.6171 | 2157.9372 | 1743561.0277 | 2385617.1185 | 1.2806e-06 | 35.9433 | 2157937.169
8 | 80 | CONCLUIDO | 1.615 | 61.92 | 58.05 | 72.56 | 0.94 | 48 | 170.62 | 50.28 | 9 | 8 | 31.34 | 21277.6 | 551.16 | 3690 | 145.81 | 97.79 | 22199.65 | 0.67 | 0.91 | 8.47 | 1.42 | 0.5 | 10 | 1729.0391 | 2365.7476 | 2139.964 | 1729039.1159 | 2365747.5981 | 1.2845e-06 | 35.8333 | 2139963.9677
9 | 80 | CONCLUIDO | 1.6149 | 61.92 | 58.05 | 72.57 | 1.03 | 48 | 172.08 | 50.28 | 10 | 0 | 31.8 | 21457.64 | 553.66 | 3690.02 | 145.9 | 97.79 | 22241.31 | 0.67 | 0.91 | 8.47 | 1.42 | 0.5 | 10 | 1732.8615 | 2370.9776 | 2144.6948 | 1732861.5154 | 2370977.5738 | 1.2844e-06 | 35.8333 | 2144694.8018

## RESULTADOS_5
Unnamed: 0 | Volume de calda [L] | STATUS | Capacidade operacional [ha/h] | Tempo de missao [h] | Tempo util [h] | Tempo por voo [min] | Autonomia Projetada [h] | N° Voos | MTOW [kg] | Massa Estrutura [kg] | Combustível [kg] | Abastecimentos | Massa gerador | Potência gerador [W] | Combustível consumido [L] | Calda cons [L] | Distância percorrida [km] | Distância Pulverizando [km] | RTL ACUMULADO[m] | EOC [km/km] | EOC [h/h] | Tempo de manobra [h] | Tempo rtl_rtw [h] | V pulv [m/s] | V desloc [m/s] | Preço Total por ha Simples [R$/ha] | Preço Total por ha Presumido [R$/ha] | Preço Total por ha Real [R$/ha] | Preço Total Simples [R$] | Preço Total Presumido [R$] | Prod CAPEX [ha/h/R$] | Dias Trabalhados | Preço Total Real [R$]
0 | 35 | CONCLUIDO | 1.3306 | 75.15 | 67.09 | 11.24 | 0.22 | 358 | 80.84 | 35.1 | 1 | 356 | 9.74 | 10204.21 | 496.41 | 3690.43 | 442.11 | 97.79 | 168796.17 | 0.22 | 0.79 | 8.94 | 10.46 | 0.5 | 10 | 1858.4864 | 2542.8631 | 2300.1758 | 1858486.4338 | 2542863.1293 | 1.248e-06 | 43.4896 | 2300175.8412
1 | 35 | CONCLUIDO | 1.5321 | 65.27 | 60.84 | 24.83 | 0.43 | 147 | 82.04 | 35.1 | 2 | 145 | 9.94 | 10352.53 | 405.69 | 3690.21 | 238.81 | 97.79 | 68202.34 | 0.41 | 0.87 | 8.57 | 4.21 | 0.5 | 10 | 1440.8052 | 1971.3732 | 1783.2282 | 1440805.2073 | 1971373.2485 | 1.437e-06 | 37.772 | 1783228.1525
2 | 35 | CONCLUIDO | 1.5739 | 63.54 | 59.8 | 33.53 | 0.63 | 107 | 83.25 | 35.1 | 3 | 6 | 10.15 | 10501.19 | 374.66 | 3690.19 | 200.8 | 97.79 | 49395.09 | 0.49 | 0.89 | 8.63 | 3.17 | 0.5 | 10 | 1345.6595 | 1841.1907 | 1665.4701 | 1345659.516 | 1841190.7161 | 1.4762e-06 | 36.7708 | 1665470.0583
3 | 35 | CONCLUIDO | 1.5737 | 63.54 | 59.81 | 33.54 | 0.83 | 107 | 84.46 | 35.1 | 4 | 0 | 10.36 | 10650.22 | 379.12 | 3690.1 | 200.72 | 97.79 | 49355.84 | 0.49 | 0.89 | 8.64 | 3.18 | 0.5 | 10 | 1352.6846 | 1850.8027 | 1674.1647 | 1352684.5952 | 1850802.7394 | 1.476e-06 | 36.7708 | 1674164.7235

## RESULTADOS_8
Unnamed: 0 | Volume de calda [L] | STATUS | Capacidade operacional [ha/h] | Tempo de missao [h] | Tempo util [h] | Tempo por voo [min] | Autonomia Projetada [h] | N° Voos | MTOW [kg] | Massa Estrutura [kg] | Combustível [kg] | Abastecimentos | Massa gerador | Potência gerador [W] | Combustível consumido [L] | Calda cons [L] | Distância percorrida [km] | Distância Pulverizando [km] | RTL ACUMULADO[m] | EOC [km/km] | EOC [h/h] | Tempo de manobra [h] | Tempo rtl_rtw [h] | V pulv [m/s] | V desloc [m/s] | Preço Total por ha Simples [R$/ha] | Preço Total por ha Presumido [R$/ha] | Preço Total por ha Real [R$/ha] | Preço Total Simples [R$] | Preço Total Presumido [R$] | Prod CAPEX [ha/h/R$] | Dias Trabalhados | Preço Total Real [R$]
0 | 50 | CONCLUIDO | 1.2072 | 82.84 | 70.4 | 9.03 | 0.16 | 468 | 107.41 | 41.65 | 1 | 466 | 14.77 | 13481.73 | 648.41 | 3690.99 | 549.53 | 97.79 | 221955.22 | 0.18 | 0.75 | 9.13 | 13.76 | 0.5 | 10 | 2475.6621 | 3387.3101 | 3064.03 | 2475662.1041 | 3387310.1093 | 1.0581e-06 | 47.9398 | 3064029.9866
1 | 50 | CONCLUIDO | 1.4558 | 68.69 | 62.3 | 19.07 | 0.32 | 196 | 108.68 | 41.65 | 2 | 194 | 15.03 | 13638.32 | 543.53 | 3690.09 | 285.9 | 97.79 | 91500.65 | 0.34 | 0.85 | 8.66 | 5.67 | 0.5 | 10 | 1826.7601 | 2499.4537 | 2260.9094 | 1826760.0629 | 2499453.709 | 1.276e-06 | 39.7512 | 2260909.3551
2 | 50 | CONCLUIDO | 1.5472 | 64.63 | 59.98 | 30.5 | 0.48 | 118 | 109.96 | 41.65 | 3 | 116 | 15.31 | 13795.21 | 490.18 | 3690 | 210.73 | 97.79 | 54308.11 | 0.46 | 0.88 | 8.51 | 3.35 | 0.5 | 10 | 1617.3156 | 2212.8826 | 2001.6882 | 1617315.6271 | 2212882.5919 | 1.3561e-06 | 37.4016 | 2001688.1831
3 | 50 | CONCLUIDO | 1.5909 | 62.86 | 59 | 43.17 | 0.63 | 82 | 111.23 | 41.65 | 4 | 60 | 15.58 | 13952.52 | 447.42 | 3690.03 | 177.5 | 97.79 | 37871.2 | 0.55 | 0.9 | 8.5 | 2.37 | 0.5 | 10 | 1506.1878 | 2060.8326 | 1864.1496 | 1506187.7924 | 2060832.5858 | 1.3944e-06 | 36.3773 | 1864149.6162
4 | 50 | CONCLUIDO | 1.5994 | 62.53 | 58.82 | 47.06 | 0.78 | 75 | 112.51 | 41.65 | 5 | 1 | 15.86 | 14110.24 | 437.26 | 3690.14 | 169.89 | 97.79 | 34100.47 | 0.58 | 0.9 | 8.55 | 2.19 | 0.5 | 10 | 1476.2485 | 2019.8683 | 1827.0949 | 1476248.5011 | 2019868.3266 | 1.4019e-06 | 36.1863 | 1827094.9284
5 | 50 | CONCLUIDO | 1.5994 | 62.52 | 58.82 | 47.06 | 0.93 | 75 | 113.79 | 41.65 | 6 | 0 | 16.14 | 14268.39 | 442.29 | 3690.01 | 169.99 | 97.79 | 34151.52 | 0.58 | 0.9 | 8.54 | 2.19 | 0.5 | 10 | 1483.855 | 2030.2758 | 1836.5092 | 1483854.9789 | 2030275.8452 | 1.4019e-06 | 36.1806 | 1836509.1681

## RESULTADOS_3
Unnamed: 0 | Volume de calda [L] | STATUS | Capacidade operacional [ha/h] | Tempo de missao [h] | Tempo util [h] | Tempo por voo [min] | Autonomia Projetada [h] | N° Voos | MTOW [kg] | Massa Estrutura [kg] | Combustível [kg] | Abastecimentos | Massa gerador | Potência gerador [W] | Combustível consumido [L] | Calda cons [L] | Distância percorrida [km] | Distância Pulverizando [km] | RTL ACUMULADO[m] | EOC [km/km] | EOC [h/h] | Tempo de manobra [h] | Tempo rtl_rtw [h] | V pulv [m/s] | V desloc [m/s] | Preço Total por ha Simples [R$/ha] | Preço Total por ha Presumido [R$/ha] | Preço Total por ha Real [R$/ha] | Preço Total Simples [R$] | Preço Total Presumido [R$] | Prod CAPEX [ha/h/R$] | Dias Trabalhados | Preço Total Real [R$]
0 | 25 | CONCLUIDO | 1.4264 | 70.11 | 64.53 | 14.23 | 0.28 | 272 | 61.76 | 28.92 | 1 | 270 | 6.84 | 7851.41 | 376.42 | 3690.54 | 359.36 | 97.79 | 127850.11 | 0.27 | 0.82 | 8.77 | 7.9 | 0.5 | 10 | 1455.273 | 1991.1688 | 1801.1344 | 1455273.0293 | 1991168.7607 | 1.4194e-06 | 40.5729 | 1801134.4088
1 | 25 | CONCLUIDO | 1.5394 | 64.96 | 61.09 | 24.6 | 0.55 | 149 | 62.92 | 28.92 | 2 | 0 | 7 | 7994.37 | 323.36 | 3690.32 | 240.28 | 97.79 | 68926.74 | 0.41 | 0.87 | 8.77 | 4.46 | 0.5 | 10 | 1244.91 | 1703.3407 | 1540.7763 | 1244909.9736 | 1703340.7474 | 1.5319e-06 | 37.5926 | 1540776.2971

## RESULTADOS_15
Unnamed: 0 | Volume de calda [L] | STATUS | Capacidade operacional [ha/h] | Tempo de missao [h] | Tempo util [h] | Tempo por voo [min] | Autonomia Projetada [h] | N° Voos | MTOW [kg] | Massa Estrutura [kg] | Combustível [kg] | Abastecimentos | Massa gerador | Potência gerador [W] | Combustível consumido [L] | Calda cons [L] | Distância percorrida [km] | Distância Pulverizando [km] | RTL ACUMULADO[m] | EOC [km/km] | EOC [h/h] | Tempo de manobra [h] | Tempo rtl_rtw [h] | V pulv [m/s] | V desloc [m/s] | Preço Total por ha Simples [R$/ha] | Preço Total por ha Presumido [R$/ha] | Preço Total por ha Real [R$/ha] | Preço Total Simples [R$] | Preço Total Presumido [R$] | Prod CAPEX [ha/h/R$] | Dias Trabalhados | Preço Total Real [R$]
0 | 85 | CONCLUIDO | 0.962 | 103.95 | 77.65 | 6.6 | 0.11 | 706 | 167.88 | 51.39 | 1 | 704 | 30.49 | 20939.59 | 976.59 | 3690.87 | 787.32 | 97.79 | 339661.55 | 0.12 | 0.68 | 9.51 | 21.01 | 0.5 | 10 | 4245.371 | 5808.704 | 5254.3294 | 4245371.0407 | 5808703.9504 | 7.5512e-07 | 60.1562 | 5254329.398
1 | 85 | CONCLUIDO | 1.2955 | 77.19 | 65.02 | 13.5 | 0.21 | 289 | 169.33 | 51.39 | 2 | 287 | 30.94 | 21118.46 | 800.18 | 3690.5 | 374.72 | 97.79 | 135447.1 | 0.26 | 0.82 | 8.81 | 8.39 | 0.5 | 10 | 2699.6442 | 3693.7722 | 3341.2438 | 2699644.1637 | 3693772.2446 | 1.0169e-06 | 44.6701 | 3341243.8058
2 | 85 | CONCLUIDO | 1.4244 | 70.2 | 61.77 | 20.7 | 0.31 | 179 | 170.79 | 51.39 | 3 | 177 | 31.4 | 21297.94 | 741.33 | 3690.08 | 268.5 | 97.79 | 82886.94 | 0.36 | 0.86 | 8.63 | 5.13 | 0.5 | 10 | 2328.4655 | 3185.9093 | 2881.8506 | 2328465.5293 | 3185909.2618 | 1.1181e-06 | 40.625 | 2881850.5533
3 | 85 | CONCLUIDO | 1.4922 | 67.02 | 60.31 | 28.27 | 0.41 | 128 | 172.25 | 51.39 | 4 | 126 | 31.86 | 21478.05 | 705.75 | 3690.09 | 220.9 | 97.79 | 59345 | 0.44 | 0.88 | 8.55 | 3.68 | 0.5 | 10 | 2151.3288 | 2943.543 | 2662.6154 | 2151328.7909 | 2943542.9616 | 1.1713e-06 | 38.7847 | 2662615.3527
4 | 85 | CONCLUIDO | 1.5357 | 65.12 | 59.42 | 36.38 | 0.51 | 98 | 173.71 | 51.39 | 5 | 96 | 32.32 | 21658.78 | 676.63 | 3690.01 | 192.48 | 97.79 | 45284.94 | 0.51 | 0.89 | 8.49 | 2.79 | 0.5 | 10 | 2042.97 | 2795.2817 | 2528.504 | 2042970.0406 | 2795281.739 | 1.2054e-06 | 37.6852 | 2528503.9731
5 | 85 | CONCLUIDO | 1.5637 | 63.95 | 58.9 | 44.73 | 0.61 | 79 | 175.18 | 51.39 | 6 | 77 | 32.79 | 21840.16 | 651.16 | 3689.99 | 175.2 | 97.79 | 36738.61 | 0.56 | 0.9 | 8.47 | 2.27 | 0.5 | 10 | 1963.264 | 2686.2244 | 2429.8549 | 1963264.0043 | 2686224.4237 | 1.2274e-06 | 37.0081 | 2429854.9349
6 | 85 | CONCLUIDO | 1.5861 | 63.05 | 58.47 | 53.98 | 0.7 | 65 | 176.66 | 51.39 | 7 | 63 | 33.27 | 22022.17 | 625.55 | 3689.93 | 161.72 | 97.79 | 30066.37 | 0.6 | 0.91 | 8.44 | 1.85 | 0.5 | 10 | 1891.3534 | 2587.8332 | 2340.854 | 1891353.4073 | 2587833.1725 | 1.245e-06 | 36.4873 | 2340854.0066
7 | 85 | CONCLUIDO | 1.6022 | 62.41 | 58.18 | 63.46 | 0.8 | 55 | 178.14 | 51.39 | 8 | 53 | 33.75 | 22204.83 | 597.08 | 3689.93 | 151.9 | 97.79 | 25208.02 | 0.64 | 0.91 | 8.42 | 1.55 | 0.5 | 10 | 1823.6276 | 2495.1677 | 2257.0324 | 1823627.5852 | 2495167.7148 | 1.2576e-06 | 36.1169 | 2257032.4101
8 | 85 | CONCLUIDO | 1.6128 | 62.01 | 58.01 | 72.51 | 0.89 | 48 | 179.63 | 51.39 | 9 | 29 | 34.24 | 22388.15 | 575.55 | 3690.01 | 145.53 | 97.79 | 22056.64 | 0.67 | 0.91 | 8.44 | 1.38 | 0.5 | 10 | 1780.9656 | 2436.7957 | 2204.2314 | 1780965.6256 | 2436795.7396 | 1.266e-06 | 35.8854 | 2204231.3742
9 | 85 | CONCLUIDO | 1.6168 | 61.85 | 57.95 | 77.27 | 0.98 | 45 | 181.12 | 51.39 | 10 | 7 | 34.73 | 22572.13 | 569.24 | 3689.98 | 143.02 | 97.79 | 20819.85 | 0.68 | 0.91 | 8.46 | 1.33 | 0.5 | 10 | 1767.8223 | 2418.8125 | 2187.9644 | 1767822.3158 | 2418812.4833 | 1.2691e-06 | 35.7928 | 2187964.4148
10 | 85 | CONCLUIDO | 1.617 | 61.84 | 57.95 | 77.26 | 1.07 | 45 | 182.62 | 51.39 | 11 | 0 | 35.22 | 22756.91 | 572.83 | 3689.99 | 142.4 | 97.79 | 20505.97 | 0.69 | 0.91 | 8.47 | 1.32 | 0.5 | 10 | 1773.0316 | 2425.9401 | 2194.4118 | 1773031.6357 | 2425940.1046 | 1.2693e-06 | 35.787 | 2194411.7859

## RESULTADOS_2
Unnamed: 0 | Volume de calda [L] | STATUS | Capacidade operacional [ha/h] | Tempo de missao [h] | Tempo util [h] | Tempo por voo [min] | Autonomia Projetada [h] | N° Voos | MTOW [kg] | Massa Estrutura [kg] | Combustível [kg] | Abastecimentos | Massa gerador | Potência gerador [W] | Combustível consumido [L] | Calda cons [L] | Distância percorrida [km] | Distância Pulverizando [km] | RTL ACUMULADO[m] | EOC [km/km] | EOC [h/h] | Tempo de manobra [h] | Tempo rtl_rtw [h] | V pulv [m/s] | V desloc [m/s] | Preço Total por ha Simples [R$/ha] | Preço Total por ha Presumido [R$/ha] | Preço Total por ha Real [R$/ha] | Preço Total Simples [R$] | Preço Total Presumido [R$] | Prod CAPEX [ha/h/R$] | Dias Trabalhados | Preço Total Real [R$]
0 | 20 | CONCLUIDO | 1.4806 | 67.54 | 63.08 | 17.05 | 0.34 | 222 | 51.33 | 24.83 | 1 | 181 | 5.51 | 6564.78 | 304.62 | 3690.19 | 309.7 | 97.79 | 103270.68 | 0.32 | 0.84 | 8.75 | 6.45 | 0.5 | 10 | 1244.0696 | 1702.1909 | 1539.7362 | 1244069.6162 | 1702190.9334 | 1.5286e-06 | 39.0856 | 1539736.2198
1 | 20 | CONCLUIDO | 1.5102 | 66.22 | 62.2 | 20.06 | 0.66 | 186 | 52.47 | 24.83 | 2 | 0 | 5.64 | 6705.1 | 295.38 | 3690.41 | 274.37 | 97.79 | 85788.4 | 0.36 | 0.85 | 8.89 | 5.56 | 0.5 | 10 | 1202.0743 | 1644.7311 | 1487.7603 | 1202074.3381 | 1644731.1412 | 1.5591e-06 | 38.3218 | 1487760.3095

## RESULTADOS_11
Unnamed: 0 | Volume de calda [L] | STATUS | Capacidade operacional [ha/h] | Tempo de missao [h] | Tempo util [h] | Tempo por voo [min] | Autonomia Projetada [h] | N° Voos | MTOW [kg] | Massa Estrutura [kg] | Combustível [kg] | Abastecimentos | Massa gerador | Potência gerador [W] | Combustível consumido [L] | Calda cons [L] | Distância percorrida [km] | Distância Pulverizando [km] | RTL ACUMULADO[m] | EOC [km/km] | EOC [h/h] | Tempo de manobra [h] | Tempo rtl_rtw [h] | V pulv [m/s] | V desloc [m/s] | Preço Total por ha Simples [R$/ha] | Preço Total por ha Presumido [R$/ha] | Preço Total por ha Real [R$/ha] | Preço Total Simples [R$] | Preço Total Presumido [R$] | Prod CAPEX [ha/h/R$] | Dias Trabalhados | Preço Total Real [R$]
0 | 65 | CONCLUIDO | 1.0966 | 91.19 | 73.49 | 7.74 | 0.13 | 570 | 133.21 | 46.47 | 1 | 568 | 20.75 | 16663.42 | 789.26 | 3690.94 | 651.69 | 97.79 | 272525.35 | 0.15 | 0.72 | 9.27 | 16.85 | 0.5 | 10 | 3153.4293 | 4314.6611 | 3902.8759 | 3153429.282 | 4314661.0632 | 9.1145e-07 | 52.772 | 3902875.867
1 | 65 | CONCLUIDO | 1.385 | 72.2 | 63.54 | 16.02 | 0.26 | 238 | 134.55 | 46.47 | 2 | 236 | 21.09 | 16828.84 | 659.45 | 3690.29 | 325.57 | 97.79 | 111126.51 | 0.3 | 0.83 | 8.75 | 6.91 | 0.5 | 10 | 2195.528 | 3004.0183 | 2717.319 | 2195528.0087 | 3004018.2814 | 1.1512e-06 | 41.7824 | 2717318.9928
2 | 65 | CONCLUIDO | 1.4931 | 66.97 | 60.82 | 24.99 | 0.39 | 146 | 135.9 | 46.47 | 3 | 144 | 21.43 | 16994.64 | 606.6 | 3690.14 | 237.47 | 97.79 | 67539.41 | 0.41 | 0.87 | 8.58 | 4.19 | 0.5 | 10 | 1927.7914 | 2637.6892 | 2385.9519 | 1927791.3946 | 2637689.2342 | 1.241e-06 | 38.7558 | 2385951.8757
3 | 65 | CONCLUIDO | 1.55 | 64.51 | 59.53 | 34.68 | 0.52 | 103 | 137.25 | 46.47 | 4 | 101 | 21.78 | 17160.92 | 567.99 | 3689.93 | 195.96 | 97.79 | 46995.94 | 0.5 | 0.89 | 8.5 | 2.9 | 0.5 | 10 | 1788.8523 | 2447.5866 | 2213.9924 | 1788852.2952 | 2447586.6289 | 1.2883e-06 | 37.3322 | 2213992.3963
4 | 65 | CONCLUIDO | 1.5835 | 63.15 | 58.85 | 45.27 | 0.64 | 78 | 138.6 | 46.47 | 5 | 76 | 22.13 | 17327.69 | 532.91 | 3690 | 173.39 | 97.79 | 35838.89 | 0.56 | 0.9 | 8.47 | 2.22 | 0.5 | 10 | 1694.4237 | 2318.3852 | 2097.1218 | 1694423.6931 | 2318385.2496 | 1.3161e-06 | 36.5451 | 2097121.8153
5 | 65 | CONCLUIDO | 1.6056 | 62.28 | 58.41 | 56.53 | 0.76 | 62 | 139.95 | 46.47 | 6 | 37 | 22.49 | 17494.97 | 502.83 | 3689.98 | 158.39 | 97.79 | 28415.09 | 0.62 | 0.91 | 8.47 | 1.78 | 0.5 | 10 | 1620.9054 | 2217.7942 | 2006.1311 | 1620905.3726 | 2217794.2401 | 1.3345e-06 | 36.0417 | 2006131.0705
6 | 65 | CONCLUIDO | 1.6102 | 62.11 | 58.35 | 60.36 | 0.88 | 58 | 141.31 | 46.47 | 7 | 3 | 22.85 | 17662.75 | 495.54 | 3690.01 | 155.09 | 97.79 | 26789.25 | 0.63 | 0.91 | 8.5 | 1.72 | 0.5 | 10 | 1606.0446 | 2197.4611 | 1987.7385 | 1606044.6449 | 2197461.1368 | 1.3383e-06 | 35.9433 | 1987738.5301
7 | 65 | CONCLUIDO | 1.61 | 62.11 | 58.35 | 60.37 | 0.99 | 58 | 142.68 | 46.47 | 8 | 0 | 23.21 | 17831.04 | 499.36 | 3689.94 | 155.2 | 97.79 | 26843.05 | 0.63 | 0.91 | 8.5 | 1.72 | 0.5 | 10 | 1611.926 | 2205.5083 | 1995.0177 | 1611926.0166 | 2205508.289 | 1.3382e-06 | 35.9433 | 1995017.6734

## RESULTADOS_13
Unnamed: 0 | Volume de calda [L] | STATUS | Capacidade operacional [ha/h] | Tempo de missao [h] | Tempo util [h] | Tempo por voo [min] | Autonomia Projetada [h] | N° Voos | MTOW [kg] | Massa Estrutura [kg] | Combustível [kg] | Abastecimentos | Massa gerador | Potência gerador [W] | Combustível consumido [L] | Calda cons [L] | Distância percorrida [km] | Distância Pulverizando [km] | RTL ACUMULADO[m] | EOC [km/km] | EOC [h/h] | Tempo de manobra [h] | Tempo rtl_rtw [h] | V pulv [m/s] | V desloc [m/s] | Preço Total por ha Simples [R$/ha] | Preço Total por ha Presumido [R$/ha] | Preço Total por ha Real [R$/ha] | Preço Total Simples [R$] | Preço Total Presumido [R$] | Prod CAPEX [ha/h/R$] | Dias Trabalhados | Preço Total Real [R$]
0 | 75 | CONCLUIDO | 1.0282 | 97.26 | 75.51 | 7.11 | 0.12 | 637 | 150.44 | 49.1 | 1 | 635 | 25.34 | 18787.76 | 881.93 | 3690.71 | 717.38 | 97.79 | 305036.84 | 0.14 | 0.7 | 9.39 | 18.87 | 0.5 | 10 | 3667.9768 | 5018.6876 | 4539.7111 | 3667976.7556 | 5018687.6168 | 8.2922e-07 | 56.2847 | 4539711.1144
1 | 75 | CONCLUIDO | 1.342 | 74.52 | 64.2 | 14.65 | 0.23 | 263 | 151.83 | 49.1 | 2 | 261 | 25.73 | 18959.54 | 729.3 | 3690.15 | 348.79 | 97.79 | 122610.71 | 0.28 | 0.83 | 8.74 | 7.57 | 0.5 | 10 | 2436.8539 | 3334.2111 | 3015.9986 | 2436853.9296 | 3334211.0529 | 1.0823e-06 | 43.125 | 3015998.6296
2 | 75 | CONCLUIDO | 1.4581 | 68.58 | 61.33 | 22.57 | 0.35 | 163 | 153.23 | 49.1 | 3 | 161 | 26.13 | 19131.85 | 675.9 | 3690.26 | 254.48 | 97.79 | 75958.57 | 0.38 | 0.86 | 8.6 | 4.69 | 0.5 | 10 | 2133.159 | 2918.6823 | 2640.1273 | 2133159.0064 | 2918682.2608 | 1.1759e-06 | 39.6875 | 2640127.3223
3 | 75 | CONCLUIDO | 1.5205 | 65.77 | 59.95 | 31.01 | 0.46 | 116 | 154.63 | 49.1 | 4 | 114 | 26.53 | 19304.72 | 639.49 | 3689.96 | 209.32 | 97.79 | 53613.41 | 0.47 | 0.88 | 8.53 | 3.32 | 0.5 | 10 | 1973.0075 | 2699.556 | 2441.9141 | 1973007.5469 | 2699555.9686 | 1.2262e-06 | 38.0613 | 2441914.1358
4 | 75 | CONCLUIDO | 1.5586 | 64.16 | 59.16 | 39.89 | 0.57 | 89 | 156.03 | 49.1 | 5 | 87 | 26.94 | 19478.15 | 609.08 | 3689.98 | 183.76 | 97.79 | 40965.34 | 0.53 | 0.9 | 8.49 | 2.54 | 0.5 | 10 | 1875.0292 | 2565.4976 | 2320.6501 | 1875029.1612 | 2565497.6188 | 1.257e-06 | 37.1296 | 2320650.1268
5 | 75 | CONCLUIDO | 1.5874 | 63 | 58.58 | 50.21 | 0.67 | 70 | 157.44 | 49.1 | 6 | 68 | 27.35 | 19652.13 | 577.86 | 3690.14 | 165.11 | 97.79 | 31739.42 | 0.59 | 0.91 | 8.44 | 1.95 | 0.5 | 10 | 1789.3183 | 2448.2242 | 2214.5691 | 1789318.2523 | 2448224.1719 | 1.2802e-06 | 36.4583 | 2214569.0931
6 | 75 | CONCLUIDO | 1.6044 | 62.33 | 58.28 | 60.29 | 0.78 | 58 | 158.86 | 49.1 | 7 | 52 | 27.77 | 19826.68 | 548.46 | 3690.03 | 155.17 | 97.79 | 26825.17 | 0.63 | 0.91 | 8.43 | 1.65 | 0.5 | 10 | 1720.6448 | 2354.2621 | 2129.5746 | 1720644.7779 | 2354262.0946 | 1.2939e-06 | 36.0706 | 2129574.6245
7 | 75 | CONCLUIDO | 1.6144 | 61.94 | 58.11 | 68.36 | 0.88 | 51 | 160.28 | 49.1 | 8 | 9 | 28.19 | 20001.93 | 531.22 | 3689.9 | 148.2 | 97.79 | 23377.47 | 0.66 | 0.91 | 8.46 | 1.48 | 0.5 | 10 | 1685.6179 | 2306.3368 | 2086.2233 | 1685617.9228 | 2306336.8062 | 1.302e-06 | 35.8449 | 2086223.2584
8 | 75 | CONCLUIDO | 1.6135 | 61.98 | 58.14 | 68.4 | 0.99 | 51 | 161.71 | 49.1 | 9 | 0 | 28.61 | 20177.64 | 535.06 | 3690.03 | 148.73 | 97.79 | 23644.42 | 0.66 | 0.91 | 8.48 | 1.51 | 0.5 | 10 | 1692.2754 | 2315.4458 | 2094.4629 | 1692275.3667 | 2315445.8146 | 1.3012e-06 | 35.8681 | 2094462.9158

## RESULTADOS_17
Unnamed: 0 | Volume de calda [L] | STATUS | Capacidade operacional [ha/h] | Tempo de missao [h] | Tempo util [h] | Tempo por voo [min] | Autonomia Projetada [h] | N° Voos | MTOW [kg] | Massa Estrutura [kg] | Combustível [kg] | Abastecimentos | Massa gerador | Potência gerador [W] | Combustível consumido [L] | Calda cons [L] | Distância percorrida [km] | Distância Pulverizando [km] | RTL ACUMULADO[m] | EOC [km/km] | EOC [h/h] | Tempo de manobra [h] | Tempo rtl_rtw [h] | V pulv [m/s] | V desloc [m/s] | Preço Total por ha Simples [R$/ha] | Preço Total por ha Presumido [R$/ha] | Preço Total por ha Real [R$/ha] | Preço Total Simples [R$] | Preço Total Presumido [R$] | Prod CAPEX [ha/h/R$] | Dias Trabalhados | Preço Total Real [R$]
0 | 95 | CONCLUIDO | 0.8987 | 111.27 | 79.88 | 6.17 | 0.1 | 777 | 185.69 | 53.44 | 1 | 775 | 36.26 | 23136.14 | 1074.24 | 3691.03 | 860.61 | 97.79 | 375952.93 | 0.11 | 0.66 | 9.62 | 23.24 | 0.5 | 10 | 4895.1814 | 6697.8032 | 6058.5742 | 4895181.4193 | 6697803.1781 | 6.8831e-07 | 64.3924 | 6058574.2432
1 | 95 | CONCLUIDO | 1.2524 | 79.85 | 65.73 | 12.6 | 0.19 | 313 | 187.21 | 53.44 | 2 | 311 | 36.77 | 23322.88 | 868.05 | 3690.26 | 397.37 | 97.79 | 146654.36 | 0.25 | 0.81 | 8.86 | 9.09 | 0.5 | 10 | 2973.695 | 4068.7406 | 3680.4258 | 2973694.9704 | 4068740.6486 | 9.5921e-07 | 46.2095 | 3680425.7516
2 | 95 | CONCLUIDO | 1.3903 | 71.93 | 62.24 | 19.25 | 0.28 | 194 | 188.73 | 53.44 | 3 | 192 | 37.29 | 23510.33 | 806.2 | 3690.12 | 284.45 | 97.79 | 90789.14 | 0.34 | 0.85 | 8.64 | 5.6 | 0.5 | 10 | 2539.0266 | 3474.0082 | 3142.4538 | 2539026.6289 | 3474008.2476 | 1.0648e-06 | 41.6262 | 3142453.7763
3 | 95 | CONCLUIDO | 1.4649 | 68.26 | 60.62 | 26.17 | 0.37 | 139 | 190.25 | 53.44 | 4 | 137 | 37.82 | 23698.48 | 769.05 | 3690.16 | 231.26 | 97.79 | 64468.95 | 0.42 | 0.87 | 8.57 | 3.99 | 0.5 | 10 | 2327.8935 | 3185.1266 | 2881.1426 | 2327893.496 | 3185126.5807 | 1.122e-06 | 39.5023 | 2881142.5702
4 | 95 | CONCLUIDO | 1.5104 | 66.21 | 59.72 | 33.18 | 0.46 | 108 | 191.78 | 53.44 | 5 | 106 | 38.35 | 23887.36 | 740.81 | 3690.08 | 202.36 | 97.79 | 50170.91 | 0.48 | 0.89 | 8.5 | 3.09 | 0.5 | 10 | 2211.5287 | 3025.9112 | 2737.1225 | 2211528.7373 | 3025911.1842 | 1.1568e-06 | 38.316 | 2737122.4677
5 | 95 | CONCLUIDO | 1.5433 | 64.8 | 59.09 | 40.75 | 0.55 | 87 | 193.32 | 53.44 | 6 | 85 | 38.89 | 24076.95 | 716.42 | 3689.94 | 181.66 | 97.79 | 39927.23 | 0.54 | 0.9 | 8.47 | 2.46 | 0.5 | 10 | 2114.5758 | 2893.2559 | 2617.1276 | 2114575.7735 | 2893255.8618 | 1.182e-06 | 37.5 | 2617127.583
6 | 95 | CONCLUIDO | 1.5671 | 63.81 | 58.66 | 48.89 | 0.64 | 72 | 194.86 | 53.44 | 7 | 70 | 39.43 | 24267.28 | 693.25 | 3690.08 | 167.51 | 97.79 | 32929.38 | 0.58 | 0.9 | 8.46 | 2.03 | 0.5 | 10 | 2042.0471 | 2794.019 | 2527.3617 | 2042047.1235 | 2794018.9631 | 1.2002e-06 | 36.9271 | 2527361.7147
7 | 95 | CONCLUIDO | 1.5853 | 63.08 | 58.34 | 57.38 | 0.72 | 61 | 196.41 | 53.44 | 8 | 59 | 39.98 | 24458.36 | 670.11 | 3689.98 | 157.13 | 97.79 | 27790.62 | 0.62 | 0.91 | 8.43 | 1.71 | 0.5 | 10 | 1986.2428 | 2717.665 | 2458.2949 | 1986242.7839 | 2717665.0038 | 1.2142e-06 | 36.5046 | 2458294.8701
8 | 95 | CONCLUIDO | 1.598 | 62.58 | 58.14 | 65.81 | 0.81 | 53 | 197.97 | 53.44 | 9 | 51 | 40.53 | 24650.18 | 651.28 | 3689.93 | 150.54 | 97.79 | 24537.94 | 0.65 | 0.91 | 8.42 | 1.51 | 0.5 | 10 | 1935.6025 | 2648.3767 | 2395.6194 | 1935602.4945 | 2648376.7257 | 1.2239e-06 | 36.2153 | 2395619.368
9 | 95 | CONCLUIDO | 1.6101 | 62.11 | 57.93 | 75.56 | 0.89 | 46 | 199.53 | 53.44 | 10 | 44 | 41.1 | 24842.77 | 625.88 | 3689.9 | 143.86 | 97.79 | 21230.73 | 0.68 | 0.92 | 8.41 | 1.3 | 0.5 | 10 | 1884.615 | 2578.6134 | 2332.5141 | 1884614.9777 | 2578613.3559 | 1.2332e-06 | 35.9433 | 2332514.1163
10 | 95 | CONCLUIDO | 1.6161 | 61.88 | 57.85 | 82.64 | 0.97 | 42 | 201.1 | 53.44 | 11 | 20 | 41.66 | 25036.12 | 609.27 | 3690.05 | 140.32 | 97.79 | 19480.42 | 0.7 | 0.92 | 8.43 | 1.22 | 0.5 | 10 | 1853.8842 | 2536.5662 | 2294.4799 | 1853884.2128 | 2536566.1675 | 1.2378e-06 | 35.8102 | 2294479.8526
11 | 95 | CONCLUIDO | 1.6201 | 61.72 | 57.77 | 86.65 | 1.05 | 40 | 202.67 | 53.44 | 12 | 2 | 42.24 | 25230.25 | 605.7 | 3690 | 136.99 | 97.79 | 17829.97 | 0.71 | 0.92 | 8.44 | 1.14 | 0.5 | 10 | 1844.5111 | 2523.7414 | 2282.8791 | 1844511.0894 | 2523741.4466 | 1.2408e-06 | 35.7176 | 2282879.105
12 | 95 | CONCLUIDO | 1.62 | 61.73 | 57.77 | 86.65 | 1.13 | 40 | 204.25 | 53.44 | 13 | 0 | 42.82 | 25425.3 | 610.31 | 3689.99 | 137.09 | 97.79 | 17879.92 | 0.71 | 0.92 | 8.45 | 1.14 | 0.5 | 10 | 1851.4782 | 2533.2742 | 2291.5021 | 1851478.2393 | 2533274.2085 | 1.2408e-06 | 35.7234 | 2291502.0735

## RESULTADOS_9
Unnamed: 0 | Volume de calda [L] | STATUS | Capacidade operacional [ha/h] | Tempo de missao [h] | Tempo util [h] | Tempo por voo [min] | Autonomia Projetada [h] | N° Voos | MTOW [kg] | Massa Estrutura [kg] | Combustível [kg] | Abastecimentos | Massa gerador | Potência gerador [W] | Combustível consumido [L] | Calda cons [L] | Distância percorrida [km] | Distância Pulverizando [km] | RTL ACUMULADO[m] | EOC [km/km] | EOC [h/h] | Tempo de manobra [h] | Tempo rtl_rtw [h] | V pulv [m/s] | V desloc [m/s] | Preço Total por ha Simples [R$/ha] | Preço Total por ha Presumido [R$/ha] | Preço Total por ha Real [R$/ha] | Preço Total Simples [R$] | Preço Total Presumido [R$] | Prod CAPEX [ha/h/R$] | Dias Trabalhados | Preço Total Real [R$]
0 | 55 | CONCLUIDO | 1.1699 | 85.48 | 71.4 | 8.53 | 0.15 | 502 | 116.05 | 43.4 | 1 | 500 | 16.65 | 14546.17 | 695.67 | 3690.43 | 583.38 | 97.79 | 238711.63 | 0.17 | 0.74 | 9.16 | 14.76 | 0.5 | 10 | 2687.8511 | 3677.6365 | 3326.648 | 2687851.1115 | 3677636.4704 | 1.0061e-06 | 49.4676 | 3326648.0073
1 | 55 | CONCLUIDO | 1.4316 | 69.85 | 62.73 | 17.84 | 0.3 | 211 | 117.34 | 43.4 | 2 | 209 | 16.94 | 14705.49 | 583.68 | 3690.3 | 300.2 | 97.79 | 98576.95 | 0.33 | 0.85 | 8.68 | 6.09 | 0.5 | 10 | 1950.0143 | 2668.0956 | 2413.4563 | 1950014.3138 | 2668095.6127 | 1.2312e-06 | 40.4225 | 2413456.3121
2 | 55 | CONCLUIDO | 1.5279 | 65.45 | 60.31 | 28.27 | 0.45 | 128 | 118.63 | 43.4 | 3 | 126 | 17.23 | 14865.24 | 531.26 | 3690.14 | 221.35 | 97.79 | 59567.2 | 0.44 | 0.88 | 8.54 | 3.68 | 0.5 | 10 | 1726.9794 | 2362.9294 | 2137.4147 | 1726979.3625 | 2362929.3528 | 1.314e-06 | 37.8762 | 2137414.6918
3 | 55 | CONCLUIDO | 1.578 | 63.37 | 59.16 | 39.88 | 0.59 | 89 | 119.93 | 43.4 | 4 | 87 | 17.53 | 15025.44 | 488.57 | 3690.05 | 183.93 | 97.79 | 41050.94 | 0.53 | 0.9 | 8.48 | 2.53 | 0.5 | 10 | 1597.9723 | 2186.4163 | 1977.7478 | 1597972.3467 | 2186416.2623 | 1.3571e-06 | 36.6725 | 1977747.7628
4 | 55 | CONCLUIDO | 1.6014 | 62.44 | 58.69 | 50.3 | 0.73 | 70 | 121.23 | 43.4 | 5 | 20 | 17.83 | 15186.08 | 459.63 | 3689.97 | 166.39 | 97.79 | 32376.74 | 0.59 | 0.9 | 8.52 | 2.06 | 0.5 | 10 | 1526.4457 | 2088.5504 | 1889.2221 | 1526445.734 | 2088550.3954 | 1.3773e-06 | 36.1343 | 1889222.0769
5 | 55 | CONCLUIDO | 1.6026 | 62.4 | 58.67 | 51.01 | 0.86 | 69 | 122.54 | 43.4 | 6 | 0 | 18.14 | 15347.16 | 460.7 | 3690.01 | 165.18 | 97.79 | 31777 | 0.59 | 0.9 | 8.53 | 2.04 | 0.5 | 10 | 1527.1242 | 2089.4787 | 1890.0618 | 1527124.1723 | 2089478.6645 | 1.3783e-06 | 36.1111 | 1890061.7533

## resultados
Unnamed: 0 | Volume de calda [L] | STATUS | Capacidade operacional [ha/h] | Tempo de missao [h] | Tempo util [h] | Tempo por voo [min] | Autonomia Projetada [h] | N° Voos | MTOW [kg] | Massa Estrutura [kg] | Combustível [kg] | Abastecimentos | Massa gerador | Potência gerador [W] | Combustível consumido [L] | Calda cons [L] | Distância percorrida [km] | Distância Pulverizando [km] | RTL ACUMULADO[m] | EOC [km/km] | EOC [h/h] | Tempo de manobra [h] | Tempo rtl_rtw [h] | V pulv [m/s] | V desloc [m/s]
0 | 100 | CONCLUIDO | 0.8688 | 115.11 | 80.97 | 5.98 | 0.09 | 813 | 194.77 | 54.38 | 1 | 811 | 39.4 | 24256.19 | 1123.7 | 3691.12 | 897.04 | 97.79 | 393989.15 | 0.11 | 0.65 | 9.65 | 24.33 | 0.5 | 10
1 | 100 | CONCLUIDO | 1.2309 | 81.24 | 66.08 | 12.2 | 0.18 | 325 | 196.32 | 54.38 | 2 | 323 | 39.95 | 24447.22 | 901.81 | 3690.32 | 409.62 | 97.79 | 152719.2 | 0.24 | 0.8 | 8.86 | 9.45 | 0.5 | 10
2 | 100 | CONCLUIDO | 1.373 | 72.83 | 62.46 | 18.55 | 0.27 | 202 | 197.88 | 54.38 | 3 | 200 | 40.5 | 24639 | 837.73 | 3690.31 | 290.65 | 97.79 | 93847.68 | 0.34 | 0.85 | 8.68 | 5.83 | 0.5 | 10
3 | 100 | CONCLUIDO | 1.4515 | 68.9 | 60.74 | 25.13 | 0.36 | 145 | 199.44 | 54.38 | 4 | 143 | 41.06 | 24831.54 | 798.9 | 3690.12 | 235.67 | 97.79 | 66644.23 | 0.41 | 0.87 | 8.56 | 4.11 | 0.5 | 10
4 | 100 | CONCLUIDO | 1.4993 | 66.7 | 59.82 | 32.05 | 0.44 | 112 | 201.01 | 54.38 | 5 | 110 | 41.63 | 25024.84 | 771.88 | 3690.04 | 205.62 | 97.79 | 51784.67 | 0.48 | 0.89 | 8.51 | 3.19 | 0.5 | 10
5 | 100 | CONCLUIDO | 1.5316 | 65.29 | 59.24 | 39.06 | 0.53 | 91 | 202.58 | 54.38 | 6 | 89 | 42.2 | 25218.93 | 749.25 | 3690.13 | 186.4 | 97.79 | 42278.7 | 0.52 | 0.9 | 8.48 | 2.6 | 0.5 | 10
6 | 100 | CONCLUIDO | 1.5563 | 64.26 | 58.78 | 46.41 | 0.61 | 76 | 204.16 | 54.38 | 7 | 74 | 42.78 | 25413.94 | 727.56 | 3690.06 | 171.79 | 97.79 | 35047.89 | 0.57 | 0.9 | 8.45 | 2.15 | 0.5 | 10
7 | 100 | CONCLUIDO | 1.5744 | 63.52 | 58.47 | 53.97 | 0.69 | 65 | 205.75 | 54.38 | 8 | 63 | 43.37 | 25609.61 | 707.44 | 3690 | 161.56 | 97.79 | 29989.18 | 0.61 | 0.91 | 8.44 | 1.84 | 0.5 | 10
8 | 100 | CONCLUIDO | 1.5907 | 62.87 | 58.17 | 62.33 | 0.77 | 56 | 207.34 | 54.38 | 9 | 54 | 43.96 | 25806.1 | 685.64 | 3689.97 | 152.1 | 97.79 | 25304.54 | 0.64 | 0.91 | 8.41 | 1.54 | 0.5 | 10
9 | 100 | CONCLUIDO | 1.6017 | 62.43 | 58.01 | 71.04 | 0.85 | 49 | 208.94 | 54.38 | 10 | 47 | 44.56 | 26003.41 | 666.93 | 3689.97 | 146.54 | 97.79 | 22555.1 | 0.67 | 0.91 | 8.41 | 1.38 | 0.5 | 10
10 | 100 | CONCLUIDO | 1.6118 | 62.04 | 57.85 | 80.72 | 0.93 | 43 | 210.55 | 54.38 | 11 | 39 | 45.17 | 26201.54 | 643.4 | 3689.99 | 141.19 | 97.79 | 19910.69 | 0.69 | 0.92 | 8.41 | 1.22 | 0.5 | 10
11 | 100 | CONCLUIDO | 1.6192 | 61.76 | 57.72 | 88.81 | 1 | 39 | 212.16 | 54.38 | 12 | 18 | 45.78 | 26400.51 | 625.16 | 3690.07 | 136.31 | 97.79 | 17494.82 | 0.72 | 0.92 | 8.42 | 1.09 | 0.5 | 10
12 | 100 | CONCLUIDO | 1.6183 | 61.79 | 57.76 | 88.86 | 1.08 | 39 | 213.78 | 54.38 | 13 | 4 | 46.4 | 26600.32 | 625.93 | 3689.98 | 136.88 | 97.79 | 17778.96 | 0.71 | 0.92 | 8.44 | 1.13 | 0.5 | 10
13 | 100 | CONCLUIDO | 1.6202 | 61.72 | 57.72 | 91.14 | 1.15 | 38 | 215.41 | 54.38 | 14 | 0 | 47.03 | 26801 | 629.88 | 3689.97 | 135.65 | 97.79 | 17168.13 | 0.72 | 0.92 | 8.44 | 1.1 | 0.5 | 10
0 | 40 | CONCLUIDO | 1.2876 | 77.66 | 68.24 | 10.34 | 0.2 | 396 | 89.87 | 37.55 | 1 | 394 | 11.32 | 11317.98 | 549.25 | 3690.39 | 478.79 | 97.79 | 186946.58 | 0.2 | 0.78 | 9.02 | 11.61 | 0.5 | 10
1 | 40 | CONCLUIDO | 1.505 | 66.45 | 61.39 | 22.32 | 0.39 | 165 | 91.1 | 37.55 | 2 | 163 | 11.54 | 11468.97 | 456.01 | 3690.12 | 256.62 | 97.79 | 77019.85 | 0.38 | 0.86 | 8.6 | 4.76 | 0.5 | 10
2 | 40 | CONCLUIDO | 1.5776 | 63.39 | 59.56 | 35.73 | 0.57 | 100 | 92.32 | 37.55 | 3 | 55 | 11.77 | 11620.34 | 401.71 | 3690.06 | 194.93 | 97.79 | 46499.6 | 0.5 | 0.89 | 8.56 | 2.93 | 0.5 | 10
3 | 40 | CONCLUIDO | 1.584 | 63.13 | 59.42 | 37.93 | 0.75 | 94 | 93.55 | 37.55 | 4 | 0 | 12 | 11772.07 | 399.85 | 3690.09 | 188.56 | 97.79 | 43340.48 | 0.52 | 0.89 | 8.6 | 2.79 | 0.5 | 10
0 | 30 | CONCLUIDO | 1.3767 | 72.64 | 65.86 | 12.47 | 0.24 | 317 | 71.52 | 32.27 | 1 | 315 | 8.25 | 9054.6 | 439.7 | 3690.55 | 402.06 | 97.79 | 148976.06 | 0.24 | 0.81 | 8.86 | 9.22 | 0.5 | 10
1 | 30 | CONCLUIDO | 1.5524 | 64.41 | 60.5 | 27.29 | 0.48 | 133 | 72.7 | 32.27 | 2 | 67 | 8.43 | 9200.25 | 354.74 | 3690.21 | 224.54 | 97.79 | 61136.79 | 0.44 | 0.88 | 8.64 | 3.87 | 0.5 | 10
2 | 30 | CONCLUIDO | 1.5596 | 64.12 | 60.35 | 29.2 | 0.71 | 124 | 73.88 | 32.27 | 3 | 0 | 8.61 | 9346.23 | 353.16 | 3690.15 | 216.55 | 97.79 | 57190.05 | 0.45 | 0.88 | 8.72 | 3.72 | 0.5 | 10
0 | 15 | CONCLUIDO | 1.4609 | 68.45 | 64.01 | 15.55 | 0.43 | 247 | 39.78 | 19.54 | 1 | 3 | 4.24 | 5140 | 251.87 | 3690.37 | 331.24 | 97.79 | 113919.2 | 0.3 | 0.83 | 9.05 | 7.38 | 0.5 | 10
1 | 15 | CONCLUIDO | 1.4607 | 68.46 | 64.02 | 15.55 | 0.84 | 247 | 40.89 | 19.54 | 2 | 0 | 4.35 | 5277.26 | 257.89 | 3690.55 | 331.4 | 97.79 | 113999.61 | 0.3 | 0.83 | 9.06 | 7.38 | 0.5 | 10
0 | 70 | CONCLUIDO | 1.0617 | 94.19 | 74.51 | 7.4 | 0.12 | 604 | 141.81 | 47.83 | 1 | 602 | 22.98 | 17723.39 | 835.74 | 3690.86 | 685.43 | 97.79 | 289229.61 | 0.14 | 0.71 | 9.31 | 17.87 | 0.5 | 10
1 | 70 | CONCLUIDO | 1.3631 | 73.36 | 63.88 | 15.27 | 0.25 | 251 | 143.17 | 47.83 | 2 | 249 | 23.34 | 17891.86 | 695.03 | 3690.29 | 338.04 | 97.79 | 117298.64 | 0.29 | 0.83 | 8.73 | 7.25 | 0.5 | 10
2 | 70 | CONCLUIDO | 1.475 | 67.8 | 61.09 | 23.65 | 0.37 | 155 | 144.54 | 47.83 | 3 | 153 | 23.71 | 18060.85 | 642.08 | 3690.2 | 246.46 | 97.79 | 71989.9 | 0.4 | 0.87 | 8.59 | 4.46 | 0.5 | 10
3 | 70 | CONCLUIDO | 1.5343 | 65.18 | 59.77 | 32.6 | 0.49 | 110 | 145.92 | 47.83 | 4 | 108 | 24.09 | 18230.35 | 606.14 | 3689.9 | 203.98 | 97.79 | 50970.64 | 0.48 | 0.89 | 8.51 | 3.14 | 0.5 | 10
4 | 70 | CONCLUIDO | 1.572 | 63.61 | 58.99 | 42.64 | 0.6 | 83 | 147.3 | 47.83 | 5 | 81 | 24.47 | 18400.38 | 572.45 | 3690.02 | 178.3 | 97.79 | 38267.73 | 0.55 | 0.9 | 8.47 | 2.36 | 0.5 | 10
5 | 70 | CONCLUIDO | 1.5965 | 62.64 | 58.5 | 53.19 | 0.71 | 66 | 148.68 | 47.83 | 6 | 63 | 24.85 | 18570.94 | 540.07 | 3689.95 | 162.72 | 97.79 | 30564.02 | 0.6 | 0.91 | 8.44 | 1.88 | 0.5 | 10
6 | 70 | CONCLUIDO | 1.6105 | 62.09 | 58.25 | 62.41 | 0.83 | 56 | 150.07 | 47.83 | 7 | 22 | 25.24 | 18742.03 | 515.16 | 3689.96 | 152.83 | 97.79 | 25669.57 | 0.64 | 0.91 | 8.47 | 1.62 | 0.5 | 10
7 | 70 | CONCLUIDO | 1.613 | 62 | 58.21 | 64.67 | 0.94 | 54 | 151.46 | 47.83 | 8 | 0 | 25.63 | 18913.66 | 513.7 | 3690 | 150.77 | 97.79 | 24645.22 | 0.65 | 0.91 | 8.49 | 1.58 | 0.5 | 10
0 | 90 | CONCLUIDO | 0.93 | 107.53 | 78.76 | 6.38 | 0.1 | 741 | 176.73 | 52.44 | 1 | 739 | 33.29 | 22031.19 | 1025.05 | 3691.31 | 823.66 | 97.79 | 357655.88 | 0.12 | 0.67 | 9.57 | 22.11 | 0.5 | 10
1 | 90 | CONCLUIDO | 1.2734 | 78.53 | 65.41 | 13.04 | 0.2 | 301 | 178.21 | 52.44 | 2 | 299 | 33.77 | 22213.89 | 834.3 | 3690.31 | 386.78 | 97.79 | 141419.09 | 0.25 | 0.81 | 8.85 | 8.77 | 0.5 | 10
2 | 90 | CONCLUIDO | 1.4081 | 71.02 | 61.98 | 20 | 0.3 | 186 | 179.7 | 52.44 | 3 | 184 | 34.26 | 22397.24 | 773.71 | 3690.14 | 276.37 | 97.79 | 86785.1 | 0.35 | 0.86 | 8.62 | 5.35 | 0.5 | 10
3 | 90 | CONCLUIDO | 1.4782 | 67.65 | 60.47 | 27.07 | 0.39 | 134 | 181.19 | 52.44 | 4 | 132 | 34.75 | 22581.25 | 737.62 | 3690.07 | 226.68 | 97.79 | 62203.63 | 0.43 | 0.88 | 8.54 | 3.84 | 0.5 | 10
4 | 90 | CONCLUIDO | 1.5238 | 65.63 | 59.54 | 34.69 | 0.49 | 103 | 182.69 | 52.44 | 5 | 101 | 35.25 | 22766.06 | 709.38 | 3689.98 | 196.26 | 97.79 | 47147.13 | 0.5 | 0.89 | 8.5 | 2.91 | 0.5 | 10
5 | 90 | CONCLUIDO | 1.5539 | 64.35 | 58.98 | 42.64 | 0.58 | 83 | 184.19 | 52.44 | 6 | 81 | 35.75 | 22951.43 | 684.59 | 3690.05 | 178.05 | 97.79 | 38144.76 | 0.55 | 0.9 | 8.47 | 2.35 | 0.5 | 10
6 | 90 | CONCLUIDO | 1.5758 | 63.46 | 58.59 | 50.94 | 0.67 | 69 | 185.7 | 52.44 | 7 | 67 | 36.26 | 23137.49 | 660.66 | 3689.97 | 164.76 | 97.79 | 31569.26 | 0.59 | 0.9 | 8.46 | 1.96 | 0.5 | 10
7 | 90 | CONCLUIDO | 1.5939 | 62.74 | 58.26 | 60.26 | 0.76 | 58 | 187.22 | 52.44 | 8 | 56 | 36.78 | 23324.24 | 636.15 | 3689.96 | 153.96 | 97.79 | 26221.48 | 0.64 | 0.91 | 8.44 | 1.63 | 0.5 | 10
8 | 90 | CONCLUIDO | 1.607 | 62.23 | 58.03 | 69.63 | 0.85 | 50 | 188.74 | 52.44 | 9 | 48 | 37.3 | 23511.69 | 610.19 | 3689.97 | 147.24 | 97.79 | 22902.95 | 0.66 | 0.91 | 8.41 | 1.4 | 0.5 | 10
9 | 90 | CONCLUIDO | 1.6147 | 61.93 | 57.91 | 77.21 | 0.93 | 45 | 190.26 | 52.44 | 10 | 28 | 37.82 | 23699.85 | 592.4 | 3689.94 | 142.81 | 97.79 | 20713.13 | 0.68 | 0.92 | 8.42 | 1.28 | 0.5 | 10
10 | 90 | CONCLUIDO | 1.6171 | 61.84 | 57.89 | 80.78 | 1.02 | 43 | 191.79 | 52.44 | 11 | 4 | 38.35 | 23888.73 | 588.09 | 3689.97 | 140.79 | 97.79 | 19710.8 | 0.69 | 0.92 | 8.46 | 1.26 | 0.5 | 10
11 | 90 | CONCLUIDO | 1.6186 | 61.78 | 57.87 | 82.67 | 1.1 | 42 | 193.33 | 52.44 | 12 | 0 | 38.89 | 24078.33 | 590.09 | 3690.03 | 139.93 | 97.79 | 19289.52 | 0.7 | 0.92 | 8.46 | 1.24 | 0.5 | 10
0 | 10 | CONCLUIDO | 1.3609 | 73.48 | 67.72 | 10.98 | 0.64 | 370 | 26.11 | 12.1 | 1 | 0 | 3.01 | 3454.41 | 197.06 | 3690.55 | 446.36 | 97.79 | 170863.47 | 0.22 | 0.78 | 9.43 | 11.09 | 0.5 | 10
0 | 45 | CONCLUIDO | 1.2466 | 80.22 | 69.33 | 9.61 | 0.18 | 433 | 98.71 | 39.72 | 1 | 431 | 12.99 | 12407.75 | 599.6 | 3690.62 | 515.47 | 97.79 | 205103.99 | 0.19 | 0.76 | 9.05 | 12.69 | 0.5 | 10
1 | 45 | CONCLUIDO | 1.4806 | 67.54 | 61.83 | 20.5 | 0.35 | 181 | 99.95 | 39.72 | 2 | 179 | 13.24 | 12561.45 | 501.68 | 3690.02 | 271.11 | 97.79 | 84184.82 | 0.36 | 0.86 | 8.63 | 5.2 | 0.5 | 10
2 | 45 | CONCLUIDO | 1.5637 | 63.95 | 59.74 | 33.19 | 0.52 | 108 | 101.2 | 39.72 | 3 | 106 | 13.49 | 12715.54 | 445.07 | 3690.05 | 202.94 | 97.79 | 50461.52 | 0.48 | 0.89 | 8.51 | 3.11 | 0.5 | 10
3 | 45 | CONCLUIDO | 1.5916 | 62.83 | 59.11 | 42.22 | 0.69 | 84 | 102.45 | 39.72 | 4 | 8 | 13.74 | 12870.03 | 418.33 | 3690.11 | 179.45 | 97.79 | 38837.01 | 0.54 | 0.9 | 8.56 | 2.48 | 0.5 | 10
4 | 45 | CONCLUIDO | 1.5927 | 62.79 | 59.09 | 42.72 | 0.85 | 83 | 103.71 | 39.72 | 5 | 0 | 14 | 13024.91 | 420.55 | 3690.01 | 178.25 | 97.79 | 38243.58 | 0.55 | 0.9 | 8.57 | 2.46 | 0.5 | 10
0 | 60 | CONCLUIDO | 1.133 | 88.26 | 72.43 | 8.11 | 0.14 | 536 | 124.63 | 45 | 1 | 534 | 18.64 | 15605.44 | 742.47 | 3690.66 | 616.91 | 97.79 | 255309.38 | 0.16 | 0.73 | 9.22 | 15.79 | 0.5 | 10
1 | 60 | CONCLUIDO | 1.4081 | 71.02 | 63.13 | 16.84 | 0.28 | 225 | 125.95 | 45 | 2 | 223 | 18.95 | 15767.7 | 622.21 | 3690.24 | 313.17 | 97.79 | 104992.12 | 0.31 | 0.84 | 8.7 | 6.5 | 0.5 | 10
2 | 60 | CONCLUIDO | 1.5091 | 66.26 | 60.6 | 26.35 | 0.42 | 138 | 127.27 | 45 | 3 | 136 | 19.27 | 15930.42 | 570.66 | 3690.07 | 230.56 | 97.79 | 64122.75 | 0.42 | 0.87 | 8.57 | 3.97 | 0.5 | 10
3 | 60 | CONCLUIDO | 1.5637 | 63.95 | 59.37 | 37.1 | 0.55 | 96 | 128.59 | 45 | 4 | 94 | 19.59 | 16093.6 | 529.88 | 3690.07 | 190.12 | 97.79 | 44110.44 | 0.51 | 0.89 | 8.5 | 2.73 | 0.5 | 10
4 | 60 | CONCLUIDO | 1.5957 | 62.67 | 58.7 | 48.91 | 0.68 | 72 | 129.92 | 45 | 5 | 65 | 19.92 | 16257.24 | 493.57 | 3690.02 | 168.49 | 97.79 | 33418.98 | 0.58 | 0.9 | 8.46 | 2.07 | 0.5 | 10
5 | 60 | CONCLUIDO | 1.6074 | 62.21 | 58.47 | 55.69 | 0.81 | 63 | 131.25 | 45 | 6 | 9 | 20.25 | 16421.36 | 476.84 | 3690.24 | 159.17 | 97.79 | 28800.79 | 0.61 | 0.91 | 8.51 | 1.84 | 0.5 | 10
6 | 60 | CONCLUIDO | 1.6071 | 62.22 | 58.48 | 55.7 | 0.93 | 63 | 132.58 | 45 | 7 | 0 | 20.59 | 16585.95 | 481.1 | 3690.18 | 159.15 | 97.79 | 28794.34 | 0.61 | 0.91 | 8.51 | 1.85 | 0.5 | 10
0 | 80 | CONCLUIDO | 0.9939 | 100.62 | 76.64 | 6.84 | 0.11 | 672 | 159.12 | 50.28 | 1 | 670 | 27.84 | 19859.16 | 929.83 | 3691.02 | 753.95 | 97.79 | 323148.32 | 0.13 | 0.69 | 9.46 | 20 | 0.5 | 10
1 | 80 | CONCLUIDO | 1.3189 | 75.82 | 64.61 | 14.04 | 0.22 | 276 | 160.54 | 50.28 | 2 | 274 | 28.26 | 20034.4 | 764.79 | 3690.26 | 361.4 | 97.79 | 128850.3 | 0.27 | 0.82 | 8.78 | 7.97 | 0.5 | 10
2 | 80 | CONCLUIDO | 1.4413 | 69.38 | 61.55 | 21.6 | 0.33 | 171 | 161.97 | 50.28 | 3 | 169 | 28.69 | 20210.21 | 709.42 | 3690.11 | 261.89 | 97.79 | 79620.84 | 0.37 | 0.86 | 8.61 | 4.92 | 0.5 | 10
3 | 80 | CONCLUIDO | 1.5075 | 66.33 | 60.08 | 29.55 | 0.43 | 122 | 163.4 | 50.28 | 4 | 120 | 29.12 | 20386.62 | 672.52 | 3690.08 | 214.22 | 97.79 | 56034.09 | 0.46 | 0.88 | 8.52 | 3.45 | 0.5 | 10
4 | 80 | CONCLUIDO | 1.5478 | 64.61 | 59.28 | 38.25 | 0.54 | 93 | 164.83 | 50.28 | 5 | 91 | 29.55 | 20563.61 | 642.61 | 3689.97 | 187.58 | 97.79 | 42857.15 | 0.52 | 0.89 | 8.49 | 2.66 | 0.5 | 10
5 | 80 | CONCLUIDO | 1.5751 | 63.49 | 58.75 | 47 | 0.64 | 75 | 166.27 | 50.28 | 6 | 73 | 29.99 | 20741.2 | 614.14 | 3690.01 | 170.41 | 97.79 | 34360.45 | 0.57 | 0.9 | 8.46 | 2.12 | 0.5 | 10
6 | 80 | CONCLUIDO | 1.5966 | 62.63 | 58.34 | 57.39 | 0.74 | 61 | 167.72 | 50.28 | 7 | 59 | 30.44 | 20919.39 | 586.25 | 3690.08 | 157.38 | 97.79 | 27917.03 | 0.62 | 0.91 | 8.43 | 1.71 | 0.5 | 10
7 | 80 | CONCLUIDO | 1.6101 | 62.11 | 58.11 | 67.05 | 0.84 | 52 | 169.17 | 50.28 | 8 | 39 | 30.89 | 21098.19 | 557.97 | 3689.92 | 149.22 | 97.79 | 23881.84 | 0.66 | 0.91 | 8.43 | 1.48 | 0.5 | 10
8 | 80 | CONCLUIDO | 1.615 | 61.92 | 58.05 | 72.56 | 0.94 | 48 | 170.62 | 50.28 | 9 | 8 | 31.34 | 21277.6 | 551.16 | 3690 | 145.81 | 97.79 | 22199.65 | 0.67 | 0.91 | 8.47 | 1.42 | 0.5 | 10
9 | 80 | CONCLUIDO | 1.6149 | 61.92 | 58.05 | 72.57 | 1.03 | 48 | 172.08 | 50.28 | 10 | 0 | 31.8 | 21457.64 | 553.66 | 3690.02 | 145.9 | 97.79 | 22241.31 | 0.67 | 0.91 | 8.47 | 1.42 | 0.5 | 10
0 | 35 | CONCLUIDO | 1.3306 | 75.15 | 67.09 | 11.24 | 0.22 | 358 | 80.84 | 35.1 | 1 | 356 | 9.74 | 10204.21 | 496.41 | 3690.43 | 442.11 | 97.79 | 168796.17 | 0.22 | 0.79 | 8.94 | 10.46 | 0.5 | 10
1 | 35 | CONCLUIDO | 1.5321 | 65.27 | 60.84 | 24.83 | 0.43 | 147 | 82.04 | 35.1 | 2 | 145 | 9.94 | 10352.53 | 405.69 | 3690.21 | 238.81 | 97.79 | 68202.34 | 0.41 | 0.87 | 8.57 | 4.21 | 0.5 | 10
2 | 35 | CONCLUIDO | 1.5739 | 63.54 | 59.8 | 33.53 | 0.63 | 107 | 83.25 | 35.1 | 3 | 6 | 10.15 | 10501.19 | 374.66 | 3690.19 | 200.8 | 97.79 | 49395.09 | 0.49 | 0.89 | 8.63 | 3.17 | 0.5 | 10
3 | 35 | CONCLUIDO | 1.5737 | 63.54 | 59.81 | 33.54 | 0.83 | 107 | 84.46 | 35.1 | 4 | 0 | 10.36 | 10650.22 | 379.12 | 3690.1 | 200.72 | 97.79 | 49355.84 | 0.49 | 0.89 | 8.64 | 3.18 | 0.5 | 10
0 | 50 | CONCLUIDO | 1.2072 | 82.84 | 70.4 | 9.03 | 0.16 | 468 | 107.41 | 41.65 | 1 | 466 | 14.77 | 13481.73 | 648.41 | 3690.99 | 549.53 | 97.79 | 221955.22 | 0.18 | 0.75 | 9.13 | 13.76 | 0.5 | 10
1 | 50 | CONCLUIDO | 1.4558 | 68.69 | 62.3 | 19.07 | 0.32 | 196 | 108.68 | 41.65 | 2 | 194 | 15.03 | 13638.32 | 543.53 | 3690.09 | 285.9 | 97.79 | 91500.65 | 0.34 | 0.85 | 8.66 | 5.67 | 0.5 | 10
2 | 50 | CONCLUIDO | 1.5472 | 64.63 | 59.98 | 30.5 | 0.48 | 118 | 109.96 | 41.65 | 3 | 116 | 15.31 | 13795.21 | 490.18 | 3690 | 210.73 | 97.79 | 54308.11 | 0.46 | 0.88 | 8.51 | 3.35 | 0.5 | 10
3 | 50 | CONCLUIDO | 1.5909 | 62.86 | 59 | 43.17 | 0.63 | 82 | 111.23 | 41.65 | 4 | 60 | 15.58 | 13952.52 | 447.42 | 3690.03 | 177.5 | 97.79 | 37871.2 | 0.55 | 0.9 | 8.5 | 2.37 | 0.5 | 10
4 | 50 | CONCLUIDO | 1.5994 | 62.53 | 58.82 | 47.06 | 0.78 | 75 | 112.51 | 41.65 | 5 | 1 | 15.86 | 14110.24 | 437.26 | 3690.14 | 169.89 | 97.79 | 34100.47 | 0.58 | 0.9 | 8.55 | 2.19 | 0.5 | 10
5 | 50 | CONCLUIDO | 1.5994 | 62.52 | 58.82 | 47.06 | 0.93 | 75 | 113.79 | 41.65 | 6 | 0 | 16.14 | 14268.39 | 442.29 | 3690.01 | 169.99 | 97.79 | 34151.52 | 0.58 | 0.9 | 8.54 | 2.19 | 0.5 | 10
0 | 25 | CONCLUIDO | 1.4264 | 70.11 | 64.53 | 14.23 | 0.28 | 272 | 61.76 | 28.92 | 1 | 270 | 6.84 | 7851.41 | 376.42 | 3690.54 | 359.36 | 97.79 | 127850.11 | 0.27 | 0.82 | 8.77 | 7.9 | 0.5 | 10
1 | 25 | CONCLUIDO | 1.5394 | 64.96 | 61.09 | 24.6 | 0.55 | 149 | 62.92 | 28.92 | 2 | 0 | 7 | 7994.37 | 323.36 | 3690.32 | 240.28 | 97.79 | 68926.74 | 0.41 | 0.87 | 8.77 | 4.46 | 0.5 | 10
0 | 85 | CONCLUIDO | 0.962 | 103.95 | 77.65 | 6.6 | 0.11 | 706 | 167.88 | 51.39 | 1 | 704 | 30.49 | 20939.59 | 976.59 | 3690.87 | 787.32 | 97.79 | 339661.55 | 0.12 | 0.68 | 9.51 | 21.01 | 0.5 | 10
1 | 85 | CONCLUIDO | 1.2955 | 77.19 | 65.02 | 13.5 | 0.21 | 289 | 169.33 | 51.39 | 2 | 287 | 30.94 | 21118.46 | 800.18 | 3690.5 | 374.72 | 97.79 | 135447.1 | 0.26 | 0.82 | 8.81 | 8.39 | 0.5 | 10
2 | 85 | CONCLUIDO | 1.4244 | 70.2 | 61.77 | 20.7 | 0.31 | 179 | 170.79 | 51.39 | 3 | 177 | 31.4 | 21297.94 | 741.33 | 3690.08 | 268.5 | 97.79 | 82886.94 | 0.36 | 0.86 | 8.63 | 5.13 | 0.5 | 10
3 | 85 | CONCLUIDO | 1.4922 | 67.02 | 60.31 | 28.27 | 0.41 | 128 | 172.25 | 51.39 | 4 | 126 | 31.86 | 21478.05 | 705.75 | 3690.09 | 220.9 | 97.79 | 59345 | 0.44 | 0.88 | 8.55 | 3.68 | 0.5 | 10
4 | 85 | CONCLUIDO | 1.5357 | 65.12 | 59.42 | 36.38 | 0.51 | 98 | 173.71 | 51.39 | 5 | 96 | 32.32 | 21658.78 | 676.63 | 3690.01 | 192.48 | 97.79 | 45284.94 | 0.51 | 0.89 | 8.49 | 2.79 | 0.5 | 10
5 | 85 | CONCLUIDO | 1.5637 | 63.95 | 58.9 | 44.73 | 0.61 | 79 | 175.18 | 51.39 | 6 | 77 | 32.79 | 21840.16 | 651.16 | 3689.99 | 175.2 | 97.79 | 36738.61 | 0.56 | 0.9 | 8.47 | 2.27 | 0.5 | 10
6 | 85 | CONCLUIDO | 1.5861 | 63.05 | 58.47 | 53.98 | 0.7 | 65 | 176.66 | 51.39 | 7 | 63 | 33.27 | 22022.17 | 625.55 | 3689.93 | 161.72 | 97.79 | 30066.37 | 0.6 | 0.91 | 8.44 | 1.85 | 0.5 | 10
7 | 85 | CONCLUIDO | 1.6022 | 62.41 | 58.18 | 63.46 | 0.8 | 55 | 178.14 | 51.39 | 8 | 53 | 33.75 | 22204.83 | 597.08 | 3689.93 | 151.9 | 97.79 | 25208.02 | 0.64 | 0.91 | 8.42 | 1.55 | 0.5 | 10
8 | 85 | CONCLUIDO | 1.6128 | 62.01 | 58.01 | 72.51 | 0.89 | 48 | 179.63 | 51.39 | 9 | 29 | 34.24 | 22388.15 | 575.55 | 3690.01 | 145.53 | 97.79 | 22056.64 | 0.67 | 0.91 | 8.44 | 1.38 | 0.5 | 10
9 | 85 | CONCLUIDO | 1.6168 | 61.85 | 57.95 | 77.27 | 0.98 | 45 | 181.12 | 51.39 | 10 | 7 | 34.73 | 22572.13 | 569.24 | 3689.98 | 143.02 | 97.79 | 20819.85 | 0.68 | 0.91 | 8.46 | 1.33 | 0.5 | 10
10 | 85 | CONCLUIDO | 1.617 | 61.84 | 57.95 | 77.26 | 1.07 | 45 | 182.62 | 51.39 | 11 | 0 | 35.22 | 22756.91 | 572.83 | 3689.99 | 142.4 | 97.79 | 20505.97 | 0.69 | 0.91 | 8.47 | 1.32 | 0.5 | 10
0 | 20 | CONCLUIDO | 1.4806 | 67.54 | 63.08 | 17.05 | 0.34 | 222 | 51.33 | 24.83 | 1 | 181 | 5.51 | 6564.78 | 304.62 | 3690.19 | 309.7 | 97.79 | 103270.68 | 0.32 | 0.84 | 8.75 | 6.45 | 0.5 | 10
1 | 20 | CONCLUIDO | 1.5102 | 66.22 | 62.2 | 20.06 | 0.66 | 186 | 52.47 | 24.83 | 2 | 0 | 5.64 | 6705.1 | 295.38 | 3690.41 | 274.37 | 97.79 | 85788.4 | 0.36 | 0.85 | 8.89 | 5.56 | 0.5 | 10
0 | 65 | CONCLUIDO | 1.0966 | 91.19 | 73.49 | 7.74 | 0.13 | 570 | 133.21 | 46.47 | 1 | 568 | 20.75 | 16663.42 | 789.26 | 3690.94 | 651.69 | 97.79 | 272525.35 | 0.15 | 0.72 | 9.27 | 16.85 | 0.5 | 10
1 | 65 | CONCLUIDO | 1.385 | 72.2 | 63.54 | 16.02 | 0.26 | 238 | 134.55 | 46.47 | 2 | 236 | 21.09 | 16828.84 | 659.45 | 3690.29 | 325.57 | 97.79 | 111126.51 | 0.3 | 0.83 | 8.75 | 6.91 | 0.5 | 10
2 | 65 | CONCLUIDO | 1.4931 | 66.97 | 60.82 | 24.99 | 0.39 | 146 | 135.9 | 46.47 | 3 | 144 | 21.43 | 16994.64 | 606.6 | 3690.14 | 237.47 | 97.79 | 67539.41 | 0.41 | 0.87 | 8.58 | 4.19 | 0.5 | 10
3 | 65 | CONCLUIDO | 1.55 | 64.51 | 59.53 | 34.68 | 0.52 | 103 | 137.25 | 46.47 | 4 | 101 | 21.78 | 17160.92 | 567.99 | 3689.93 | 195.96 | 97.79 | 46995.94 | 0.5 | 0.89 | 8.5 | 2.9 | 0.5 | 10
4 | 65 | CONCLUIDO | 1.5835 | 63.15 | 58.85 | 45.27 | 0.64 | 78 | 138.6 | 46.47 | 5 | 76 | 22.13 | 17327.69 | 532.91 | 3690 | 173.39 | 97.79 | 35838.89 | 0.56 | 0.9 | 8.47 | 2.22 | 0.5 | 10
5 | 65 | CONCLUIDO | 1.6056 | 62.28 | 58.41 | 56.53 | 0.76 | 62 | 139.95 | 46.47 | 6 | 37 | 22.49 | 17494.97 | 502.83 | 3689.98 | 158.39 | 97.79 | 28415.09 | 0.62 | 0.91 | 8.47 | 1.78 | 0.5 | 10
6 | 65 | CONCLUIDO | 1.6102 | 62.11 | 58.35 | 60.36 | 0.88 | 58 | 141.31 | 46.47 | 7 | 3 | 22.85 | 17662.75 | 495.54 | 3690.01 | 155.09 | 97.79 | 26789.25 | 0.63 | 0.91 | 8.5 | 1.72 | 0.5 | 10
7 | 65 | CONCLUIDO | 1.61 | 62.11 | 58.35 | 60.37 | 0.99 | 58 | 142.68 | 46.47 | 8 | 0 | 23.21 | 17831.04 | 499.36 | 3689.94 | 155.2 | 97.79 | 26843.05 | 0.63 | 0.91 | 8.5 | 1.72 | 0.5 | 10
0 | 75 | CONCLUIDO | 1.0282 | 97.26 | 75.51 | 7.11 | 0.12 | 637 | 150.44 | 49.1 | 1 | 635 | 25.34 | 18787.76 | 881.93 | 3690.71 | 717.38 | 97.79 | 305036.84 | 0.14 | 0.7 | 9.39 | 18.87 | 0.5 | 10
1 | 75 | CONCLUIDO | 1.342 | 74.52 | 64.2 | 14.65 | 0.23 | 263 | 151.83 | 49.1 | 2 | 261 | 25.73 | 18959.54 | 729.3 | 3690.15 | 348.79 | 97.79 | 122610.71 | 0.28 | 0.83 | 8.74 | 7.57 | 0.5 | 10
2 | 75 | CONCLUIDO | 1.4581 | 68.58 | 61.33 | 22.57 | 0.35 | 163 | 153.23 | 49.1 | 3 | 161 | 26.13 | 19131.85 | 675.9 | 3690.26 | 254.48 | 97.79 | 75958.57 | 0.38 | 0.86 | 8.6 | 4.69 | 0.5 | 10
3 | 75 | CONCLUIDO | 1.5205 | 65.77 | 59.95 | 31.01 | 0.46 | 116 | 154.63 | 49.1 | 4 | 114 | 26.53 | 19304.72 | 639.49 | 3689.96 | 209.32 | 97.79 | 53613.41 | 0.47 | 0.88 | 8.53 | 3.32 | 0.5 | 10
4 | 75 | CONCLUIDO | 1.5586 | 64.16 | 59.16 | 39.89 | 0.57 | 89 | 156.03 | 49.1 | 5 | 87 | 26.94 | 19478.15 | 609.08 | 3689.98 | 183.76 | 97.79 | 40965.34 | 0.53 | 0.9 | 8.49 | 2.54 | 0.5 | 10
5 | 75 | CONCLUIDO | 1.5874 | 63 | 58.58 | 50.21 | 0.67 | 70 | 157.44 | 49.1 | 6 | 68 | 27.35 | 19652.13 | 577.86 | 3690.14 | 165.11 | 97.79 | 31739.42 | 0.59 | 0.91 | 8.44 | 1.95 | 0.5 | 10
6 | 75 | CONCLUIDO | 1.6044 | 62.33 | 58.28 | 60.29 | 0.78 | 58 | 158.86 | 49.1 | 7 | 52 | 27.77 | 19826.68 | 548.46 | 3690.03 | 155.17 | 97.79 | 26825.17 | 0.63 | 0.91 | 8.43 | 1.65 | 0.5 | 10
7 | 75 | CONCLUIDO | 1.6144 | 61.94 | 58.11 | 68.36 | 0.88 | 51 | 160.28 | 49.1 | 8 | 9 | 28.19 | 20001.93 | 531.22 | 3689.9 | 148.2 | 97.79 | 23377.47 | 0.66 | 0.91 | 8.46 | 1.48 | 0.5 | 10
8 | 75 | CONCLUIDO | 1.6135 | 61.98 | 58.14 | 68.4 | 0.99 | 51 | 161.71 | 49.1 | 9 | 0 | 28.61 | 20177.64 | 535.06 | 3690.03 | 148.73 | 97.79 | 23644.42 | 0.66 | 0.91 | 8.48 | 1.51 | 0.5 | 10
0 | 95 | CONCLUIDO | 0.8987 | 111.27 | 79.88 | 6.17 | 0.1 | 777 | 185.69 | 53.44 | 1 | 775 | 36.26 | 23136.14 | 1074.24 | 3691.03 | 860.61 | 97.79 | 375952.93 | 0.11 | 0.66 | 9.62 | 23.24 | 0.5 | 10
1 | 95 | CONCLUIDO | 1.2524 | 79.85 | 65.73 | 12.6 | 0.19 | 313 | 187.21 | 53.44 | 2 | 311 | 36.77 | 23322.88 | 868.05 | 3690.26 | 397.37 | 97.79 | 146654.36 | 0.25 | 0.81 | 8.86 | 9.09 | 0.5 | 10
2 | 95 | CONCLUIDO | 1.3903 | 71.93 | 62.24 | 19.25 | 0.28 | 194 | 188.73 | 53.44 | 3 | 192 | 37.29 | 23510.33 | 806.2 | 3690.12 | 284.45 | 97.79 | 90789.14 | 0.34 | 0.85 | 8.64 | 5.6 | 0.5 | 10
3 | 95 | CONCLUIDO | 1.4649 | 68.26 | 60.62 | 26.17 | 0.37 | 139 | 190.25 | 53.44 | 4 | 137 | 37.82 | 23698.48 | 769.05 | 3690.16 | 231.26 | 97.79 | 64468.95 | 0.42 | 0.87 | 8.57 | 3.99 | 0.5 | 10
4 | 95 | CONCLUIDO | 1.5104 | 66.21 | 59.72 | 33.18 | 0.46 | 108 | 191.78 | 53.44 | 5 | 106 | 38.35 | 23887.36 | 740.81 | 3690.08 | 202.36 | 97.79 | 50170.91 | 0.48 | 0.89 | 8.5 | 3.09 | 0.5 | 10
5 | 95 | CONCLUIDO | 1.5433 | 64.8 | 59.09 | 40.75 | 0.55 | 87 | 193.32 | 53.44 | 6 | 85 | 38.89 | 24076.95 | 716.42 | 3689.94 | 181.66 | 97.79 | 39927.23 | 0.54 | 0.9 | 8.47 | 2.46 | 0.5 | 10
6 | 95 | CONCLUIDO | 1.5671 | 63.81 | 58.66 | 48.89 | 0.64 | 72 | 194.86 | 53.44 | 7 | 70 | 39.43 | 24267.28 | 693.25 | 3690.08 | 167.51 | 97.79 | 32929.38 | 0.58 | 0.9 | 8.46 | 2.03 | 0.5 | 10
7 | 95 | CONCLUIDO | 1.5853 | 63.08 | 58.34 | 57.38 | 0.72 | 61 | 196.41 | 53.44 | 8 | 59 | 39.98 | 24458.36 | 670.11 | 3689.98 | 157.13 | 97.79 | 27790.62 | 0.62 | 0.91 | 8.43 | 1.71 | 0.5 | 10
8 | 95 | CONCLUIDO | 1.598 | 62.58 | 58.14 | 65.81 | 0.81 | 53 | 197.97 | 53.44 | 9 | 51 | 40.53 | 24650.18 | 651.28 | 3689.93 | 150.54 | 97.79 | 24537.94 | 0.65 | 0.91 | 8.42 | 1.51 | 0.5 | 10
9 | 95 | CONCLUIDO | 1.6101 | 62.11 | 57.93 | 75.56 | 0.89 | 46 | 199.53 | 53.44 | 10 | 44 | 41.1 | 24842.77 | 625.88 | 3689.9 | 143.86 | 97.79 | 21230.73 | 0.68 | 0.92 | 8.41 | 1.3 | 0.5 | 10
10 | 95 | CONCLUIDO | 1.6161 | 61.88 | 57.85 | 82.64 | 0.97 | 42 | 201.1 | 53.44 | 11 | 20 | 41.66 | 25036.12 | 609.27 | 3690.05 | 140.32 | 97.79 | 19480.42 | 0.7 | 0.92 | 8.43 | 1.22 | 0.5 | 10
11 | 95 | CONCLUIDO | 1.6201 | 61.72 | 57.77 | 86.65 | 1.05 | 40 | 202.67 | 53.44 | 12 | 2 | 42.24 | 25230.25 | 605.7 | 3690 | 136.99 | 97.79 | 17829.97 | 0.71 | 0.92 | 8.44 | 1.14 | 0.5 | 10
12 | 95 | CONCLUIDO | 1.62 | 61.73 | 57.77 | 86.65 | 1.13 | 40 | 204.25 | 53.44 | 13 | 0 | 42.82 | 25425.3 | 610.31 | 3689.99 | 137.09 | 97.79 | 17879.92 | 0.71 | 0.92 | 8.45 | 1.14 | 0.5 | 10
0 | 55 | CONCLUIDO | 1.1699 | 85.48 | 71.4 | 8.53 | 0.15 | 502 | 116.05 | 43.4 | 1 | 500 | 16.65 | 14546.17 | 695.67 | 3690.43 | 583.38 | 97.79 | 238711.63 | 0.17 | 0.74 | 9.16 | 14.76 | 0.5 | 10
1 | 55 | CONCLUIDO | 1.4316 | 69.85 | 62.73 | 17.84 | 0.3 | 211 | 117.34 | 43.4 | 2 | 209 | 16.94 | 14705.49 | 583.68 | 3690.3 | 300.2 | 97.79 | 98576.95 | 0.33 | 0.85 | 8.68 | 6.09 | 0.5 | 10
2 | 55 | CONCLUIDO | 1.5279 | 65.45 | 60.31 | 28.27 | 0.45 | 128 | 118.63 | 43.4 | 3 | 126 | 17.23 | 14865.24 | 531.26 | 3690.14 | 221.35 | 97.79 | 59567.2 | 0.44 | 0.88 | 8.54 | 3.68 | 0.5 | 10
3 | 55 | CONCLUIDO | 1.578 | 63.37 | 59.16 | 39.88 | 0.59 | 89 | 119.93 | 43.4 | 4 | 87 | 17.53 | 15025.44 | 488.57 | 3690.05 | 183.93 | 97.79 | 41050.94 | 0.53 | 0.9 | 8.48 | 2.53 | 0.5 | 10
4 | 55 | CONCLUIDO | 1.6014 | 62.44 | 58.69 | 50.3 | 0.73 | 70 | 121.23 | 43.4 | 5 | 20 | 17.83 | 15186.08 | 459.63 | 3689.97 | 166.39 | 97.79 | 32376.74 | 0.59 | 0.9 | 8.52 | 2.06 | 0.5 | 10
5 | 55 | CONCLUIDO | 1.6026 | 62.4 | 58.67 | 51.01 | 0.86 | 69 | 122.54 | 43.4 | 6 | 0 | 18.14 | 15347.16 | 460.7 | 3690.01 | 165.18 | 97.79 | 31777 | 0.59 | 0.9 | 8.53 | 2.04 | 0.5 | 10

## gráficos
Selecione o eixo X:
Selecione o eixo Y:
Selecione o eixo Z:
Eixo X | Eixo Y | Eixo Z

## hidden (hidden)
Unnamed: 0
Volume de calda [L]
STATUS
Capacidade operacional [ha/h]
Tempo de missao [h]
Tempo util [h]
Tempo por voo [min]
Autonomia Projetada [h]
N° Voos
MTOW [kg]
Massa Estrutura [kg]
Combustível [kg]
Abastecimentos
Massa gerador
Potência gerador [W]
Combustível consumido [L]
Calda cons [L]
Distância percorrida [km]
Distância Pulverizando [km]
RTL ACUMULADO[m]
EOC [km/km]
EOC [h/h]
Tempo de manobra [h]
Tempo rtl_rtw [h]
V pulv [m/s]
V desloc [m/s]