## RESULTADOS_18
Unnamed: 0 | Volume de calda [L] | STATUS | Capacidade operacional [ha/h] | Tempo de missao [h] | Tempo util [h] | Tempo por voo [min] | Autonomia Projetada [h] | N° Voos | MTOW [kg] | Massa Estrutura [kg] | Combustível [kg] | Abastecimentos | Massa gerador | Potência gerador [W] | Combustível consumido [L] | Calda cons [L] | Distância percorrida [km] | Distância Pulverizando [km] | RTL ACUMULADO[m] | EOC [km/km] | EOC [h/h] | Tempo de manobra [h] | Tempo rtl_rtw [h] | V pulv [m/s] | V desloc [m/s] | Preço Total por ha Simples [R$/ha] | Preço Total por ha Presumido [R$/ha] | Preço Total por ha Real [R$/ha] | Preço Total Simples [R$] | Preço Total Presumido [R$] | Prod CAPEX [ha/h/R$] | Dias Trabalhados | Preço Total Real [R$]
0 | 100 | CONCLUIDO | 1.4071 | 71.07 | 49.23 | 5.94 | 0.09 | 497 | 194.77 | 54.38 | 1 | 495 | 39.4 | 24256.19 | 685.5 | 444.67 | 546 | 48.21 | 240521.09 | 0.09 | 0.55 | 0.96 | 14.83 | 0.5 | 10 | 2191.7432 | 2998.8397 | 2712.6347 | 2191743.1958 | 2998839.7334 | 1.0654e-06 | 41.1285 | 2712634.6781
1 | 100 | CONCLUIDO | 1.9764 | 50.6 | 40.23 | 11.95 | 0.18 | 202 | 196.32 | 54.38 | 2 | 200 | 39.95 | 24447.22 | 558.68 | 444.58 | 251.12 | 48.21 | 94554.11 | 0.19 | 0.68 | 0.49 | 5.84 | 0.5 | 10 | 1346.3863 | 1842.1851 | 1666.3695 | 1346386.267 | 1842185.0889 | 1.4964e-06 | 29.2824 | 1666369.5296
2 | 100 | CONCLUIDO | 2.1958 | 45.54 | 38.05 | 17.83 | 0.27 | 128 | 197.88 | 54.38 | 3 | 126 | 40.5 | 24639 | 527.49 | 444.57 | 179.79 | 48.21 | 59261.25 | 0.27 | 0.72 | 0.37 | 3.66 | 0.5 | 10 | 1160.1824 | 1587.4128 | 1435.9123 | 1160182.4095 | 1587412.7563 | 1.6625e-06 | 26.3542 | 1435912.3108
3 | 100 | CONCLUIDO | 2.317 | 43.16 | 37.03 | 23.89 | 0.36 | 93 | 199.44 | 54.38 | 4 | 91 | 41.06 | 24831.54 | 512.47 | 444.57 | 146.68 | 48.21 | 42878.04 | 0.33 | 0.74 | 0.31 | 2.64 | 0.5 | 10 | 1078.7879 | 1476.0453 | 1335.1736 | 1078787.9475 | 1476045.2626 | 1.7543e-06 | 24.9769 | 1335173.5744
4 | 100 | CONCLUIDO | 2.3882 | 41.87 | 36.48 | 29.58 | 0.44 | 74 | 201.01 | 54.38 | 5 | 72 | 41.63 | 25024.84 | 504.1 | 444.55 | 128.61 | 48.21 | 33940.52 | 0.37 | 0.75 | 0.28 | 2.09 | 0.5 | 10 | 1036.3424 | 1417.9694 | 1282.6404 | 1036342.3853 | 1417969.3717 | 1.8082e-06 | 24.2303 | 1282640.365
5 | 100 | CONCLUIDO | 2.4414 | 40.96 | 36.07 | 35.48 | 0.53 | 61 | 202.58 | 54.38 | 6 | 59 | 42.2 | 25218.93 | 497.79 | 444.55 | 115.4 | 48.21 | 27397.89 | 0.42 | 0.76 | 0.26 | 1.68 | 0.5 | 10 | 1003.6819 | 1373.2819 | 1242.2178 | 1003681.9018 | 1373281.8574 | 1.8485e-06 | 23.7037 | 1242217.7643
6 | 100 | CONCLUIDO | 2.4923 | 40.12 | 35.58 | 41.06 | 0.61 | 52 | 204.16 | 54.38 | 7 | 50 | 42.78 | 25413.94 | 490.21 | 444.55 | 99.78 | 48.21 | 19633.03 | 0.48 | 0.77 | 0.22 | 1.2 | 0.5 | 10 | 979.4651 | 1340.1473 | 1212.2456 | 979465.0852 | 1340147.3405 | 1.887e-06 | 23.2176 | 1212245.5592
7 | 100 | CONCLUIDO | 2.5042 | 39.93 | 35.67 | 47.55 | 0.69 | 45 | 205.75 | 54.38 | 8 | 43 | 43.37 | 25609.61 | 490.79 | 444.56 | 102.19 | 48.21 | 20877.4 | 0.47 | 0.76 | 0.24 | 1.28 | 0.5 | 10 | 977.3409 | 1337.241 | 1209.6166 | 977340.9477 | 1337241.0018 | 1.896e-06 | 23.1076 | 1209616.5975
8 | 100 | CONCLUIDO | 2.5267 | 39.58 | 35.51 | 53.26 | 0.77 | 40 | 207.34 | 54.38 | 9 | 38 | 43.96 | 25806.1 | 488.02 | 444.55 | 97.13 | 48.21 | 18369.45 | 0.5 | 0.77 | 0.23 | 1.12 | 0.5 | 10 | 959.3093 | 1312.5694 | 1187.2996 | 959309.3339 | 1312569.3524 | 1.9131e-06 | 22.9051 | 1187299.5756
9 | 100 | CONCLUIDO | 2.5443 | 39.3 | 35.39 | 58.98 | 0.85 | 36 | 208.94 | 54.38 | 10 | 34 | 44.56 | 26003.41 | 486.01 | 444.55 | 93.17 | 48.21 | 16412.22 | 0.52 | 0.77 | 0.22 | 1 | 0.5 | 10 | 952.2495 | 1302.9098 | 1178.5619 | 952249.5398 | 1302909.8306 | 1.9264e-06 | 22.7431 | 1178561.945
10 | 100 | CONCLUIDO | 2.5575 | 39.1 | 35.3 | 64.18 | 0.93 | 33 | 210.55 | 54.38 | 11 | 31 | 45.17 | 26201.54 | 483.95 | 444.56 | 90.35 | 48.21 | 15013.76 | 0.53 | 0.77 | 0.22 | 0.91 | 0.5 | 10 | 946.496 | 1295.0375 | 1171.441 | 946495.9564 | 1295037.5239 | 1.9364e-06 | 22.6273 | 1171440.9603
11 | 100 | CONCLUIDO | 2.5712 | 38.89 | 35.21 | 70.42 | 1 | 30 | 212.16 | 54.38 | 12 | 28 | 45.78 | 26400.51 | 482.58 | 444.55 | 87.4 | 48.21 | 13556.21 | 0.55 | 0.77 | 0.21 | 0.82 | 0.5 | 10 | 941.327 | 1287.9651 | 1165.0435 | 941326.9803 | 1287965.1029 | 1.9468e-06 | 22.5058 | 1165043.5211
12 | 100 | CONCLUIDO | 2.5804 | 38.75 | 35.15 | 75.32 | 1.08 | 28 | 213.78 | 54.38 | 13 | 26 | 46.4 | 26600.32 | 481.01 | 444.55 | 85.36 | 48.21 | 12545.91 | 0.56 | 0.78 | 0.21 | 0.76 | 0.5 | 10 | 928.6464 | 1270.6149 | 1149.3492 | 928646.369 | 1270614.9311 | 1.9537e-06 | 22.4248 | 1149349.2254
13 | 100 | CONCLUIDO | 2.5845 | 38.69 | 35.16 | 81.15 | 1.15 | 26 | 215.41 | 54.38 | 14 | 24 | 47.03 | 26801 | 480.87 | 444.55 | 86.07 | 48.21 | 12911.2 | 0.56 | 0.78 | 0.21 | 0.78 | 0.5 | 10 | 927.5645 | 1269.1347 | 1148.0102 | 927564.5044 | 1269134.6762 | 1.9568e-06 | 22.39 | 1148010.2439
14 | 100 | CONCLUIDO | 2.5983 | 38.49 | 35.04 | 87.59 | 1.23 | 24 | 217.04 | 54.38 | 15 | 22 | 47.66 | 27002.55 | 478.5 | 444.55 | 81.87 | 48.21 | 10820.39 | 0.59 | 0.78 | 0.2 | 0.65 | 0.5 | 10 | 921.3953 | 1260.6936 | 1140.3748 | 921395.2607 | 1260693.6448 | 1.9673e-06 | 22.2743 | 1140374.8127
15 | 100 | CONCLUIDO | 2.602 | 38.43 | 35.02 | 91.36 | 1.3 | 23 | 218.68 | 54.38 | 16 | 21 | 48.31 | 27204.98 | 477.79 | 444.55 | 81.32 | 48.21 | 10551.03 | 0.59 | 0.78 | 0.2 | 0.63 | 0.5 | 10 | 919.7451 | 1258.4359 | 1138.3325 | 919745.1412 | 1258435.8784 | 1.9701e-06 | 22.2396 | 1138332.5244
16 | 100 | CONCLUIDO | 2.6051 | 38.39 | 35.01 | 95.49 | 1.37 | 22 | 220.33 | 54.38 | 17 | 20 | 48.95 | 27408.3 | 476.66 | 444.55 | 81.14 | 48.21 | 10465.6 | 0.59 | 0.78 | 0.2 | 0.63 | 0.5 | 10 | 917.9038 | 1255.9165 | 1136.0536 | 917903.8303 | 1255916.5157 | 1.9724e-06 | 22.2164 | 1136053.6061
17 | 100 | CONCLUIDO | 2.6167 | 38.22 | 34.92 | 104.76 | 1.44 | 20 | 221.99 | 54.38 | 18 | 18 | 49.61 | 27612.53 | 475.69 | 444.55 | 77.98 | 48.21 | 8894.2 | 0.62 | 0.78 | 0.2 | 0.53 | 0.5 | 10 | 913.7974 | 1250.2979 | 1130.9712 | 913797.3584 | 1250297.8597 | 1.9812e-06 | 22.1181 | 1130971.1868
18 | 100 | CONCLUIDO | 2.6217 | 38.14 | 34.89 | 110.17 | 1.51 | 19 | 223.65 | 54.38 | 19 | 17 | 50.27 | 27817.81 | 475.05 | 444.55 | 76.93 | 48.21 | 8374.54 | 0.63 | 0.78 | 0.19 | 0.5 | 0.5 | 10 | 911.8784 | 1247.6722 | 1128.5961 | 911878.3697 | 1247672.2146 | 1.985e-06 | 22.0718 | 1128596.1296
19 | 100 | CONCLUIDO | 2.6297 | 38.03 | 34.81 | 116.03 | 1.58 | 18 | 225.32 | 54.38 | 20 | 16 | 50.95 | 28023.89 | 473 | 444.55 | 74.02 | 48.21 | 6925.25 | 0.65 | 0.78 | 0.2 | 0.42 | 0.5 | 10 | 907.7179 | 1241.9797 | 1123.4469 | 907717.8927 | 1241979.6665 | 1.991e-06 | 22.0081 | 1123446.8702
20 | 100 | CONCLUIDO | 2.6238 | 38.11 | 34.9 | 116.32 | 1.64 | 18 | 227 | 54.38 | 21 | 16 | 51.62 | 28230.92 | 473.78 | 444.55 | 77.3 | 48.21 | 8566.88 | 0.62 | 0.78 | 0.19 | 0.51 | 0.5 | 10 | 910.2661 | 1245.4662 | 1126.6006 | 910266.0569 | 1245466.1771 | 1.9866e-06 | 22.0544 | 1126600.6332
21 | 100 | CONCLUIDO | 2.6298 | 38.03 | 34.85 | 123 | 1.71 | 17 | 228.69 | 54.38 | 22 | 15 | 52.31 | 28438.91 | 473.49 | 444.55 | 75.69 | 48.21 | 7766.44 | 0.64 | 0.78 | 0.19 | 0.46 | 0.5 | 10 | 908.3473 | 1242.8409 | 1124.2259 | 908347.3356 | 1242840.898 | 1.9911e-06 | 22.0081 | 1124225.907
22 | 100 | CONCLUIDO | 2.6349 | 37.95 | 34.81 | 130.55 | 1.77 | 16 | 230.38 | 54.38 | 23 | 14 | 53 | 28647.87 | 472.06 | 444.55 | 74.51 | 48.21 | 7179.42 | 0.65 | 0.78 | 0.19 | 0.43 | 0.5 | 10 | 905.4789 | 1238.9162 | 1120.6758 | 905478.9346 | 1238916.2252 | 1.995e-06 | 21.9618 | 1120675.7995
23 | 100 | CONCLUIDO | 2.6347 | 37.95 | 34.82 | 130.56 | 1.84 | 16 | 232.08 | 54.38 | 24 | 14 | 53.71 | 28857.81 | 471.1 | 444.55 | 74.65 | 48.21 | 7249.65 | 0.65 | 0.78 | 0.19 | 0.43 | 0.5 | 10 | 904.6943 | 1237.8426 | 1119.7047 | 904694.2788 | 1237842.6246 | 1.9948e-06 | 21.9618 | 1119704.6618
24 | 100 | CONCLUIDO | 2.6393 | 37.89 | 34.79 | 139.16 | 1.9 | 15 | 233.79 | 54.38 | 25 | 13 | 54.42 | 29068.74 | 471.26 | 444.55 | 73.69 | 48.21 | 6774.24 | 0.65 | 0.78 | 0.19 | 0.4 | 0.5 | 10 | 903.6303 | 1236.3868 | 1118.3878 | 903630.2718 | 1236386.8032 | 1.9983e-06 | 21.9271 | 1118387.782
25 | 100 | CONCLUIDO | 2.6446 | 37.81 | 34.75 | 148.94 | 1.96 | 14 | 235.51 | 54.38 | 26 | 12 | 55.14 | 29280.69 | 470.06 | 444.55 | 72.48 | 48.21 | 6172.6 | 0.67 | 0.78 | 0.19 | 0.36 | 0.5 | 10 | 901.1156 | 1232.9461 | 1115.2754 | 901115.5752 | 1232946.0844 | 2.0023e-06 | 21.8808 | 1115275.4406
26 | 100 | CONCLUIDO | 2.6468 | 37.78 | 34.72 | 148.8 | 2.02 | 14 | 237.24 | 54.38 | 27 | 12 | 55.86 | 29493.67 | 470.8 | 444.55 | 71.63 | 48.21 | 5751.11 | 0.67 | 0.78 | 0.18 | 0.33 | 0.5 | 10 | 901.1389 | 1232.978 | 1115.3043 | 901138.8647 | 1232977.9501 | 2.004e-06 | 21.8634 | 1115304.265
27 | 100 | CONCLUIDO | 2.6489 | 37.75 | 34.73 | 160.29 | 2.08 | 13 | 238.97 | 54.38 | 28 | 11 | 56.6 | 29707.68 | 468.46 | 444.55 | 71.79 | 48.21 | 5836.38 | 0.67 | 0.78 | 0.18 | 0.34 | 0.5 | 10 | 898.5732 | 1229.4675 | 1112.1289 | 898573.2165 | 1229467.5171 | 2.0056e-06 | 21.8461 | 1112128.8629
28 | 100 | CONCLUIDO | 2.649 | 37.75 | 34.73 | 160.28 | 2.14 | 13 | 240.72 | 54.38 | 29 | 11 | 57.34 | 29922.88 | 469.76 | 444.55 | 71.76 | 48.21 | 5819.37 | 0.67 | 0.78 | 0.18 | 0.34 | 0.5 | 10 | 899.7375 | 1231.0605 | 1113.5698 | 899737.4504 | 1231060.4732 | 2.0057e-06 | 21.8461 | 1113569.7894
29 | 100 | CONCLUIDO | 2.648 | 37.76 | 34.74 | 160.35 | 2.2 | 13 | 242.47 | 54.38 | 30 | 11 | 58.1 | 30139.04 | 469.54 | 444.55 | 72.21 | 48.21 | 6045.57 | 0.67 | 0.78 | 0.19 | 0.35 | 0.5 | 10 | 899.8144 | 1231.1658 | 1113.665 | 899814.3949 | 1231165.7522 | 2.0049e-06 | 21.8519 | 1113665.0207
30 | 100 | CONCLUIDO | 2.6537 | 37.68 | 34.7 | 173.5 | 2.26 | 12 | 244.23 | 54.38 | 31 | 10 | 58.86 | 30356.28 | 468.19 | 444.55 | 70.85 | 48.21 | 5368.04 | 0.68 | 0.79 | 0.18 | 0.31 | 0.5 | 10 | 897.0883 | 1227.4358 | 1110.2911 | 897088.3198 | 1227435.8159 | 2.0092e-06 | 21.8056 | 1110291.0644
31 | 100 | CONCLUIDO | 2.6538 | 37.68 | 34.7 | 173.49 | 2.31 | 12 | 246 | 54.38 | 32 | 10 | 59.63 | 30574.64 | 469.76 | 444.55 | 70.79 | 48.21 | 5337.58 | 0.68 | 0.79 | 0.18 | 0.31 | 0.5 | 10 | 898.4966 | 1229.3627 | 1112.034 | 898496.5793 | 1229362.6586 | 2.0093e-06 | 21.8056 | 1112034.0119
32 | 100 | CONCLUIDO | 2.6561 | 37.65 | 34.67 | 173.33 | 2.37 | 12 | 247.78 | 54.38 | 33 | 10 | 60.41 | 30794.11 | 467.88 | 444.55 | 69.47 | 48.21 | 4678.27 | 0.69 | 0.79 | 0.19 | 0.28 | 0.5 | 10 | 896.1135 | 1226.1021 | 1109.0846 | 896113.5237 | 1226102.0569 | 2.011e-06 | 21.7882 | 1109084.5975
33 | 100 | CONCLUIDO | 2.6578 | 37.62 | 34.68 | 189.17 | 2.42 | 11 | 249.57 | 54.38 | 34 | 9 | 61.2 | 31014.73 | 467.01 | 444.55 | 70.19 | 48.21 | 5046.12 | 0.69 | 0.79 | 0.18 | 0.29 | 0.5 | 10 | 886.5257 | 1212.9836 | 1097.2181 | 886525.6914 | 1212983.5618 | 2.0123e-06 | 21.7708 | 1097218.1131
34 | 100 | CONCLUIDO | 2.6585 | 37.62 | 34.67 | 189.12 | 2.48 | 11 | 251.37 | 54.38 | 35 | 9 | 61.99 | 31236.5 | 468.35 | 444.55 | 69.88 | 48.21 | 4889.59 | 0.69 | 0.79 | 0.18 | 0.28 | 0.5 | 10 | 887.5373 | 1214.3677 | 1098.4701 | 887537.3042 | 1214367.695 | 2.0129e-06 | 21.7708 | 1098470.1465
35 | 100 | CONCLUIDO | 2.6579 | 37.62 | 34.68 | 189.16 | 2.53 | 11 | 253.18 | 54.38 | 36 | 9 | 62.8 | 31459.45 | 468.45 | 444.55 | 70.17 | 48.21 | 5034.82 | 0.69 | 0.79 | 0.18 | 0.29 | 0.5 | 10 | 887.8136 | 1214.7457 | 1098.8121 | 887813.5595 | 1214745.6797 | 2.0124e-06 | 21.7708 | 1098812.0569
36 | 100 | CONCLUIDO | 2.6577 | 37.63 | 34.68 | 189.17 | 2.58 | 11 | 255 | 54.38 | 37 | 9 | 63.62 | 31683.59 | 466.98 | 444.56 | 70.23 | 48.21 | 5065.83 | 0.69 | 0.79 | 0.18 | 0.29 | 0.5 | 10 | 886.5209 | 1212.977 | 1097.2122 | 886520.9014 | 1212977.0078 | 2.0122e-06 | 21.7766 | 1097212.1846
37 | 100 | CONCLUIDO | 2.6635 | 37.54 | 34.64 | 207.83 | 2.63 | 10 | 256.82 | 54.38 | 38 | 8 | 64.45 | 31909.08 | 467.46 | 444.55 | 68.76 | 48.21 | 4334 | 0.7 | 0.79 | 0.18 | 0.25 | 0.5 | 10 | 885.4545 | 1211.5179 | 1095.8923 | 885454.503 | 1211517.9145 | 2.0166e-06 | 21.7245 | 1095892.3451
38 | 100 | CONCLUIDO | 2.6645 | 37.53 | 34.62 | 207.75 | 2.68 | 10 | 258.66 | 54.38 | 39 | 8 | 65.28 | 32135.68 | 468.12 | 444.55 | 68.2 | 48.21 | 4057.05 | 0.71 | 0.79 | 0.18 | 0.24 | 0.5 | 10 | 885.7298 | 1211.8946 | 1096.233 | 885729.775 | 1211894.5538 | 2.0174e-06 | 21.7188 | 1096233.0385
39 | 100 | CONCLUIDO | 2.6661 | 37.51 | 34.6 | 207.61 | 2.73 | 10 | 260.51 | 54.38 | 40 | 8 | 66.13 | 32363.54 | 467.27 | 444.55 | 67.69 | 48.21 | 3800.01 | 0.71 | 0.79 | 0.17 | 0.22 | 0.5 | 10 | 884.5005 | 1210.2126 | 1094.7116 | 884500.4634 | 1210212.5555 | 2.0186e-06 | 21.7072 | 1094711.5677

## RESULTADOS_6
Unnamed: 0 | Volume de calda [L] | STATUS | Capacidade operacional [ha/h] | Tempo de missao [h] | Tempo util [h] | Tempo por voo [min] | Autonomia Projetada [h] | N° Voos | MTOW [kg] | Massa Estrutura [kg] | Combustível [kg] | Abastecimentos | Massa gerador | Potência gerador [W] | Combustível consumido [L] | Calda cons [L] | Distância percorrida [km] | Distância Pulverizando [km] | RTL ACUMULADO[m] | EOC [km/km] | EOC [h/h] | Tempo de manobra [h] | Tempo rtl_rtw [h] | V pulv [m/s] | V desloc [m/s] | Preço Total por ha Simples [R$/ha] | Preço Total por ha Presumido [R$/ha] | Preço Total por ha Real [R$/ha] | Preço Total Simples [R$] | Preço Total Presumido [R$] | Prod CAPEX [ha/h/R$] | Dias Trabalhados | Preço Total Real [R$]
0 | 40 | CONCLUIDO | 2.0654 | 48.42 | 41.72 | 9.93 | 0.2 | 252 | 89.87 | 37.55 | 1 | 250 | 11.32 | 11317.98 | 348.07 | 444.57 | 300.3 | 48.21 | 118894.17 | 0.16 | 0.65 | 0.56 | 7.33 | 0.5 | 10 | 934.7319 | 1278.9414 | 1156.881 | 934731.8936 | 1278941.4143 | 1.8898e-06 | 28.0208 | 1156881.0407
1 | 40 | CONCLUIDO | 2.3992 | 41.68 | 37.61 | 19.97 | 0.39 | 113 | 91.1 | 37.55 | 2 | 111 | 11.54 | 11468.97 | 310.21 | 444.58 | 165.64 | 48.21 | 52259.43 | 0.29 | 0.72 | 0.34 | 3.22 | 0.5 | 10 | 750.8518 | 1027.3486 | 929.2999 | 750851.8201 | 1027348.5856 | 2.1953e-06 | 24.1204 | 929299.8784
2 | 40 | CONCLUIDO | 2.5182 | 39.71 | 36.41 | 30.34 | 0.57 | 72 | 92.32 | 37.55 | 3 | 70 | 11.77 | 11620.34 | 297.06 | 444.56 | 126.41 | 48.21 | 32850.52 | 0.38 | 0.75 | 0.28 | 2.02 | 0.5 | 10 | 696.3848 | 952.8243 | 861.8881 | 696384.7522 | 952824.3402 | 2.3041e-06 | 22.9803 | 861888.1225
3 | 40 | CONCLUIDO | 2.5947 | 38.54 | 35.6 | 40.3 | 0.75 | 53 | 93.55 | 37.55 | 4 | 51 | 12 | 11772.07 | 287.5 | 444.55 | 99.2 | 48.21 | 19340.92 | 0.49 | 0.77 | 0.25 | 1.21 | 0.5 | 10 | 664.426 | 909.0969 | 822.334 | 664425.9604 | 909096.9114 | 2.3741e-06 | 22.3032 | 822333.9781
4 | 40 | CONCLUIDO | 2.6113 | 38.3 | 35.56 | 50.8 | 0.93 | 42 | 94.79 | 37.55 | 5 | 40 | 12.23 | 11924.18 | 284.23 | 444.55 | 98.93 | 48.21 | 19260.61 | 0.49 | 0.77 | 0.23 | 1.17 | 0.5 | 10 | 658.7525 | 901.3343 | 815.3122 | 658752.5343 | 901334.2795 | 2.3893e-06 | 22.1644 | 815312.2009
5 | 40 | CONCLUIDO | 2.6357 | 37.94 | 35.34 | 60.58 | 1.1 | 35 | 96.02 | 37.55 | 6 | 33 | 12.47 | 12076.67 | 278.91 | 444.55 | 91.53 | 48.21 | 15594.66 | 0.53 | 0.77 | 0.22 | 0.95 | 0.5 | 10 | 649.3399 | 888.4555 | 803.6625 | 649339.8855 | 888455.4782 | 2.4117e-06 | 21.956 | 803662.5343
6 | 40 | CONCLUIDO | 2.6519 | 37.71 | 35.2 | 70.4 | 1.27 | 30 | 97.26 | 37.55 | 7 | 28 | 12.71 | 12229.54 | 274.57 | 444.56 | 87.11 | 48.21 | 13412.47 | 0.55 | 0.77 | 0.21 | 0.81 | 0.5 | 10 | 642.5819 | 879.2089 | 795.2984 | 642581.8884 | 879208.8885 | 2.4265e-06 | 21.8229 | 795298.4261
7 | 40 | CONCLUIDO | 2.6618 | 37.57 | 35.14 | 81.09 | 1.43 | 26 | 98.5 | 37.55 | 8 | 24 | 12.95 | 12382.79 | 270.41 | 444.55 | 85.28 | 48.21 | 12513.64 | 0.57 | 0.78 | 0.2 | 0.75 | 0.5 | 10 | 629.5231 | 861.3412 | 779.136 | 629523.0544 | 861341.2156 | 2.4355e-06 | 21.7419 | 779136.0189
8 | 40 | CONCLUIDO | 2.674 | 37.4 | 35.02 | 91.36 | 1.59 | 23 | 99.75 | 37.55 | 9 | 21 | 13.2 | 12536.43 | 265.89 | 444.55 | 81.35 | 48.21 | 10564.61 | 0.59 | 0.78 | 0.2 | 0.64 | 0.5 | 10 | 623.349 | 852.8936 | 771.4947 | 623349.0174 | 852893.6258 | 2.4467e-06 | 21.6435 | 771494.6552
9 | 40 | CONCLUIDO | 2.6857 | 37.23 | 34.92 | 104.75 | 1.74 | 20 | 101 | 37.55 | 10 | 18 | 13.45 | 12690.46 | 262.68 | 444.55 | 77.87 | 48.21 | 8839.33 | 0.62 | 0.78 | 0.19 | 0.53 | 0.5 | 10 | 618.5452 | 846.3208 | 765.5491 | 618545.1582 | 846320.7737 | 2.4574e-06 | 21.5451 | 765549.1069
10 | 40 | CONCLUIDO | 2.6991 | 37.05 | 34.77 | 115.9 | 1.89 | 18 | 102.25 | 37.55 | 11 | 16 | 13.7 | 12844.88 | 256.76 | 444.55 | 73.08 | 48.21 | 6456.46 | 0.66 | 0.78 | 0.18 | 0.38 | 0.5 | 10 | 610.7928 | 835.7137 | 755.9543 | 610792.7994 | 835713.6545 | 2.4697e-06 | 21.441 | 755954.3162
11 | 40 | CONCLUIDO | 2.6933 | 37.13 | 34.87 | 123.06 | 2.04 | 17 | 103.51 | 37.55 | 12 | 15 | 13.95 | 12999.7 | 253.58 | 444.55 | 76.42 | 48.21 | 8129.86 | 0.63 | 0.78 | 0.19 | 0.48 | 0.5 | 10 | 609.0279 | 833.2989 | 753.77 | 609027.9153 | 833298.8621 | 2.4644e-06 | 21.4873 | 753769.9883
12 | 40 | CONCLUIDO | 2.7026 | 37 | 34.78 | 139.11 | 2.18 | 15 | 104.76 | 37.55 | 13 | 13 | 14.21 | 13154.91 | 250.64 | 444.55 | 73.43 | 48.21 | 6643.32 | 0.66 | 0.78 | 0.19 | 0.39 | 0.5 | 10 | 604.8987 | 827.6491 | 748.6594 | 604898.6874 | 827649.0704 | 2.4729e-06 | 21.412 | 748659.4047
13 | 40 | CONCLUIDO | 2.7116 | 36.88 | 34.67 | 148.61 | 2.33 | 14 | 106.03 | 37.55 | 14 | 11 | 14.47 | 13310.53 | 246.05 | 444.55 | 69.92 | 48.21 | 4895.26 | 0.69 | 0.79 | 0.18 | 0.29 | 0.5 | 10 | 599.2958 | 819.9829 | 741.7249 | 599295.779 | 819982.9239 | 2.4811e-06 | 21.3426 | 741724.9045
14 | 40 | CONCLUIDO | 2.7093 | 36.91 | 34.72 | 160.26 | 2.46 | 13 | 107.29 | 37.55 | 15 | 7 | 14.74 | 13466.55 | 242.67 | 444.55 | 71.46 | 48.21 | 5670.09 | 0.67 | 0.78 | 0.19 | 0.34 | 0.5 | 10 | 596.7337 | 816.4773 | 738.5539 | 596733.6821 | 816477.3499 | 2.479e-06 | 21.36 | 738553.8976
15 | 40 | CONCLUIDO | 2.7085 | 36.92 | 34.73 | 160.31 | 2.6 | 13 | 108.56 | 37.55 | 16 | 2 | 15.01 | 13623.1 | 243.63 | 444.55 | 71.54 | 48.21 | 5708.63 | 0.67 | 0.78 | 0.2 | 0.35 | 0.5 | 10 | 597.7236 | 817.8317 | 739.779 | 597723.5572 | 817831.7406 | 2.4783e-06 | 21.3657 | 739779.0271
16 | 40 | CONCLUIDO | 2.7079 | 36.93 | 34.74 | 160.36 | 2.73 | 13 | 109.83 | 37.55 | 17 | 1 | 15.28 | 13779.95 | 244.53 | 444.55 | 71.8 | 48.21 | 5841.48 | 0.67 | 0.78 | 0.2 | 0.36 | 0.5 | 10 | 598.6356 | 819.0796 | 740.9078 | 598635.593 | 819079.6283 | 2.4777e-06 | 21.3715 | 740907.8182
17 | 40 | CONCLUIDO | 2.7073 | 36.94 | 34.75 | 160.39 | 2.86 | 13 | 111.11 | 37.55 | 18 | 0 | 15.55 | 13937.22 | 246.44 | 444.55 | 72.08 | 48.21 | 5978.71 | 0.67 | 0.78 | 0.2 | 0.36 | 0.5 | 10 | 600.4503 | 821.5627 | 743.1539 | 600450.3472 | 821562.655 | 2.4772e-06 | 21.3773 | 743153.8683

## RESULTADOS_4
Unnamed: 0 | Volume de calda [L] | STATUS | Capacidade operacional [ha/h] | Tempo de missao [h] | Tempo util [h] | Tempo por voo [min] | Autonomia Projetada [h] | N° Voos | MTOW [kg] | Massa Estrutura [kg] | Combustível [kg] | Abastecimentos | Massa gerador | Potência gerador [W] | Combustível consumido [L] | Calda cons [L] | Distância percorrida [km] | Distância Pulverizando [km] | RTL ACUMULADO[m] | EOC [km/km] | EOC [h/h] | Tempo de manobra [h] | Tempo rtl_rtw [h] | V pulv [m/s] | V desloc [m/s] | Preço Total por ha Simples [R$/ha] | Preço Total por ha Presumido [R$/ha] | Preço Total por ha Real [R$/ha] | Preço Total Simples [R$] | Preço Total Presumido [R$] | Prod CAPEX [ha/h/R$] | Dias Trabalhados | Preço Total Real [R$]
0 | 30 | CONCLUIDO | 2.1975 | 45.51 | 40.43 | 11.66 | 0.24 | 208 | 71.52 | 32.27 | 1 | 206 | 8.25 | 9054.6 | 287.34 | 444.58 | 257.53 | 48.21 | 97727.86 | 0.19 | 0.67 | 0.5 | 6.04 | 0.5 | 10 | 777.0145 | 1063.1456 | 961.6804 | 777014.5265 | 1063145.5546 | 2.1189e-06 | 26.3368 | 961680.435
1 | 30 | CONCLUIDO | 2.4773 | 40.37 | 37.06 | 23.66 | 0.48 | 94 | 72.7 | 32.27 | 2 | 92 | 8.43 | 9200.25 | 259.13 | 444.56 | 147.63 | 48.21 | 43349.86 | 0.33 | 0.74 | 0.32 | 2.67 | 0.5 | 10 | 654.6404 | 895.7079 | 810.2228 | 654640.407 | 895707.8856 | 2.3887e-06 | 23.3623 | 810222.7821
2 | 30 | CONCLUIDO | 2.5725 | 38.87 | 36.08 | 35.49 | 0.71 | 61 | 73.88 | 32.27 | 3 | 59 | 8.61 | 9346.23 | 247.67 | 444.57 | 115.78 | 48.21 | 27588.66 | 0.42 | 0.76 | 0.26 | 1.69 | 0.5 | 10 | 619.0271 | 846.9803 | 766.1456 | 619027.1491 | 846980.2549 | 2.4805e-06 | 22.4942 | 766145.6481
3 | 30 | CONCLUIDO | 2.6165 | 38.22 | 35.68 | 47.57 | 0.93 | 45 | 75.07 | 32.27 | 4 | 43 | 8.8 | 9492.55 | 241.28 | 444.55 | 102.6 | 48.21 | 21080.89 | 0.47 | 0.76 | 0.24 | 1.29 | 0.5 | 10 | 598.5302 | 818.9355 | 740.7774 | 598530.221 | 818935.4537 | 2.523e-06 | 22.1181 | 740777.4034
4 | 30 | CONCLUIDO | 2.6484 | 37.76 | 35.37 | 60.64 | 1.15 | 35 | 76.26 | 32.27 | 5 | 33 | 8.99 | 9639.2 | 234.82 | 444.55 | 92.73 | 48.21 | 16195.44 | 0.52 | 0.77 | 0.22 | 0.98 | 0.5 | 10 | 587.4747 | 803.8089 | 727.0945 | 587474.749 | 803808.8692 | 2.5537e-06 | 21.8519 | 727094.4788
5 | 30 | CONCLUIDO | 2.6685 | 37.47 | 35.18 | 72.79 | 1.36 | 29 | 77.45 | 32.27 | 6 | 27 | 9.18 | 9786.19 | 228.27 | 444.57 | 86.37 | 48.21 | 13044.44 | 0.56 | 0.77 | 0.21 | 0.79 | 0.5 | 10 | 571.0212 | 781.2964 | 706.7306 | 571021.2135 | 781296.4159 | 2.5731e-06 | 21.684 | 706730.5825
6 | 30 | CONCLUIDO | 2.683 | 37.27 | 35.05 | 87.64 | 1.56 | 24 | 78.65 | 32.27 | 7 | 22 | 9.38 | 9933.52 | 222.82 | 444.55 | 82.48 | 48.21 | 11127.34 | 0.58 | 0.78 | 0.2 | 0.67 | 0.5 | 10 | 564.0118 | 771.7059 | 698.0553 | 564011.8297 | 771705.8679 | 2.5871e-06 | 21.5683 | 698055.3429
7 | 30 | CONCLUIDO | 2.6932 | 37.13 | 34.96 | 99.88 | 1.75 | 21 | 79.84 | 32.27 | 8 | 19 | 9.57 | 10081.19 | 217.38 | 444.55 | 79.21 | 48.21 | 9504.86 | 0.61 | 0.78 | 0.2 | 0.57 | 0.5 | 10 | 557.5176 | 762.8202 | 690.0177 | 557517.6481 | 762820.2421 | 2.5969e-06 | 21.4873 | 690017.7488
8 | 30 | CONCLUIDO | 2.71 | 36.9 | 34.78 | 115.92 | 1.94 | 18 | 81.04 | 32.27 | 9 | 14 | 9.77 | 10229.34 | 210.33 | 444.57 | 73.2 | 48.21 | 6515.81 | 0.66 | 0.78 | 0.19 | 0.39 | 0.5 | 10 | 548.815 | 750.9128 | 679.2468 | 548814.9625 | 750912.8436 | 2.6131e-06 | 21.3542 | 679246.7758
9 | 30 | CONCLUIDO | 2.7068 | 36.94 | 34.84 | 122.95 | 2.13 | 17 | 82.25 | 32.27 | 10 | 6 | 9.98 | 10377.72 | 209.35 | 444.55 | 74.9 | 48.21 | 7370.62 | 0.64 | 0.78 | 0.2 | 0.45 | 0.5 | 10 | 548.4663 | 750.4358 | 678.8153 | 548466.3438 | 750435.8483 | 2.61e-06 | 21.3773 | 678815.3041
10 | 30 | CONCLUIDO | 2.7092 | 36.91 | 34.82 | 130.57 | 2.31 | 16 | 83.45 | 32.27 | 11 | 2 | 10.18 | 10526.45 | 208.8 | 444.55 | 74.18 | 48.21 | 7013.17 | 0.65 | 0.78 | 0.2 | 0.43 | 0.5 | 10 | 547.6561 | 749.3272 | 677.8125 | 547656.1068 | 749327.2462 | 2.6124e-06 | 21.36 | 677812.5055
11 | 30 | CONCLUIDO | 2.7076 | 36.93 | 34.84 | 130.65 | 2.48 | 16 | 84.66 | 32.27 | 12 | 0 | 10.39 | 10675.53 | 211.67 | 444.55 | 74.79 | 48.21 | 7318.04 | 0.64 | 0.78 | 0.21 | 0.45 | 0.5 | 10 | 550.4524 | 753.1533 | 681.2734 | 550452.4072 | 753153.2677 | 2.6108e-06 | 21.3715 | 681273.3769

## RESULTADOS_1
Unnamed: 0 | Volume de calda [L] | STATUS | Capacidade operacional [ha/h] | Tempo de missao [h] | Tempo util [h] | Tempo por voo [min] | Autonomia Projetada [h] | N° Voos | MTOW [kg] | Massa Estrutura [kg] | Combustível [kg] | Abastecimentos | Massa gerador | Potência gerador [W] | Combustível consumido [L] | Calda cons [L] | Distância percorrida [km] | Distância Pulverizando [km] | RTL ACUMULADO[m] | EOC [km/km] | EOC [h/h] | Tempo de manobra [h] | Tempo rtl_rtw [h] | V pulv [m/s] | V desloc [m/s] | Preço Total por ha Simples [R$/ha] | Preço Total por ha Presumido [R$/ha] | Preço Total por ha Real [R$/ha] | Preço Total Simples [R$] | Preço Total Presumido [R$] | Prod CAPEX [ha/h/R$] | Dias Trabalhados | Preço Total Real [R$]
0 | 15 | CONCLUIDO | 2.4335 | 41.09 | 38 | 18.09 | 0.43 | 126 | 39.78 | 19.54 | 1 | 124 | 4.24 | 5140 | 173.27 | 444.57 | 178.11 | 48.21 | 58431.84 | 0.27 | 0.72 | 0.37 | 3.61 | 0.5 | 10 | 541.8275 | 741.3522 | 670.5986 | 541827.4597 | 741352.234 | 2.6268e-06 | 23.7789 | 670598.6173
1 | 15 | CONCLUIDO | 2.6125 | 38.28 | 35.95 | 37.84 | 0.84 | 57 | 40.89 | 19.54 | 2 | 55 | 4.35 | 5277.26 | 155.19 | 444.57 | 111.2 | 48.21 | 25321.84 | 0.43 | 0.76 | 0.26 | 1.56 | 0.5 | 10 | 479.9553 | 656.6961 | 594.0219 | 479955.3256 | 656696.0507 | 2.82e-06 | 22.1528 | 594021.9013
2 | 15 | CONCLUIDO | 2.6672 | 37.49 | 35.39 | 58.99 | 1.22 | 36 | 42.01 | 19.54 | 3 | 28 | 4.46 | 5414.79 | 142.97 | 444.55 | 93.08 | 48.21 | 16364.02 | 0.52 | 0.77 | 0.23 | 1.01 | 0.5 | 10 | 455.5949 | 623.365 | 563.8719 | 455594.8579 | 623364.9841 | 2.8791e-06 | 21.6956 | 563871.9049
3 | 15 | CONCLUIDO | 2.6792 | 37.32 | 35.28 | 68.29 | 1.59 | 31 | 43.13 | 19.54 | 4 | 2 | 4.58 | 5552.61 | 141.83 | 444.55 | 88.7 | 48.21 | 14200.02 | 0.54 | 0.77 | 0.25 | 0.89 | 0.5 | 10 | 453.3642 | 620.3128 | 561.111 | 453364.1538 | 620312.8362 | 2.892e-06 | 21.5972 | 561111.0498
4 | 15 | CONCLUIDO | 2.677 | 37.35 | 35.31 | 68.35 | 1.94 | 31 | 44.24 | 19.54 | 5 | 0 | 4.7 | 5690.71 | 145.22 | 444.57 | 89.69 | 48.21 | 14693.64 | 0.54 | 0.77 | 0.25 | 0.92 | 0.5 | 10 | 456.6683 | 624.8337 | 565.2005 | 456668.3238 | 624833.7474 | 2.8897e-06 | 21.6146 | 565200.4915

## RESULTADOS_12
Unnamed: 0 | Volume de calda [L] | STATUS | Capacidade operacional [ha/h] | Tempo de missao [h] | Tempo util [h] | Tempo por voo [min] | Autonomia Projetada [h] | N° Voos | MTOW [kg] | Massa Estrutura [kg] | Combustível [kg] | Abastecimentos | Massa gerador | Potência gerador [W] | Combustível consumido [L] | Calda cons [L] | Distância percorrida [km] | Distância Pulverizando [km] | RTL ACUMULADO[m] | EOC [km/km] | EOC [h/h] | Tempo de manobra [h] | Tempo rtl_rtw [h] | V pulv [m/s] | V desloc [m/s] | Preço Total por ha Simples [R$/ha] | Preço Total por ha Presumido [R$/ha] | Preço Total por ha Real [R$/ha] | Preço Total Simples [R$] | Preço Total Presumido [R$] | Prod CAPEX [ha/h/R$] | Dias Trabalhados | Preço Total Real [R$]
0 | 70 | CONCLUIDO | 1.7146 | 58.32 | 45.35 | 7.31 | 0.12 | 372 | 141.81 | 47.83 | 1 | 370 | 22.98 | 17723.39 | 514.02 | 444.62 | 418.66 | 48.21 | 177476.28 | 0.12 | 0.6 | 0.76 | 10.95 | 0.5 | 10 | 1464.9395 | 2004.3949 | 1813.0983 | 1464939.5318 | 2004394.896 | 1.4032e-06 | 33.75 | 1813098.2603
1 | 70 | CONCLUIDO | 2.1861 | 45.74 | 38.92 | 14.69 | 0.25 | 159 | 143.17 | 47.83 | 2 | 157 | 23.34 | 17891.86 | 439.05 | 444.58 | 208.22 | 48.21 | 73318.19 | 0.23 | 0.7 | 0.42 | 4.53 | 0.5 | 10 | 1034.214 | 1415.0572 | 1280.0061 | 1034213.9906 | 1415057.2082 | 1.789e-06 | 26.4699 | 1280006.1343
2 | 70 | CONCLUIDO | 2.3582 | 42.41 | 37.26 | 22.13 | 0.37 | 101 | 144.54 | 47.83 | 3 | 99 | 23.71 | 18060.85 | 418.51 | 444.57 | 154.32 | 48.21 | 46660.56 | 0.31 | 0.73 | 0.32 | 2.87 | 0.5 | 10 | 929.7659 | 1272.1467 | 1150.7348 | 929765.853 | 1272146.6584 | 1.9299e-06 | 24.5428 | 1150734.7668
3 | 70 | CONCLUIDO | 2.4453 | 40.89 | 36.5 | 29.2 | 0.49 | 75 | 145.92 | 47.83 | 4 | 73 | 24.09 | 18230.35 | 408.34 | 444.57 | 129.35 | 48.21 | 34303.68 | 0.37 | 0.75 | 0.29 | 2.11 | 0.5 | 10 | 877.7755 | 1201.0112 | 1086.3884 | 877775.5284 | 1201011.2026 | 2.0012e-06 | 23.6632 | 1086388.3791
4 | 70 | CONCLUIDO | 2.5031 | 39.95 | 36.02 | 36.63 | 0.6 | 59 | 147.3 | 47.83 | 5 | 57 | 24.47 | 18400.38 | 401.45 | 444.56 | 113.65 | 48.21 | 26534.74 | 0.42 | 0.76 | 0.26 | 1.63 | 0.5 | 10 | 855.4511 | 1170.4659 | 1058.7583 | 855451.102 | 1170465.9375 | 2.0485e-06 | 23.1192 | 1058758.3112
5 | 70 | CONCLUIDO | 2.5333 | 39.47 | 35.83 | 43.87 | 0.71 | 49 | 148.68 | 47.83 | 6 | 47 | 24.85 | 18570.94 | 398.12 | 444.55 | 108.16 | 48.21 | 23842.35 | 0.45 | 0.76 | 0.23 | 1.44 | 0.5 | 10 | 836.5147 | 1144.5563 | 1035.3214 | 836514.6723 | 1144556.2791 | 2.0732e-06 | 22.8414 | 1035321.4342
6 | 70 | CONCLUIDO | 2.5626 | 39.02 | 35.58 | 50.83 | 0.83 | 42 | 150.07 | 47.83 | 7 | 40 | 25.24 | 18742.03 | 393.77 | 444.55 | 99.52 | 48.21 | 19552.65 | 0.48 | 0.77 | 0.23 | 1.19 | 0.5 | 10 | 825.081 | 1128.9122 | 1021.1704 | 825081.006 | 1128912.2324 | 2.0971e-06 | 22.581 | 1021170.4334
7 | 70 | CONCLUIDO | 2.5874 | 38.65 | 35.38 | 58.97 | 0.94 | 36 | 151.46 | 47.83 | 8 | 34 | 25.63 | 18913.66 | 389.93 | 444.55 | 93.01 | 48.21 | 16328.52 | 0.52 | 0.77 | 0.22 | 0.99 | 0.5 | 10 | 807.2124 | 1104.4636 | 999.0552 | 807212.4126 | 1104463.6346 | 2.1174e-06 | 22.3669 | 999055.1755
8 | 70 | CONCLUIDO | 2.6028 | 38.42 | 35.27 | 66.12 | 1.04 | 32 | 152.85 | 47.83 | 9 | 30 | 26.03 | 19085.83 | 387.27 | 444.55 | 89.23 | 48.21 | 14459.78 | 0.54 | 0.77 | 0.22 | 0.88 | 0.5 | 10 | 801.1674 | 1096.1925 | 991.5734 | 801167.3537 | 1096192.5183 | 2.13e-06 | 22.2338 | 991573.4429
9 | 70 | CONCLUIDO | 2.6149 | 38.24 | 35.18 | 72.78 | 1.15 | 29 | 154.25 | 47.83 | 10 | 27 | 26.43 | 19258.55 | 385.01 | 444.55 | 86.37 | 48.21 | 13046.81 | 0.56 | 0.77 | 0.21 | 0.79 | 0.5 | 10 | 796.2947 | 1089.5255 | 985.5427 | 796294.6651 | 1089525.4909 | 2.1399e-06 | 22.1296 | 985542.7072
10 | 70 | CONCLUIDO | 2.627 | 38.07 | 35.09 | 80.97 | 1.25 | 26 | 155.66 | 47.83 | 11 | 24 | 26.83 | 19431.82 | 382.25 | 444.55 | 83.92 | 48.21 | 11833.37 | 0.57 | 0.78 | 0.19 | 0.7 | 0.5 | 10 | 791.0065 | 1082.29 | 978.9978 | 791006.5197 | 1082290.017 | 2.1499e-06 | 22.0312 | 978997.7768
11 | 70 | CONCLUIDO | 2.6329 | 37.98 | 35.06 | 87.65 | 1.35 | 24 | 157.07 | 47.83 | 12 | 22 | 27.24 | 19605.66 | 380.72 | 444.55 | 82.54 | 48.21 | 11154.29 | 0.58 | 0.78 | 0.2 | 0.67 | 0.5 | 10 | 788.1665 | 1078.4041 | 975.4828 | 788166.4669 | 1078404.1315 | 2.1547e-06 | 21.9792 | 975482.7548
12 | 70 | CONCLUIDO | 2.6421 | 37.85 | 34.98 | 95.41 | 1.45 | 22 | 158.48 | 47.83 | 13 | 20 | 27.65 | 19780.06 | 378.21 | 444.55 | 80.09 | 48.21 | 9938.24 | 0.6 | 0.78 | 0.2 | 0.6 | 0.5 | 10 | 783.7694 | 1072.3878 | 970.0406 | 783769.3618 | 1072387.8182 | 2.1622e-06 | 21.9039 | 970040.63
13 | 70 | CONCLUIDO | 2.6454 | 37.8 | 34.97 | 99.9 | 1.55 | 21 | 159.9 | 47.83 | 14 | 19 | 28.07 | 19955.16 | 376.63 | 444.55 | 79.5 | 48.21 | 9651.6 | 0.61 | 0.78 | 0.2 | 0.58 | 0.5 | 10 | 781.6595 | 1069.501 | 967.4293 | 781659.4616 | 1069500.9598 | 2.1649e-06 | 21.875 | 967429.2893
14 | 70 | CONCLUIDO | 2.6551 | 37.66 | 34.89 | 110.16 | 1.65 | 19 | 161.32 | 47.83 | 15 | 17 | 28.5 | 20130.71 | 374.62 | 444.55 | 76.84 | 48.21 | 8329.09 | 0.63 | 0.78 | 0.19 | 0.5 | 0.5 | 10 | 777.6684 | 1064.0402 | 962.4897 | 777668.4263 | 1064040.2492 | 2.1728e-06 | 21.794 | 962489.7412
15 | 70 | CONCLUIDO | 2.6619 | 37.57 | 34.82 | 116.06 | 1.74 | 18 | 162.75 | 47.83 | 16 | 16 | 28.92 | 20306.85 | 371.86 | 444.57 | 74.87 | 48.21 | 7350.75 | 0.64 | 0.78 | 0.18 | 0.43 | 0.5 | 10 | 765.4738 | 1047.355 | 947.3969 | 765473.8039 | 1047355.0289 | 2.1784e-06 | 21.7419 | 947396.9349
16 | 70 | CONCLUIDO | 2.6618 | 37.57 | 34.85 | 123 | 1.83 | 17 | 164.19 | 47.83 | 17 | 15 | 29.36 | 20483.57 | 371.07 | 444.55 | 75.74 | 48.21 | 7789.65 | 0.64 | 0.78 | 0.19 | 0.46 | 0.5 | 10 | 764.9039 | 1046.5753 | 946.6916 | 764903.9457 | 1046575.3237 | 2.1783e-06 | 21.7419 | 946691.6437
17 | 70 | CONCLUIDO | 2.6667 | 37.5 | 34.81 | 130.53 | 1.93 | 16 | 165.62 | 47.83 | 18 | 14 | 29.8 | 20660.89 | 368.84 | 444.55 | 74.35 | 48.21 | 7101.23 | 0.65 | 0.78 | 0.19 | 0.42 | 0.5 | 10 | 761.8126 | 1042.3456 | 942.8656 | 761812.6042 | 1042345.6139 | 2.1823e-06 | 21.7014 | 942865.6114
18 | 70 | CONCLUIDO | 2.6708 | 37.44 | 34.78 | 139.12 | 2.02 | 15 | 167.07 | 47.83 | 19 | 13 | 30.24 | 20838.81 | 367.62 | 444.55 | 73.38 | 48.21 | 6617.62 | 0.66 | 0.78 | 0.19 | 0.39 | 0.5 | 10 | 759.8346 | 1039.6392 | 940.4175 | 759834.5655 | 1039639.1741 | 2.1857e-06 | 21.6667 | 940417.4704
19 | 70 | CONCLUIDO | 2.6704 | 37.45 | 34.79 | 139.15 | 2.1 | 15 | 168.51 | 47.83 | 20 | 13 | 30.69 | 21017.33 | 366.13 | 444.55 | 73.58 | 48.21 | 6719.53 | 0.66 | 0.78 | 0.19 | 0.4 | 0.5 | 10 | 758.6004 | 1037.9505 | 938.89 | 758600.4086 | 1037950.5462 | 2.1854e-06 | 21.6725 | 938890.0028
20 | 70 | CONCLUIDO | 2.6731 | 37.41 | 34.78 | 149.04 | 2.19 | 14 | 169.97 | 47.83 | 21 | 12 | 31.14 | 21196.47 | 365.42 | 444.55 | 73.62 | 48.21 | 6745.33 | 0.65 | 0.78 | 0.18 | 0.39 | 0.5 | 10 | 757.4287 | 1036.3473 | 937.4398 | 757428.6637 | 1036347.313 | 2.1876e-06 | 21.6493 | 937439.78
21 | 70 | CONCLUIDO | 2.6785 | 37.34 | 34.73 | 160.3 | 2.28 | 13 | 171.42 | 47.83 | 22 | 11 | 31.6 | 21376.23 | 361.99 | 444.55 | 71.8 | 48.21 | 5841.15 | 0.67 | 0.78 | 0.19 | 0.34 | 0.5 | 10 | 753.1484 | 1030.4909 | 932.1423 | 753148.4363 | 1030490.9171 | 2.192e-06 | 21.6088 | 932142.3103
22 | 70 | CONCLUIDO | 2.6778 | 37.34 | 34.74 | 160.34 | 2.36 | 13 | 172.89 | 47.83 | 23 | 11 | 32.06 | 21556.61 | 361.87 | 444.55 | 72.05 | 48.21 | 5965.58 | 0.67 | 0.78 | 0.19 | 0.35 | 0.5 | 10 | 753.2074 | 1030.5716 | 932.2153 | 753207.4335 | 1030571.6397 | 2.1914e-06 | 21.6088 | 932215.3288
23 | 70 | CONCLUIDO | 2.6831 | 37.27 | 34.7 | 173.48 | 2.44 | 12 | 174.35 | 47.83 | 24 | 10 | 32.53 | 21737.62 | 359.15 | 444.55 | 70.67 | 48.21 | 5281.36 | 0.68 | 0.79 | 0.18 | 0.31 | 0.5 | 10 | 749.6437 | 1025.6955 | 927.8046 | 749643.6711 | 1025695.5428 | 2.1958e-06 | 21.5683 | 927804.5998
24 | 70 | CONCLUIDO | 2.685 | 37.24 | 34.67 | 173.34 | 2.52 | 12 | 175.83 | 47.83 | 25 | 10 | 33 | 21919.27 | 358.76 | 444.55 | 69.6 | 48.21 | 4746.48 | 0.69 | 0.79 | 0.19 | 0.28 | 0.5 | 10 | 748.8295 | 1024.5815 | 926.7969 | 748829.4908 | 1024581.5454 | 2.1973e-06 | 21.5509 | 926796.9207
25 | 70 | CONCLUIDO | 2.6874 | 37.21 | 34.66 | 189.08 | 2.6 | 11 | 177.3 | 47.83 | 26 | 9 | 33.48 | 22101.56 | 354.87 | 444.55 | 69.66 | 48.21 | 4779.76 | 0.69 | 0.79 | 0.18 | 0.28 | 0.5 | 10 | 744.8645 | 1019.1564 | 921.8896 | 744864.4668 | 1019156.4246 | 2.1993e-06 | 21.5336 | 921889.5658
26 | 70 | CONCLUIDO | 2.6867 | 37.22 | 34.67 | 189.13 | 2.68 | 11 | 178.79 | 47.83 | 27 | 9 | 33.96 | 22284.51 | 355.1 | 444.55 | 70.07 | 48.21 | 4984.4 | 0.69 | 0.79 | 0.18 | 0.29 | 0.5 | 10 | 745.2362 | 1019.665 | 922.3496 | 745236.1908 | 1019665.0337 | 2.1987e-06 | 21.5394 | 922349.634
27 | 70 | CONCLUIDO | 2.6908 | 37.16 | 34.65 | 207.88 | 2.75 | 10 | 180.28 | 47.83 | 28 | 8 | 34.45 | 22468.11 | 352.18 | 444.55 | 69.02 | 48.21 | 4463.36 | 0.7 | 0.79 | 0.18 | 0.26 | 0.5 | 10 | 741.8128 | 1014.981 | 918.1126 | 741812.7971 | 1014980.9955 | 2.2021e-06 | 21.5046 | 918112.6338
28 | 70 | CONCLUIDO | 2.6912 | 37.16 | 34.64 | 207.85 | 2.83 | 10 | 181.77 | 47.83 | 29 | 8 | 34.94 | 22652.51 | 353.54 | 444.55 | 68.93 | 48.21 | 4422.46 | 0.7 | 0.79 | 0.18 | 0.25 | 0.5 | 10 | 742.9233 | 1016.5004 | 919.487 | 742923.2597 | 1016500.3794 | 2.2024e-06 | 21.5046 | 919487.0099
29 | 70 | CONCLUIDO | 2.6924 | 37.14 | 34.62 | 207.75 | 2.9 | 10 | 183.27 | 47.83 | 30 | 8 | 35.44 | 22837.46 | 350.4 | 444.55 | 68.5 | 48.21 | 4205.47 | 0.7 | 0.79 | 0.17 | 0.24 | 0.5 | 10 | 739.6389 | 1012.0066 | 915.4221 | 739638.8935 | 1012006.5646 | 2.2034e-06 | 21.4931 | 915422.0785
30 | 70 | CONCLUIDO | 2.6955 | 37.1 | 34.61 | 230.74 | 2.98 | 9 | 184.78 | 47.83 | 31 | 7 | 35.95 | 23023.09 | 345.27 | 444.55 | 67.9 | 48.21 | 3909.7 | 0.71 | 0.79 | 0.18 | 0.22 | 0.5 | 10 | 734.461 | 1004.922 | 909.0136 | 734461.0238 | 1004921.9749 | 2.2059e-06 | 21.4699 | 909013.632
31 | 70 | CONCLUIDO | 2.695 | 37.11 | 34.62 | 230.78 | 3.05 | 9 | 186.29 | 47.83 | 32 | 7 | 36.46 | 23209.42 | 346.56 | 444.55 | 68.01 | 48.21 | 3965.92 | 0.71 | 0.79 | 0.18 | 0.23 | 0.5 | 10 | 735.7463 | 1006.6805 | 910.6044 | 735746.2992 | 1006680.5454 | 2.2055e-06 | 21.4757 | 910604.3671
32 | 70 | CONCLUIDO | 2.6958 | 37.1 | 34.61 | 230.71 | 3.12 | 9 | 187.8 | 47.83 | 33 | 7 | 36.98 | 23396.44 | 347.73 | 444.55 | 67.74 | 48.21 | 3829.03 | 0.71 | 0.79 | 0.18 | 0.22 | 0.5 | 10 | 736.6172 | 1007.8722 | 911.6823 | 736617.2031 | 1007872.1546 | 2.2062e-06 | 21.4699 | 911682.2507
33 | 70 | CONCLUIDO | 2.6977 | 37.07 | 34.58 | 230.53 | 3.19 | 9 | 189.33 | 47.83 | 34 | 7 | 37.5 | 23584.16 | 344.56 | 444.55 | 66.75 | 48.21 | 3333.96 | 0.72 | 0.79 | 0.18 | 0.19 | 0.5 | 10 | 733.3235 | 1003.3655 | 907.6057 | 733323.4751 | 1003365.5306 | 2.2077e-06 | 21.4525 | 907605.7325
34 | 70 | CONCLUIDO | 2.7008 | 37.03 | 34.57 | 259.25 | 3.25 | 8 | 190.85 | 47.83 | 35 | 6 | 38.03 | 23772.6 | 341.7 | 444.55 | 66.35 | 48.21 | 3140.29 | 0.73 | 0.79 | 0.18 | 0.18 | 0.5 | 10 | 730.1959 | 999.0862 | 903.7348 | 730195.869 | 999086.202 | 2.2102e-06 | 21.4294 | 903734.8171
35 | 70 | CONCLUIDO | 2.699 | 37.05 | 34.59 | 259.43 | 3.32 | 8 | 192.39 | 47.83 | 36 | 4 | 38.56 | 23961.75 | 342.21 | 444.55 | 67.24 | 48.21 | 3584.15 | 0.72 | 0.79 | 0.18 | 0.2 | 0.5 | 10 | 731.0404 | 1000.2417 | 904.78 | 731040.3841 | 1000241.7047 | 2.2088e-06 | 21.441 | 904780.0403
36 | 70 | CONCLUIDO | 2.6994 | 37.04 | 34.59 | 259.39 | 3.39 | 8 | 193.93 | 47.83 | 37 | 4 | 39.1 | 24151.64 | 342.04 | 444.55 | 67.04 | 48.21 | 3485.88 | 0.72 | 0.79 | 0.18 | 0.2 | 0.5 | 10 | 730.8208 | 999.9412 | 904.5082 | 730820.7807 | 999941.2337 | 2.2091e-06 | 21.4352 | 904508.2458
37 | 70 | CONCLUIDO | 2.6993 | 37.05 | 34.59 | 259.4 | 3.45 | 8 | 195.47 | 47.83 | 38 | 2 | 39.64 | 24342.26 | 341.99 | 444.55 | 66.98 | 48.21 | 3454.78 | 0.72 | 0.79 | 0.18 | 0.2 | 0.5 | 10 | 730.7928 | 999.9029 | 904.4736 | 730792.7929 | 999902.9395 | 2.209e-06 | 21.441 | 904473.6063
38 | 70 | CONCLUIDO | 2.6986 | 37.06 | 34.6 | 259.48 | 3.51 | 8 | 197.02 | 47.83 | 39 | 2 | 40.2 | 24533.63 | 343.12 | 444.55 | 67.3 | 48.21 | 3612.93 | 0.72 | 0.79 | 0.18 | 0.21 | 0.5 | 10 | 731.9659 | 1001.508 | 905.9255 | 731965.9061 | 1001508.0448 | 2.2084e-06 | 21.4468 | 905925.5226
39 | 70 | CONCLUIDO | 2.6981 | 37.06 | 34.6 | 259.53 | 3.58 | 8 | 198.58 | 47.83 | 40 | 0 | 40.75 | 24725.75 | 344.91 | 444.55 | 67.48 | 48.21 | 3706.94 | 0.71 | 0.79 | 0.18 | 0.22 | 0.5 | 10 | 733.6548 | 1003.8189 | 908.0158 | 733654.8269 | 1003818.9007 | 2.208e-06 | 21.4468 | 908015.8337

## RESULTADOS_16
Unnamed: 0 | Volume de calda [L] | STATUS | Capacidade operacional [ha/h] | Tempo de missao [h] | Tempo util [h] | Tempo por voo [min] | Autonomia Projetada [h] | N° Voos | MTOW [kg] | Massa Estrutura [kg] | Combustível [kg] | Abastecimentos | Massa gerador | Potência gerador [W] | Combustível consumido [L] | Calda cons [L] | Distância percorrida [km] | Distância Pulverizando [km] | RTL ACUMULADO[m] | EOC [km/km] | EOC [h/h] | Tempo de manobra [h] | Tempo rtl_rtw [h] | V pulv [m/s] | V desloc [m/s] | Preço Total por ha Simples [R$/ha] | Preço Total por ha Presumido [R$/ha] | Preço Total por ha Real [R$/ha] | Preço Total Simples [R$] | Preço Total Presumido [R$] | Prod CAPEX [ha/h/R$] | Dias Trabalhados | Preço Total Real [R$]
0 | 90 | CONCLUIDO | 1.505 | 66.45 | 47.88 | 6.33 | 0.1 | 454 | 176.73 | 52.44 | 1 | 452 | 33.29 | 22031.19 | 626.4 | 444.64 | 502.02 | 48.21 | 218746.43 | 0.1 | 0.57 | 0.89 | 13.49 | 0.5 | 10 | 1919.3623 | 2626.1562 | 2375.5196 | 1919362.3371 | 2626156.2258 | 1.1666e-06 | 38.4549 | 2375519.5615
1 | 90 | CONCLUIDO | 2.0446 | 48.91 | 39.8 | 12.7 | 0.2 | 188 | 178.21 | 52.44 | 2 | 186 | 33.77 | 22213.89 | 518.96 | 444.57 | 237.31 | 48.21 | 87720.21 | 0.2 | 0.68 | 0.47 | 5.41 | 0.5 | 10 | 1232.2711 | 1686.0476 | 1525.1336 | 1232271.0708 | 1686047.643 | 1.5849e-06 | 28.3044 | 1525133.6224
2 | 90 | CONCLUIDO | 2.2506 | 44.43 | 37.78 | 19.05 | 0.3 | 119 | 179.7 | 52.44 | 3 | 117 | 34.26 | 22397.24 | 491.49 | 444.55 | 171.23 | 48.21 | 55026.02 | 0.28 | 0.72 | 0.35 | 3.39 | 0.5 | 10 | 1078.1688 | 1475.1981 | 1334.4073 | 1078168.8111 | 1475198.1328 | 1.7445e-06 | 25.7118 | 1334407.2935
3 | 90 | CONCLUIDO | 2.3606 | 42.36 | 36.85 | 25.41 | 0.39 | 87 | 181.19 | 52.44 | 4 | 85 | 34.75 | 22581.25 | 478.21 | 444.57 | 140.66 | 48.21 | 39899.7 | 0.34 | 0.74 | 0.31 | 2.46 | 0.5 | 10 | 1016.2785 | 1390.5171 | 1257.8081 | 1016278.5096 | 1390517.0919 | 1.8298e-06 | 24.5139 | 1257808.0923
4 | 90 | CONCLUIDO | 2.4277 | 41.19 | 36.32 | 31.58 | 0.49 | 69 | 182.69 | 52.44 | 5 | 67 | 35.25 | 22766.06 | 470.5 | 444.55 | 123.43 | 48.21 | 31374.31 | 0.39 | 0.75 | 0.28 | 1.93 | 0.5 | 10 | 978.0845 | 1338.2584 | 1210.5369 | 978084.4937 | 1338258.3543 | 1.8818e-06 | 23.8368 | 1210536.8552
5 | 90 | CONCLUIDO | 2.4757 | 40.39 | 35.95 | 37.84 | 0.58 | 57 | 184.19 | 52.44 | 6 | 55 | 35.75 | 22951.43 | 464.7 | 444.56 | 111.1 | 48.21 | 25272.41 | 0.43 | 0.76 | 0.26 | 1.56 | 0.5 | 10 | 949.2065 | 1298.7462 | 1174.7957 | 949206.4908 | 1298746.1968 | 1.919e-06 | 23.3738 | 1174795.6826
6 | 90 | CONCLUIDO | 2.499 | 40.02 | 35.85 | 43.9 | 0.67 | 49 | 185.7 | 52.44 | 7 | 47 | 36.26 | 23137.49 | 462.79 | 444.57 | 108.76 | 48.21 | 24141.19 | 0.44 | 0.76 | 0.24 | 1.47 | 0.5 | 10 | 940.8923 | 1287.3703 | 1164.5055 | 940892.2935 | 1287370.3452 | 1.9371e-06 | 23.1597 | 1164505.5263
7 | 90 | CONCLUIDO | 2.5326 | 39.48 | 35.57 | 50.82 | 0.76 | 42 | 187.22 | 52.44 | 8 | 40 | 36.78 | 23324.24 | 457.78 | 444.56 | 99.16 | 48.21 | 19375.1 | 0.49 | 0.77 | 0.23 | 1.18 | 0.5 | 10 | 917.8065 | 1255.7834 | 1135.9332 | 917806.5272 | 1255783.3813 | 1.9631e-06 | 22.8472 | 1135933.1779
8 | 90 | CONCLUIDO | 2.5493 | 39.23 | 35.45 | 55.98 | 0.85 | 38 | 188.74 | 52.44 | 9 | 36 | 37.3 | 23511.69 | 455.92 | 444.55 | 95.37 | 48.21 | 17500.75 | 0.51 | 0.77 | 0.23 | 1.07 | 0.5 | 10 | 911.4077 | 1247.0282 | 1128.0136 | 911407.6674 | 1247028.179 | 1.9761e-06 | 22.7025 | 1128013.5598
9 | 90 | CONCLUIDO | 2.5667 | 38.96 | 35.33 | 62.35 | 0.93 | 34 | 190.26 | 52.44 | 10 | 32 | 37.82 | 23699.85 | 453.4 | 444.55 | 91.4 | 48.21 | 15535.76 | 0.53 | 0.77 | 0.22 | 0.94 | 0.5 | 10 | 904.3056 | 1237.3109 | 1119.2237 | 904305.649 | 1237310.8841 | 1.9896e-06 | 22.5463 | 1119223.6699
10 | 90 | CONCLUIDO | 2.5797 | 38.76 | 35.24 | 68.21 | 1.02 | 31 | 191.79 | 52.44 | 11 | 29 | 38.35 | 23888.73 | 451.35 | 444.56 | 88.6 | 48.21 | 14149.84 | 0.54 | 0.77 | 0.21 | 0.85 | 0.5 | 10 | 890.3747 | 1218.2499 | 1101.9819 | 890374.6769 | 1218249.9135 | 1.9996e-06 | 22.4306 | 1101981.8516
11 | 90 | CONCLUIDO | 2.594 | 38.55 | 35.13 | 75.29 | 1.1 | 28 | 193.33 | 52.44 | 12 | 26 | 38.89 | 24078.33 | 449.15 | 444.55 | 84.87 | 48.21 | 12302.12 | 0.57 | 0.78 | 0.21 | 0.75 | 0.5 | 10 | 884.4922 | 1210.2013 | 1094.7014 | 884492.2336 | 1210201.295 | 2.0107e-06 | 22.309 | 1094701.382
12 | 90 | CONCLUIDO | 2.5916 | 38.59 | 35.24 | 81.32 | 1.18 | 26 | 194.88 | 52.44 | 13 | 24 | 39.43 | 24268.67 | 449.84 | 444.55 | 89.21 | 48.21 | 14477.78 | 0.54 | 0.77 | 0.2 | 0.85 | 0.5 | 10 | 886.2239 | 1212.5707 | 1096.8446 | 886223.922 | 1212570.6676 | 2.0089e-06 | 22.3322 | 1096844.6249
13 | 90 | CONCLUIDO | 2.6102 | 38.31 | 35.04 | 87.59 | 1.27 | 24 | 196.42 | 52.44 | 14 | 22 | 39.98 | 24459.75 | 446.25 | 444.55 | 81.85 | 48.21 | 10812.44 | 0.59 | 0.78 | 0.2 | 0.65 | 0.5 | 10 | 877.6971 | 1200.9039 | 1086.2913 | 877697.1059 | 1200903.9015 | 2.0233e-06 | 22.1701 | 1086291.3186
14 | 90 | CONCLUIDO | 2.6134 | 38.26 | 35.03 | 91.37 | 1.35 | 23 | 197.98 | 52.44 | 15 | 21 | 40.54 | 24651.58 | 445.66 | 444.55 | 81.6 | 48.21 | 10689.29 | 0.59 | 0.78 | 0.2 | 0.64 | 0.5 | 10 | 876.3868 | 1199.1111 | 1084.6696 | 876386.8229 | 1199111.1145 | 2.0258e-06 | 22.1412 | 1084669.6327
15 | 90 | CONCLUIDO | 2.6229 | 38.13 | 34.96 | 99.88 | 1.42 | 21 | 199.54 | 52.44 | 16 | 19 | 41.1 | 24844.17 | 443.23 | 444.55 | 79.3 | 48.21 | 9550.53 | 0.61 | 0.78 | 0.2 | 0.57 | 0.5 | 10 | 871.6945 | 1192.6909 | 1078.8621 | 871694.5151 | 1192690.892 | 2.0331e-06 | 22.066 | 1078862.1472
16 | 90 | CONCLUIDO | 2.6276 | 38.06 | 34.93 | 104.78 | 1.5 | 20 | 201.11 | 52.44 | 17 | 18 | 41.67 | 25037.53 | 443.23 | 444.55 | 78.19 | 48.21 | 9001.02 | 0.62 | 0.78 | 0.2 | 0.54 | 0.5 | 10 | 870.5146 | 1191.0765 | 1077.4019 | 870514.6481 | 1191076.546 | 2.0368e-06 | 22.0255 | 1077401.8721
17 | 90 | CONCLUIDO | 2.6319 | 38 | 34.9 | 110.21 | 1.58 | 19 | 202.68 | 52.44 | 18 | 17 | 42.24 | 25231.66 | 442.16 | 444.55 | 77.18 | 48.21 | 8502.03 | 0.62 | 0.78 | 0.2 | 0.51 | 0.5 | 10 | 868.2726 | 1188.0089 | 1074.627 | 868272.6439 | 1188008.9369 | 2.0401e-06 | 21.9907 | 1074627.0313
18 | 90 | CONCLUIDO | 2.6366 | 37.93 | 34.87 | 116.22 | 1.65 | 18 | 204.26 | 52.44 | 19 | 16 | 42.82 | 25426.72 | 440.31 | 444.55 | 76.59 | 48.21 | 8209.92 | 0.63 | 0.78 | 0.18 | 0.48 | 0.5 | 10 | 865.4055 | 1184.086 | 1071.0785 | 865405.5284 | 1184086.023 | 2.0438e-06 | 21.9502 | 1071078.5148
19 | 90 | CONCLUIDO | 2.6403 | 37.88 | 34.85 | 123 | 1.73 | 17 | 205.85 | 52.44 | 20 | 15 | 43.41 | 25622.45 | 439.52 | 444.55 | 75.71 | 48.21 | 7772.71 | 0.64 | 0.78 | 0.19 | 0.46 | 0.5 | 10 | 863.7835 | 1181.8667 | 1069.071 | 863783.4964 | 1181866.6872 | 2.0466e-06 | 21.9213 | 1069070.9893
20 | 90 | CONCLUIDO | 2.6452 | 37.8 | 34.81 | 130.55 | 1.8 | 16 | 207.45 | 52.44 | 21 | 14 | 44 | 25818.99 | 438.27 | 444.55 | 74.44 | 48.21 | 7147.37 | 0.65 | 0.78 | 0.19 | 0.43 | 0.5 | 10 | 861.391 | 1178.5932 | 1066.1099 | 861391.0258 | 1178593.2034 | 2.0504e-06 | 21.875 | 1066109.9222
21 | 90 | CONCLUIDO | 2.6453 | 37.8 | 34.81 | 130.55 | 1.87 | 16 | 209.05 | 52.44 | 22 | 14 | 44.6 | 26016.35 | 437.76 | 444.55 | 74.52 | 48.21 | 7185.93 | 0.65 | 0.78 | 0.19 | 0.43 | 0.5 | 10 | 860.9032 | 1177.9258 | 1065.5062 | 860903.2419 | 1177925.796 | 2.0505e-06 | 21.875 | 1065506.2113
22 | 90 | CONCLUIDO | 2.6499 | 37.74 | 34.78 | 139.14 | 1.94 | 15 | 210.65 | 52.44 | 23 | 13 | 45.21 | 26214.54 | 436.82 | 444.55 | 73.57 | 48.21 | 6714.62 | 0.66 | 0.78 | 0.19 | 0.4 | 0.5 | 10 | 858.9156 | 1175.2062 | 1063.0462 | 858915.5989 | 1175206.2151 | 2.0541e-06 | 21.8403 | 1063046.1833
23 | 90 | CONCLUIDO | 2.6542 | 37.68 | 34.76 | 148.96 | 2.01 | 14 | 212.27 | 52.44 | 24 | 12 | 45.82 | 26413.56 | 435.02 | 444.55 | 72.59 | 48.21 | 6232.4 | 0.66 | 0.78 | 0.19 | 0.37 | 0.5 | 10 | 856.2628 | 1171.5766 | 1059.763 | 856262.8477 | 1171576.6038 | 2.0574e-06 | 21.8056 | 1059762.9771
24 | 90 | CONCLUIDO | 2.6564 | 37.64 | 34.73 | 148.83 | 2.08 | 14 | 213.89 | 52.44 | 25 | 12 | 46.44 | 26613.43 | 435.87 | 444.55 | 71.85 | 48.21 | 5860.35 | 0.67 | 0.78 | 0.18 | 0.34 | 0.5 | 10 | 856.4267 | 1171.8007 | 1059.9657 | 856426.656 | 1171800.7336 | 2.0591e-06 | 21.7824 | 1059965.7162
25 | 90 | CONCLUIDO | 2.659 | 37.61 | 34.73 | 160.27 | 2.14 | 13 | 215.51 | 52.44 | 26 | 11 | 47.07 | 26814.17 | 433.43 | 444.55 | 71.72 | 48.21 | 5802.48 | 0.67 | 0.78 | 0.18 | 0.34 | 0.5 | 10 | 845.2981 | 1156.5742 | 1046.1924 | 845298.1331 | 1156574.1976 | 2.0611e-06 | 21.765 | 1046192.3795
26 | 90 | CONCLUIDO | 2.6593 | 37.6 | 34.72 | 160.25 | 2.21 | 13 | 217.15 | 52.44 | 27 | 11 | 47.71 | 27015.77 | 434.06 | 444.55 | 71.49 | 48.21 | 5687.36 | 0.67 | 0.78 | 0.18 | 0.33 | 0.5 | 10 | 845.76 | 1157.2062 | 1046.764 | 845760.0249 | 1157206.1783 | 2.0613e-06 | 21.7593 | 1046764.0448
27 | 90 | CONCLUIDO | 2.6638 | 37.54 | 34.69 | 173.47 | 2.27 | 12 | 218.79 | 52.44 | 28 | 10 | 48.35 | 27218.26 | 430.53 | 444.55 | 70.52 | 48.21 | 5206.46 | 0.68 | 0.79 | 0.18 | 0.31 | 0.5 | 10 | 841.4639 | 1151.328 | 1041.4469 | 841463.889 | 1151328.0156 | 2.0648e-06 | 21.7245 | 1041446.8857
28 | 90 | CONCLUIDO | 2.6633 | 37.55 | 34.7 | 173.5 | 2.34 | 12 | 220.44 | 52.44 | 29 | 10 | 49 | 27421.64 | 431.84 | 444.55 | 70.85 | 48.21 | 5370.39 | 0.68 | 0.79 | 0.18 | 0.31 | 0.5 | 10 | 842.8059 | 1153.1642 | 1043.1078 | 842805.853 | 1153164.1501 | 2.0644e-06 | 21.7303 | 1043107.782
29 | 90 | CONCLUIDO | 2.6647 | 37.53 | 34.68 | 173.4 | 2.4 | 12 | 222.1 | 52.44 | 30 | 10 | 49.65 | 27625.93 | 432.25 | 444.55 | 69.99 | 48.21 | 4941.6 | 0.69 | 0.79 | 0.19 | 0.29 | 0.5 | 10 | 842.7893 | 1153.1415 | 1043.0873 | 842789.2849 | 1153141.4809 | 2.0655e-06 | 21.7188 | 1043087.2764
30 | 90 | CONCLUIDO | 2.6672 | 37.49 | 34.68 | 189.17 | 2.46 | 11 | 223.76 | 52.44 | 31 | 9 | 50.32 | 27831.27 | 429.93 | 444.55 | 70.46 | 48.21 | 5178.84 | 0.68 | 0.79 | 0.18 | 0.29 | 0.5 | 10 | 840.1625 | 1149.5473 | 1039.8362 | 840162.4641 | 1149547.3487 | 2.0675e-06 | 21.6956 | 1039836.1631
31 | 90 | CONCLUIDO | 2.6678 | 37.48 | 34.67 | 189.12 | 2.52 | 11 | 225.43 | 52.44 | 32 | 9 | 50.99 | 28037.42 | 430.73 | 444.55 | 69.98 | 48.21 | 4938.73 | 0.69 | 0.79 | 0.18 | 0.29 | 0.5 | 10 | 840.7151 | 1150.3035 | 1040.5202 | 840715.1324 | 1150303.5339 | 2.0679e-06 | 21.6898 | 1040520.1791
32 | 90 | CONCLUIDO | 2.6672 | 37.49 | 34.68 | 189.17 | 2.58 | 11 | 227.11 | 52.44 | 33 | 9 | 51.67 | 28244.51 | 431.02 | 444.55 | 70.23 | 48.21 | 5066.7 | 0.69 | 0.79 | 0.18 | 0.29 | 0.5 | 10 | 841.1509 | 1150.8998 | 1041.0595 | 841150.8889 | 1150899.7551 | 2.0675e-06 | 21.6956 | 1041059.4978
33 | 90 | CONCLUIDO | 2.6671 | 37.49 | 34.68 | 189.18 | 2.64 | 11 | 228.8 | 52.44 | 34 | 9 | 52.36 | 28452.56 | 428.83 | 444.56 | 70.28 | 48.21 | 5091.77 | 0.69 | 0.79 | 0.18 | 0.3 | 0.5 | 10 | 839.1858 | 1148.211 | 1038.6273 | 839185.7568 | 1148210.9747 | 2.0674e-06 | 21.6956 | 1038627.3308
34 | 90 | CONCLUIDO | 2.673 | 37.41 | 34.64 | 207.81 | 2.7 | 10 | 230.49 | 52.44 | 35 | 8 | 53.05 | 28661.58 | 429.76 | 444.55 | 68.69 | 48.21 | 4300.3 | 0.7 | 0.79 | 0.18 | 0.25 | 0.5 | 10 | 838.6131 | 1147.4274 | 1037.9186 | 838613.093 | 1147427.4309 | 2.072e-06 | 21.6493 | 1037918.5673
35 | 90 | CONCLUIDO | 2.674 | 37.4 | 34.62 | 207.72 | 2.76 | 10 | 232.2 | 52.44 | 36 | 8 | 53.75 | 28871.58 | 428.94 | 444.55 | 68.06 | 48.21 | 3987.41 | 0.71 | 0.79 | 0.18 | 0.23 | 0.5 | 10 | 837.5691 | 1145.999 | 1036.6264 | 837569.081 | 1145998.9676 | 2.0727e-06 | 21.6435 | 1036626.4346
36 | 90 | CONCLUIDO | 2.6704 | 37.45 | 34.67 | 208.03 | 2.81 | 10 | 233.91 | 52.44 | 37 | 8 | 54.46 | 29082.59 | 427.74 | 444.55 | 70.04 | 48.21 | 4975.89 | 0.69 | 0.79 | 0.18 | 0.28 | 0.5 | 10 | 837.4657 | 1145.8576 | 1036.4985 | 837465.7474 | 1145857.5819 | 2.07e-06 | 21.6725 | 1036498.5425
37 | 90 | CONCLUIDO | 2.6771 | 37.35 | 34.61 | 230.75 | 2.87 | 9 | 235.63 | 52.44 | 38 | 7 | 55.18 | 29294.6 | 423.88 | 444.55 | 67.94 | 48.21 | 3928.39 | 0.71 | 0.79 | 0.18 | 0.23 | 0.5 | 10 | 832.3099 | 1138.8032 | 1030.1174 | 832309.9363 | 1138803.1738 | 2.0751e-06 | 21.6146 | 1030117.3972
38 | 90 | CONCLUIDO | 2.6768 | 37.36 | 34.62 | 230.78 | 2.92 | 9 | 237.35 | 52.44 | 39 | 7 | 55.91 | 29507.65 | 425.44 | 444.55 | 68.14 | 48.21 | 4027.65 | 0.71 | 0.79 | 0.18 | 0.23 | 0.5 | 10 | 833.8284 | 1140.8808 | 1031.9967 | 833828.4041 | 1140880.8083 | 2.0749e-06 | 21.6204 | 1031996.7452
39 | 90 | CONCLUIDO | 2.6769 | 37.36 | 34.62 | 230.77 | 2.98 | 9 | 239.09 | 52.44 | 40 | 7 | 56.65 | 29721.73 | 426.68 | 444.55 | 68.1 | 48.21 | 4012.04 | 0.71 | 0.79 | 0.18 | 0.23 | 0.5 | 10 | 834.9283 | 1142.3857 | 1033.358 | 834928.2659 | 1142385.6879 | 2.075e-06 | 21.6204 | 1033358.0012

## RESULTADOS_0
Unnamed: 0 | Volume de calda [L] | STATUS | Capacidade operacional [ha/h] | Tempo de missao [h] | Tempo util [h] | Tempo por voo [min] | Autonomia Projetada [h] | N° Voos | MTOW [kg] | Massa Estrutura [kg] | Combustível [kg] | Abastecimentos | Massa gerador | Potência gerador [W] | Combustível consumido [L] | Calda cons [L] | Distância percorrida [km] | Distância Pulverizando [km] | RTL ACUMULADO[m] | EOC [km/km] | EOC [h/h] | Tempo de manobra [h] | Tempo rtl_rtw [h] | V pulv [m/s] | V desloc [m/s] | Preço Total por ha Simples [R$/ha] | Preço Total por ha Presumido [R$/ha] | Preço Total por ha Real [R$/ha] | Preço Total Simples [R$] | Preço Total Presumido [R$] | Prod CAPEX [ha/h/R$] | Dias Trabalhados | Preço Total Real [R$]
0 | 10 | CONCLUIDO | 2.539 | 39.39 | 36.79 | 25.97 | 0.64 | 85 | 26.11 | 12.1 | 1 | 83 | 3.01 | 3454.41 | 115.97 | 444.57 | 138.98 | 48.21 | 39071.02 | 0.35 | 0.74 | 0.3 | 2.41 | 0.5 | 10 | 438.8794 | 600.4941 | 543.1838 | 438879.3606 | 600494.1031 | 2.9029e-06 | 22.7951 | 543183.7887
1 | 10 | CONCLUIDO | 2.6402 | 37.88 | 35.72 | 46.59 | 1.23 | 46 | 27.2 | 12.1 | 2 | 2 | 3.1 | 3588.35 | 104 | 444.59 | 102.17 | 48.21 | 20860.56 | 0.47 | 0.76 | 0.29 | 1.33 | 0.5 | 10 | 411.3529 | 562.8312 | 509.1154 | 411352.9085 | 562831.197 | 3.0186e-06 | 21.9213 | 509115.3775
2 | 10 | CONCLUIDO | 2.641 | 37.86 | 35.71 | 46.57 | 1.78 | 46 | 28.29 | 12.1 | 3 | 0 | 3.19 | 3722.55 | 107.75 | 444.59 | 101.59 | 48.21 | 20571.22 | 0.47 | 0.76 | 0.3 | 1.32 | 0.5 | 10 | 414.717 | 567.434 | 513.2789 | 414716.9604 | 567434.0412 | 3.0195e-06 | 21.9097 | 513278.9327

## RESULTADOS_7
Unnamed: 0 | Volume de calda [L] | STATUS | Capacidade operacional [ha/h] | Tempo de missao [h] | Tempo util [h] | Tempo por voo [min] | Autonomia Projetada [h] | N° Voos | MTOW [kg] | Massa Estrutura [kg] | Combustível [kg] | Abastecimentos | Massa gerador | Potência gerador [W] | Combustível consumido [L] | Calda cons [L] | Distância percorrida [km] | Distância Pulverizando [km] | RTL ACUMULADO[m] | EOC [km/km] | EOC [h/h] | Tempo de manobra [h] | Tempo rtl_rtw [h] | V pulv [m/s] | V desloc [m/s] | Preço Total por ha Simples [R$/ha] | Preço Total por ha Presumido [R$/ha] | Preço Total por ha Real [R$/ha] | Preço Total Simples [R$] | Preço Total Presumido [R$] | Prod CAPEX [ha/h/R$] | Dias Trabalhados | Preço Total Real [R$]
0 | 45 | CONCLUIDO | 2.0021 | 49.95 | 42.35 | 9.31 | 0.18 | 273 | 98.71 | 39.72 | 1 | 271 | 12.99 | 12407.75 | 376.75 | 444.61 | 320.44 | 48.21 | 128861.02 | 0.15 | 0.64 | 0.61 | 7.96 | 0.5 | 10 | 1012.0303 | 1384.7045 | 1252.5502 | 1012030.2762 | 1384704.4715 | 1.7913e-06 | 28.9062 | 1252550.2202
1 | 45 | CONCLUIDO | 2.3635 | 42.31 | 37.84 | 18.76 | 0.35 | 121 | 99.95 | 39.72 | 2 | 119 | 13.24 | 12561.45 | 333.54 | 444.56 | 173.16 | 48.21 | 55980.19 | 0.28 | 0.72 | 0.35 | 3.45 | 0.5 | 10 | 800.5581 | 1095.3589 | 990.8194 | 800558.0825 | 1095358.8866 | 2.1146e-06 | 24.485 | 990819.3718
2 | 45 | CONCLUIDO | 2.4907 | 40.15 | 36.56 | 28.12 | 0.52 | 78 | 101.2 | 39.72 | 3 | 76 | 13.49 | 12715.54 | 319.45 | 444.56 | 131.44 | 48.21 | 35334.17 | 0.37 | 0.75 | 0.28 | 2.17 | 0.5 | 10 | 740.7444 | 1013.5192 | 916.7904 | 740744.4479 | 1013519.2329 | 2.2284e-06 | 23.235 | 916790.3798
3 | 45 | CONCLUIDO | 2.5568 | 39.11 | 35.95 | 37.84 | 0.69 | 57 | 102.45 | 39.72 | 4 | 55 | 13.74 | 12870.03 | 311.22 | 444.55 | 111.48 | 48.21 | 25459.07 | 0.43 | 0.76 | 0.26 | 1.56 | 0.5 | 10 | 711.0487 | 972.8882 | 880.0371 | 711048.6927 | 972888.1906 | 2.2876e-06 | 22.6331 | 880037.1072
4 | 45 | CONCLUIDO | 2.5931 | 38.56 | 35.65 | 47.53 | 0.85 | 45 | 103.71 | 39.72 | 5 | 43 | 14 | 13024.91 | 305.78 | 444.57 | 101.88 | 48.21 | 20721.05 | 0.47 | 0.76 | 0.23 | 1.26 | 0.5 | 10 | 690.9032 | 945.3243 | 855.1038 | 690903.2145 | 945324.2586 | 2.32e-06 | 22.3148 | 855103.8381
5 | 45 | CONCLUIDO | 2.6203 | 38.16 | 35.41 | 57.43 | 1.01 | 37 | 104.97 | 39.72 | 6 | 35 | 14.25 | 13180.19 | 301.2 | 444.55 | 94.17 | 48.21 | 16906.44 | 0.51 | 0.77 | 0.22 | 1.03 | 0.5 | 10 | 681.4601 | 932.4038 | 843.4165 | 681460.108 | 932403.7837 | 2.3444e-06 | 22.0833 | 843416.4752
6 | 45 | CONCLUIDO | 2.6376 | 37.91 | 35.27 | 66.13 | 1.16 | 32 | 106.23 | 39.72 | 7 | 30 | 14.52 | 13335.87 | 297.16 | 444.56 | 89.17 | 48.21 | 14429.67 | 0.54 | 0.77 | 0.22 | 0.88 | 0.5 | 10 | 674.3975 | 922.7404 | 834.6753 | 674397.468 | 922740.3681 | 2.3599e-06 | 21.9387 | 834675.3224
7 | 45 | CONCLUIDO | 2.6523 | 37.7 | 35.14 | 75.3 | 1.31 | 28 | 107.5 | 39.72 | 8 | 26 | 14.78 | 13491.96 | 293.57 | 444.55 | 84.89 | 48.21 | 12312.09 | 0.57 | 0.78 | 0.21 | 0.75 | 0.5 | 10 | 668.4285 | 914.5734 | 827.2878 | 668428.4916 | 914573.3511 | 2.373e-06 | 21.8171 | 827287.7541
8 | 45 | CONCLUIDO | 2.665 | 37.52 | 35.04 | 87.61 | 1.46 | 24 | 108.77 | 39.72 | 9 | 22 | 15.05 | 13648.58 | 288.94 | 444.55 | 81.85 | 48.21 | 10807.62 | 0.59 | 0.78 | 0.2 | 0.65 | 0.5 | 10 | 654.2101 | 895.1191 | 809.6902 | 654210.0998 | 895119.1203 | 2.3844e-06 | 21.713 | 809690.2077
9 | 45 | CONCLUIDO | 2.6713 | 37.44 | 34.99 | 95.44 | 1.6 | 22 | 110.04 | 39.72 | 10 | 20 | 15.32 | 13805.5 | 286.5 | 444.55 | 80.36 | 48.21 | 10075.95 | 0.6 | 0.78 | 0.2 | 0.61 | 0.5 | 10 | 650.9039 | 890.5954 | 805.5982 | 650903.8588 | 890595.3755 | 2.39e-06 | 21.6667 | 805598.2028
10 | 45 | CONCLUIDO | 2.6796 | 37.32 | 34.92 | 104.76 | 1.74 | 20 | 111.32 | 39.72 | 11 | 18 | 15.6 | 13962.83 | 282.91 | 444.55 | 77.93 | 48.21 | 8870.39 | 0.62 | 0.78 | 0.2 | 0.53 | 0.5 | 10 | 646.2181 | 884.1841 | 799.7988 | 646218.0891 | 884184.0986 | 2.3974e-06 | 21.5972 | 799798.8092
11 | 45 | CONCLUIDO | 2.6869 | 37.22 | 34.86 | 116.2 | 1.88 | 18 | 112.59 | 39.72 | 12 | 16 | 15.88 | 14120.58 | 278.63 | 444.55 | 76.3 | 48.21 | 8066.75 | 0.63 | 0.78 | 0.18 | 0.47 | 0.5 | 10 | 641.1159 | 877.2031 | 793.4841 | 641115.9475 | 877203.1234 | 2.404e-06 | 21.5394 | 793484.0885
12 | 45 | CONCLUIDO | 2.6883 | 37.2 | 34.86 | 123.04 | 2.01 | 17 | 113.88 | 39.72 | 13 | 15 | 16.16 | 14278.75 | 275.16 | 444.55 | 76.13 | 48.21 | 7987.5 | 0.63 | 0.78 | 0.19 | 0.47 | 0.5 | 10 | 637.7984 | 872.6639 | 789.378 | 637798.3653 | 872663.861 | 2.4052e-06 | 21.5278 | 789378.0469
13 | 45 | CONCLUIDO | 2.6972 | 37.08 | 34.78 | 139.12 | 2.14 | 15 | 115.16 | 39.72 | 14 | 13 | 16.45 | 14437.35 | 272.06 | 444.55 | 73.37 | 48.21 | 6616.72 | 0.66 | 0.78 | 0.19 | 0.39 | 0.5 | 10 | 633.3338 | 866.5552 | 783.8524 | 633333.7898 | 866555.2319 | 2.4132e-06 | 21.4583 | 783852.4168
14 | 45 | CONCLUIDO | 2.7038 | 36.99 | 34.71 | 148.75 | 2.27 | 14 | 116.45 | 39.72 | 15 | 12 | 16.74 | 14596.38 | 269.09 | 444.55 | 70.89 | 48.21 | 5380.09 | 0.68 | 0.79 | 0.19 | 0.32 | 0.5 | 10 | 629.5294 | 861.3499 | 779.1439 | 629529.403 | 861349.9021 | 2.4191e-06 | 21.4062 | 779143.8764
15 | 45 | CONCLUIDO | 2.7037 | 36.99 | 34.73 | 160.29 | 2.4 | 13 | 117.75 | 39.72 | 16 | 11 | 17.03 | 14755.84 | 263.98 | 444.55 | 71.81 | 48.21 | 5843.03 | 0.67 | 0.78 | 0.19 | 0.34 | 0.5 | 10 | 625.0428 | 855.2112 | 773.591 | 625042.8165 | 855211.1564 | 2.419e-06 | 21.4062 | 773591.0039
16 | 45 | CONCLUIDO | 2.7075 | 36.93 | 34.7 | 173.5 | 2.52 | 12 | 119.04 | 39.72 | 17 | 10 | 17.33 | 14915.73 | 259.1 | 444.55 | 70.85 | 48.21 | 5368.99 | 0.68 | 0.79 | 0.18 | 0.31 | 0.5 | 10 | 620.0719 | 848.4097 | 767.4386 | 620071.859 | 848409.6731 | 2.4224e-06 | 21.3715 | 767438.6447
17 | 45 | CONCLUIDO | 2.7089 | 36.92 | 34.68 | 173.41 | 2.64 | 12 | 120.34 | 39.72 | 18 | 6 | 17.63 | 15076.07 | 261.28 | 444.55 | 69.93 | 48.21 | 4911.74 | 0.69 | 0.79 | 0.19 | 0.29 | 0.5 | 10 | 621.7639 | 850.7247 | 769.5328 | 621763.8546 | 850724.7361 | 2.4236e-06 | 21.3657 | 769532.7613
18 | 45 | CONCLUIDO | 2.7109 | 36.89 | 34.65 | 173.27 | 2.76 | 12 | 121.65 | 39.72 | 19 | 3 | 17.93 | 15236.84 | 258.69 | 444.56 | 68.72 | 48.21 | 4304.34 | 0.7 | 0.79 | 0.2 | 0.27 | 0.5 | 10 | 619.0836 | 847.0574 | 766.2155 | 619083.5594 | 847057.4381 | 2.4254e-06 | 21.3484 | 766215.465
19 | 45 | CONCLUIDO | 2.7142 | 36.84 | 34.63 | 188.88 | 2.87 | 11 | 122.95 | 39.72 | 20 | 1 | 18.24 | 15398.07 | 259.25 | 444.56 | 68.06 | 48.21 | 3977.79 | 0.71 | 0.79 | 0.19 | 0.24 | 0.5 | 10 | 619.0815 | 847.0546 | 766.2129 | 619081.4862 | 847054.6013 | 2.4284e-06 | 21.3194 | 766212.899
20 | 45 | CONCLUIDO | 2.7109 | 36.89 | 34.67 | 189.13 | 2.98 | 11 | 124.26 | 39.72 | 21 | 0 | 18.55 | 15559.74 | 262.08 | 444.56 | 69.58 | 48.21 | 4742.18 | 0.69 | 0.79 | 0.19 | 0.29 | 0.5 | 10 | 622.1791 | 851.2929 | 770.0467 | 622179.0996 | 851292.8927 | 2.4254e-06 | 21.3484 | 770046.6938

## RESULTADOS_10
Unnamed: 0 | Volume de calda [L] | STATUS | Capacidade operacional [ha/h] | Tempo de missao [h] | Tempo util [h] | Tempo por voo [min] | Autonomia Projetada [h] | N° Voos | MTOW [kg] | Massa Estrutura [kg] | Combustível [kg] | Abastecimentos | Massa gerador | Potência gerador [W] | Combustível consumido [L] | Calda cons [L] | Distância percorrida [km] | Distância Pulverizando [km] | RTL ACUMULADO[m] | EOC [km/km] | EOC [h/h] | Tempo de manobra [h] | Tempo rtl_rtw [h] | V pulv [m/s] | V desloc [m/s] | Preço Total por ha Simples [R$/ha] | Preço Total por ha Presumido [R$/ha] | Preço Total por ha Real [R$/ha] | Preço Total Simples [R$] | Preço Total Presumido [R$] | Prod CAPEX [ha/h/R$] | Dias Trabalhados | Preço Total Real [R$]
0 | 60 | CONCLUIDO | 1.8247 | 54.8 | 44.16 | 7.96 | 0.14 | 333 | 124.63 | 45 | 1 | 331 | 18.64 | 15605.44 | 459.64 | 444.62 | 380.01 | 48.21 | 158343.36 | 0.13 | 0.62 | 0.7 | 9.77 | 0.5 | 10 | 1274.9906 | 1744.4984 | 1578.0059 | 1274990.6206 | 1744498.4158 | 1.5419e-06 | 31.713 | 1578005.9354
1 | 60 | CONCLUIDO | 2.2566 | 44.31 | 38.5 | 16.04 | 0.28 | 144 | 125.95 | 45 | 2 | 142 | 18.95 | 15767.7 | 398.27 | 444.58 | 194.65 | 48.21 | 66608.63 | 0.25 | 0.71 | 0.4 | 4.11 | 0.5 | 10 | 933.4302 | 1277.1603 | 1155.2699 | 933430.1703 | 1277160.339 | 1.9068e-06 | 25.6424 | 1155269.9488
2 | 60 | CONCLUIDO | 2.4108 | 41.48 | 37 | 24.13 | 0.42 | 92 | 127.27 | 45 | 3 | 90 | 19.27 | 15930.42 | 380.62 | 444.56 | 145.56 | 48.21 | 42327.44 | 0.33 | 0.74 | 0.31 | 2.61 | 0.5 | 10 | 853.3967 | 1167.655 | 1056.2157 | 853396.7063 | 1167655.0227 | 2.0371e-06 | 24.0046 | 1056215.6662
3 | 60 | CONCLUIDO | 2.4905 | 40.15 | 36.28 | 32.01 | 0.55 | 68 | 128.59 | 45 | 4 | 66 | 19.59 | 16093.6 | 371.29 | 444.56 | 122.3 | 48.21 | 30812.6 | 0.39 | 0.75 | 0.27 | 1.89 | 0.5 | 10 | 815.3459 | 1115.5923 | 1009.1217 | 815345.9172 | 1115592.2544 | 2.1044e-06 | 23.235 | 1009121.6954
4 | 60 | CONCLUIDO | 2.5524 | 39.18 | 35.69 | 40.41 | 0.68 | 53 | 129.92 | 45 | 5 | 51 | 19.92 | 16257.24 | 362.91 | 444.56 | 102.43 | 48.21 | 20956.22 | 0.47 | 0.76 | 0.25 | 1.3 | 0.5 | 10 | 784.1775 | 1072.9463 | 970.5458 | 784177.5118 | 1072946.2671 | 2.1568e-06 | 22.6736 | 970545.7813
5 | 60 | CONCLUIDO | 2.5672 | 38.95 | 35.67 | 47.56 | 0.81 | 45 | 131.25 | 45 | 6 | 43 | 20.25 | 16421.36 | 361.46 | 444.55 | 102.52 | 48.21 | 21040.45 | 0.47 | 0.76 | 0.24 | 1.28 | 0.5 | 10 | 779.8734 | 1067.0572 | 965.2187 | 779873.3814 | 1067057.166 | 2.1693e-06 | 22.5405 | 965218.7277
6 | 60 | CONCLUIDO | 2.5939 | 38.55 | 35.45 | 55.97 | 0.93 | 38 | 132.58 | 45 | 7 | 36 | 20.59 | 16585.95 | 356.97 | 444.55 | 95.33 | 48.21 | 17481.2 | 0.51 | 0.77 | 0.22 | 1.06 | 0.5 | 10 | 761.5527 | 1041.9901 | 942.544 | 761552.7408 | 1041990.0573 | 2.1918e-06 | 22.309 | 942543.9887
7 | 60 | CONCLUIDO | 2.6126 | 38.28 | 35.3 | 64.18 | 1.06 | 33 | 133.92 | 45 | 8 | 31 | 20.93 | 16751.02 | 353.33 | 444.56 | 90.38 | 48.21 | 15027.66 | 0.53 | 0.77 | 0.22 | 0.91 | 0.5 | 10 | 754.1227 | 1031.824 | 933.3481 | 754122.7097 | 1031823.9609 | 2.2076e-06 | 22.1528 | 933348.1303
8 | 60 | CONCLUIDO | 2.6279 | 38.05 | 35.18 | 72.79 | 1.18 | 29 | 135.27 | 45 | 9 | 27 | 21.27 | 16916.71 | 350.84 | 444.55 | 86.42 | 48.21 | 13072.49 | 0.56 | 0.77 | 0.21 | 0.79 | 0.5 | 10 | 748.5828 | 1024.244 | 926.4916 | 748582.7718 | 1024243.9735 | 2.2205e-06 | 22.0197 | 926491.5662
9 | 60 | CONCLUIDO | 2.6404 | 37.87 | 35.08 | 80.94 | 1.29 | 26 | 136.61 | 45 | 10 | 24 | 21.61 | 17082.76 | 347.62 | 444.56 | 83.58 | 48.21 | 11663.8 | 0.58 | 0.78 | 0.19 | 0.69 | 0.5 | 10 | 742.8396 | 1016.3859 | 919.3835 | 742839.6067 | 1016385.9217 | 2.2311e-06 | 21.9155 | 919383.4758
10 | 60 | CONCLUIDO | 2.6456 | 37.8 | 35.05 | 87.63 | 1.41 | 24 | 137.96 | 45 | 11 | 22 | 21.96 | 17249.3 | 345.93 | 444.55 | 82.42 | 48.21 | 11094.04 | 0.58 | 0.78 | 0.2 | 0.67 | 0.5 | 10 | 740.2639 | 1012.8617 | 916.1956 | 740263.9022 | 1012861.7291 | 2.2355e-06 | 21.875 | 916195.6272
11 | 60 | CONCLUIDO | 2.6538 | 37.68 | 34.99 | 95.42 | 1.52 | 22 | 139.32 | 45 | 12 | 20 | 22.32 | 17416.34 | 343.23 | 444.55 | 80.17 | 48.21 | 9981.86 | 0.6 | 0.78 | 0.2 | 0.6 | 0.5 | 10 | 736.1391 | 1007.218 | 911.0906 | 736139.1318 | 1007218.0363 | 2.2424e-06 | 21.8056 | 911090.5605
12 | 60 | CONCLUIDO | 2.6619 | 37.57 | 34.92 | 104.77 | 1.63 | 20 | 140.67 | 45 | 13 | 18 | 22.68 | 17583.88 | 340.63 | 444.57 | 78.22 | 48.21 | 9013.39 | 0.62 | 0.78 | 0.19 | 0.54 | 0.5 | 10 | 724.1114 | 990.7612 | 896.2044 | 724111.4429 | 990761.2217 | 2.2493e-06 | 21.7419 | 896204.3613
13 | 60 | CONCLUIDO | 2.6656 | 37.52 | 34.9 | 110.2 | 1.74 | 19 | 142.04 | 45 | 14 | 17 | 23.04 | 17751.93 | 338.64 | 444.55 | 77.21 | 48.21 | 8512.52 | 0.62 | 0.78 | 0.2 | 0.51 | 0.5 | 10 | 721.5983 | 987.3226 | 893.0939 | 721598.2938 | 987322.6203 | 2.2524e-06 | 21.713 | 893093.9351
14 | 60 | CONCLUIDO | 2.6732 | 37.41 | 34.84 | 122.97 | 1.85 | 17 | 143.4 | 45 | 15 | 15 | 23.41 | 17920.49 | 334.56 | 444.55 | 75.43 | 48.21 | 7636.12 | 0.64 | 0.78 | 0.19 | 0.45 | 0.5 | 10 | 716.3883 | 980.1941 | 886.6458 | 716388.3247 | 980194.1107 | 2.2588e-06 | 21.6493 | 886645.7605
15 | 60 | CONCLUIDO | 2.6779 | 37.34 | 34.8 | 130.51 | 1.96 | 16 | 144.77 | 45 | 16 | 14 | 23.78 | 18089.56 | 332.89 | 444.55 | 74.12 | 48.21 | 6985.52 | 0.65 | 0.78 | 0.19 | 0.41 | 0.5 | 10 | 713.94 | 976.8443 | 883.6156 | 713940.0479 | 976844.2703 | 2.2628e-06 | 21.6088 | 883615.6242
16 | 60 | CONCLUIDO | 2.6813 | 37.29 | 34.78 | 139.12 | 2.06 | 15 | 146.15 | 45 | 17 | 13 | 24.15 | 18259.16 | 331.47 | 444.55 | 73.4 | 48.21 | 6627.89 | 0.66 | 0.78 | 0.19 | 0.39 | 0.5 | 10 | 712.0192 | 974.216 | 881.2382 | 712019.1696 | 974216.0399 | 2.2657e-06 | 21.5799 | 881238.2284
17 | 60 | CONCLUIDO | 2.6809 | 37.3 | 34.79 | 139.14 | 2.16 | 15 | 147.53 | 45 | 18 | 13 | 24.53 | 18429.27 | 329.35 | 444.55 | 73.52 | 48.21 | 6690.71 | 0.66 | 0.78 | 0.19 | 0.4 | 0.5 | 10 | 710.2124 | 971.7439 | 879.0021 | 710212.3987 | 971743.9363 | 2.2653e-06 | 21.5856 | 879002.0589
18 | 60 | CONCLUIDO | 2.6817 | 37.29 | 34.8 | 149.14 | 2.26 | 14 | 148.91 | 45 | 19 | 12 | 24.92 | 18599.92 | 327.96 | 444.55 | 74.14 | 48.21 | 7005.31 | 0.65 | 0.78 | 0.19 | 0.41 | 0.5 | 10 | 708.8686 | 969.9052 | 877.3389 | 708868.5679 | 969905.2476 | 2.266e-06 | 21.5799 | 877338.8521
19 | 60 | CONCLUIDO | 2.6886 | 37.19 | 34.73 | 160.29 | 2.36 | 13 | 150.3 | 45 | 20 | 11 | 25.3 | 18771.1 | 324.72 | 444.55 | 71.77 | 48.21 | 5824.26 | 0.67 | 0.78 | 0.18 | 0.34 | 0.5 | 10 | 704.5534 | 964.0011 | 871.9982 | 704553.4118 | 964001.0607 | 2.2718e-06 | 21.522 | 871998.1524
20 | 60 | CONCLUIDO | 2.6934 | 37.13 | 34.69 | 173.45 | 2.45 | 12 | 151.69 | 45 | 21 | 10 | 25.7 | 18942.82 | 320.44 | 444.55 | 70.51 | 48.21 | 5200.3 | 0.68 | 0.79 | 0.18 | 0.3 | 0.5 | 10 | 699.6095 | 957.2366 | 865.8793 | 699609.499 | 957236.5812 | 2.2759e-06 | 21.4873 | 865879.2654
21 | 60 | CONCLUIDO | 2.6923 | 37.14 | 34.7 | 173.52 | 2.54 | 12 | 153.09 | 45 | 22 | 10 | 26.09 | 19115.09 | 321.88 | 444.55 | 70.94 | 48.21 | 5413.52 | 0.68 | 0.79 | 0.18 | 0.32 | 0.5 | 10 | 701.1177 | 959.3002 | 867.7459 | 701117.723 | 959300.1997 | 2.275e-06 | 21.4931 | 867745.935
22 | 60 | CONCLUIDO | 2.6952 | 37.1 | 34.69 | 189.22 | 2.64 | 11 | 154.49 | 45 | 23 | 9 | 26.49 | 19287.9 | 316.74 | 444.55 | 70.43 | 48.21 | 5166.85 | 0.68 | 0.79 | 0.18 | 0.3 | 0.5 | 10 | 696.004 | 952.3034 | 861.4169 | 696004.006 | 952303.3866 | 2.2774e-06 | 21.4699 | 861416.8879
23 | 60 | CONCLUIDO | 2.6963 | 37.09 | 34.67 | 189.13 | 2.73 | 11 | 155.9 | 45 | 24 | 9 | 26.9 | 19461.27 | 316.08 | 444.55 | 70.01 | 48.21 | 4957.43 | 0.69 | 0.79 | 0.18 | 0.29 | 0.5 | 10 | 695.1591 | 951.1473 | 860.3712 | 695159.0842 | 951147.3273 | 2.2783e-06 | 21.4641 | 860371.1613
24 | 60 | CONCLUIDO | 2.7014 | 37.02 | 34.63 | 207.78 | 2.81 | 10 | 157.31 | 45 | 25 | 8 | 27.31 | 19635.2 | 312.9 | 444.55 | 68.43 | 48.21 | 4170.62 | 0.7 | 0.79 | 0.18 | 0.24 | 0.5 | 10 | 691.3542 | 945.9414 | 855.662 | 691354.2323 | 945941.361 | 2.2827e-06 | 21.4236 | 855662.0451
25 | 60 | CONCLUIDO | 2.7026 | 37 | 34.61 | 207.68 | 2.9 | 10 | 158.72 | 45 | 26 | 8 | 27.72 | 19809.69 | 311.79 | 444.55 | 67.83 | 48.21 | 3871.88 | 0.71 | 0.79 | 0.18 | 0.23 | 0.5 | 10 | 690.095 | 944.2184 | 854.1035 | 690094.9597 | 944218.3687 | 2.2837e-06 | 21.412 | 854103.4928
26 | 60 | CONCLUIDO | 2.7006 | 37.03 | 34.64 | 207.85 | 2.99 | 10 | 160.14 | 45 | 27 | 7 | 28.14 | 19984.89 | 308.22 | 444.55 | 68.92 | 48.21 | 4414.73 | 0.7 | 0.79 | 0.18 | 0.25 | 0.5 | 10 | 687.3269 | 940.431 | 850.6776 | 687326.8947 | 940430.98 | 2.282e-06 | 21.4294 | 850677.5672
27 | 60 | CONCLUIDO | 2.7036 | 36.99 | 34.63 | 230.84 | 3.07 | 9 | 161.57 | 45 | 28 | 5 | 28.57 | 20160.55 | 306.48 | 444.55 | 68.38 | 48.21 | 4147.79 | 0.71 | 0.79 | 0.18 | 0.24 | 0.5 | 10 | 685.2702 | 937.6169 | 848.132 | 685270.1703 | 937616.8789 | 2.2845e-06 | 21.4062 | 848132.04
28 | 60 | CONCLUIDO | 2.7044 | 36.98 | 34.61 | 230.76 | 3.15 | 9 | 163 | 45 | 29 | 2 | 29 | 20336.78 | 307.6 | 444.55 | 67.76 | 48.21 | 3840.52 | 0.71 | 0.79 | 0.19 | 0.23 | 0.5 | 10 | 686.0698 | 938.711 | 849.1218 | 686069.8391 | 938711.0211 | 2.2852e-06 | 21.4005 | 849121.7588
29 | 60 | CONCLUIDO | 2.7032 | 36.99 | 34.63 | 230.87 | 3.23 | 9 | 164.43 | 45 | 30 | 1 | 29.43 | 20513.61 | 309.42 | 444.55 | 68.32 | 48.21 | 4118.23 | 0.71 | 0.79 | 0.19 | 0.24 | 0.5 | 10 | 687.9617 | 941.2996 | 851.4633 | 687961.7483 | 941299.6148 | 2.2842e-06 | 21.4062 | 851463.3006
30 | 60 | CONCLUIDO | 2.7035 | 36.99 | 34.63 | 230.85 | 3.31 | 9 | 165.87 | 45 | 31 | 1 | 29.87 | 20691.03 | 311.35 | 444.56 | 68.11 | 48.21 | 4014.68 | 0.71 | 0.79 | 0.19 | 0.24 | 0.5 | 10 | 689.6423 | 943.599 | 853.5433 | 689642.3097 | 943599.033 | 2.2844e-06 | 21.4062 | 853543.2656
31 | 60 | CONCLUIDO | 2.7039 | 36.98 | 34.62 | 230.81 | 3.39 | 9 | 167.31 | 45 | 32 | 1 | 30.31 | 20869.05 | 312.96 | 444.55 | 67.94 | 48.21 | 3931.37 | 0.71 | 0.79 | 0.19 | 0.23 | 0.5 | 10 | 690.9808 | 945.4304 | 855.1999 | 690980.8 | 945430.4145 | 2.2848e-06 | 21.4005 | 855199.8627
32 | 60 | CONCLUIDO | 2.7041 | 36.98 | 34.62 | 230.79 | 3.47 | 9 | 168.76 | 45 | 33 | 0 | 30.76 | 21047.68 | 315.21 | 444.55 | 67.81 | 48.21 | 3863.44 | 0.71 | 0.79 | 0.19 | 0.23 | 0.5 | 10 | 692.9623 | 948.1417 | 857.6523 | 692962.3438 | 948141.6501 | 2.2849e-06 | 21.4005 | 857652.3418

## RESULTADOS_14
Unnamed: 0 | Volume de calda [L] | STATUS | Capacidade operacional [ha/h] | Tempo de missao [h] | Tempo util [h] | Tempo por voo [min] | Autonomia Projetada [h] | N° Voos | MTOW [kg] | Massa Estrutura [kg] | Combustível [kg] | Abastecimentos | Massa gerador | Potência gerador [W] | Combustível consumido [L] | Calda cons [L] | Distância percorrida [km] | Distância Pulverizando [km] | RTL ACUMULADO[m] | EOC [km/km] | EOC [h/h] | Tempo de manobra [h] | Tempo rtl_rtw [h] | V pulv [m/s] | V desloc [m/s] | Preço Total por ha Simples [R$/ha] | Preço Total por ha Presumido [R$/ha] | Preço Total por ha Real [R$/ha] | Preço Total Simples [R$] | Preço Total Presumido [R$] | Prod CAPEX [ha/h/R$] | Dias Trabalhados | Preço Total Real [R$]
0 | 80 | CONCLUIDO | 1.6066 | 62.24 | 46.61 | 6.77 | 0.11 | 413 | 159.12 | 50.28 | 1 | 411 | 27.84 | 19859.16 | 569.66 | 444.62 | 460.34 | 48.21 | 198111.47 | 0.1 | 0.58 | 0.83 | 12.22 | 0.5 | 10 | 1677.2258 | 2294.8544 | 2075.8367 | 1677225.8399 | 2294854.3881 | 1.2778e-06 | 36.0185 | 2075836.7062
1 | 80 | CONCLUIDO | 2.1131 | 47.32 | 39.39 | 13.58 | 0.22 | 174 | 160.54 | 50.28 | 2 | 172 | 28.26 | 20034.4 | 479.53 | 444.57 | 223.89 | 48.21 | 81079.6 | 0.22 | 0.69 | 0.45 | 5 | 0.5 | 10 | 1132.3427 | 1549.3212 | 1401.4562 | 1132342.685 | 1549321.217 | 1.6807e-06 | 27.3843 | 1401456.1745
2 | 80 | CONCLUIDO | 2.3054 | 43.38 | 37.51 | 20.46 | 0.33 | 110 | 161.97 | 50.28 | 3 | 108 | 28.69 | 20210.21 | 455.24 | 444.55 | 162.4 | 48.21 | 50654.82 | 0.3 | 0.73 | 0.34 | 3.12 | 0.5 | 10 | 1006.8823 | 1377.6608 | 1246.1788 | 1006882.288 | 1377660.767 | 1.8336e-06 | 25.1042 | 1246178.757
3 | 80 | CONCLUIDO | 2.4033 | 41.61 | 36.68 | 27.17 | 0.43 | 81 | 163.4 | 50.28 | 4 | 79 | 29.12 | 20386.62 | 443.81 | 444.55 | 135.09 | 48.21 | 37143.37 | 0.36 | 0.74 | 0.29 | 2.29 | 0.5 | 10 | 946.8521 | 1295.5248 | 1171.8817 | 946852.0859 | 1295524.7961 | 1.9115e-06 | 24.0799 | 1171881.7279
4 | 80 | CONCLUIDO | 2.4655 | 40.56 | 36.17 | 33.91 | 0.54 | 64 | 164.83 | 50.28 | 5 | 62 | 29.55 | 20563.61 | 436.56 | 444.56 | 118.86 | 48.21 | 29112.88 | 0.41 | 0.75 | 0.26 | 1.78 | 0.5 | 10 | 912.6994 | 1248.7956 | 1129.6123 | 912699.3908 | 1248795.572 | 1.961e-06 | 23.4722 | 1129612.2753
5 | 80 | CONCLUIDO | 2.5288 | 39.54 | 35.54 | 41.01 | 0.64 | 52 | 166.27 | 50.28 | 6 | 50 | 29.99 | 20741.2 | 427.55 | 444.55 | 97.7 | 48.21 | 18597.35 | 0.49 | 0.77 | 0.24 | 1.16 | 0.5 | 10 | 877.4629 | 1200.5835 | 1086.0015 | 877462.9404 | 1200583.506 | 2.0113e-06 | 22.8819 | 1086001.5012
6 | 80 | CONCLUIDO | 2.5363 | 39.43 | 35.65 | 47.54 | 0.74 | 45 | 167.72 | 50.28 | 7 | 43 | 30.44 | 20919.39 | 427.78 | 444.56 | 102 | 48.21 | 20777.64 | 0.47 | 0.76 | 0.23 | 1.26 | 0.5 | 10 | 876.495 | 1199.2592 | 1084.8036 | 876495.0373 | 1199259.1783 | 2.0173e-06 | 22.8183 | 1084803.5655
7 | 80 | CONCLUIDO | 2.561 | 39.05 | 35.47 | 54.56 | 0.84 | 39 | 169.17 | 50.28 | 8 | 37 | 30.89 | 21098.19 | 424.65 | 444.55 | 95.66 | 48.21 | 17638.05 | 0.5 | 0.77 | 0.23 | 1.08 | 0.5 | 10 | 867.106 | 1186.4126 | 1073.1831 | 867105.9641 | 1186412.6341 | 2.0369e-06 | 22.5984 | 1073183.0774
8 | 80 | CONCLUIDO | 2.5753 | 38.83 | 35.38 | 60.65 | 0.94 | 35 | 170.62 | 50.28 | 9 | 33 | 31.34 | 21277.6 | 422.43 | 444.55 | 92.98 | 48.21 | 16318.62 | 0.52 | 0.77 | 0.22 | 0.99 | 0.5 | 10 | 861.2658 | 1178.4219 | 1065.9549 | 861265.8069 | 1178421.8733 | 2.0483e-06 | 22.4711 | 1065954.9437
9 | 80 | CONCLUIDO | 2.5891 | 38.62 | 35.27 | 66.13 | 1.03 | 32 | 172.08 | 50.28 | 10 | 30 | 31.8 | 21457.64 | 420.02 | 444.55 | 89.42 | 48.21 | 14554.79 | 0.54 | 0.77 | 0.21 | 0.88 | 0.5 | 10 | 847.2486 | 1159.2429 | 1048.6064 | 847248.5976 | 1159242.9092 | 2.0593e-06 | 22.3495 | 1048606.3929
10 | 80 | CONCLUIDO | 2.6017 | 38.44 | 35.18 | 72.78 | 1.12 | 29 | 173.55 | 50.28 | 11 | 27 | 32.27 | 21638.31 | 417.23 | 444.56 | 86.33 | 48.21 | 13022.93 | 0.56 | 0.77 | 0.21 | 0.79 | 0.5 | 10 | 841.534 | 1151.4239 | 1041.5336 | 841533.9714 | 1151423.9055 | 2.0693e-06 | 22.2454 | 1041533.624
11 | 80 | CONCLUIDO | 2.6104 | 38.31 | 35.15 | 81.11 | 1.22 | 26 | 175.02 | 50.28 | 12 | 24 | 32.74 | 21819.6 | 416.21 | 444.55 | 86.06 | 48.21 | 12905.44 | 0.56 | 0.78 | 0.19 | 0.76 | 0.5 | 10 | 838.6097 | 1147.4227 | 1037.9143 | 838609.6618 | 1147422.7361 | 2.0762e-06 | 22.1701 | 1037914.3206
12 | 80 | CONCLUIDO | 2.6219 | 38.14 | 35.04 | 87.6 | 1.31 | 24 | 176.49 | 50.28 | 13 | 22 | 33.21 | 22001.54 | 413.78 | 444.55 | 82.07 | 48.21 | 10919.63 | 0.59 | 0.78 | 0.2 | 0.65 | 0.5 | 10 | 833.4504 | 1140.3637 | 1031.529 | 833450.4441 | 1140363.6669 | 2.0854e-06 | 22.0718 | 1031528.959
13 | 80 | CONCLUIDO | 2.6256 | 38.09 | 35.02 | 91.36 | 1.4 | 23 | 177.97 | 50.28 | 14 | 21 | 33.69 | 22184.13 | 412.21 | 444.55 | 81.3 | 48.21 | 10539.84 | 0.59 | 0.78 | 0.2 | 0.63 | 0.5 | 10 | 831.1452 | 1137.2096 | 1028.6759 | 831145.2361 | 1137209.5796 | 2.0883e-06 | 22.0428 | 1028675.8934
14 | 80 | CONCLUIDO | 2.6344 | 37.96 | 34.96 | 99.88 | 1.48 | 21 | 179.46 | 50.28 | 15 | 19 | 34.18 | 22367.38 | 410.13 | 444.55 | 79.25 | 48.21 | 9522.68 | 0.61 | 0.78 | 0.2 | 0.57 | 0.5 | 10 | 826.9793 | 1131.5096 | 1023.5199 | 826979.3092 | 1131509.5746 | 2.0953e-06 | 21.9676 | 1023519.8889
15 | 80 | CONCLUIDO | 2.6387 | 37.9 | 34.93 | 104.79 | 1.57 | 20 | 180.95 | 50.28 | 16 | 18 | 34.67 | 22551.28 | 409.55 | 444.55 | 78.2 | 48.21 | 9007.04 | 0.62 | 0.78 | 0.2 | 0.54 | 0.5 | 10 | 825.4336 | 1129.3946 | 1021.6068 | 825433.5726 | 1129394.6296 | 2.0987e-06 | 21.9329 | 1021606.7913
16 | 80 | CONCLUIDO | 2.6453 | 37.8 | 34.87 | 110.1 | 1.65 | 19 | 182.45 | 50.28 | 17 | 17 | 35.17 | 22735.98 | 407.04 | 444.55 | 75.97 | 48.21 | 7896.52 | 0.63 | 0.78 | 0.2 | 0.48 | 0.5 | 10 | 821.5258 | 1124.0479 | 1016.7703 | 821525.8117 | 1124047.8588 | 2.104e-06 | 21.875 | 1016770.3087
17 | 80 | CONCLUIDO | 2.6455 | 37.8 | 34.9 | 116.32 | 1.74 | 18 | 183.95 | 50.28 | 18 | 16 | 35.67 | 22921.24 | 406.44 | 444.55 | 77.28 | 48.21 | 8552.55 | 0.62 | 0.78 | 0.19 | 0.51 | 0.5 | 10 | 821.0747 | 1123.4306 | 1016.212 | 821074.6769 | 1123430.5961 | 2.1041e-06 | 21.875 | 1016211.9568
18 | 80 | CONCLUIDO | 2.6512 | 37.72 | 34.85 | 122.99 | 1.82 | 17 | 185.46 | 50.28 | 19 | 15 | 36.18 | 23107.19 | 405.02 | 444.56 | 75.64 | 48.21 | 7741.93 | 0.64 | 0.78 | 0.19 | 0.46 | 0.5 | 10 | 818.4071 | 1119.7808 | 1012.9104 | 818407.1386 | 1119780.7527 | 2.1087e-06 | 21.8287 | 1012910.4493
19 | 80 | CONCLUIDO | 2.6552 | 37.66 | 34.82 | 130.58 | 1.9 | 16 | 186.97 | 50.28 | 20 | 14 | 36.69 | 23293.82 | 404.13 | 444.55 | 74.81 | 48.21 | 7328.23 | 0.64 | 0.78 | 0.19 | 0.44 | 0.5 | 10 | 816.6623 | 1117.3934 | 1010.7509 | 816662.283 | 1117393.3641 | 2.1119e-06 | 21.794 | 1010750.9097
20 | 80 | CONCLUIDO | 2.6601 | 37.59 | 34.78 | 139.14 | 1.98 | 15 | 188.49 | 50.28 | 21 | 13 | 37.21 | 23481.16 | 402.94 | 444.55 | 73.55 | 48.21 | 6704.94 | 0.66 | 0.78 | 0.19 | 0.4 | 0.5 | 10 | 806.1797 | 1103.0507 | 997.7771 | 806179.7184 | 1103050.6569 | 2.1157e-06 | 21.7535 | 997777.0503
21 | 80 | CONCLUIDO | 2.6603 | 37.59 | 34.78 | 139.13 | 2.05 | 15 | 190.01 | 50.28 | 22 | 13 | 37.74 | 23669.2 | 401.23 | 444.55 | 73.45 | 48.21 | 6656.25 | 0.66 | 0.78 | 0.19 | 0.39 | 0.5 | 10 | 804.5856 | 1100.8695 | 995.804 | 804585.574 | 1100869.4782 | 2.1159e-06 | 21.7535 | 995804.0403
22 | 80 | CONCLUIDO | 2.6659 | 37.51 | 34.74 | 148.87 | 2.13 | 14 | 191.55 | 50.28 | 23 | 12 | 38.27 | 23857.96 | 400.89 | 444.55 | 72.19 | 48.21 | 6030.78 | 0.67 | 0.78 | 0.18 | 0.35 | 0.5 | 10 | 802.9954 | 1098.6937 | 993.8359 | 802995.3694 | 1098693.6901 | 2.1204e-06 | 21.7072 | 993835.9063
23 | 80 | CONCLUIDO | 2.6684 | 37.48 | 34.73 | 160.3 | 2.21 | 13 | 193.08 | 50.28 | 24 | 11 | 38.8 | 24047.45 | 398.29 | 444.55 | 71.91 | 48.21 | 5895.03 | 0.67 | 0.78 | 0.18 | 0.34 | 0.5 | 10 | 800.1043 | 1094.738 | 990.2577 | 800104.2816 | 1094737.9762 | 2.1223e-06 | 21.6898 | 990257.7202
24 | 80 | CONCLUIDO | 2.6673 | 37.49 | 34.75 | 160.38 | 2.28 | 13 | 194.62 | 50.28 | 25 | 11 | 39.34 | 24237.67 | 398.64 | 444.55 | 72.43 | 48.21 | 6155.65 | 0.67 | 0.78 | 0.18 | 0.36 | 0.5 | 10 | 800.7267 | 1095.5896 | 991.0281 | 800726.7025 | 1095589.5999 | 2.1215e-06 | 21.6956 | 991028.0662
25 | 80 | CONCLUIDO | 2.6729 | 37.41 | 34.7 | 173.5 | 2.35 | 12 | 196.17 | 50.28 | 26 | 10 | 39.89 | 24428.62 | 395.25 | 444.55 | 70.84 | 48.21 | 5365 | 0.68 | 0.79 | 0.18 | 0.31 | 0.5 | 10 | 796.3435 | 1089.5923 | 985.6031 | 796343.4574 | 1089592.2506 | 2.1259e-06 | 21.6493 | 985603.0955
26 | 80 | CONCLUIDO | 2.6728 | 37.41 | 34.7 | 173.51 | 2.42 | 12 | 197.73 | 50.28 | 27 | 10 | 40.45 | 24620.33 | 396.82 | 444.55 | 70.85 | 48.21 | 5370.34 | 0.68 | 0.79 | 0.18 | 0.32 | 0.5 | 10 | 797.7834 | 1091.5625 | 987.3853 | 797783.4458 | 1091562.5063 | 2.1258e-06 | 21.6493 | 987385.3127
27 | 80 | CONCLUIDO | 2.6782 | 37.34 | 34.63 | 173.14 | 2.49 | 12 | 199.29 | 50.28 | 28 | 10 | 41.01 | 24812.8 | 392.28 | 444.55 | 68.28 | 48.21 | 4085.51 | 0.71 | 0.79 | 0.18 | 0.24 | 0.5 | 10 | 792.3244 | 1084.0932 | 980.6289 | 792324.4181 | 1084093.2238 | 2.1301e-06 | 21.6088 | 980628.888
28 | 80 | CONCLUIDO | 2.6772 | 37.35 | 34.67 | 189.13 | 2.56 | 11 | 200.85 | 50.28 | 29 | 9 | 41.57 | 25006.03 | 392.66 | 444.55 | 70.01 | 48.21 | 4955.95 | 0.69 | 0.79 | 0.18 | 0.29 | 0.5 | 10 | 793.04 | 1085.0724 | 981.5146 | 793040.0266 | 1085072.3509 | 2.1293e-06 | 21.6146 | 981514.5686
29 | 80 | CONCLUIDO | 2.6769 | 37.36 | 34.68 | 189.15 | 2.63 | 11 | 202.43 | 50.28 | 30 | 9 | 42.15 | 25200.04 | 393.25 | 444.55 | 70.14 | 48.21 | 5017.7 | 0.69 | 0.79 | 0.18 | 0.29 | 0.5 | 10 | 793.6758 | 1085.9423 | 982.3015 | 793675.8229 | 1085942.2754 | 2.1291e-06 | 21.6204 | 982301.4688
30 | 80 | CONCLUIDO | 2.6765 | 37.36 | 34.68 | 189.18 | 2.7 | 11 | 204.01 | 50.28 | 31 | 9 | 42.73 | 25394.96 | 391.01 | 444.55 | 70.29 | 48.21 | 5097.35 | 0.69 | 0.79 | 0.18 | 0.3 | 0.5 | 10 | 791.7282 | 1083.2775 | 979.891 | 791728.2249 | 1083277.4859 | 2.1288e-06 | 21.6204 | 979891.003
31 | 80 | CONCLUIDO | 2.6822 | 37.28 | 34.64 | 207.82 | 2.76 | 10 | 205.59 | 50.28 | 32 | 8 | 43.31 | 25590.57 | 392.04 | 444.55 | 68.7 | 48.21 | 4307.27 | 0.7 | 0.79 | 0.18 | 0.25 | 0.5 | 10 | 791.3909 | 1082.8159 | 979.4735 | 791390.8753 | 1082815.9093 | 2.1333e-06 | 21.5741 | 979473.4787
32 | 80 | CONCLUIDO | 2.6862 | 37.23 | 34.58 | 207.48 | 2.83 | 10 | 207.19 | 50.28 | 33 | 8 | 43.91 | 25786.97 | 389.46 | 444.55 | 66.71 | 48.21 | 3311.66 | 0.72 | 0.79 | 0.18 | 0.19 | 0.5 | 10 | 788.0369 | 1078.2268 | 975.3224 | 788036.8721 | 1078226.8141 | 2.1365e-06 | 21.5451 | 975322.3602
33 | 80 | CONCLUIDO | 2.6811 | 37.3 | 34.65 | 207.91 | 2.89 | 10 | 208.78 | 50.28 | 34 | 8 | 44.5 | 25984.2 | 387.2 | 444.55 | 69.34 | 48.21 | 4625.61 | 0.7 | 0.79 | 0.18 | 0.26 | 0.5 | 10 | 787.2793 | 1077.1903 | 974.3847 | 787279.2914 | 1077190.2588 | 2.1325e-06 | 21.5856 | 974384.7324
34 | 80 | CONCLUIDO | 2.6865 | 37.22 | 34.61 | 230.73 | 2.96 | 9 | 210.39 | 50.28 | 35 | 7 | 45.11 | 26182.25 | 385.5 | 444.55 | 67.81 | 48.21 | 3866.53 | 0.71 | 0.79 | 0.18 | 0.22 | 0.5 | 10 | 784.5506 | 1073.4568 | 971.0076 | 784550.6336 | 1073456.7888 | 2.1367e-06 | 21.5394 | 971007.5795
35 | 80 | CONCLUIDO | 2.6871 | 37.21 | 34.6 | 230.66 | 3.02 | 9 | 212 | 50.28 | 36 | 7 | 45.72 | 26381.14 | 386.78 | 444.55 | 67.52 | 48.21 | 3721.2 | 0.71 | 0.79 | 0.18 | 0.21 | 0.5 | 10 | 785.5452 | 1074.8176 | 972.2385 | 785545.172 | 1074817.5601 | 2.1372e-06 | 21.5336 | 972238.4807
36 | 80 | CONCLUIDO | 2.6864 | 37.22 | 34.61 | 230.73 | 3.08 | 9 | 213.62 | 50.28 | 37 | 7 | 46.34 | 26580.87 | 387.61 | 444.55 | 67.82 | 48.21 | 3868.99 | 0.71 | 0.79 | 0.18 | 0.22 | 0.5 | 10 | 786.4691 | 1076.0817 | 973.382 | 786469.0716 | 1076081.6803 | 2.1367e-06 | 21.5394 | 973381.955
37 | 80 | CONCLUIDO | 2.6884 | 37.2 | 34.58 | 230.55 | 3.14 | 9 | 215.25 | 50.28 | 38 | 7 | 46.97 | 26781.46 | 385.38 | 444.55 | 66.85 | 48.21 | 3385.55 | 0.72 | 0.79 | 0.18 | 0.2 | 0.5 | 10 | 783.9514 | 1072.6369 | 970.266 | 783951.4226 | 1072636.9219 | 2.1383e-06 | 21.5278 | 970265.9595
38 | 80 | CONCLUIDO | 2.6846 | 37.25 | 34.63 | 230.9 | 3.2 | 9 | 216.88 | 50.28 | 39 | 7 | 47.6 | 26982.93 | 383.06 | 444.56 | 68.72 | 48.21 | 4322.31 | 0.7 | 0.79 | 0.18 | 0.25 | 0.5 | 10 | 782.7991 | 1071.0602 | 968.8398 | 782799.0869 | 1071060.2453 | 2.1352e-06 | 21.5567 | 968839.7587
39 | 80 | CONCLUIDO | 2.6907 | 37.17 | 34.58 | 259.37 | 3.25 | 8 | 218.52 | 50.28 | 40 | 6 | 48.24 | 27185.27 | 383.72 | 444.55 | 67.09 | 48.21 | 3507.63 | 0.72 | 0.79 | 0.18 | 0.2 | 0.5 | 10 | 782.0294 | 1070.0072 | 967.8872 | 782029.4359 | 1070007.1749 | 2.1401e-06 | 21.5104 | 967887.1919

## RESULTADOS_5
Unnamed: 0 | Volume de calda [L] | STATUS | Capacidade operacional [ha/h] | Tempo de missao [h] | Tempo util [h] | Tempo por voo [min] | Autonomia Projetada [h] | N° Voos | MTOW [kg] | Massa Estrutura [kg] | Combustível [kg] | Abastecimentos | Massa gerador | Potência gerador [W] | Combustível consumido [L] | Calda cons [L] | Distância percorrida [km] | Distância Pulverizando [km] | RTL ACUMULADO[m] | EOC [km/km] | EOC [h/h] | Tempo de manobra [h] | Tempo rtl_rtw [h] | V pulv [m/s] | V desloc [m/s] | Preço Total por ha Simples [R$/ha] | Preço Total por ha Presumido [R$/ha] | Preço Total por ha Real [R$/ha] | Preço Total Simples [R$] | Preço Total Presumido [R$] | Prod CAPEX [ha/h/R$] | Dias Trabalhados | Preço Total Real [R$]
0 | 35 | CONCLUIDO | 2.1317 | 46.91 | 41.06 | 10.71 | 0.22 | 230 | 80.84 | 35.1 | 1 | 228 | 9.74 | 10204.21 | 318.12 | 444.59 | 278.17 | 48.21 | 107941.11 | 0.17 | 0.66 | 0.54 | 6.67 | 0.5 | 10 | 858.3497 | 1174.4319 | 1062.3458 | 858349.6695 | 1174431.8856 | 1.9994e-06 | 27.147 | 1062345.7547
1 | 35 | CONCLUIDO | 2.4359 | 41.05 | 37.37 | 21.56 | 0.43 | 104 | 82.04 | 35.1 | 2 | 102 | 9.94 | 10352.53 | 285.75 | 444.55 | 157.98 | 48.21 | 48475.86 | 0.31 | 0.73 | 0.33 | 2.98 | 0.5 | 10 | 700.268 | 958.1376 | 866.6943 | 700268.0451 | 958137.6329 | 2.2847e-06 | 23.7558 | 866694.322
2 | 35 | CONCLUIDO | 2.5442 | 39.3 | 36.26 | 32.47 | 0.63 | 67 | 83.25 | 35.1 | 3 | 65 | 10.15 | 10501.19 | 273.6 | 444.55 | 121.61 | 48.21 | 30475.31 | 0.4 | 0.75 | 0.27 | 1.87 | 0.5 | 10 | 659.2292 | 901.9865 | 815.9021 | 659229.1984 | 901986.4724 | 2.3863e-06 | 22.7431 | 815902.1494
3 | 35 | CONCLUIDO | 2.5952 | 38.53 | 35.8 | 43.83 | 0.83 | 49 | 84.46 | 35.1 | 4 | 47 | 10.36 | 10650.22 | 266.42 | 444.56 | 106.78 | 48.21 | 23148.93 | 0.45 | 0.76 | 0.24 | 1.41 | 0.5 | 10 | 635.682 | 869.7682 | 786.7587 | 635682.0343 | 869768.2037 | 2.4341e-06 | 22.2975 | 786758.747
4 | 35 | CONCLUIDO | 2.6286 | 38.04 | 35.48 | 54.58 | 1.02 | 39 | 85.67 | 35.1 | 5 | 37 | 10.57 | 10799.59 | 260.55 | 444.55 | 96.25 | 48.21 | 17936.56 | 0.5 | 0.77 | 0.23 | 1.09 | 0.5 | 10 | 624.543 | 854.5273 | 772.9724 | 624542.9784 | 854527.2559 | 2.4654e-06 | 22.0139 | 772972.3739
5 | 35 | CONCLUIDO | 2.6519 | 37.71 | 35.27 | 66.12 | 1.21 | 32 | 86.88 | 35.1 | 6 | 30 | 10.78 | 10949.33 | 255.3 | 444.55 | 89.18 | 48.21 | 14436.56 | 0.54 | 0.77 | 0.22 | 0.88 | 0.5 | 10 | 615.7578 | 842.507 | 762.0993 | 615757.8025 | 842506.9908 | 2.4873e-06 | 21.8229 | 762099.306
6 | 35 | CONCLUIDO | 2.6756 | 37.38 | 35.02 | 77.82 | 1.39 | 27 | 88.1 | 35.1 | 7 | 25 | 11 | 11099.43 | 249.11 | 444.55 | 80.87 | 48.21 | 10303.17 | 0.6 | 0.78 | 0.21 | 0.63 | 0.5 | 10 | 598.6661 | 819.1214 | 740.9456 | 598666.0996 | 819121.3688 | 2.5095e-06 | 21.6319 | 740945.575
7 | 35 | CONCLUIDO | 2.6813 | 37.3 | 35.01 | 91.32 | 1.57 | 23 | 89.32 | 35.1 | 8 | 21 | 11.22 | 11249.89 | 244.56 | 444.55 | 80.79 | 48.21 | 10286.5 | 0.6 | 0.78 | 0.2 | 0.62 | 0.5 | 10 | 593.8087 | 812.4752 | 734.9338 | 593808.6914 | 812475.2486 | 2.5149e-06 | 21.5856 | 734933.7512
8 | 35 | CONCLUIDO | 2.687 | 37.22 | 34.96 | 99.89 | 1.75 | 21 | 90.54 | 35.1 | 9 | 19 | 11.44 | 11400.71 | 241.42 | 444.55 | 79.31 | 48.21 | 9556.03 | 0.61 | 0.78 | 0.2 | 0.57 | 0.5 | 10 | 590.1116 | 807.4167 | 730.358 | 590111.6166 | 807416.7477 | 2.5202e-06 | 21.5394 | 730358.0265
9 | 35 | CONCLUIDO | 2.7061 | 36.95 | 34.75 | 115.84 | 1.91 | 18 | 91.77 | 35.1 | 10 | 16 | 11.67 | 11551.91 | 235 | 444.55 | 72.14 | 48.21 | 5986.47 | 0.67 | 0.78 | 0.19 | 0.36 | 0.5 | 10 | 581.1957 | 795.2176 | 719.3232 | 581195.7284 | 795217.6362 | 2.5381e-06 | 21.3831 | 719323.1811
10 | 35 | CONCLUIDO | 2.7032 | 36.99 | 34.83 | 130.6 | 2.08 | 16 | 93 | 35.1 | 11 | 14 | 11.9 | 11703.47 | 230.65 | 444.55 | 74.88 | 48.21 | 7364.93 | 0.64 | 0.78 | 0.19 | 0.44 | 0.5 | 10 | 577.9061 | 790.7167 | 715.2518 | 577906.1253 | 790716.656 | 2.5354e-06 | 21.4062 | 715251.7681
11 | 35 | CONCLUIDO | 2.7065 | 36.95 | 34.8 | 139.19 | 2.24 | 15 | 94.23 | 35.1 | 12 | 8 | 12.13 | 11855.41 | 227.65 | 444.55 | 73.78 | 48.21 | 6821.96 | 0.65 | 0.78 | 0.2 | 0.41 | 0.5 | 10 | 574.7406 | 786.3854 | 711.3339 | 574740.5529 | 786385.3802 | 2.5385e-06 | 21.3831 | 711333.8632
12 | 35 | CONCLUIDO | 2.7099 | 36.9 | 34.77 | 149.01 | 2.39 | 14 | 95.46 | 35.1 | 13 | 3 | 12.36 | 12007.73 | 225.38 | 444.55 | 72.62 | 48.21 | 6244.48 | 0.66 | 0.78 | 0.2 | 0.38 | 0.5 | 10 | 572.2227 | 782.9404 | 708.2176 | 572222.7155 | 782940.364 | 2.5417e-06 | 21.3542 | 708217.6345
13 | 35 | CONCLUIDO | 2.7081 | 36.93 | 34.79 | 149.11 | 2.55 | 14 | 96.7 | 35.1 | 14 | 1 | 12.6 | 12160.43 | 228.15 | 444.56 | 73.44 | 48.21 | 6653.63 | 0.66 | 0.78 | 0.2 | 0.41 | 0.5 | 10 | 574.9687 | 786.6976 | 711.6163 | 574968.7399 | 786697.5957 | 2.54e-06 | 21.3715 | 711616.2813
14 | 35 | CONCLUIDO | 2.7081 | 36.93 | 34.79 | 149.12 | 2.69 | 14 | 97.94 | 35.1 | 15 | 0 | 12.84 | 12313.51 | 230.83 | 444.56 | 73.43 | 48.21 | 6651.85 | 0.66 | 0.78 | 0.2 | 0.41 | 0.5 | 10 | 577.3623 | 789.9726 | 714.5787 | 577362.2915 | 789972.5587 | 2.54e-06 | 21.3715 | 714578.6864

## RESULTADOS_8
Unnamed: 0 | Volume de calda [L] | STATUS | Capacidade operacional [ha/h] | Tempo de missao [h] | Tempo util [h] | Tempo por voo [min] | Autonomia Projetada [h] | N° Voos | MTOW [kg] | Massa Estrutura [kg] | Combustível [kg] | Abastecimentos | Massa gerador | Potência gerador [W] | Combustível consumido [L] | Calda cons [L] | Distância percorrida [km] | Distância Pulverizando [km] | RTL ACUMULADO[m] | EOC [km/km] | EOC [h/h] | Tempo de manobra [h] | Tempo rtl_rtw [h] | V pulv [m/s] | V desloc [m/s] | Preço Total por ha Simples [R$/ha] | Preço Total por ha Presumido [R$/ha] | Preço Total por ha Real [R$/ha] | Preço Total Simples [R$] | Preço Total Presumido [R$] | Prod CAPEX [ha/h/R$] | Dias Trabalhados | Preço Total Real [R$]
0 | 50 | CONCLUIDO | 1.9421 | 51.49 | 42.94 | 8.79 | 0.16 | 293 | 107.41 | 41.65 | 1 | 291 | 14.77 | 13481.73 | 404.57 | 444.6 | 340.47 | 48.21 | 138773.43 | 0.14 | 0.63 | 0.63 | 8.55 | 0.5 | 10 | 1098.7047 | 1503.2962 | 1359.8237 | 1098704.6775 | 1503296.2112 | 1.7023e-06 | 29.7975 | 1359823.7307
1 | 50 | CONCLUIDO | 2.327 | 42.97 | 38.07 | 17.71 | 0.32 | 129 | 108.68 | 41.65 | 2 | 127 | 15.03 | 13638.32 | 355.87 | 444.59 | 180.82 | 48.21 | 59769.68 | 0.27 | 0.72 | 0.37 | 3.68 | 0.5 | 10 | 842.495 | 1152.7388 | 1042.723 | 842494.9515 | 1152738.7609 | 2.0396e-06 | 24.8669 | 1042722.9914
2 | 50 | CONCLUIDO | 2.4626 | 40.61 | 36.73 | 26.55 | 0.48 | 83 | 109.96 | 41.65 | 3 | 81 | 15.31 | 13795.21 | 340.95 | 444.55 | 136.81 | 48.21 | 37994.16 | 0.35 | 0.74 | 0.3 | 2.34 | 0.5 | 10 | 776.9207 | 1063.0171 | 961.5643 | 776920.6684 | 1063017.1338 | 2.1585e-06 | 23.5012 | 961564.2705
3 | 50 | CONCLUIDO | 2.5339 | 39.46 | 36.07 | 35.48 | 0.63 | 61 | 111.23 | 41.65 | 4 | 59 | 15.58 | 13952.52 | 332.1 | 444.55 | 115.38 | 48.21 | 27392.37 | 0.42 | 0.76 | 0.26 | 1.68 | 0.5 | 10 | 744.0286 | 1018.0127 | 920.855 | 744028.5604 | 1018012.7005 | 2.221e-06 | 22.8356 | 920854.9972
4 | 50 | CONCLUIDO | 2.5729 | 38.87 | 35.76 | 44.71 | 0.78 | 48 | 112.51 | 41.65 | 5 | 46 | 15.86 | 14110.24 | 327.02 | 444.55 | 105.72 | 48.21 | 22624.33 | 0.46 | 0.76 | 0.24 | 1.38 | 0.5 | 10 | 730.9008 | 1000.0507 | 904.6073 | 730900.8138 | 1000050.7385 | 2.2552e-06 | 22.4942 | 904607.2996
5 | 50 | CONCLUIDO | 2.6014 | 38.44 | 35.52 | 53.27 | 0.93 | 40 | 113.79 | 41.65 | 6 | 38 | 16.14 | 14268.39 | 322.42 | 444.55 | 97.4 | 48.21 | 18504.17 | 0.49 | 0.77 | 0.23 | 1.13 | 0.5 | 10 | 712.9497 | 975.4893 | 882.39 | 712949.7347 | 975489.2801 | 2.2801e-06 | 22.2454 | 882389.9523
6 | 50 | CONCLUIDO | 2.6228 | 38.13 | 35.34 | 62.36 | 1.07 | 34 | 115.08 | 41.65 | 7 | 32 | 16.43 | 14426.96 | 318.31 | 444.56 | 91.5 | 48.21 | 15585.18 | 0.53 | 0.77 | 0.22 | 0.95 | 0.5 | 10 | 704.9058 | 964.4833 | 872.4343 | 704905.8436 | 964483.2735 | 2.2989e-06 | 22.066 | 872434.3435
7 | 50 | CONCLUIDO | 2.638 | 37.91 | 35.2 | 70.41 | 1.21 | 30 | 116.37 | 41.65 | 8 | 28 | 16.72 | 14585.96 | 314.31 | 444.55 | 87.16 | 48.21 | 13436.94 | 0.55 | 0.77 | 0.21 | 0.82 | 0.5 | 10 | 698.064 | 955.1219 | 863.9664 | 698063.9706 | 955121.921 | 2.3122e-06 | 21.9387 | 863966.4253
8 | 50 | CONCLUIDO | 2.6446 | 37.81 | 35.2 | 81.23 | 1.35 | 26 | 117.66 | 41.65 | 9 | 24 | 17.01 | 14745.39 | 311.93 | 444.55 | 88.02 | 48.21 | 13886.83 | 0.55 | 0.77 | 0.19 | 0.81 | 0.5 | 10 | 694.8337 | 950.7022 | 859.9685 | 694833.7284 | 950702.1611 | 2.318e-06 | 21.8808 | 859968.4811
9 | 50 | CONCLUIDO | 2.6623 | 37.56 | 35.01 | 91.34 | 1.48 | 23 | 118.96 | 41.65 | 10 | 21 | 17.31 | 14905.25 | 306.92 | 444.55 | 81.04 | 48.21 | 10411.88 | 0.59 | 0.78 | 0.2 | 0.63 | 0.5 | 10 | 678.9295 | 928.9413 | 840.2845 | 678929.5265 | 928941.3304 | 2.3335e-06 | 21.7361 | 840284.4736
10 | 50 | CONCLUIDO | 2.6694 | 37.46 | 34.96 | 99.88 | 1.61 | 21 | 120.26 | 41.65 | 11 | 19 | 17.61 | 15065.56 | 304 | 444.55 | 79.23 | 48.21 | 9515.17 | 0.61 | 0.78 | 0.2 | 0.57 | 0.5 | 10 | 675.0029 | 923.5687 | 835.4246 | 675002.8626 | 923568.6957 | 2.3397e-06 | 21.6782 | 835424.5956
11 | 50 | CONCLUIDO | 2.6773 | 37.35 | 34.89 | 110.19 | 1.74 | 19 | 121.56 | 41.65 | 12 | 17 | 17.91 | 15226.31 | 301.69 | 444.55 | 76.99 | 48.21 | 8405.9 | 0.63 | 0.78 | 0.2 | 0.51 | 0.5 | 10 | 671.4526 | 918.7111 | 831.0306 | 671452.6487 | 918711.1363 | 2.3467e-06 | 21.6146 | 831030.6349
12 | 50 | CONCLUIDO | 2.6784 | 37.34 | 34.9 | 116.33 | 1.87 | 18 | 122.87 | 41.65 | 13 | 16 | 18.22 | 15387.5 | 298.1 | 444.55 | 77.41 | 48.21 | 8622.07 | 0.62 | 0.78 | 0.19 | 0.51 | 0.5 | 10 | 668.0826 | 914.1001 | 826.8597 | 668082.6229 | 914100.1183 | 2.3476e-06 | 21.6088 | 826859.686
13 | 50 | CONCLUIDO | 2.6829 | 37.27 | 34.86 | 123.03 | 1.99 | 17 | 124.18 | 41.65 | 14 | 15 | 18.53 | 15549.15 | 295.29 | 444.55 | 76.09 | 48.21 | 7963.9 | 0.63 | 0.78 | 0.19 | 0.47 | 0.5 | 10 | 664.7287 | 909.5111 | 822.7087 | 664728.6951 | 909511.1264 | 2.3516e-06 | 21.5683 | 822708.661
14 | 50 | CONCLUIDO | 2.6922 | 37.14 | 34.78 | 139.1 | 2.11 | 15 | 125.49 | 41.65 | 15 | 13 | 18.84 | 15711.24 | 292.64 | 444.55 | 73.22 | 48.21 | 6540.85 | 0.66 | 0.78 | 0.19 | 0.39 | 0.5 | 10 | 660.5086 | 903.7371 | 817.4857 | 660508.6489 | 903737.073 | 2.3597e-06 | 21.4931 | 817485.6752
15 | 50 | CONCLUIDO | 2.6958 | 37.1 | 34.75 | 148.92 | 2.23 | 14 | 126.81 | 41.65 | 16 | 12 | 19.16 | 15873.8 | 289.28 | 444.55 | 72.3 | 48.21 | 6085.05 | 0.67 | 0.78 | 0.19 | 0.36 | 0.5 | 10 | 656.858 | 898.7421 | 812.9674 | 656858.0061 | 898742.1024 | 2.3629e-06 | 21.4699 | 812967.4176
16 | 50 | CONCLUIDO | 2.6987 | 37.05 | 34.73 | 160.29 | 2.34 | 13 | 128.13 | 41.65 | 17 | 11 | 19.48 | 16036.82 | 284.87 | 444.55 | 71.78 | 48.21 | 5830.16 | 0.67 | 0.78 | 0.18 | 0.34 | 0.5 | 10 | 652.4132 | 892.6606 | 807.4663 | 652413.2242 | 892660.5558 | 2.3654e-06 | 21.441 | 807466.2853
17 | 50 | CONCLUIDO | 2.6981 | 37.06 | 34.74 | 160.33 | 2.46 | 13 | 129.46 | 41.65 | 18 | 11 | 19.81 | 16200.3 | 284.17 | 444.55 | 71.99 | 48.21 | 5937.28 | 0.67 | 0.78 | 0.19 | 0.35 | 0.5 | 10 | 651.9085 | 891.9699 | 806.8416 | 651908.4577 | 891969.9121 | 2.3649e-06 | 21.4468 | 806841.5555
18 | 50 | CONCLUIDO | 2.7023 | 37.01 | 34.7 | 173.52 | 2.57 | 12 | 130.79 | 41.65 | 19 | 10 | 20.14 | 16364.25 | 281.24 | 444.56 | 70.81 | 48.21 | 5347.83 | 0.68 | 0.79 | 0.19 | 0.32 | 0.5 | 10 | 648.5405 | 887.3617 | 802.6732 | 648540.4883 | 887361.7076 | 2.3686e-06 | 21.4178 | 802673.1517
19 | 50 | CONCLUIDO | 2.7048 | 36.97 | 34.69 | 189.23 | 2.67 | 11 | 132.12 | 41.65 | 20 | 9 | 20.47 | 16528.68 | 276.11 | 444.55 | 70.6 | 48.21 | 5252.18 | 0.68 | 0.79 | 0.18 | 0.3 | 0.5 | 10 | 643.5642 | 880.553 | 796.5142 | 643564.2414 | 880552.9872 | 2.3708e-06 | 21.3947 | 796514.246
20 | 50 | CONCLUIDO | 2.7055 | 36.96 | 34.68 | 189.17 | 2.78 | 11 | 133.46 | 41.65 | 21 | 8 | 20.81 | 16693.59 | 276.13 | 444.55 | 70.18 | 48.21 | 5039.95 | 0.69 | 0.79 | 0.18 | 0.29 | 0.5 | 10 | 643.4478 | 880.3937 | 796.3701 | 643447.8009 | 880393.668 | 2.3714e-06 | 21.3889 | 796370.132
21 | 50 | CONCLUIDO | 2.7052 | 36.97 | 34.68 | 189.19 | 2.88 | 11 | 134.8 | 41.65 | 22 | 4 | 21.15 | 16859.1 | 274.88 | 444.55 | 70.12 | 48.21 | 5011.21 | 0.69 | 0.79 | 0.19 | 0.3 | 0.5 | 10 | 642.3719 | 878.9215 | 795.0385 | 642371.859 | 878921.5169 | 2.3711e-06 | 21.3947 | 795038.4809
22 | 50 | CONCLUIDO | 2.709 | 36.91 | 34.66 | 207.93 | 2.99 | 10 | 136.14 | 41.65 | 23 | 1 | 21.49 | 17024.98 | 275.47 | 444.55 | 69.13 | 48.21 | 4520.96 | 0.7 | 0.79 | 0.19 | 0.27 | 0.5 | 10 | 642.2992 | 878.8221 | 794.9485 | 642299.1642 | 878822.0527 | 2.3744e-06 | 21.36 | 794948.5094
23 | 50 | CONCLUIDO | 2.7101 | 36.9 | 34.64 | 207.84 | 3.09 | 10 | 137.49 | 41.65 | 24 | 0 | 21.84 | 17191.35 | 277.57 | 444.55 | 68.45 | 48.21 | 4180.24 | 0.7 | 0.79 | 0.19 | 0.25 | 0.5 | 10 | 643.9472 | 881.077 | 796.9883 | 643947.2415 | 881077.0247 | 2.3754e-06 | 21.3542 | 796988.2701

## RESULTADOS_3
Unnamed: 0 | Volume de calda [L] | STATUS | Capacidade operacional [ha/h] | Tempo de missao [h] | Tempo util [h] | Tempo por voo [min] | Autonomia Projetada [h] | N° Voos | MTOW [kg] | Massa Estrutura [kg] | Combustível [kg] | Abastecimentos | Massa gerador | Potência gerador [W] | Combustível consumido [L] | Calda cons [L] | Distância percorrida [km] | Distância Pulverizando [km] | RTL ACUMULADO[m] | EOC [km/km] | EOC [h/h] | Tempo de manobra [h] | Tempo rtl_rtw [h] | V pulv [m/s] | V desloc [m/s] | Preço Total por ha Simples [R$/ha] | Preço Total por ha Presumido [R$/ha] | Preço Total por ha Real [R$/ha] | Preço Total Simples [R$] | Preço Total Presumido [R$] | Prod CAPEX [ha/h/R$] | Dias Trabalhados | Preço Total Real [R$]
0 | 25 | CONCLUIDO | 2.2705 | 44.04 | 39.69 | 12.94 | 0.28 | 184 | 61.76 | 28.92 | 1 | 182 | 6.84 | 7851.41 | 253.63 | 444.57 | 233.77 | 48.21 | 85969.41 | 0.21 | 0.69 | 0.45 | 5.3 | 0.5 | 10 | 701.2033 | 959.4173 | 867.8519 | 701203.3329 | 959417.3349 | 2.2594e-06 | 25.4861 | 867851.891
1 | 25 | CONCLUIDO | 2.5174 | 39.72 | 36.76 | 26.26 | 0.55 | 84 | 62.92 | 28.92 | 2 | 82 | 7 | 7994.37 | 229.92 | 444.55 | 137.84 | 48.21 | 38506.69 | 0.35 | 0.74 | 0.3 | 2.37 | 0.5 | 10 | 599.6651 | 820.4883 | 742.182 | 599665.1316 | 820488.2884 | 2.5051e-06 | 22.9861 | 742182.0378
2 | 25 | CONCLUIDO | 2.617 | 38.21 | 35.68 | 40.39 | 0.81 | 53 | 64.08 | 28.92 | 3 | 51 | 7.16 | 8137.65 | 217.57 | 444.56 | 101.87 | 48.21 | 20674.64 | 0.47 | 0.76 | 0.25 | 1.29 | 0.5 | 10 | 564.9323 | 772.9652 | 699.1945 | 564932.2602 | 772965.2415 | 2.6042e-06 | 22.1123 | 699194.5237
3 | 25 | CONCLUIDO | 2.6457 | 37.8 | 35.46 | 54.55 | 1.07 | 39 | 65.25 | 28.92 | 4 | 37 | 7.33 | 8281.25 | 211.34 | 444.55 | 95.47 | 48.21 | 17546.9 | 0.5 | 0.77 | 0.23 | 1.07 | 0.5 | 10 | 555.1308 | 759.5544 | 687.0636 | 555130.7613 | 759554.3982 | 2.6328e-06 | 21.875 | 687063.5925
4 | 25 | CONCLUIDO | 2.6686 | 37.47 | 35.25 | 68.22 | 1.31 | 31 | 66.42 | 28.92 | 5 | 29 | 7.49 | 8425.16 | 204.17 | 444.57 | 88.59 | 48.21 | 14145.87 | 0.54 | 0.77 | 0.21 | 0.86 | 0.5 | 10 | 538.1155 | 736.2734 | 666.0045 | 538115.5299 | 736273.408 | 2.6556e-06 | 21.684 | 666004.5073
5 | 25 | CONCLUIDO | 2.6853 | 37.24 | 35.1 | 84.23 | 1.55 | 25 | 67.59 | 28.92 | 6 | 23 | 7.66 | 8569.4 | 198.04 | 444.55 | 83.84 | 48.21 | 11800.23 | 0.57 | 0.78 | 0.2 | 0.71 | 0.5 | 10 | 530.3956 | 725.7106 | 656.4498 | 530395.5847 | 725710.6384 | 2.6722e-06 | 21.5509 | 656449.8336
6 | 25 | CONCLUIDO | 2.6982 | 37.06 | 34.97 | 99.92 | 1.78 | 21 | 68.76 | 28.92 | 7 | 15 | 7.83 | 8713.95 | 190.93 | 444.56 | 79.66 | 48.21 | 9728.36 | 0.61 | 0.78 | 0.2 | 0.59 | 0.5 | 10 | 522.1585 | 714.4403 | 646.2552 | 522158.5348 | 714440.3434 | 2.685e-06 | 21.4468 | 646255.1597
7 | 25 | CONCLUIDO | 2.7015 | 37.02 | 34.94 | 104.83 | 2 | 20 | 69.93 | 28.92 | 8 | 3 | 8.01 | 8858.84 | 189.45 | 444.56 | 78.13 | 48.21 | 8969.83 | 0.62 | 0.78 | 0.21 | 0.56 | 0.5 | 10 | 520.4199 | 712.0615 | 644.1033 | 520419.9075 | 712061.4768 | 2.6883e-06 | 21.4236 | 644103.3288
8 | 25 | CONCLUIDO | 2.7055 | 36.96 | 34.9 | 110.22 | 2.21 | 19 | 71.11 | 28.92 | 9 | 0 | 8.19 | 9004.04 | 191.49 | 444.56 | 76.57 | 48.21 | 8192.94 | 0.63 | 0.78 | 0.22 | 0.51 | 0.5 | 10 | 521.7354 | 713.8614 | 645.7315 | 521735.4061 | 713861.4 | 2.6923e-06 | 21.3889 | 645731.4699

## RESULTADOS_15
Unnamed: 0 | Volume de calda [L] | STATUS | Capacidade operacional [ha/h] | Tempo de missao [h] | Tempo util [h] | Tempo por voo [min] | Autonomia Projetada [h] | N° Voos | MTOW [kg] | Massa Estrutura [kg] | Combustível [kg] | Abastecimentos | Massa gerador | Potência gerador [W] | Combustível consumido [L] | Calda cons [L] | Distância percorrida [km] | Distância Pulverizando [km] | RTL ACUMULADO[m] | EOC [km/km] | EOC [h/h] | Tempo de manobra [h] | Tempo rtl_rtw [h] | V pulv [m/s] | V desloc [m/s] | Preço Total por ha Simples [R$/ha] | Preço Total por ha Presumido [R$/ha] | Preço Total por ha Real [R$/ha] | Preço Total Simples [R$] | Preço Total Presumido [R$] | Prod CAPEX [ha/h/R$] | Dias Trabalhados | Preço Total Real [R$]
0 | 85 | CONCLUIDO | 1.5557 | 64.28 | 47.23 | 6.54 | 0.11 | 433 | 167.88 | 51.39 | 1 | 431 | 30.49 | 20939.59 | 597.72 | 444.64 | 480.68 | 48.21 | 208181.58 | 0.1 | 0.58 | 0.86 | 12.84 | 0.5 | 10 | 1794.4615 | 2455.2613 | 2220.9346 | 1794461.4649 | 2455261.3424 | 1.2211e-06 | 37.1991 | 2220934.6459
1 | 85 | CONCLUIDO | 2.0788 | 48.1 | 39.6 | 13.13 | 0.21 | 181 | 169.33 | 51.39 | 2 | 179 | 30.94 | 21118.46 | 499.26 | 444.57 | 230.69 | 48.21 | 84442.52 | 0.21 | 0.69 | 0.45 | 5.21 | 0.5 | 10 | 1185.8961 | 1622.5954 | 1467.7372 | 1185896.1255 | 1622595.397 | 1.6317e-06 | 27.8356 | 1467737.1696
2 | 85 | CONCLUIDO | 2.2759 | 43.94 | 37.67 | 19.65 | 0.31 | 115 | 170.79 | 51.39 | 3 | 113 | 31.4 | 21297.94 | 473.72 | 444.56 | 167.49 | 48.21 | 53176.4 | 0.29 | 0.72 | 0.35 | 3.28 | 0.5 | 10 | 1043.3124 | 1427.5061 | 1291.2669 | 1043312.4284 | 1427506.0922 | 1.7865e-06 | 25.4282 | 1291266.9143
3 | 85 | CONCLUIDO | 2.3824 | 41.98 | 36.76 | 26.25 | 0.41 | 84 | 172.25 | 51.39 | 4 | 82 | 31.86 | 21478.05 | 460.96 | 444.55 | 137.93 | 48.21 | 38549.45 | 0.35 | 0.74 | 0.29 | 2.37 | 0.5 | 10 | 976.9506 | 1336.7069 | 1209.1335 | 976950.6169 | 1336706.9341 | 1.8701e-06 | 24.294 | 1209133.5004
4 | 85 | CONCLUIDO | 2.4485 | 40.84 | 36.23 | 32.94 | 0.51 | 66 | 173.71 | 51.39 | 5 | 64 | 32.32 | 21658.78 | 453.29 | 444.56 | 120.61 | 48.21 | 29977.52 | 0.4 | 0.75 | 0.27 | 1.84 | 0.5 | 10 | 940.3928 | 1286.687 | 1163.8874 | 940392.8383 | 1286686.9686 | 1.9219e-06 | 23.6343 | 1163887.3702
5 | 85 | CONCLUIDO | 2.4942 | 40.09 | 35.86 | 39.12 | 0.61 | 55 | 175.18 | 51.39 | 6 | 53 | 32.79 | 21840.16 | 447.58 | 444.56 | 108.07 | 48.21 | 23762.95 | 0.45 | 0.76 | 0.26 | 1.47 | 0.5 | 10 | 921.2635 | 1260.5134 | 1140.2118 | 921263.5476 | 1260513.4292 | 1.9578e-06 | 23.2002 | 1140211.7966
6 | 85 | CONCLUIDO | 2.5185 | 39.71 | 35.74 | 45.63 | 0.7 | 47 | 176.66 | 51.39 | 7 | 45 | 33.27 | 22022.17 | 444.87 | 444.55 | 105.09 | 48.21 | 22315.24 | 0.46 | 0.76 | 0.23 | 1.35 | 0.5 | 10 | 903.681 | 1236.4562 | 1118.4506 | 903681.0119 | 1236456.228 | 1.9769e-06 | 22.9803 | 1118450.581
7 | 85 | CONCLUIDO | 2.5446 | 39.3 | 35.54 | 52.01 | 0.8 | 41 | 178.14 | 51.39 | 8 | 39 | 33.75 | 22204.83 | 441.74 | 444.55 | 98.18 | 48.21 | 18891.32 | 0.49 | 0.77 | 0.23 | 1.15 | 0.5 | 10 | 893.5356 | 1222.5749 | 1105.894 | 893535.6251 | 1222574.8622 | 1.9974e-06 | 22.7431 | 1105894.0333
8 | 85 | CONCLUIDO | 2.5658 | 38.97 | 35.38 | 58.97 | 0.89 | 36 | 179.63 | 51.39 | 9 | 34 | 34.24 | 22388.15 | 438.66 | 444.55 | 93.02 | 48.21 | 16334.85 | 0.52 | 0.77 | 0.22 | 0.99 | 0.5 | 10 | 884.9519 | 1210.8303 | 1095.2703 | 884951.9397 | 1210830.2852 | 2.014e-06 | 22.5521 | 1095270.3422
9 | 85 | CONCLUIDO | 2.5774 | 38.8 | 35.31 | 64.2 | 0.98 | 33 | 181.12 | 51.39 | 10 | 31 | 34.73 | 22572.13 | 436.58 | 444.56 | 90.54 | 48.21 | 15107.69 | 0.53 | 0.77 | 0.22 | 0.92 | 0.5 | 10 | 879.8587 | 1203.8614 | 1088.9666 | 879858.6633 | 1203861.4398 | 2.0231e-06 | 22.4537 | 1088966.5936
10 | 85 | CONCLUIDO | 2.5903 | 38.61 | 35.22 | 70.43 | 1.07 | 30 | 182.62 | 51.39 | 11 | 28 | 35.22 | 22756.91 | 434.93 | 444.55 | 87.68 | 48.21 | 13695.88 | 0.55 | 0.77 | 0.21 | 0.83 | 0.5 | 10 | 866.6934 | 1185.8481 | 1072.6724 | 866693.3687 | 1185848.1029 | 2.0333e-06 | 22.3438 | 1072672.4243
11 | 85 | CONCLUIDO | 2.6079 | 38.35 | 35.06 | 77.91 | 1.16 | 27 | 184.12 | 51.39 | 12 | 25 | 35.73 | 22942.24 | 431.56 | 444.55 | 81.94 | 48.21 | 10841.93 | 0.59 | 0.78 | 0.21 | 0.67 | 0.5 | 10 | 858.9227 | 1175.2159 | 1063.0549 | 858922.6815 | 1175215.9059 | 2.0471e-06 | 22.1933 | 1063054.9492
12 | 85 | CONCLUIDO | 2.6101 | 38.31 | 35.09 | 84.22 | 1.24 | 25 | 185.63 | 51.39 | 13 | 23 | 36.24 | 23128.27 | 431.43 | 444.55 | 83.68 | 48.21 | 11719.6 | 0.58 | 0.78 | 0.2 | 0.71 | 0.5 | 10 | 858.4669 | 1174.5923 | 1062.4908 | 858466.8803 | 1174592.2585 | 2.0488e-06 | 22.1701 | 1062490.8219
13 | 85 | CONCLUIDO | 2.62 | 38.17 | 35.02 | 91.34 | 1.33 | 23 | 187.14 | 51.39 | 14 | 21 | 36.75 | 23314.98 | 428.73 | 444.55 | 81.01 | 48.21 | 10394.12 | 0.6 | 0.78 | 0.2 | 0.63 | 0.5 | 10 | 853.4995 | 1167.7957 | 1056.3429 | 853499.5346 | 1167795.717 | 2.0566e-06 | 22.0891 | 1056342.9328
14 | 85 | CONCLUIDO | 2.6243 | 38.11 | 34.99 | 95.42 | 1.41 | 22 | 188.66 | 51.39 | 15 | 20 | 37.27 | 23502.4 | 428.4 | 444.55 | 80.1 | 48.21 | 9947.01 | 0.6 | 0.78 | 0.2 | 0.6 | 0.5 | 10 | 852.1323 | 1165.925 | 1054.6507 | 852132.2775 | 1165924.9755 | 2.0599e-06 | 22.0544 | 1054650.7322
15 | 85 | CONCLUIDO | 2.6288 | 38.04 | 34.96 | 99.88 | 1.49 | 21 | 190.19 | 51.39 | 16 | 19 | 37.79 | 23690.52 | 426.95 | 444.55 | 79.11 | 48.21 | 9456.06 | 0.61 | 0.78 | 0.2 | 0.57 | 0.5 | 10 | 849.6965 | 1162.5922 | 1051.636 | 849696.4761 | 1162592.2046 | 2.0635e-06 | 22.0139 | 1051636.0363
16 | 85 | CONCLUIDO | 2.6382 | 37.91 | 34.89 | 110.18 | 1.57 | 19 | 191.72 | 51.39 | 17 | 17 | 38.33 | 23879.37 | 425.4 | 444.55 | 76.91 | 48.21 | 8366.25 | 0.63 | 0.78 | 0.2 | 0.5 | 0.5 | 10 | 845.7858 | 1157.2415 | 1046.796 | 845785.8135 | 1157241.4634 | 2.0708e-06 | 21.9387 | 1046795.9624
17 | 85 | CONCLUIDO | 2.6513 | 37.72 | 34.73 | 115.78 | 1.65 | 18 | 193.26 | 51.39 | 18 | 16 | 38.86 | 24068.93 | 422.17 | 444.55 | 71.53 | 48.21 | 5679.5 | 0.67 | 0.78 | 0.19 | 0.35 | 0.5 | 10 | 839.3488 | 1148.4341 | 1038.8292 | 839348.8389 | 1148434.1109 | 2.0811e-06 | 21.8287 | 1038829.1712
18 | 85 | CONCLUIDO | 2.6464 | 37.79 | 34.84 | 122.96 | 1.73 | 17 | 194.8 | 51.39 | 19 | 15 | 39.41 | 24259.23 | 422.36 | 444.57 | 75.38 | 48.21 | 7610.53 | 0.64 | 0.78 | 0.19 | 0.45 | 0.5 | 10 | 841.0543 | 1150.7676 | 1040.9399 | 841054.287 | 1150767.5802 | 2.0773e-06 | 21.8692 | 1040939.9374
19 | 85 | CONCLUIDO | 2.6452 | 37.8 | 34.86 | 123.02 | 1.81 | 17 | 196.35 | 51.39 | 20 | 15 | 39.96 | 24450.27 | 421.56 | 444.56 | 75.87 | 48.21 | 7852.87 | 0.64 | 0.78 | 0.19 | 0.47 | 0.5 | 10 | 840.6663 | 1150.2367 | 1040.4597 | 840666.254 | 1150236.6563 | 2.0763e-06 | 21.875 | 1040459.6842
20 | 85 | CONCLUIDO | 2.6493 | 37.75 | 34.83 | 130.62 | 1.88 | 16 | 197.9 | 51.39 | 21 | 14 | 40.51 | 24642.07 | 421.55 | 444.56 | 75.15 | 48.21 | 7500.19 | 0.64 | 0.78 | 0.19 | 0.44 | 0.5 | 10 | 839.6661 | 1148.8682 | 1039.2218 | 839666.0652 | 1148868.1539 | 2.0796e-06 | 21.8461 | 1039221.7897
21 | 85 | CONCLUIDO | 2.6548 | 37.67 | 34.79 | 139.15 | 1.96 | 15 | 199.46 | 51.39 | 22 | 13 | 41.07 | 24834.62 | 419.84 | 444.55 | 73.73 | 48.21 | 6792.54 | 0.65 | 0.78 | 0.19 | 0.4 | 0.5 | 10 | 836.7847 | 1144.9257 | 1035.6556 | 836784.6737 | 1144925.7069 | 2.0839e-06 | 21.7998 | 1035655.6043
22 | 85 | CONCLUIDO | 2.6597 | 37.6 | 34.75 | 148.94 | 2.03 | 14 | 201.03 | 51.39 | 23 | 12 | 41.64 | 25027.94 | 417.67 | 444.55 | 72.5 | 48.21 | 6185.44 | 0.66 | 0.78 | 0.19 | 0.36 | 0.5 | 10 | 825.3158 | 1129.2335 | 1021.461 | 825315.7968 | 1129233.4836 | 2.0877e-06 | 21.7593 | 1021461.0248
23 | 85 | CONCLUIDO | 2.6611 | 37.58 | 34.73 | 148.85 | 2.1 | 14 | 202.61 | 51.39 | 24 | 12 | 42.21 | 25222.04 | 418.41 | 444.55 | 71.97 | 48.21 | 5920.15 | 0.67 | 0.78 | 0.18 | 0.34 | 0.5 | 10 | 825.6096 | 1129.6354 | 1021.8246 | 825609.5707 | 1129635.4379 | 2.0888e-06 | 21.7477 | 1021824.6172
24 | 85 | CONCLUIDO | 2.6639 | 37.54 | 34.73 | 160.27 | 2.17 | 13 | 204.19 | 51.39 | 25 | 11 | 42.79 | 25417.05 | 415.96 | 444.55 | 71.66 | 48.21 | 5771.79 | 0.67 | 0.78 | 0.18 | 0.34 | 0.5 | 10 | 822.8148 | 1125.8115 | 1018.3656 | 822814.781 | 1125811.4833 | 2.091e-06 | 21.7245 | 1018365.6154
25 | 85 | CONCLUIDO | 2.6635 | 37.54 | 34.73 | 160.3 | 2.24 | 13 | 205.77 | 51.39 | 26 | 11 | 43.38 | 25612.75 | 416 | 444.55 | 71.92 | 48.21 | 5900.6 | 0.67 | 0.78 | 0.18 | 0.34 | 0.5 | 10 | 822.9322 | 1125.9721 | 1018.5109 | 822932.1747 | 1125972.1067 | 2.0907e-06 | 21.7245 | 1018510.9091
26 | 85 | CONCLUIDO | 2.6692 | 37.46 | 34.69 | 173.43 | 2.31 | 12 | 207.37 | 51.39 | 27 | 10 | 43.97 | 25809.25 | 412.84 | 444.55 | 70.31 | 48.21 | 5097.73 | 0.69 | 0.79 | 0.18 | 0.3 | 0.5 | 10 | 818.7293 | 1120.2216 | 1013.3092 | 818729.3496 | 1120221.616 | 2.0952e-06 | 21.6782 | 1013309.2372
27 | 85 | CONCLUIDO | 2.6676 | 37.49 | 34.71 | 173.54 | 2.38 | 12 | 208.97 | 51.39 | 28 | 10 | 44.57 | 26006.56 | 414.41 | 444.55 | 71.01 | 48.21 | 5452.14 | 0.68 | 0.79 | 0.19 | 0.32 | 0.5 | 10 | 820.5674 | 1122.7365 | 1015.5841 | 820567.4228 | 1122736.5487 | 2.0939e-06 | 21.6956 | 1015584.1483
28 | 85 | CONCLUIDO | 2.6701 | 37.45 | 34.67 | 173.37 | 2.45 | 12 | 210.57 | 51.39 | 29 | 10 | 45.18 | 26204.71 | 413.67 | 444.55 | 69.76 | 48.21 | 4826.44 | 0.69 | 0.79 | 0.19 | 0.29 | 0.5 | 10 | 819.2074 | 1120.8758 | 1013.9009 | 819207.4343 | 1120875.7524 | 2.0959e-06 | 21.6725 | 1013900.9438
29 | 85 | CONCLUIDO | 2.6728 | 37.41 | 34.67 | 189.1 | 2.51 | 11 | 212.19 | 51.39 | 30 | 9 | 45.79 | 26403.69 | 411.43 | 444.55 | 69.83 | 48.21 | 4865.84 | 0.69 | 0.79 | 0.18 | 0.28 | 0.5 | 10 | 816.6388 | 1117.3612 | 1010.7218 | 816638.7513 | 1117361.1671 | 2.098e-06 | 21.6493 | 1010721.7855
30 | 85 | CONCLUIDO | 2.6723 | 37.42 | 34.68 | 189.14 | 2.58 | 11 | 213.81 | 51.39 | 31 | 9 | 46.41 | 26603.52 | 412.12 | 444.55 | 70.01 | 48.21 | 4956.31 | 0.69 | 0.79 | 0.18 | 0.29 | 0.5 | 10 | 817.4097 | 1118.4159 | 1011.6759 | 817409.6533 | 1118415.9492 | 2.0976e-06 | 21.6551 | 1011675.9007
31 | 85 | CONCLUIDO | 2.6725 | 37.42 | 34.67 | 189.13 | 2.64 | 11 | 215.43 | 51.39 | 32 | 9 | 47.04 | 26804.21 | 410.37 | 444.55 | 69.96 | 48.21 | 4931.12 | 0.69 | 0.79 | 0.18 | 0.29 | 0.5 | 10 | 815.7393 | 1116.1306 | 1009.6086 | 815739.3422 | 1116130.5559 | 2.0978e-06 | 21.6551 | 1009608.6222
32 | 85 | CONCLUIDO | 2.6777 | 37.35 | 34.63 | 207.8 | 2.7 | 10 | 217.07 | 51.39 | 33 | 8 | 47.68 | 27005.77 | 409.5 | 444.55 | 68.72 | 48.21 | 4313.25 | 0.7 | 0.79 | 0.18 | 0.25 | 0.5 | 10 | 813.7331 | 1113.3855 | 1007.1256 | 813733.1058 | 1113385.5347 | 2.1019e-06 | 21.6146 | 1007125.5819
33 | 85 | CONCLUIDO | 2.6772 | 37.35 | 34.64 | 207.85 | 2.76 | 10 | 218.71 | 51.39 | 34 | 8 | 48.32 | 27208.22 | 411.21 | 444.55 | 68.85 | 48.21 | 4382.11 | 0.7 | 0.79 | 0.18 | 0.25 | 0.5 | 10 | 815.4235 | 1115.6985 | 1009.2178 | 815423.5472 | 1115698.4713 | 2.1015e-06 | 21.6146 | 1009217.7751
34 | 85 | CONCLUIDO | 2.679 | 37.33 | 34.62 | 207.69 | 2.82 | 10 | 220.36 | 51.39 | 35 | 8 | 48.97 | 27411.55 | 408.7 | 444.55 | 68.15 | 48.21 | 4030.68 | 0.71 | 0.79 | 0.17 | 0.23 | 0.5 | 10 | 812.7069 | 1111.9814 | 1005.8555 | 812706.8724 | 1111981.3969 | 2.1029e-06 | 21.603 | 1005855.453
35 | 85 | CONCLUIDO | 2.6764 | 37.36 | 34.65 | 207.91 | 2.88 | 10 | 222.01 | 51.39 | 36 | 8 | 49.62 | 27615.8 | 405.42 | 444.55 | 69.27 | 48.21 | 4592.05 | 0.7 | 0.79 | 0.18 | 0.27 | 0.5 | 10 | 810.3968 | 1108.8206 | 1002.9963 | 810396.7818 | 1108820.6291 | 2.1008e-06 | 21.6204 | 1002996.3445
36 | 85 | CONCLUIDO | 2.6816 | 37.29 | 34.61 | 230.76 | 2.94 | 9 | 223.68 | 51.39 | 37 | 7 | 50.29 | 27821.09 | 405.12 | 444.55 | 68.1 | 48.21 | 4012 | 0.71 | 0.79 | 0.18 | 0.23 | 0.5 | 10 | 808.9179 | 1106.7972 | 1001.166 | 808917.9302 | 1106797.199 | 2.1049e-06 | 21.5799 | 1001166.0278
37 | 85 | CONCLUIDO | 2.6816 | 37.29 | 34.61 | 230.76 | 3 | 9 | 225.35 | 51.39 | 38 | 7 | 50.96 | 28027.19 | 406.71 | 444.55 | 67.98 | 48.21 | 3948.52 | 0.71 | 0.79 | 0.18 | 0.23 | 0.5 | 10 | 810.352 | 1108.7594 | 1002.9409 | 810352.0183 | 1108759.3817 | 2.1049e-06 | 21.5799 | 1002940.9424
38 | 85 | CONCLUIDO | 2.6816 | 37.29 | 34.61 | 230.76 | 3.05 | 9 | 227.03 | 51.39 | 39 | 7 | 51.64 | 28234.24 | 407.62 | 444.55 | 68.04 | 48.21 | 3980.06 | 0.71 | 0.79 | 0.18 | 0.23 | 0.5 | 10 | 811.1728 | 1109.8824 | 1003.9568 | 811172.7857 | 1109882.3919 | 2.1049e-06 | 21.5799 | 1003956.7741
39 | 85 | CONCLUIDO | 2.6844 | 37.25 | 34.58 | 230.5 | 3.11 | 9 | 228.71 | 51.39 | 40 | 7 | 52.32 | 28442.24 | 405.23 | 444.55 | 66.63 | 48.21 | 3274.15 | 0.72 | 0.79 | 0.18 | 0.19 | 0.5 | 10 | 808.3294 | 1105.992 | 1000.4377 | 808329.447 | 1105992.0104 | 2.1071e-06 | 21.5567 | 1000437.6852

## RESULTADOS_2
Unnamed: 0 | Volume de calda [L] | STATUS | Capacidade operacional [ha/h] | Tempo de missao [h] | Tempo util [h] | Tempo por voo [min] | Autonomia Projetada [h] | N° Voos | MTOW [kg] | Massa Estrutura [kg] | Combustível [kg] | Abastecimentos | Massa gerador | Potência gerador [W] | Combustível consumido [L] | Calda cons [L] | Distância percorrida [km] | Distância Pulverizando [km] | RTL ACUMULADO[m] | EOC [km/km] | EOC [h/h] | Tempo de manobra [h] | Tempo rtl_rtw [h] | V pulv [m/s] | V desloc [m/s] | Preço Total por ha Simples [R$/ha] | Preço Total por ha Presumido [R$/ha] | Preço Total por ha Real [R$/ha] | Preço Total Simples [R$] | Preço Total Presumido [R$] | Prod CAPEX [ha/h/R$] | Dias Trabalhados | Preço Total Real [R$]
0 | 20 | CONCLUIDO | 2.3509 | 42.54 | 38.87 | 14.85 | 0.34 | 157 | 51.33 | 24.83 | 1 | 155 | 5.51 | 6564.78 | 216.4 | 444.6 | 206.88 | 48.21 | 72661.39 | 0.23 | 0.7 | 0.41 | 4.48 | 0.5 | 10 | 623.4173 | 852.987 | 771.5791 | 623417.2536 | 852986.9896 | 2.4271e-06 | 24.6181 | 771579.1085
1 | 20 | CONCLUIDO | 2.5619 | 39.03 | 36.41 | 30.34 | 0.66 | 72 | 52.47 | 24.83 | 2 | 70 | 5.64 | 6705.1 | 196.53 | 444.55 | 126.38 | 48.21 | 32837.41 | 0.38 | 0.75 | 0.28 | 2.02 | 0.5 | 10 | 547.733 | 749.4324 | 677.9076 | 547732.9787 | 749432.4258 | 2.6449e-06 | 22.5868 | 677907.6469
2 | 20 | CONCLUIDO | 2.6308 | 38.01 | 35.7 | 46.57 | 0.97 | 46 | 53.61 | 24.83 | 3 | 44 | 5.78 | 6845.59 | 185.81 | 444.55 | 103.46 | 48.21 | 21505.59 | 0.47 | 0.76 | 0.24 | 1.31 | 0.5 | 10 | 520.9568 | 712.7961 | 644.7678 | 520956.8015 | 712796.0788 | 2.716e-06 | 21.9965 | 644767.8214
3 | 20 | CONCLUIDO | 2.6695 | 37.46 | 35.31 | 64.2 | 1.27 | 33 | 54.75 | 24.83 | 4 | 31 | 5.92 | 6986.39 | 176.58 | 444.55 | 90.69 | 48.21 | 15186.37 | 0.53 | 0.77 | 0.22 | 0.92 | 0.5 | 10 | 500.4741 | 684.7708 | 619.4172 | 500474.1203 | 684770.7708 | 2.756e-06 | 21.6782 | 619417.2095
4 | 20 | CONCLUIDO | 2.6909 | 37.16 | 35.1 | 80.99 | 1.55 | 26 | 55.89 | 24.83 | 5 | 20 | 6.07 | 7127.49 | 168.49 | 444.56 | 83.89 | 48.21 | 11820.88 | 0.57 | 0.78 | 0.2 | 0.71 | 0.5 | 10 | 490.6588 | 671.3411 | 607.2692 | 490658.8249 | 671341.0505 | 2.7781e-06 | 21.5046 | 607269.2029
5 | 20 | CONCLUIDO | 2.6935 | 37.13 | 35.09 | 87.71 | 1.82 | 24 | 57.04 | 24.83 | 6 | 1 | 6.21 | 7268.89 | 168.22 | 444.59 | 82.4 | 48.21 | 11086.48 | 0.59 | 0.78 | 0.23 | 0.7 | 0.5 | 10 | 489.9865 | 670.4211 | 606.437 | 489986.4648 | 670421.0979 | 2.7808e-06 | 21.4873 | 606437.0492
6 | 20 | CONCLUIDO | 2.6943 | 37.12 | 35.07 | 87.69 | 2.09 | 24 | 58.19 | 24.83 | 7 | 0 | 6.36 | 7410.59 | 170.93 | 444.56 | 81.98 | 48.21 | 10876.92 | 0.59 | 0.78 | 0.23 | 0.69 | 0.5 | 10 | 492.296 | 673.5811 | 609.2955 | 492296.0042 | 673581.1114 | 2.7816e-06 | 21.4815 | 609295.4755

## RESULTADOS_11
Unnamed: 0 | Volume de calda [L] | STATUS | Capacidade operacional [ha/h] | Tempo de missao [h] | Tempo util [h] | Tempo por voo [min] | Autonomia Projetada [h] | N° Voos | MTOW [kg] | Massa Estrutura [kg] | Combustível [kg] | Abastecimentos | Massa gerador | Potência gerador [W] | Combustível consumido [L] | Calda cons [L] | Distância percorrida [km] | Distância Pulverizando [km] | RTL ACUMULADO[m] | EOC [km/km] | EOC [h/h] | Tempo de manobra [h] | Tempo rtl_rtw [h] | V pulv [m/s] | V desloc [m/s] | Preço Total por ha Simples [R$/ha] | Preço Total por ha Presumido [R$/ha] | Preço Total por ha Real [R$/ha] | Preço Total Simples [R$] | Preço Total Presumido [R$] | Prod CAPEX [ha/h/R$] | Dias Trabalhados | Preço Total Real [R$]
0 | 65 | CONCLUIDO | 1.7675 | 56.58 | 44.79 | 7.61 | 0.13 | 353 | 133.21 | 46.47 | 1 | 351 | 20.75 | 16663.42 | 487.19 | 444.56 | 400.26 | 48.21 | 168369.33 | 0.12 | 0.61 | 0.73 | 10.39 | 0.5 | 10 | 1365.398 | 1868.1978 | 1689.8997 | 1365398.0355 | 1868197.8293 | 1.4691e-06 | 32.7431 | 1689899.6505
1 | 65 | CONCLUIDO | 2.2186 | 45.07 | 38.76 | 15.3 | 0.26 | 152 | 134.55 | 46.47 | 2 | 150 | 21.09 | 16828.84 | 419.25 | 444.58 | 202.78 | 48.21 | 70633.12 | 0.24 | 0.7 | 0.42 | 4.37 | 0.5 | 10 | 985.0802 | 1347.8302 | 1219.1952 | 985080.1962 | 1347830.1831 | 1.844e-06 | 26.0822 | 1219195.1621
2 | 65 | CONCLUIDO | 2.3833 | 41.96 | 37.14 | 22.97 | 0.39 | 97 | 135.9 | 46.47 | 3 | 95 | 21.43 | 16994.64 | 399.76 | 444.56 | 150.33 | 48.21 | 44683.56 | 0.32 | 0.73 | 0.32 | 2.75 | 0.5 | 10 | 887.7811 | 1214.7013 | 1098.7719 | 887781.1446 | 1214701.3282 | 1.9809e-06 | 24.2824 | 1098771.9383
3 | 65 | CONCLUIDO | 2.4699 | 40.49 | 36.37 | 30.74 | 0.52 | 71 | 137.25 | 46.47 | 4 | 69 | 21.78 | 17160.92 | 389.75 | 444.55 | 125.44 | 48.21 | 32368.49 | 0.38 | 0.75 | 0.28 | 1.99 | 0.5 | 10 | 845.7714 | 1157.2218 | 1046.7781 | 845771.4089 | 1157221.7545 | 2.0529e-06 | 23.4317 | 1046778.1344
4 | 65 | CONCLUIDO | 2.5238 | 39.62 | 35.92 | 38.48 | 0.64 | 56 | 138.6 | 46.47 | 5 | 54 | 22.13 | 17327.69 | 383.28 | 444.55 | 110.28 | 48.21 | 24864.48 | 0.44 | 0.76 | 0.26 | 1.53 | 0.5 | 10 | 817.6859 | 1118.7939 | 1012.0178 | 817685.8599 | 1118793.8672 | 2.0977e-06 | 22.9282 | 1012017.7508
5 | 65 | CONCLUIDO | 2.5499 | 39.22 | 35.76 | 45.65 | 0.76 | 47 | 139.95 | 46.47 | 6 | 45 | 22.49 | 17494.97 | 379.91 | 444.55 | 105.48 | 48.21 | 22511.69 | 0.46 | 0.76 | 0.24 | 1.37 | 0.5 | 10 | 808.403 | 1106.0926 | 1000.5287 | 808402.9786 | 1106092.6195 | 2.1194e-06 | 22.6968 | 1000528.6923
6 | 65 | CONCLUIDO | 2.5783 | 38.78 | 35.52 | 53.27 | 0.88 | 40 | 141.31 | 46.47 | 7 | 38 | 22.85 | 17662.75 | 375.75 | 444.55 | 97.43 | 48.21 | 18520.45 | 0.49 | 0.77 | 0.23 | 1.13 | 0.5 | 10 | 797.5972 | 1091.3076 | 987.1548 | 797597.1672 | 1091307.6317 | 2.143e-06 | 22.4421 | 987154.763
7 | 65 | CONCLUIDO | 2.5987 | 38.48 | 35.35 | 60.6 | 0.99 | 35 | 142.68 | 46.47 | 8 | 33 | 23.21 | 17831.04 | 372.16 | 444.55 | 91.7 | 48.21 | 15679.47 | 0.53 | 0.77 | 0.22 | 0.96 | 0.5 | 10 | 781.4889 | 1069.2675 | 967.2181 | 781488.8626 | 1069267.5387 | 2.1599e-06 | 22.2685 | 967218.1456
8 | 65 | CONCLUIDO | 2.613 | 38.27 | 35.25 | 68.22 | 1.11 | 31 | 144.05 | 46.47 | 9 | 29 | 23.58 | 17999.83 | 369.35 | 444.55 | 88.61 | 48.21 | 14153.32 | 0.54 | 0.77 | 0.21 | 0.86 | 0.5 | 10 | 775.7341 | 1061.3936 | 960.0957 | 775734.06 | 1061393.5639 | 2.1718e-06 | 22.147 | 960095.6518
9 | 65 | CONCLUIDO | 2.6259 | 38.08 | 35.14 | 75.3 | 1.22 | 28 | 145.42 | 46.47 | 10 | 26 | 23.95 | 18169.15 | 366.93 | 444.55 | 85.02 | 48.21 | 12376.4 | 0.57 | 0.78 | 0.21 | 0.75 | 0.5 | 10 | 770.6181 | 1054.3937 | 953.7639 | 770618.1358 | 1054393.7306 | 2.1825e-06 | 22.037 | 953763.8728
10 | 65 | CONCLUIDO | 2.6346 | 37.96 | 35.1 | 84.23 | 1.33 | 25 | 146.8 | 46.47 | 11 | 23 | 24.33 | 18338.99 | 364.6 | 444.55 | 83.83 | 48.21 | 11793.92 | 0.58 | 0.78 | 0.2 | 0.71 | 0.5 | 10 | 766.5297 | 1048.7998 | 948.7038 | 766529.7035 | 1048799.7572 | 2.1898e-06 | 21.9676 | 948703.7804
11 | 65 | CONCLUIDO | 2.6441 | 37.82 | 35.01 | 91.34 | 1.43 | 23 | 148.18 | 46.47 | 12 | 21 | 24.71 | 18509.36 | 361.9 | 444.55 | 81.07 | 48.21 | 10425.21 | 0.59 | 0.78 | 0.2 | 0.63 | 0.5 | 10 | 761.943 | 1042.5241 | 943.027 | 761943.0191 | 1042524.0533 | 2.1977e-06 | 21.8866 | 943027.0208
12 | 65 | CONCLUIDO | 2.6518 | 37.71 | 34.96 | 99.88 | 1.54 | 21 | 149.56 | 46.47 | 13 | 19 | 25.1 | 18680.25 | 359.08 | 444.55 | 79.21 | 48.21 | 9503.91 | 0.61 | 0.78 | 0.2 | 0.57 | 0.5 | 10 | 757.7701 | 1036.8144 | 937.8623 | 757770.0533 | 1036814.4174 | 2.2041e-06 | 21.8229 | 937862.3046
13 | 65 | CONCLUIDO | 2.6558 | 37.65 | 34.93 | 104.79 | 1.64 | 20 | 150.95 | 46.47 | 14 | 18 | 25.49 | 18851.69 | 357.99 | 444.55 | 78.21 | 48.21 | 9011.25 | 0.62 | 0.78 | 0.2 | 0.54 | 0.5 | 10 | 755.9364 | 1034.3055 | 935.5928 | 755936.3618 | 1034305.4797 | 2.2074e-06 | 21.7882 | 935592.8164
14 | 65 | CONCLUIDO | 2.6697 | 37.46 | 34.79 | 115.96 | 1.74 | 18 | 152.35 | 46.47 | 15 | 16 | 25.88 | 19023.66 | 354.02 | 444.55 | 73.2 | 48.21 | 6512.52 | 0.66 | 0.78 | 0.2 | 0.4 | 0.5 | 10 | 741.2299 | 1014.1834 | 917.3912 | 741229.8814 | 1014183.4245 | 2.2189e-06 | 21.6782 | 917391.1819
15 | 65 | CONCLUIDO | 2.667 | 37.5 | 34.85 | 123.01 | 1.84 | 17 | 153.75 | 46.47 | 16 | 15 | 26.28 | 19196.18 | 353.57 | 444.55 | 75.88 | 48.21 | 7862.11 | 0.64 | 0.78 | 0.19 | 0.47 | 0.5 | 10 | 741.5449 | 1014.6144 | 917.7811 | 741544.8872 | 1014614.4293 | 2.2167e-06 | 21.7014 | 917781.0522
16 | 65 | CONCLUIDO | 2.6718 | 37.43 | 34.81 | 130.55 | 1.94 | 16 | 155.15 | 46.47 | 17 | 14 | 26.68 | 19369.26 | 351.07 | 444.55 | 74.53 | 48.21 | 7191.67 | 0.65 | 0.78 | 0.19 | 0.42 | 0.5 | 10 | 738.2765 | 1010.1425 | 913.7359 | 738276.5282 | 1010142.5163 | 2.2207e-06 | 21.6609 | 913735.9323
17 | 65 | CONCLUIDO | 2.676 | 37.37 | 34.78 | 139.12 | 2.04 | 15 | 156.56 | 46.47 | 18 | 13 | 27.09 | 19542.89 | 349.67 | 444.55 | 73.38 | 48.21 | 6620.05 | 0.66 | 0.78 | 0.19 | 0.39 | 0.5 | 10 | 736.159 | 1007.2452 | 911.1151 | 736158.9557 | 1007245.1602 | 2.2242e-06 | 21.6262 | 911115.0958
18 | 65 | CONCLUIDO | 2.6755 | 37.38 | 34.79 | 139.15 | 2.13 | 15 | 157.97 | 46.47 | 19 | 13 | 27.5 | 19717.08 | 347.82 | 444.55 | 73.59 | 48.21 | 6725.78 | 0.66 | 0.78 | 0.19 | 0.4 | 0.5 | 10 | 734.6145 | 1005.1319 | 909.2035 | 734614.457 | 1005131.909 | 2.2238e-06 | 21.6319 | 909203.5303
19 | 65 | CONCLUIDO | 2.6764 | 37.36 | 34.8 | 149.15 | 2.22 | 14 | 159.39 | 46.47 | 20 | 12 | 27.92 | 19891.97 | 347.25 | 444.55 | 74.48 | 48.21 | 7175.28 | 0.65 | 0.78 | 0.18 | 0.41 | 0.5 | 10 | 733.9865 | 1004.2727 | 908.4264 | 733986.5149 | 1004272.7308 | 2.2245e-06 | 21.6204 | 908426.3509
20 | 65 | CONCLUIDO | 2.6835 | 37.26 | 34.73 | 160.29 | 2.31 | 13 | 160.81 | 46.47 | 21 | 11 | 28.34 | 20067.32 | 343.8 | 444.55 | 71.78 | 48.21 | 5830.98 | 0.67 | 0.78 | 0.19 | 0.34 | 0.5 | 10 | 729.3715 | 997.9583 | 902.7146 | 729371.5263 | 997958.2999 | 2.2304e-06 | 21.5625 | 902714.5604
21 | 65 | CONCLUIDO | 2.684 | 37.26 | 34.72 | 160.27 | 2.4 | 13 | 162.24 | 46.47 | 22 | 11 | 28.77 | 20243.25 | 340.97 | 444.55 | 71.58 | 48.21 | 5728.25 | 0.67 | 0.78 | 0.19 | 0.34 | 0.5 | 10 | 726.6951 | 994.2963 | 899.402 | 726695.083 | 994296.2721 | 2.2308e-06 | 21.5625 | 899402.0314
22 | 65 | CONCLUIDO | 2.6874 | 37.21 | 34.7 | 173.52 | 2.49 | 12 | 163.67 | 46.47 | 23 | 10 | 29.2 | 20419.76 | 340.3 | 444.55 | 70.82 | 48.21 | 5355.05 | 0.68 | 0.79 | 0.19 | 0.32 | 0.5 | 10 | 725.4376 | 992.5757 | 897.8457 | 725437.5819 | 992575.7035 | 2.2337e-06 | 21.5336 | 897845.6715
23 | 65 | CONCLUIDO | 2.6974 | 37.07 | 34.59 | 188.69 | 2.58 | 11 | 165.1 | 46.47 | 24 | 9 | 29.64 | 20596.86 | 335.53 | 444.55 | 67.23 | 48.21 | 3565.02 | 0.72 | 0.79 | 0.18 | 0.21 | 0.5 | 10 | 718.8649 | 983.5827 | 889.7109 | 718864.9229 | 983582.7016 | 2.242e-06 | 21.4525 | 889710.949
24 | 65 | CONCLUIDO | 2.6915 | 37.15 | 34.67 | 189.13 | 2.66 | 11 | 166.54 | 46.47 | 25 | 9 | 30.08 | 20774.56 | 336.35 | 444.55 | 70.04 | 48.21 | 4968.15 | 0.69 | 0.79 | 0.18 | 0.29 | 0.5 | 10 | 720.9069 | 986.3766 | 892.2382 | 720906.8883 | 986376.6087 | 2.2371e-06 | 21.4988 | 892238.2095
25 | 65 | CONCLUIDO | 2.6922 | 37.14 | 34.66 | 189.08 | 2.74 | 11 | 167.99 | 46.47 | 26 | 9 | 30.52 | 20952.87 | 334.2 | 444.55 | 69.7 | 48.21 | 4797.88 | 0.69 | 0.79 | 0.18 | 0.28 | 0.5 | 10 | 718.8179 | 983.5184 | 889.6528 | 718817.907 | 983518.3724 | 2.2376e-06 | 21.4931 | 889652.7593
26 | 65 | CONCLUIDO | 2.6956 | 37.1 | 34.64 | 207.87 | 2.82 | 10 | 169.44 | 46.47 | 27 | 8 | 30.97 | 21131.78 | 333.1 | 444.55 | 69 | 48.21 | 4454.76 | 0.7 | 0.79 | 0.18 | 0.26 | 0.5 | 10 | 717.1881 | 981.2884 | 887.6356 | 717188.1308 | 981288.4406 | 2.2405e-06 | 21.4699 | 887635.6491
27 | 65 | CONCLUIDO | 2.6999 | 37.04 | 34.59 | 207.52 | 2.9 | 10 | 170.9 | 46.47 | 28 | 8 | 31.43 | 21311.32 | 331.36 | 444.55 | 66.92 | 48.21 | 3414.31 | 0.72 | 0.79 | 0.18 | 0.2 | 0.5 | 10 | 714.7182 | 977.909 | 884.5787 | 714718.1869 | 977908.9545 | 2.244e-06 | 21.4352 | 884578.6964
28 | 65 | CONCLUIDO | 2.6956 | 37.1 | 34.65 | 207.87 | 2.98 | 10 | 172.36 | 46.47 | 29 | 8 | 31.89 | 21491.47 | 325.95 | 444.55 | 69.04 | 48.21 | 4472.72 | 0.7 | 0.79 | 0.18 | 0.26 | 0.5 | 10 | 710.8141 | 972.5673 | 879.7468 | 710814.1489 | 972567.2775 | 2.2405e-06 | 21.4699 | 879746.8215
29 | 65 | CONCLUIDO | 2.6986 | 37.06 | 34.63 | 230.88 | 3.06 | 9 | 173.82 | 46.47 | 30 | 7 | 32.36 | 21672.25 | 326.32 | 444.55 | 68.65 | 48.21 | 4285.43 | 0.7 | 0.79 | 0.18 | 0.24 | 0.5 | 10 | 710.5784 | 972.2447 | 879.455 | 710578.3904 | 972244.7022 | 2.243e-06 | 21.4468 | 879455.0324
30 | 65 | CONCLUIDO | 2.7001 | 37.04 | 34.61 | 230.74 | 3.14 | 9 | 175.29 | 46.47 | 31 | 7 | 32.83 | 21853.67 | 327.32 | 444.55 | 67.86 | 48.21 | 3888.3 | 0.71 | 0.79 | 0.18 | 0.22 | 0.5 | 10 | 711.1494 | 973.026 | 880.1618 | 711149.4112 | 973025.9981 | 2.2442e-06 | 21.4352 | 880161.7625
31 | 65 | CONCLUIDO | 2.7026 | 37 | 34.58 | 230.51 | 3.21 | 9 | 176.77 | 46.47 | 32 | 6 | 33.3 | 22035.73 | 323.41 | 444.55 | 66.58 | 48.21 | 3248.33 | 0.72 | 0.79 | 0.18 | 0.19 | 0.5 | 10 | 707.1227 | 967.5165 | 875.1781 | 707122.7244 | 967516.5076 | 2.2463e-06 | 21.412 | 875178.09
32 | 65 | CONCLUIDO | 2.7029 | 37 | 34.6 | 259.49 | 3.28 | 8 | 178.25 | 46.47 | 33 | 3 | 33.79 | 22218.44 | 321.12 | 444.55 | 67.39 | 48.21 | 3658.36 | 0.72 | 0.79 | 0.18 | 0.21 | 0.5 | 10 | 705.1082 | 964.7601 | 872.6848 | 705108.1756 | 964760.1131 | 2.2465e-06 | 21.412 | 872684.7619
33 | 65 | CONCLUIDO | 2.7043 | 36.98 | 34.58 | 259.35 | 3.36 | 8 | 179.74 | 46.47 | 34 | 2 | 34.27 | 22401.81 | 323.69 | 444.55 | 66.79 | 48.21 | 3359.46 | 0.72 | 0.79 | 0.18 | 0.19 | 0.5 | 10 | 707.1014 | 967.4874 | 875.1517 | 707101.4165 | 967487.3531 | 2.2477e-06 | 21.4005 | 875151.718
34 | 65 | CONCLUIDO | 2.7032 | 36.99 | 34.6 | 259.47 | 3.43 | 8 | 181.23 | 46.47 | 35 | 1 | 34.76 | 22585.84 | 325.72 | 444.55 | 67.25 | 48.21 | 3588.8 | 0.72 | 0.79 | 0.18 | 0.21 | 0.5 | 10 | 709.1762 | 970.3262 | 877.7196 | 709176.209 | 970326.1758 | 2.2468e-06 | 21.4062 | 877719.6075
35 | 65 | CONCLUIDO | 2.7034 | 36.99 | 34.59 | 259.44 | 3.5 | 8 | 182.73 | 46.47 | 36 | 1 | 35.26 | 22770.67 | 328.05 | 444.55 | 67.1 | 48.21 | 3515.16 | 0.72 | 0.79 | 0.18 | 0.21 | 0.5 | 10 | 711.1874 | 973.0779 | 880.2087 | 711187.3646 | 973077.9276 | 2.247e-06 | 21.4062 | 880208.7359
36 | 65 | CONCLUIDO | 2.7034 | 36.99 | 34.59 | 259.45 | 3.56 | 8 | 184.23 | 46.47 | 37 | 0 | 35.77 | 22956.06 | 330.4 | 444.55 | 67.07 | 48.21 | 3498.68 | 0.72 | 0.79 | 0.18 | 0.21 | 0.5 | 10 | 713.2898 | 975.9546 | 882.8109 | 713289.8368 | 975954.6228 | 2.247e-06 | 21.4062 | 882810.8834

## RESULTADOS_13
Unnamed: 0 | Volume de calda [L] | STATUS | Capacidade operacional [ha/h] | Tempo de missao [h] | Tempo util [h] | Tempo por voo [min] | Autonomia Projetada [h] | N° Voos | MTOW [kg] | Massa Estrutura [kg] | Combustível [kg] | Abastecimentos | Massa gerador | Potência gerador [W] | Combustível consumido [L] | Calda cons [L] | Distância percorrida [km] | Distância Pulverizando [km] | RTL ACUMULADO[m] | EOC [km/km] | EOC [h/h] | Tempo de manobra [h] | Tempo rtl_rtw [h] | V pulv [m/s] | V desloc [m/s] | Preço Total por ha Simples [R$/ha] | Preço Total por ha Presumido [R$/ha] | Preço Total por ha Real [R$/ha] | Preço Total Simples [R$] | Preço Total Presumido [R$] | Prod CAPEX [ha/h/R$] | Dias Trabalhados | Preço Total Real [R$]
0 | 75 | CONCLUIDO | 1.661 | 60.21 | 45.95 | 7.03 | 0.12 | 392 | 150.44 | 49.1 | 1 | 390 | 25.34 | 18787.76 | 541.44 | 444.61 | 438.81 | 48.21 | 187451.58 | 0.11 | 0.59 | 0.79 | 11.56 | 0.5 | 10 | 1562.9332 | 2138.4741 | 1934.3812 | 1562933.1873 | 2138474.1387 | 1.3396e-06 | 34.8438 | 1934381.1682
1 | 75 | CONCLUIDO | 2.1504 | 46.5 | 39.15 | 14.15 | 0.23 | 166 | 151.83 | 49.1 | 2 | 164 | 25.73 | 18959.54 | 459.29 | 444.56 | 216.02 | 48.21 | 77186.81 | 0.22 | 0.7 | 0.43 | 4.76 | 0.5 | 10 | 1078.2664 | 1475.3316 | 1334.528 | 1078266.3781 | 1475331.6283 | 1.7342e-06 | 26.9097 | 1334528.0483
2 | 75 | CONCLUIDO | 2.3305 | 42.91 | 37.39 | 21.17 | 0.35 | 106 | 153.23 | 49.1 | 3 | 104 | 26.13 | 19131.85 | 437.06 | 444.56 | 158.44 | 48.21 | 48695.84 | 0.3 | 0.73 | 0.34 | 3.01 | 0.5 | 10 | 964.4582 | 1319.6143 | 1193.6722 | 964458.2472 | 1319614.3227 | 1.8795e-06 | 24.8322 | 1193672.1839
3 | 75 | CONCLUIDO | 2.4261 | 41.22 | 36.56 | 28.12 | 0.46 | 78 | 154.63 | 49.1 | 4 | 76 | 26.53 | 19304.72 | 425.94 | 444.6 | 131.39 | 48.21 | 35312.47 | 0.37 | 0.75 | 0.29 | 2.17 | 0.5 | 10 | 915.4472 | 1252.5553 | 1133.0132 | 915447.2181 | 1252555.2705 | 1.9566e-06 | 23.8542 | 1133013.1535
4 | 75 | CONCLUIDO | 2.4866 | 40.22 | 36.07 | 35.48 | 0.57 | 61 | 156.03 | 49.1 | 5 | 59 | 26.94 | 19478.15 | 418.83 | 444.55 | 115.57 | 48.21 | 27487.48 | 0.42 | 0.76 | 0.26 | 1.69 | 0.5 | 10 | 883.1751 | 1208.3992 | 1093.0713 | 883175.1417 | 1208399.1918 | 2.0054e-06 | 23.2755 | 1093071.2689
5 | 75 | CONCLUIDO | 2.5116 | 39.82 | 35.98 | 42.33 | 0.67 | 51 | 157.44 | 49.1 | 6 | 49 | 27.35 | 19652.13 | 416.4 | 444.56 | 114.24 | 48.21 | 26871.7 | 0.42 | 0.76 | 0.21 | 1.59 | 0.5 | 10 | 866.4609 | 1185.53 | 1072.3847 | 866460.8742 | 1185529.9936 | 2.0255e-06 | 23.044 | 1072384.675
6 | 75 | CONCLUIDO | 2.5519 | 39.19 | 35.6 | 49.67 | 0.78 | 43 | 158.86 | 49.1 | 7 | 41 | 27.77 | 19826.68 | 410.54 | 444.55 | 100.01 | 48.21 | 19795.31 | 0.48 | 0.77 | 0.23 | 1.21 | 0.5 | 10 | 849.9673 | 1162.9627 | 1051.9712 | 849967.2834 | 1162962.735 | 2.058e-06 | 22.6794 | 1051971.2038
7 | 75 | CONCLUIDO | 2.5713 | 38.89 | 35.45 | 55.98 | 0.88 | 38 | 160.28 | 49.1 | 8 | 36 | 28.19 | 20001.93 | 407.54 | 444.57 | 95.42 | 48.21 | 17524.21 | 0.51 | 0.77 | 0.22 | 1.07 | 0.5 | 10 | 842.275 | 1152.4378 | 1042.4508 | 842275.0213 | 1152437.8427 | 2.0737e-06 | 22.5058 | 1042450.7925
8 | 75 | CONCLUIDO | 2.5873 | 38.65 | 35.33 | 62.35 | 0.99 | 34 | 161.71 | 49.1 | 9 | 32 | 28.61 | 20177.64 | 404.97 | 444.55 | 91.51 | 48.21 | 15588.68 | 0.53 | 0.77 | 0.22 | 0.95 | 0.5 | 10 | 827.5867 | 1132.3406 | 1024.2716 | 827586.7067 | 1132340.6427 | 2.0866e-06 | 22.3669 | 1024271.641
9 | 75 | CONCLUIDO | 2.6041 | 38.4 | 35.21 | 70.42 | 1.09 | 30 | 163.13 | 49.1 | 10 | 28 | 29.04 | 20353.94 | 402.31 | 444.55 | 87.38 | 48.21 | 13545.13 | 0.55 | 0.77 | 0.21 | 0.82 | 0.5 | 10 | 821.087 | 1123.4475 | 1016.2273 | 821087.0352 | 1123447.5054 | 2.1001e-06 | 22.2222 | 1016227.2522
10 | 75 | CONCLUIDO | 2.6177 | 38.2 | 35.1 | 78 | 1.18 | 27 | 164.57 | 49.1 | 11 | 25 | 29.47 | 20530.82 | 399.23 | 444.55 | 83.7 | 48.21 | 11719.06 | 0.58 | 0.78 | 0.21 | 0.71 | 0.5 | 10 | 814.9722 | 1115.0809 | 1008.6592 | 814972.2127 | 1115080.9355 | 2.1111e-06 | 22.1065 | 1008659.176
11 | 75 | CONCLUIDO | 2.6228 | 38.13 | 35.09 | 84.21 | 1.28 | 25 | 166.01 | 49.1 | 12 | 23 | 29.91 | 20708.3 | 398.54 | 444.55 | 83.53 | 48.21 | 11644.33 | 0.58 | 0.78 | 0.2 | 0.7 | 0.5 | 10 | 813.2652 | 1112.7453 | 1006.5465 | 813265.2159 | 1112745.3472 | 2.1152e-06 | 22.066 | 1006546.493
12 | 75 | CONCLUIDO | 2.6324 | 37.99 | 35.01 | 91.33 | 1.38 | 23 | 167.45 | 49.1 | 13 | 21 | 30.36 | 20886.38 | 395.75 | 444.55 | 80.85 | 48.21 | 10313.84 | 0.6 | 0.78 | 0.2 | 0.62 | 0.5 | 10 | 808.2545 | 1105.8894 | 1000.3449 | 808254.4638 | 1105889.4151 | 2.123e-06 | 21.985 | 1000344.8814
13 | 75 | CONCLUIDO | 2.6353 | 37.95 | 35 | 95.45 | 1.47 | 22 | 168.9 | 49.1 | 14 | 20 | 30.81 | 21065.06 | 394.36 | 444.55 | 80.57 | 48.21 | 10179.26 | 0.6 | 0.78 | 0.2 | 0.61 | 0.5 | 10 | 806.3606 | 1103.2982 | 998.001 | 806360.6399 | 1103298.2017 | 2.1253e-06 | 21.9618 | 998000.9698
14 | 75 | CONCLUIDO | 2.6448 | 37.81 | 34.92 | 104.77 | 1.56 | 20 | 170.35 | 49.1 | 15 | 18 | 31.26 | 21244.37 | 393.01 | 444.55 | 78.18 | 48.21 | 8994.02 | 0.62 | 0.78 | 0.19 | 0.54 | 0.5 | 10 | 802.9041 | 1098.5688 | 993.723 | 802904.1077 | 1098568.8217 | 2.133e-06 | 21.8808 | 993722.9552
15 | 75 | CONCLUIDO | 2.6495 | 37.74 | 34.89 | 110.17 | 1.65 | 19 | 171.81 | 49.1 | 16 | 17 | 31.72 | 21424.29 | 391.69 | 444.55 | 76.8 | 48.21 | 8310.26 | 0.63 | 0.78 | 0.2 | 0.5 | 0.5 | 10 | 800.6507 | 1095.4856 | 990.934 | 800650.6683 | 1095485.5665 | 2.1367e-06 | 21.8403 | 990933.9616
16 | 75 | CONCLUIDO | 2.6511 | 37.72 | 34.89 | 116.31 | 1.74 | 18 | 173.28 | 49.1 | 17 | 16 | 32.18 | 21604.83 | 389.33 | 444.55 | 77.18 | 48.21 | 8505 | 0.62 | 0.78 | 0.19 | 0.51 | 0.5 | 10 | 798.1878 | 1092.1158 | 987.8858 | 798187.8098 | 1092115.7749 | 2.138e-06 | 21.8287 | 987885.7782
17 | 75 | CONCLUIDO | 2.6556 | 37.66 | 34.86 | 123.04 | 1.83 | 17 | 174.75 | 49.1 | 18 | 15 | 32.65 | 21786.02 | 388.78 | 444.56 | 76.03 | 48.21 | 7933.4 | 0.63 | 0.78 | 0.19 | 0.47 | 0.5 | 10 | 796.6877 | 1090.0632 | 986.0291 | 796687.661 | 1090063.2051 | 2.1417e-06 | 21.794 | 986029.1027
18 | 75 | CONCLUIDO | 2.661 | 37.58 | 34.81 | 130.55 | 1.91 | 16 | 176.22 | 49.1 | 19 | 14 | 33.13 | 21967.84 | 386.46 | 444.55 | 74.53 | 48.21 | 7189.03 | 0.65 | 0.78 | 0.19 | 0.43 | 0.5 | 10 | 785.1353 | 1074.2568 | 971.7312 | 785135.3205 | 1074256.7832 | 2.146e-06 | 21.7477 | 971731.2235
19 | 75 | CONCLUIDO | 2.6657 | 37.51 | 34.78 | 139.12 | 2 | 15 | 177.7 | 49.1 | 20 | 13 | 33.61 | 22150.3 | 385.5 | 444.55 | 73.36 | 48.21 | 6609.49 | 0.66 | 0.78 | 0.19 | 0.39 | 0.5 | 10 | 783.2391 | 1071.6623 | 969.3844 | 783239.1042 | 1071662.2964 | 2.1498e-06 | 21.7072 | 969384.3509
20 | 75 | CONCLUIDO | 2.6654 | 37.52 | 34.78 | 139.13 | 2.08 | 15 | 179.18 | 49.1 | 21 | 13 | 34.09 | 22333.43 | 383.9 | 444.55 | 73.46 | 48.21 | 6659.41 | 0.66 | 0.78 | 0.19 | 0.4 | 0.5 | 10 | 781.844 | 1069.7534 | 967.6576 | 781843.9607 | 1069753.3995 | 2.1496e-06 | 21.713 | 967657.6365
21 | 75 | CONCLUIDO | 2.6696 | 37.46 | 34.75 | 148.95 | 2.16 | 14 | 180.67 | 49.1 | 22 | 12 | 34.58 | 22517.21 | 383.15 | 444.55 | 72.8 | 48.21 | 6336.42 | 0.66 | 0.78 | 0.18 | 0.37 | 0.5 | 10 | 780.2407 | 1067.5598 | 965.6734 | 780240.7169 | 1067559.7707 | 2.153e-06 | 21.6782 | 965673.3645
22 | 75 | CONCLUIDO | 2.6731 | 37.41 | 34.74 | 160.32 | 2.24 | 13 | 182.17 | 49.1 | 23 | 11 | 35.08 | 22701.78 | 380.42 | 444.55 | 72.01 | 48.21 | 5944.32 | 0.67 | 0.78 | 0.18 | 0.35 | 0.5 | 10 | 777.0703 | 1063.2218 | 961.7494 | 777070.2661 | 1063221.82 | 2.1558e-06 | 21.6493 | 961749.4217
23 | 75 | CONCLUIDO | 2.6724 | 37.42 | 34.75 | 160.37 | 2.32 | 13 | 183.67 | 49.1 | 24 | 11 | 35.58 | 22886.92 | 380.3 | 444.57 | 72.31 | 48.21 | 6093.84 | 0.67 | 0.78 | 0.19 | 0.36 | 0.5 | 10 | 777.1363 | 1063.3122 | 961.8312 | 777136.3331 | 1063312.2158 | 2.1552e-06 | 21.6551 | 961831.1903
24 | 75 | CONCLUIDO | 2.6776 | 37.35 | 34.7 | 173.52 | 2.4 | 12 | 185.18 | 49.1 | 25 | 10 | 36.08 | 23072.73 | 377.7 | 444.55 | 70.93 | 48.21 | 5407.7 | 0.68 | 0.79 | 0.18 | 0.32 | 0.5 | 10 | 773.5999 | 1058.4735 | 957.4542 | 773599.8669 | 1058473.4667 | 2.1594e-06 | 21.6146 | 957454.2446
25 | 75 | CONCLUIDO | 2.6774 | 37.35 | 34.71 | 173.53 | 2.47 | 12 | 186.69 | 49.1 | 26 | 10 | 36.6 | 23259.24 | 378.99 | 444.55 | 71.02 | 48.21 | 5453.95 | 0.68 | 0.79 | 0.18 | 0.32 | 0.5 | 10 | 774.8463 | 1060.1789 | 958.9969 | 774846.3021 | 1060178.8943 | 2.1593e-06 | 21.6146 | 958996.9086
26 | 75 | CONCLUIDO | 2.6809 | 37.3 | 34.69 | 189.21 | 2.55 | 11 | 188.21 | 49.1 | 27 | 9 | 37.11 | 23446.45 | 374.41 | 444.55 | 70.66 | 48.21 | 5282.06 | 0.68 | 0.79 | 0.18 | 0.3 | 0.5 | 10 | 769.979 | 1053.5192 | 952.9728 | 769978.9763 | 1053519.2044 | 2.1621e-06 | 21.5856 | 952972.8102
27 | 75 | CONCLUIDO | 2.6822 | 37.28 | 34.67 | 189.11 | 2.62 | 11 | 189.73 | 49.1 | 28 | 9 | 37.64 | 23634.36 | 375.02 | 444.55 | 69.88 | 48.21 | 4889.03 | 0.69 | 0.79 | 0.18 | 0.28 | 0.5 | 10 | 770.203 | 1053.8257 | 953.25 | 770202.9692 | 1053825.6815 | 2.1631e-06 | 21.5741 | 953250.0375
28 | 75 | CONCLUIDO | 2.6825 | 37.28 | 34.67 | 189.08 | 2.69 | 11 | 191.26 | 49.1 | 29 | 9 | 38.17 | 23822.99 | 372.77 | 444.55 | 69.75 | 48.21 | 4823.36 | 0.69 | 0.79 | 0.18 | 0.28 | 0.5 | 10 | 768.1194 | 1050.9748 | 950.6712 | 768119.3646 | 1050974.8017 | 2.1634e-06 | 21.5741 | 950671.2416
29 | 75 | CONCLUIDO | 2.6868 | 37.22 | 34.64 | 207.82 | 2.76 | 10 | 192.8 | 49.1 | 30 | 8 | 38.7 | 24012.34 | 371.82 | 444.55 | 68.79 | 48.21 | 4352.18 | 0.7 | 0.79 | 0.18 | 0.25 | 0.5 | 10 | 766.3496 | 1048.5533 | 948.4809 | 766349.6009 | 1048553.3328 | 2.1668e-06 | 21.5394 | 948480.8744
30 | 75 | CONCLUIDO | 2.6882 | 37.2 | 34.62 | 207.7 | 2.83 | 10 | 194.34 | 49.1 | 31 | 8 | 39.24 | 24202.42 | 371.15 | 444.55 | 67.99 | 48.21 | 3952.14 | 0.71 | 0.79 | 0.18 | 0.23 | 0.5 | 10 | 765.4051 | 1047.261 | 947.3119 | 765405.0744 | 1047260.9901 | 2.168e-06 | 21.5278 | 947311.871
31 | 75 | CONCLUIDO | 2.6846 | 37.25 | 34.67 | 208.01 | 2.9 | 10 | 195.89 | 49.1 | 32 | 8 | 39.79 | 24393.24 | 369.01 | 444.55 | 69.84 | 48.21 | 4873.57 | 0.69 | 0.79 | 0.18 | 0.28 | 0.5 | 10 | 764.3494 | 1045.8165 | 946.0053 | 764349.3733 | 1045816.5333 | 2.1651e-06 | 21.5567 | 946005.2712
32 | 75 | CONCLUIDO | 2.6911 | 37.16 | 34.61 | 230.72 | 2.97 | 9 | 197.44 | 49.1 | 33 | 7 | 40.34 | 24584.81 | 365.59 | 444.55 | 67.89 | 48.21 | 3905.5 | 0.71 | 0.79 | 0.18 | 0.22 | 0.5 | 10 | 759.84 | 1039.6467 | 940.4243 | 759840.0494 | 1039646.6773 | 2.1703e-06 | 21.5046 | 940424.2576
33 | 75 | CONCLUIDO | 2.6917 | 37.15 | 34.6 | 230.66 | 3.03 | 9 | 199 | 49.1 | 34 | 7 | 40.9 | 24777.13 | 366.71 | 444.55 | 67.46 | 48.21 | 3689.54 | 0.71 | 0.79 | 0.18 | 0.21 | 0.5 | 10 | 760.5248 | 1040.5835 | 941.2717 | 760524.7602 | 1040583.5289 | 2.1708e-06 | 21.4988 | 941271.6974
34 | 75 | CONCLUIDO | 2.6915 | 37.15 | 34.6 | 230.69 | 3.1 | 9 | 200.56 | 49.1 | 35 | 7 | 41.47 | 24970.22 | 367.96 | 444.55 | 67.63 | 48.21 | 3773.64 | 0.71 | 0.79 | 0.18 | 0.22 | 0.5 | 10 | 761.6838 | 1042.1694 | 942.7062 | 761683.8225 | 1042169.4091 | 2.1706e-06 | 21.4988 | 942706.2234
35 | 75 | CONCLUIDO | 2.6934 | 37.13 | 34.58 | 230.51 | 3.16 | 9 | 202.14 | 49.1 | 36 | 7 | 42.04 | 25164.09 | 364.8 | 444.55 | 66.69 | 48.21 | 3306.97 | 0.72 | 0.79 | 0.18 | 0.19 | 0.5 | 10 | 758.4179 | 1037.7008 | 938.6641 | 758417.8535 | 1037700.7662 | 2.1722e-06 | 21.4873 | 938664.0615
36 | 75 | CONCLUIDO | 2.695 | 37.11 | 34.59 | 259.39 | 3.23 | 8 | 203.71 | 49.1 | 37 | 6 | 42.62 | 25358.87 | 361.98 | 444.55 | 67.01 | 48.21 | 3470.09 | 0.72 | 0.79 | 0.18 | 0.2 | 0.5 | 10 | 755.6463 | 1033.9086 | 935.2338 | 755646.2763 | 1033908.572 | 2.1734e-06 | 21.4757 | 935233.789
37 | 75 | CONCLUIDO | 2.6943 | 37.12 | 34.59 | 259.46 | 3.29 | 8 | 205.3 | 49.1 | 38 | 6 | 43.2 | 25554.32 | 362.08 | 444.55 | 67.4 | 48.21 | 3667.04 | 0.72 | 0.79 | 0.18 | 0.21 | 0.5 | 10 | 755.8599 | 1034.2008 | 935.4982 | 755859.8829 | 1034200.8379 | 2.1729e-06 | 21.4815 | 935498.1615
38 | 75 | CONCLUIDO | 2.6947 | 37.11 | 34.59 | 259.42 | 3.35 | 8 | 206.89 | 49.1 | 39 | 6 | 43.8 | 25750.58 | 360.87 | 444.55 | 67.28 | 48.21 | 3603.1 | 0.72 | 0.79 | 0.18 | 0.2 | 0.5 | 10 | 754.7031 | 1032.618 | 934.0664 | 754703.0528 | 1032618.012 | 2.1732e-06 | 21.4757 | 934066.3982
39 | 75 | CONCLUIDO | 2.6962 | 37.09 | 34.57 | 259.26 | 3.41 | 8 | 208.49 | 49.1 | 40 | 6 | 44.39 | 25947.65 | 359.88 | 444.55 | 66.4 | 48.21 | 3165.93 | 0.73 | 0.79 | 0.18 | 0.18 | 0.5 | 10 | 753.4626 | 1030.9207 | 932.5311 | 753462.5855 | 1030920.75 | 2.1744e-06 | 21.4641 | 932531.1205

## RESULTADOS_17
Unnamed: 0 | Volume de calda [L] | STATUS | Capacidade operacional [ha/h] | Tempo de missao [h] | Tempo util [h] | Tempo por voo [min] | Autonomia Projetada [h] | N° Voos | MTOW [kg] | Massa Estrutura [kg] | Combustível [kg] | Abastecimentos | Massa gerador | Potência gerador [W] | Combustível consumido [L] | Calda cons [L] | Distância percorrida [km] | Distância Pulverizando [km] | RTL ACUMULADO[m] | EOC [km/km] | EOC [h/h] | Tempo de manobra [h] | Tempo rtl_rtw [h] | V pulv [m/s] | V desloc [m/s] | Preço Total por ha Simples [R$/ha] | Preço Total por ha Presumido [R$/ha] | Preço Total por ha Real [R$/ha] | Preço Total Simples [R$] | Preço Total Presumido [R$] | Prod CAPEX [ha/h/R$] | Dias Trabalhados | Preço Total Real [R$]
0 | 95 | CONCLUIDO | 1.4559 | 68.69 | 48.54 | 6.13 | 0.1 | 475 | 185.69 | 53.44 | 1 | 473 | 36.26 | 23136.14 | 655.52 | 444.61 | 523.47 | 48.21 | 229362.8 | 0.09 | 0.56 | 0.93 | 14.14 | 0.5 | 10 | 2050.9349 | 2806.1795 | 2538.3617 | 2050934.8547 | 2806179.5491 | 1.1151e-06 | 39.7512 | 2538361.7114
1 | 95 | CONCLUIDO | 2.0106 | 49.74 | 40.01 | 12.31 | 0.19 | 195 | 187.21 | 53.44 | 2 | 193 | 36.77 | 23322.88 | 538.77 | 444.57 | 243.87 | 48.21 | 90963.69 | 0.2 | 0.68 | 0.48 | 5.62 | 0.5 | 10 | 1288.4485 | 1762.9121 | 1594.6622 | 1288448.5188 | 1762912.1058 | 1.5399e-06 | 28.7847 | 1594662.2487
2 | 95 | CONCLUIDO | 2.2255 | 44.93 | 37.89 | 18.48 | 0.28 | 123 | 188.73 | 53.44 | 3 | 121 | 37.29 | 23510.33 | 509.13 | 444.55 | 174.8 | 48.21 | 56791.11 | 0.28 | 0.72 | 0.36 | 3.5 | 0.5 | 10 | 1121.7635 | 1534.8463 | 1388.3627 | 1121763.4817 | 1534846.2844 | 1.7045e-06 | 26.0012 | 1388362.7092
3 | 95 | CONCLUIDO | 2.3384 | 42.76 | 36.95 | 24.63 | 0.37 | 90 | 190.25 | 53.44 | 4 | 88 | 37.82 | 23698.48 | 495.45 | 444.62 | 143.72 | 48.21 | 41413.83 | 0.34 | 0.74 | 0.32 | 2.56 | 0.5 | 10 | 1047.6417 | 1433.4295 | 1296.625 | 1047641.6501 | 1433429.5244 | 1.791e-06 | 24.7454 | 1296625.0224
4 | 95 | CONCLUIDO | 2.4103 | 41.49 | 36.38 | 30.74 | 0.46 | 71 | 191.78 | 53.44 | 5 | 69 | 38.35 | 23887.36 | 486.91 | 444.56 | 125.51 | 48.21 | 32403.48 | 0.38 | 0.75 | 0.27 | 1.99 | 0.5 | 10 | 1005.9949 | 1376.4466 | 1245.0804 | 1005994.8715 | 1376446.5646 | 1.846e-06 | 24.0104 | 1245080.4363
5 | 95 | CONCLUIDO | 2.4582 | 40.68 | 36.02 | 36.63 | 0.55 | 59 | 193.32 | 53.44 | 6 | 57 | 38.89 | 24076.95 | 481.39 | 444.56 | 113.5 | 48.21 | 26462.18 | 0.42 | 0.76 | 0.26 | 1.63 | 0.5 | 10 | 976.7297 | 1336.4046 | 1208.86 | 976729.6692 | 1336404.6237 | 1.8827e-06 | 23.5417 | 1208860.0421
6 | 95 | CONCLUIDO | 2.478 | 40.35 | 35.99 | 42.34 | 0.64 | 51 | 194.86 | 53.44 | 7 | 49 | 39.43 | 24267.28 | 480.15 | 444.56 | 113.06 | 48.21 | 26279.22 | 0.43 | 0.76 | 0.25 | 1.6 | 0.5 | 10 | 969.8835 | 1327.0374 | 1200.3869 | 969883.5374 | 1327037.4441 | 1.8979e-06 | 23.3507 | 1200386.8529
7 | 95 | CONCLUIDO | 2.5159 | 39.75 | 35.64 | 48.6 | 0.72 | 44 | 196.41 | 53.44 | 8 | 42 | 39.98 | 24458.36 | 474.88 | 444.55 | 101.45 | 48.21 | 20511.14 | 0.48 | 0.76 | 0.24 | 1.25 | 0.5 | 10 | 944.69 | 1292.5665 | 1169.2058 | 944689.9698 | 1292566.4934 | 1.9269e-06 | 23.0035 | 1169205.7614
8 | 95 | CONCLUIDO | 2.5383 | 39.4 | 35.48 | 54.58 | 0.81 | 39 | 197.97 | 53.44 | 9 | 37 | 40.53 | 24650.18 | 472.1 | 444.55 | 96.34 | 48.21 | 17979.5 | 0.5 | 0.77 | 0.22 | 1.09 | 0.5 | 10 | 935.3953 | 1279.8491 | 1157.7021 | 935395.3247 | 1279849.15 | 1.9441e-06 | 22.8009 | 1157702.1434
9 | 95 | CONCLUIDO | 2.5548 | 39.14 | 35.37 | 60.64 | 0.89 | 35 | 199.53 | 53.44 | 10 | 33 | 41.1 | 24842.77 | 470.24 | 444.55 | 92.69 | 48.21 | 16173.08 | 0.52 | 0.77 | 0.22 | 0.98 | 0.5 | 10 | 928.9946 | 1271.0914 | 1149.7802 | 928994.5863 | 1271091.3774 | 1.9567e-06 | 22.6505 | 1149780.2003
10 | 95 | CONCLUIDO | 2.5688 | 38.93 | 35.27 | 66.13 | 0.97 | 32 | 201.1 | 53.44 | 11 | 30 | 41.66 | 25036.12 | 468.02 | 444.55 | 89.28 | 48.21 | 14485.94 | 0.54 | 0.77 | 0.22 | 0.88 | 0.5 | 10 | 922.9901 | 1262.8757 | 1142.3487 | 922990.0743 | 1262875.7392 | 1.9674e-06 | 22.5289 | 1142348.6511
11 | 95 | CONCLUIDO | 2.5821 | 38.73 | 35.18 | 72.79 | 1.05 | 29 | 202.67 | 53.44 | 12 | 27 | 42.24 | 25230.25 | 466.3 | 444.55 | 86.34 | 48.21 | 13028.99 | 0.56 | 0.77 | 0.21 | 0.79 | 0.5 | 10 | 909.1538 | 1243.9443 | 1125.224 | 909153.7596 | 1243944.2829 | 1.9776e-06 | 22.4132 | 1125223.9865
12 | 95 | CONCLUIDO | 2.5975 | 38.5 | 35.03 | 77.83 | 1.13 | 27 | 204.25 | 53.44 | 13 | 25 | 42.82 | 25425.3 | 463.37 | 444.58 | 80.83 | 48.21 | 10284.06 | 0.6 | 0.78 | 0.21 | 0.64 | 0.5 | 10 | 902.0338 | 1234.2024 | 1116.4119 | 902033.7906 | 1234202.4272 | 1.9894e-06 | 22.2801 | 1116411.8797
13 | 95 | CONCLUIDO | 2.5978 | 38.49 | 35.1 | 84.23 | 1.21 | 25 | 205.84 | 53.44 | 14 | 23 | 43.4 | 25621.03 | 463.74 | 444.55 | 83.85 | 48.21 | 11803.93 | 0.57 | 0.78 | 0.2 | 0.71 | 0.5 | 10 | 902.6587 | 1235.0575 | 1117.1854 | 902658.7374 | 1235057.507 | 1.9896e-06 | 22.2743 | 1117185.352
14 | 95 | CONCLUIDO | 2.6033 | 38.41 | 35.05 | 87.63 | 1.28 | 24 | 207.43 | 53.44 | 15 | 22 | 44 | 25817.56 | 461.91 | 444.55 | 82.32 | 48.21 | 11044.47 | 0.59 | 0.78 | 0.2 | 0.66 | 0.5 | 10 | 899.4251 | 1230.6331 | 1113.1832 | 899425.1333 | 1230633.1473 | 1.9939e-06 | 22.228 | 1113183.2469
15 | 95 | CONCLUIDO | 2.6125 | 38.28 | 34.99 | 95.43 | 1.36 | 22 | 209.03 | 53.44 | 16 | 20 | 44.6 | 26014.91 | 461.67 | 444.55 | 80.29 | 48.21 | 10041.95 | 0.6 | 0.78 | 0.2 | 0.6 | 0.5 | 10 | 896.7761 | 1227.0086 | 1109.9046 | 896776.0936 | 1227008.6143 | 2.0009e-06 | 22.1528 | 1109904.6343
16 | 95 | CONCLUIDO | 2.6174 | 38.21 | 34.95 | 99.87 | 1.43 | 21 | 210.64 | 53.44 | 17 | 19 | 45.21 | 26213.09 | 459.7 | 444.55 | 79.25 | 48.21 | 9527.41 | 0.61 | 0.78 | 0.19 | 0.57 | 0.5 | 10 | 893.6305 | 1222.7047 | 1106.0115 | 893630.5248 | 1222704.7082 | 2.0047e-06 | 22.1123 | 1106011.487
17 | 95 | CONCLUIDO | 2.6213 | 38.15 | 34.94 | 104.81 | 1.51 | 20 | 212.25 | 53.44 | 18 | 18 | 45.82 | 26412.11 | 459.23 | 444.55 | 78.52 | 48.21 | 9162.66 | 0.61 | 0.78 | 0.2 | 0.55 | 0.5 | 10 | 892.2568 | 1220.8251 | 1104.3112 | 892256.7651 | 1220825.0696 | 2.0076e-06 | 22.0775 | 1104311.2384
18 | 95 | CONCLUIDO | 2.6266 | 38.07 | 34.9 | 110.2 | 1.58 | 19 | 213.87 | 53.44 | 19 | 17 | 46.44 | 26611.98 | 458.38 | 444.55 | 77.17 | 48.21 | 8497.35 | 0.62 | 0.78 | 0.2 | 0.51 | 0.5 | 10 | 890.071 | 1217.8345 | 1101.606 | 890071.0366 | 1217834.4595 | 2.0117e-06 | 22.0312 | 1101606.0479
19 | 95 | CONCLUIDO | 2.6299 | 38.02 | 34.89 | 116.29 | 1.65 | 18 | 215.5 | 53.44 | 20 | 16 | 47.07 | 26812.71 | 457 | 444.55 | 76.94 | 48.21 | 8386.87 | 0.63 | 0.78 | 0.19 | 0.5 | 0.5 | 10 | 888.0059 | 1215.0088 | 1099.0501 | 888005.8799 | 1215008.8209 | 2.0142e-06 | 22.0023 | 1099050.0843
20 | 95 | CONCLUIDO | 2.6347 | 37.96 | 34.85 | 123.01 | 1.72 | 17 | 217.14 | 53.44 | 21 | 15 | 47.7 | 27014.3 | 456.88 | 444.55 | 75.86 | 48.21 | 7849.31 | 0.64 | 0.78 | 0.19 | 0.47 | 0.5 | 10 | 886.4475 | 1212.8766 | 1097.1213 | 886447.4825 | 1212876.5529 | 2.0179e-06 | 21.9676 | 1097121.317
21 | 95 | CONCLUIDO | 2.6403 | 37.88 | 34.81 | 130.54 | 1.79 | 16 | 218.78 | 53.44 | 22 | 14 | 48.34 | 27216.79 | 454.9 | 444.55 | 74.46 | 48.21 | 7156.29 | 0.65 | 0.78 | 0.19 | 0.42 | 0.5 | 10 | 883.1821 | 1208.4087 | 1093.0798 | 883182.0694 | 1208408.6706 | 2.0222e-06 | 21.9213 | 1093079.8431
22 | 95 | CONCLUIDO | 2.6388 | 37.9 | 34.83 | 130.62 | 1.85 | 16 | 220.43 | 53.44 | 23 | 14 | 48.99 | 27420.16 | 455.04 | 444.55 | 75.12 | 48.21 | 7486.7 | 0.64 | 0.78 | 0.19 | 0.45 | 0.5 | 10 | 883.7434 | 1209.1767 | 1093.7745 | 883743.3636 | 1209176.6581 | 2.021e-06 | 21.9329 | 1093774.5349
23 | 95 | CONCLUIDO | 2.6446 | 37.81 | 34.79 | 139.14 | 1.92 | 15 | 222.08 | 53.44 | 24 | 13 | 49.65 | 27624.44 | 454.25 | 444.55 | 73.63 | 48.21 | 6742.95 | 0.65 | 0.78 | 0.19 | 0.4 | 0.5 | 10 | 881.5328 | 1206.152 | 1091.0386 | 881532.7859 | 1206152.0481 | 2.0255e-06 | 21.8808 | 1091038.5895
24 | 95 | CONCLUIDO | 2.6494 | 37.74 | 34.75 | 148.95 | 1.99 | 14 | 223.75 | 53.44 | 25 | 12 | 50.31 | 27829.77 | 452.5 | 444.56 | 72.54 | 48.21 | 6207.04 | 0.66 | 0.78 | 0.19 | 0.37 | 0.5 | 10 | 878.6761 | 1202.2434 | 1087.5029 | 878676.0655 | 1202243.3572 | 2.0292e-06 | 21.8403 | 1087502.9386
25 | 95 | CONCLUIDO | 2.6515 | 37.71 | 34.72 | 148.82 | 2.05 | 14 | 225.42 | 53.44 | 26 | 12 | 50.98 | 28035.92 | 453.34 | 444.55 | 71.73 | 48.21 | 5800.36 | 0.67 | 0.78 | 0.18 | 0.34 | 0.5 | 10 | 878.8328 | 1202.4578 | 1087.6969 | 878832.793 | 1202457.7988 | 2.0308e-06 | 21.8229 | 1087696.9141
26 | 95 | CONCLUIDO | 2.654 | 37.68 | 34.73 | 160.28 | 2.11 | 13 | 227.1 | 53.44 | 27 | 11 | 51.66 | 28243 | 451.1 | 444.55 | 71.73 | 48.21 | 5805.65 | 0.67 | 0.78 | 0.18 | 0.34 | 0.5 | 10 | 876.2905 | 1198.9793 | 1084.5504 | 876290.4503 | 1198979.2534 | 2.0327e-06 | 21.8056 | 1084550.3562
27 | 95 | CONCLUIDO | 2.6539 | 37.68 | 34.73 | 160.28 | 2.18 | 13 | 228.79 | 53.44 | 28 | 11 | 52.35 | 28451.04 | 451.66 | 444.55 | 71.67 | 48.21 | 5777.4 | 0.67 | 0.78 | 0.19 | 0.34 | 0.5 | 10 | 876.8227 | 1199.7075 | 1085.2091 | 876822.7148 | 1199707.5211 | 2.0326e-06 | 21.8056 | 1085209.1191
28 | 95 | CONCLUIDO | 2.6534 | 37.69 | 34.73 | 160.31 | 2.24 | 13 | 230.48 | 53.44 | 29 | 11 | 53.05 | 28660.06 | 450.52 | 444.55 | 71.95 | 48.21 | 5913.72 | 0.67 | 0.78 | 0.18 | 0.35 | 0.5 | 10 | 875.8932 | 1198.4357 | 1084.0587 | 875893.2191 | 1198435.744 | 2.0322e-06 | 21.8113 | 1084058.7186
29 | 95 | CONCLUIDO | 2.659 | 37.61 | 34.69 | 173.47 | 2.3 | 12 | 232.18 | 53.44 | 30 | 10 | 53.75 | 28870.05 | 450.42 | 444.55 | 70.62 | 48.21 | 5255.76 | 0.68 | 0.79 | 0.18 | 0.31 | 0.5 | 10 | 865.9717 | 1184.8608 | 1071.7793 | 865971.7485 | 1184860.7503 | 2.0365e-06 | 21.765 | 1071779.3032
30 | 95 | CONCLUIDO | 2.658 | 37.62 | 34.71 | 173.54 | 2.36 | 12 | 233.89 | 53.44 | 31 | 10 | 54.46 | 29081.05 | 451.73 | 444.55 | 71.08 | 48.21 | 5486.53 | 0.68 | 0.79 | 0.18 | 0.32 | 0.5 | 10 | 867.4797 | 1186.924 | 1073.6456 | 867479.6672 | 1186923.9512 | 2.0358e-06 | 21.7708 | 1073645.5951
31 | 95 | CONCLUIDO | 2.6686 | 37.47 | 34.59 | 188.7 | 2.41 | 11 | 235.61 | 53.44 | 32 | 9 | 55.18 | 29293.06 | 446.71 | 444.55 | 67.36 | 48.21 | 3629.06 | 0.72 | 0.79 | 0.18 | 0.21 | 0.5 | 10 | 860.0373 | 1176.741 | 1064.4345 | 860037.3045 | 1176740.9821 | 2.0439e-06 | 21.684 | 1064434.4744
32 | 95 | CONCLUIDO | 2.6632 | 37.55 | 34.67 | 189.12 | 2.47 | 11 | 237.34 | 53.44 | 33 | 9 | 55.91 | 29506.09 | 448.47 | 444.55 | 69.96 | 48.21 | 4928.42 | 0.69 | 0.79 | 0.18 | 0.28 | 0.5 | 10 | 863.1893 | 1181.0537 | 1068.3356 | 863189.3216 | 1181053.7111 | 2.0397e-06 | 21.7303 | 1068335.6025
33 | 95 | CONCLUIDO | 2.6631 | 37.55 | 34.67 | 189.12 | 2.53 | 11 | 239.08 | 53.44 | 34 | 9 | 56.64 | 29720.17 | 449.03 | 444.55 | 69.89 | 48.21 | 4895.74 | 0.69 | 0.79 | 0.18 | 0.28 | 0.5 | 10 | 863.7196 | 1181.7792 | 1068.9919 | 863719.5712 | 1181779.222 | 2.0397e-06 | 21.7303 | 1068991.8717
34 | 95 | CONCLUIDO | 2.6627 | 37.56 | 34.68 | 189.15 | 2.58 | 11 | 240.82 | 53.44 | 35 | 9 | 57.39 | 29935.43 | 448.4 | 444.55 | 70.05 | 48.21 | 4975.7 | 0.69 | 0.79 | 0.18 | 0.29 | 0.5 | 10 | 863.2829 | 1181.1817 | 1068.4514 | 863282.8781 | 1181181.7191 | 2.0394e-06 | 21.7361 | 1068451.3937
35 | 95 | CONCLUIDO | 2.6688 | 37.47 | 34.63 | 207.77 | 2.64 | 10 | 242.57 | 53.44 | 36 | 8 | 58.14 | 30151.65 | 447.51 | 444.55 | 68.45 | 48.21 | 4182.48 | 0.7 | 0.79 | 0.18 | 0.24 | 0.5 | 10 | 860.9143 | 1177.941 | 1065.5199 | 860914.3266 | 1177940.9625 | 2.044e-06 | 21.684 | 1065519.9303
36 | 95 | CONCLUIDO | 2.6674 | 37.49 | 34.65 | 207.89 | 2.69 | 10 | 244.34 | 53.44 | 37 | 8 | 58.9 | 30368.96 | 449.47 | 444.56 | 69.21 | 48.21 | 4559.4 | 0.7 | 0.79 | 0.18 | 0.26 | 0.5 | 10 | 863.0906 | 1180.9186 | 1068.2134 | 863090.551 | 1180918.5688 | 2.043e-06 | 21.6956 | 1068213.358
37 | 95 | CONCLUIDO | 2.6725 | 37.42 | 34.58 | 207.47 | 2.75 | 10 | 246.11 | 53.44 | 38 | 8 | 59.67 | 30587.38 | 447.28 | 444.55 | 66.63 | 48.21 | 3271.83 | 0.72 | 0.79 | 0.18 | 0.19 | 0.5 | 10 | 859.6676 | 1176.2351 | 1063.9769 | 859667.5765 | 1176235.104 | 2.0469e-06 | 21.6551 | 1063976.8765
38 | 95 | CONCLUIDO | 2.6676 | 37.49 | 34.65 | 207.88 | 2.8 | 10 | 247.89 | 53.44 | 39 | 8 | 60.45 | 30806.92 | 446.37 | 444.55 | 69.15 | 48.21 | 4527.68 | 0.7 | 0.79 | 0.18 | 0.26 | 0.5 | 10 | 860.2366 | 1177.0137 | 1064.6812 | 860236.6301 | 1177013.7083 | 2.0431e-06 | 21.6956 | 1064681.1719
39 | 95 | CONCLUIDO | 2.6731 | 37.41 | 34.61 | 230.7 | 2.85 | 9 | 249.68 | 53.44 | 40 | 7 | 61.24 | 31027.6 | 444.26 | 444.55 | 67.7 | 48.21 | 3808.91 | 0.71 | 0.79 | 0.18 | 0.22 | 0.5 | 10 | 856.9524 | 1172.5201 | 1060.6164 | 856952.4104 | 1172520.094 | 2.0473e-06 | 21.6493 | 1060616.4219

## RESULTADOS_9
Unnamed: 0 | Volume de calda [L] | STATUS | Capacidade operacional [ha/h] | Tempo de missao [h] | Tempo util [h] | Tempo por voo [min] | Autonomia Projetada [h] | N° Voos | MTOW [kg] | Massa Estrutura [kg] | Combustível [kg] | Abastecimentos | Massa gerador | Potência gerador [W] | Combustível consumido [L] | Calda cons [L] | Distância percorrida [km] | Distância Pulverizando [km] | RTL ACUMULADO[m] | EOC [km/km] | EOC [h/h] | Tempo de manobra [h] | Tempo rtl_rtw [h] | V pulv [m/s] | V desloc [m/s] | Preço Total por ha Simples [R$/ha] | Preço Total por ha Presumido [R$/ha] | Preço Total por ha Real [R$/ha] | Preço Total Simples [R$] | Preço Total Presumido [R$] | Prod CAPEX [ha/h/R$] | Dias Trabalhados | Preço Total Real [R$]
0 | 55 | CONCLUIDO | 1.8829 | 53.11 | 43.55 | 8.35 | 0.15 | 313 | 116.05 | 43.4 | 1 | 311 | 16.65 | 14546.17 | 432.19 | 444.57 | 359.96 | 48.21 | 148419.05 | 0.13 | 0.63 | 0.66 | 9.16 | 0.5 | 10 | 1181.0481 | 1615.9621 | 1461.737 | 1181048.1096 | 1615962.1277 | 1.6194e-06 | 30.735 | 1461736.9702
1 | 55 | CONCLUIDO | 2.29 | 43.67 | 38.31 | 16.78 | 0.3 | 137 | 117.34 | 43.4 | 2 | 135 | 16.94 | 14705.49 | 377.61 | 444.6 | 188.56 | 48.21 | 63600.74 | 0.26 | 0.71 | 0.38 | 3.92 | 0.5 | 10 | 892.6445 | 1221.3556 | 1104.7912 | 892644.5402 | 1221355.6406 | 1.9695e-06 | 25.272 | 1104791.1724
2 | 55 | CONCLUIDO | 2.4352 | 41.06 | 36.88 | 25.14 | 0.45 | 88 | 118.63 | 43.4 | 3 | 86 | 17.23 | 14865.24 | 361.18 | 444.56 | 141.62 | 48.21 | 40373.01 | 0.34 | 0.74 | 0.31 | 2.49 | 0.5 | 10 | 819.6468 | 1121.477 | 1014.4448 | 819646.8359 | 1121476.9612 | 2.0943e-06 | 23.7616 | 1014444.774
3 | 55 | CONCLUIDO | 2.5098 | 39.84 | 36.21 | 33.42 | 0.59 | 65 | 119.93 | 43.4 | 4 | 63 | 17.53 | 15025.44 | 352.48 | 444.55 | 119.89 | 48.21 | 29626.95 | 0.4 | 0.75 | 0.27 | 1.82 | 0.5 | 10 | 777.0961 | 1063.2571 | 961.7813 | 777096.0565 | 1063257.1076 | 2.1585e-06 | 23.0556 | 961781.3415
4 | 55 | CONCLUIDO | 2.5503 | 39.21 | 35.91 | 42.25 | 0.73 | 51 | 121.23 | 43.4 | 5 | 49 | 17.83 | 15186.08 | 347.37 | 444.55 | 111.71 | 48.21 | 25603.8 | 0.43 | 0.76 | 0.21 | 1.52 | 0.5 | 10 | 763.0665 | 1044.0612 | 944.4175 | 763066.4942 | 1044061.2415 | 2.1933e-06 | 22.691 | 944417.502
5 | 55 | CONCLUIDO | 2.5872 | 38.65 | 35.56 | 50.81 | 0.86 | 42 | 122.54 | 43.4 | 6 | 40 | 18.14 | 15347.16 | 342.05 | 444.55 | 99 | 48.21 | 19292.98 | 0.49 | 0.77 | 0.23 | 1.18 | 0.5 | 10 | 741.7913 | 1014.9516 | 918.086 | 741791.2845 | 1014951.561 | 2.2251e-06 | 22.3669 | 918086.0085
6 | 55 | CONCLUIDO | 2.609 | 38.33 | 35.38 | 58.97 | 1 | 36 | 123.85 | 43.4 | 7 | 34 | 18.45 | 15508.69 | 337.9 | 444.55 | 93.2 | 48.21 | 16425.51 | 0.52 | 0.77 | 0.22 | 1 | 0.5 | 10 | 733.3538 | 1003.407 | 907.6432 | 733353.7591 | 1003406.9665 | 2.2438e-06 | 22.1817 | 907643.2139
7 | 55 | CONCLUIDO | 2.6264 | 38.08 | 35.25 | 68.23 | 1.13 | 31 | 125.16 | 43.4 | 8 | 29 | 18.76 | 15670.68 | 334.71 | 444.55 | 88.68 | 48.21 | 14190.13 | 0.54 | 0.77 | 0.22 | 0.86 | 0.5 | 10 | 726.8868 | 994.5585 | 899.6393 | 726886.7547 | 994558.5257 | 2.2588e-06 | 22.037 | 899639.2559
8 | 55 | CONCLUIDO | 2.6382 | 37.91 | 35.15 | 75.33 | 1.26 | 28 | 126.48 | 43.4 | 9 | 26 | 19.08 | 15833.12 | 331.57 | 444.55 | 85.43 | 48.21 | 12577.74 | 0.56 | 0.78 | 0.21 | 0.77 | 0.5 | 10 | 721.4368 | 987.1017 | 892.8941 | 721436.8158 | 987101.6789 | 2.2689e-06 | 21.9387 | 892894.0801
9 | 55 | CONCLUIDO | 2.6476 | 37.77 | 35.09 | 84.21 | 1.38 | 25 | 127.8 | 43.4 | 10 | 23 | 19.4 | 15996.02 | 328.7 | 444.56 | 83.5 | 48.21 | 11630.1 | 0.58 | 0.78 | 0.2 | 0.7 | 0.5 | 10 | 717.0056 | 981.0387 | 887.4098 | 717005.6382 | 981038.7463 | 2.277e-06 | 21.8576 | 887409.7852
10 | 55 | CONCLUIDO | 2.6556 | 37.66 | 35.02 | 91.36 | 1.5 | 23 | 129.13 | 43.4 | 11 | 21 | 19.73 | 16159.39 | 325.24 | 444.55 | 81.41 | 48.21 | 10597.09 | 0.59 | 0.78 | 0.2 | 0.63 | 0.5 | 10 | 712.2581 | 974.5429 | 881.5339 | 712258.0579 | 974542.8975 | 2.2839e-06 | 21.794 | 881533.8911
11 | 55 | CONCLUIDO | 2.663 | 37.55 | 34.97 | 99.9 | 1.63 | 21 | 130.45 | 43.4 | 12 | 19 | 20.05 | 16323.22 | 323.03 | 444.55 | 79.48 | 48.21 | 9640.48 | 0.61 | 0.78 | 0.2 | 0.58 | 0.5 | 10 | 700.9242 | 959.0355 | 867.5065 | 700924.2291 | 959035.4529 | 2.2903e-06 | 21.7303 | 867506.4553
12 | 55 | CONCLUIDO | 2.6712 | 37.44 | 34.9 | 110.2 | 1.74 | 19 | 131.79 | 43.4 | 13 | 17 | 20.39 | 16487.53 | 320.66 | 444.55 | 77.28 | 48.21 | 8551.73 | 0.62 | 0.78 | 0.2 | 0.51 | 0.5 | 10 | 697.1835 | 953.9172 | 862.8767 | 697183.5198 | 953917.2494 | 2.2973e-06 | 21.6667 | 862876.7259
13 | 55 | CONCLUIDO | 2.6738 | 37.4 | 34.89 | 116.29 | 1.86 | 18 | 133.12 | 43.4 | 14 | 16 | 20.72 | 16652.31 | 317.07 | 444.55 | 77.02 | 48.21 | 8422.69 | 0.63 | 0.78 | 0.19 | 0.5 | 0.5 | 10 | 693.4822 | 948.8529 | 858.2957 | 693482.1636 | 948852.8905 | 2.2996e-06 | 21.6435 | 858295.7024
14 | 55 | CONCLUIDO | 2.6819 | 37.29 | 34.82 | 130.58 | 1.97 | 16 | 134.46 | 43.4 | 15 | 14 | 21.06 | 16817.7 | 314.45 | 444.55 | 74.88 | 48.21 | 7367.46 | 0.64 | 0.78 | 0.19 | 0.43 | 0.5 | 10 | 689.5694 | 943.4993 | 853.4531 | 689569.4445 | 943499.3356 | 2.3065e-06 | 21.5799 | 853453.0832
15 | 55 | CONCLUIDO | 2.6869 | 37.22 | 34.78 | 139.1 | 2.08 | 15 | 135.81 | 43.4 | 16 | 13 | 21.41 | 16983.46 | 312.18 | 444.55 | 73.22 | 48.21 | 6538.04 | 0.66 | 0.78 | 0.19 | 0.39 | 0.5 | 10 | 686.5909 | 939.4239 | 849.7666 | 686590.8772 | 939423.9284 | 2.3108e-06 | 21.5394 | 849766.6272
16 | 55 | CONCLUIDO | 2.6904 | 37.17 | 34.75 | 148.93 | 2.19 | 14 | 137.15 | 43.4 | 17 | 12 | 21.75 | 17149.71 | 308.87 | 444.55 | 72.42 | 48.21 | 6144.48 | 0.67 | 0.78 | 0.19 | 0.36 | 0.5 | 10 | 682.9575 | 934.4526 | 845.2698 | 682957.5444 | 934452.6422 | 2.3138e-06 | 21.5104 | 845269.7936
17 | 55 | CONCLUIDO | 2.6889 | 37.19 | 34.77 | 149.02 | 2.3 | 14 | 138.51 | 43.4 | 18 | 12 | 22.11 | 17316.45 | 306.64 | 444.55 | 73.22 | 48.21 | 6542.84 | 0.66 | 0.78 | 0.19 | 0.38 | 0.5 | 10 | 681.2594 | 932.1291 | 843.168 | 681259.3835 | 932129.1435 | 2.3125e-06 | 21.522 | 843168.0463
18 | 55 | CONCLUIDO | 2.6937 | 37.12 | 34.73 | 160.28 | 2.4 | 13 | 139.86 | 43.4 | 19 | 11 | 22.46 | 17483.7 | 304.86 | 444.55 | 71.79 | 48.21 | 5833.13 | 0.67 | 0.78 | 0.18 | 0.34 | 0.5 | 10 | 678.6036 | 928.4954 | 839.8811 | 678603.6325 | 928495.4279 | 2.3167e-06 | 21.4815 | 839881.1274
19 | 55 | CONCLUIDO | 2.6976 | 37.07 | 34.7 | 173.49 | 2.5 | 12 | 141.22 | 43.4 | 20 | 10 | 22.82 | 17651.44 | 301.76 | 444.55 | 70.72 | 48.21 | 5304.42 | 0.68 | 0.79 | 0.18 | 0.31 | 0.5 | 10 | 675.1179 | 923.7261 | 835.567 | 675117.8841 | 923726.0732 | 2.32e-06 | 21.4525 | 835566.9532
20 | 55 | CONCLUIDO | 2.7002 | 37.03 | 34.66 | 173.32 | 2.61 | 12 | 142.59 | 43.4 | 21 | 10 | 23.19 | 17819.69 | 299.83 | 444.55 | 69.54 | 48.21 | 4713.48 | 0.69 | 0.79 | 0.18 | 0.28 | 0.5 | 10 | 672.8448 | 920.6159 | 832.7536 | 672844.7677 | 920615.895 | 2.3223e-06 | 21.4294 | 832753.6061
21 | 55 | CONCLUIDO | 2.7011 | 37.02 | 34.68 | 189.14 | 2.7 | 11 | 143.96 | 43.4 | 22 | 9 | 23.56 | 17988.46 | 296.93 | 444.56 | 70.06 | 48.21 | 4979.89 | 0.69 | 0.79 | 0.18 | 0.29 | 0.5 | 10 | 670.1912 | 916.9851 | 829.4694 | 670191.1691 | 916985.1243 | 2.323e-06 | 21.4236 | 829469.351
22 | 55 | CONCLUIDO | 2.7 | 37.04 | 34.69 | 189.22 | 2.8 | 11 | 145.33 | 43.4 | 23 | 8 | 23.93 | 18157.74 | 293.53 | 444.55 | 70.54 | 48.21 | 5219.36 | 0.68 | 0.79 | 0.18 | 0.3 | 0.5 | 10 | 667.347 | 913.0936 | 825.9493 | 667347.0216 | 913093.6363 | 2.3221e-06 | 21.4352 | 825949.2612
23 | 55 | CONCLUIDO | 2.7057 | 36.96 | 34.64 | 207.81 | 2.89 | 10 | 146.7 | 43.4 | 24 | 8 | 24.3 | 18327.54 | 293.6 | 444.55 | 68.74 | 48.21 | 4325.12 | 0.7 | 0.79 | 0.18 | 0.25 | 0.5 | 10 | 666.3804 | 911.771 | 824.7529 | 666380.3639 | 911771.0125 | 2.327e-06 | 21.3889 | 824752.8667
24 | 55 | CONCLUIDO | 2.7077 | 36.93 | 34.61 | 207.66 | 2.99 | 10 | 148.09 | 43.4 | 25 | 5 | 24.69 | 18497.87 | 290.6 | 444.55 | 67.77 | 48.21 | 3841.63 | 0.71 | 0.79 | 0.18 | 0.22 | 0.5 | 10 | 663.2925 | 907.546 | 820.9311 | 663292.4599 | 907546.006 | 2.3287e-06 | 21.3715 | 820931.089
25 | 55 | CONCLUIDO | 2.7069 | 36.94 | 34.62 | 207.72 | 3.08 | 10 | 149.47 | 43.4 | 26 | 1 | 25.07 | 18668.73 | 289.36 | 444.55 | 67.87 | 48.21 | 3888.49 | 0.71 | 0.79 | 0.19 | 0.23 | 0.5 | 10 | 662.3392 | 906.2417 | 819.7513 | 662339.1938 | 906241.7053 | 2.328e-06 | 21.3773 | 819751.2688
26 | 55 | CONCLUIDO | 2.7054 | 36.96 | 34.64 | 207.84 | 3.17 | 10 | 150.86 | 43.4 | 27 | 0 | 25.46 | 18840.13 | 290.66 | 444.55 | 68.52 | 48.21 | 4215.05 | 0.7 | 0.79 | 0.19 | 0.25 | 0.5 | 10 | 663.7959 | 908.2348 | 821.5542 | 663795.8995 | 908234.8344 | 2.3267e-06 | 21.3889 | 821554.1765

## resultados
Unnamed: 0 | Volume de calda [L] | STATUS | Capacidade operacional [ha/h] | Tempo de missao [h] | Tempo util [h] | Tempo por voo [min] | Autonomia Projetada [h] | N° Voos | MTOW [kg] | Massa Estrutura [kg] | Combustível [kg] | Abastecimentos | Massa gerador | Potência gerador [W] | Combustível consumido [L] | Calda cons [L] | Distância percorrida [km] | Distância Pulverizando [km] | RTL ACUMULADO[m] | EOC [km/km] | EOC [h/h] | Tempo de manobra [h] | Tempo rtl_rtw [h] | V pulv [m/s] | V desloc [m/s]
0 | 100 | CONCLUIDO | 1.4071 | 71.07 | 49.23 | 5.94 | 0.09 | 497 | 194.77 | 54.38 | 1 | 495 | 39.4 | 24256.19 | 685.5 | 444.67 | 546 | 48.21 | 240521.09 | 0.09 | 0.55 | 0.96 | 14.83 | 0.5 | 10
1 | 100 | CONCLUIDO | 1.9764 | 50.6 | 40.23 | 11.95 | 0.18 | 202 | 196.32 | 54.38 | 2 | 200 | 39.95 | 24447.22 | 558.68 | 444.58 | 251.12 | 48.21 | 94554.11 | 0.19 | 0.68 | 0.49 | 5.84 | 0.5 | 10
2 | 100 | CONCLUIDO | 2.1958 | 45.54 | 38.05 | 17.83 | 0.27 | 128 | 197.88 | 54.38 | 3 | 126 | 40.5 | 24639 | 527.49 | 444.57 | 179.79 | 48.21 | 59261.25 | 0.27 | 0.72 | 0.37 | 3.66 | 0.5 | 10
3 | 100 | CONCLUIDO | 2.317 | 43.16 | 37.03 | 23.89 | 0.36 | 93 | 199.44 | 54.38 | 4 | 91 | 41.06 | 24831.54 | 512.47 | 444.57 | 146.68 | 48.21 | 42878.04 | 0.33 | 0.74 | 0.31 | 2.64 | 0.5 | 10
4 | 100 | CONCLUIDO | 2.3882 | 41.87 | 36.48 | 29.58 | 0.44 | 74 | 201.01 | 54.38 | 5 | 72 | 41.63 | 25024.84 | 504.1 | 444.55 | 128.61 | 48.21 | 33940.52 | 0.37 | 0.75 | 0.28 | 2.09 | 0.5 | 10
5 | 100 | CONCLUIDO | 2.4414 | 40.96 | 36.07 | 35.48 | 0.53 | 61 | 202.58 | 54.38 | 6 | 59 | 42.2 | 25218.93 | 497.79 | 444.55 | 115.4 | 48.21 | 27397.89 | 0.42 | 0.76 | 0.26 | 1.68 | 0.5 | 10
6 | 100 | CONCLUIDO | 2.4923 | 40.12 | 35.58 | 41.06 | 0.61 | 52 | 204.16 | 54.38 | 7 | 50 | 42.78 | 25413.94 | 490.21 | 444.55 | 99.78 | 48.21 | 19633.03 | 0.48 | 0.77 | 0.22 | 1.2 | 0.5 | 10
7 | 100 | CONCLUIDO | 2.5042 | 39.93 | 35.67 | 47.55 | 0.69 | 45 | 205.75 | 54.38 | 8 | 43 | 43.37 | 25609.61 | 490.79 | 444.56 | 102.19 | 48.21 | 20877.4 | 0.47 | 0.76 | 0.24 | 1.28 | 0.5 | 10
8 | 100 | CONCLUIDO | 2.5267 | 39.58 | 35.51 | 53.26 | 0.77 | 40 | 207.34 | 54.38 | 9 | 38 | 43.96 | 25806.1 | 488.02 | 444.55 | 97.13 | 48.21 | 18369.45 | 0.5 | 0.77 | 0.23 | 1.12 | 0.5 | 10
9 | 100 | CONCLUIDO | 2.5443 | 39.3 | 35.39 | 58.98 | 0.85 | 36 | 208.94 | 54.38 | 10 | 34 | 44.56 | 26003.41 | 486.01 | 444.55 | 93.17 | 48.21 | 16412.22 | 0.52 | 0.77 | 0.22 | 1 | 0.5 | 10
10 | 100 | CONCLUIDO | 2.5575 | 39.1 | 35.3 | 64.18 | 0.93 | 33 | 210.55 | 54.38 | 11 | 31 | 45.17 | 26201.54 | 483.95 | 444.56 | 90.35 | 48.21 | 15013.76 | 0.53 | 0.77 | 0.22 | 0.91 | 0.5 | 10
11 | 100 | CONCLUIDO | 2.5712 | 38.89 | 35.21 | 70.42 | 1 | 30 | 212.16 | 54.38 | 12 | 28 | 45.78 | 26400.51 | 482.58 | 444.55 | 87.4 | 48.21 | 13556.21 | 0.55 | 0.77 | 0.21 | 0.82 | 0.5 | 10
12 | 100 | CONCLUIDO | 2.5804 | 38.75 | 35.15 | 75.32 | 1.08 | 28 | 213.78 | 54.38 | 13 | 26 | 46.4 | 26600.32 | 481.01 | 444.55 | 85.36 | 48.21 | 12545.91 | 0.56 | 0.78 | 0.21 | 0.76 | 0.5 | 10
13 | 100 | CONCLUIDO | 2.5845 | 38.69 | 35.16 | 81.15 | 1.15 | 26 | 215.41 | 54.38 | 14 | 24 | 47.03 | 26801 | 480.87 | 444.55 | 86.07 | 48.21 | 12911.2 | 0.56 | 0.78 | 0.21 | 0.78 | 0.5 | 10
14 | 100 | CONCLUIDO | 2.5983 | 38.49 | 35.04 | 87.59 | 1.23 | 24 | 217.04 | 54.38 | 15 | 22 | 47.66 | 27002.55 | 478.5 | 444.55 | 81.87 | 48.21 | 10820.39 | 0.59 | 0.78 | 0.2 | 0.65 | 0.5 | 10
15 | 100 | CONCLUIDO | 2.602 | 38.43 | 35.02 | 91.36 | 1.3 | 23 | 218.68 | 54.38 | 16 | 21 | 48.31 | 27204.98 | 477.79 | 444.55 | 81.32 | 48.21 | 10551.03 | 0.59 | 0.78 | 0.2 | 0.63 | 0.5 | 10
16 | 100 | CONCLUIDO | 2.6051 | 38.39 | 35.01 | 95.49 | 1.37 | 22 | 220.33 | 54.38 | 17 | 20 | 48.95 | 27408.3 | 476.66 | 444.55 | 81.14 | 48.21 | 10465.6 | 0.59 | 0.78 | 0.2 | 0.63 | 0.5 | 10
17 | 100 | CONCLUIDO | 2.6167 | 38.22 | 34.92 | 104.76 | 1.44 | 20 | 221.99 | 54.38 | 18 | 18 | 49.61 | 27612.53 | 475.69 | 444.55 | 77.98 | 48.21 | 8894.2 | 0.62 | 0.78 | 0.2 | 0.53 | 0.5 | 10
18 | 100 | CONCLUIDO | 2.6217 | 38.14 | 34.89 | 110.17 | 1.51 | 19 | 223.65 | 54.38 | 19 | 17 | 50.27 | 27817.81 | 475.05 | 444.55 | 76.93 | 48.21 | 8374.54 | 0.63 | 0.78 | 0.19 | 0.5 | 0.5 | 10
19 | 100 | CONCLUIDO | 2.6297 | 38.03 | 34.81 | 116.03 | 1.58 | 18 | 225.32 | 54.38 | 20 | 16 | 50.95 | 28023.89 | 473 | 444.55 | 74.02 | 48.21 | 6925.25 | 0.65 | 0.78 | 0.2 | 0.42 | 0.5 | 10
20 | 100 | CONCLUIDO | 2.6238 | 38.11 | 34.9 | 116.32 | 1.64 | 18 | 227 | 54.38 | 21 | 16 | 51.62 | 28230.92 | 473.78 | 444.55 | 77.3 | 48.21 | 8566.88 | 0.62 | 0.78 | 0.19 | 0.51 | 0.5 | 10
21 | 100 | CONCLUIDO | 2.6298 | 38.03 | 34.85 | 123 | 1.71 | 17 | 228.69 | 54.38 | 22 | 15 | 52.31 | 28438.91 | 473.49 | 444.55 | 75.69 | 48.21 | 7766.44 | 0.64 | 0.78 | 0.19 | 0.46 | 0.5 | 10
22 | 100 | CONCLUIDO | 2.6349 | 37.95 | 34.81 | 130.55 | 1.77 | 16 | 230.38 | 54.38 | 23 | 14 | 53 | 28647.87 | 472.06 | 444.55 | 74.51 | 48.21 | 7179.42 | 0.65 | 0.78 | 0.19 | 0.43 | 0.5 | 10
23 | 100 | CONCLUIDO | 2.6347 | 37.95 | 34.82 | 130.56 | 1.84 | 16 | 232.08 | 54.38 | 24 | 14 | 53.71 | 28857.81 | 471.1 | 444.55 | 74.65 | 48.21 | 7249.65 | 0.65 | 0.78 | 0.19 | 0.43 | 0.5 | 10
24 | 100 | CONCLUIDO | 2.6393 | 37.89 | 34.79 | 139.16 | 1.9 | 15 | 233.79 | 54.38 | 25 | 13 | 54.42 | 29068.74 | 471.26 | 444.55 | 73.69 | 48.21 | 6774.24 | 0.65 | 0.78 | 0.19 | 0.4 | 0.5 | 10
25 | 100 | CONCLUIDO | 2.6446 | 37.81 | 34.75 | 148.94 | 1.96 | 14 | 235.51 | 54.38 | 26 | 12 | 55.14 | 29280.69 | 470.06 | 444.55 | 72.48 | 48.21 | 6172.6 | 0.67 | 0.78 | 0.19 | 0.36 | 0.5 | 10
26 | 100 | CONCLUIDO | 2.6468 | 37.78 | 34.72 | 148.8 | 2.02 | 14 | 237.24 | 54.38 | 27 | 12 | 55.86 | 29493.67 | 470.8 | 444.55 | 71.63 | 48.21 | 5751.11 | 0.67 | 0.78 | 0.18 | 0.33 | 0.5 | 10
27 | 100 | CONCLUIDO | 2.6489 | 37.75 | 34.73 | 160.29 | 2.08 | 13 | 238.97 | 54.38 | 28 | 11 | 56.6 | 29707.68 | 468.46 | 444.55 | 71.79 | 48.21 | 5836.38 | 0.67 | 0.78 | 0.18 | 0.34 | 0.5 | 10
28 | 100 | CONCLUIDO | 2.649 | 37.75 | 34.73 | 160.28 | 2.14 | 13 | 240.72 | 54.38 | 29 | 11 | 57.34 | 29922.88 | 469.76 | 444.55 | 71.76 | 48.21 | 5819.37 | 0.67 | 0.78 | 0.18 | 0.34 | 0.5 | 10
29 | 100 | CONCLUIDO | 2.648 | 37.76 | 34.74 | 160.35 | 2.2 | 13 | 242.47 | 54.38 | 30 | 11 | 58.1 | 30139.04 | 469.54 | 444.55 | 72.21 | 48.21 | 6045.57 | 0.67 | 0.78 | 0.19 | 0.35 | 0.5 | 10
30 | 100 | CONCLUIDO | 2.6537 | 37.68 | 34.7 | 173.5 | 2.26 | 12 | 244.23 | 54.38 | 31 | 10 | 58.86 | 30356.28 | 468.19 | 444.55 | 70.85 | 48.21 | 5368.04 | 0.68 | 0.79 | 0.18 | 0.31 | 0.5 | 10
31 | 100 | CONCLUIDO | 2.6538 | 37.68 | 34.7 | 173.49 | 2.31 | 12 | 246 | 54.38 | 32 | 10 | 59.63 | 30574.64 | 469.76 | 444.55 | 70.79 | 48.21 | 5337.58 | 0.68 | 0.79 | 0.18 | 0.31 | 0.5 | 10
32 | 100 | CONCLUIDO | 2.6561 | 37.65 | 34.67 | 173.33 | 2.37 | 12 | 247.78 | 54.38 | 33 | 10 | 60.41 | 30794.11 | 467.88 | 444.55 | 69.47 | 48.21 | 4678.27 | 0.69 | 0.79 | 0.19 | 0.28 | 0.5 | 10
33 | 100 | CONCLUIDO | 2.6578 | 37.62 | 34.68 | 189.17 | 2.42 | 11 | 249.57 | 54.38 | 34 | 9 | 61.2 | 31014.73 | 467.01 | 444.55 | 70.19 | 48.21 | 5046.12 | 0.69 | 0.79 | 0.18 | 0.29 | 0.5 | 10
34 | 100 | CONCLUIDO | 2.6585 | 37.62 | 34.67 | 189.12 | 2.48 | 11 | 251.37 | 54.38 | 35 | 9 | 61.99 | 31236.5 | 468.35 | 444.55 | 69.88 | 48.21 | 4889.59 | 0.69 | 0.79 | 0.18 | 0.28 | 0.5 | 10
35 | 100 | CONCLUIDO | 2.6579 | 37.62 | 34.68 | 189.16 | 2.53 | 11 | 253.18 | 54.38 | 36 | 9 | 62.8 | 31459.45 | 468.45 | 444.55 | 70.17 | 48.21 | 5034.82 | 0.69 | 0.79 | 0.18 | 0.29 | 0.5 | 10
36 | 100 | CONCLUIDO | 2.6577 | 37.63 | 34.68 | 189.17 | 2.58 | 11 | 255 | 54.38 | 37 | 9 | 63.62 | 31683.59 | 466.98 | 444.56 | 70.23 | 48.21 | 5065.83 | 0.69 | 0.79 | 0.18 | 0.29 | 0.5 | 10
37 | 100 | CONCLUIDO | 2.6635 | 37.54 | 34.64 | 207.83 | 2.63 | 10 | 256.82 | 54.38 | 38 | 8 | 64.45 | 31909.08 | 467.46 | 444.55 | 68.76 | 48.21 | 4334 | 0.7 | 0.79 | 0.18 | 0.25 | 0.5 | 10
38 | 100 | CONCLUIDO | 2.6645 | 37.53 | 34.62 | 207.75 | 2.68 | 10 | 258.66 | 54.38 | 39 | 8 | 65.28 | 32135.68 | 468.12 | 444.55 | 68.2 | 48.21 | 4057.05 | 0.71 | 0.79 | 0.18 | 0.24 | 0.5 | 10
39 | 100 | CONCLUIDO | 2.6661 | 37.51 | 34.6 | 207.61 | 2.73 | 10 | 260.51 | 54.38 | 40 | 8 | 66.13 | 32363.54 | 467.27 | 444.55 | 67.69 | 48.21 | 3800.01 | 0.71 | 0.79 | 0.17 | 0.22 | 0.5 | 10
0 | 40 | CONCLUIDO | 2.0654 | 48.42 | 41.72 | 9.93 | 0.2 | 252 | 89.87 | 37.55 | 1 | 250 | 11.32 | 11317.98 | 348.07 | 444.57 | 300.3 | 48.21 | 118894.17 | 0.16 | 0.65 | 0.56 | 7.33 | 0.5 | 10
1 | 40 | CONCLUIDO | 2.3992 | 41.68 | 37.61 | 19.97 | 0.39 | 113 | 91.1 | 37.55 | 2 | 111 | 11.54 | 11468.97 | 310.21 | 444.58 | 165.64 | 48.21 | 52259.43 | 0.29 | 0.72 | 0.34 | 3.22 | 0.5 | 10
2 | 40 | CONCLUIDO | 2.5182 | 39.71 | 36.41 | 30.34 | 0.57 | 72 | 92.32 | 37.55 | 3 | 70 | 11.77 | 11620.34 | 297.06 | 444.56 | 126.41 | 48.21 | 32850.52 | 0.38 | 0.75 | 0.28 | 2.02 | 0.5 | 10
3 | 40 | CONCLUIDO | 2.5947 | 38.54 | 35.6 | 40.3 | 0.75 | 53 | 93.55 | 37.55 | 4 | 51 | 12 | 11772.07 | 287.5 | 444.55 | 99.2 | 48.21 | 19340.92 | 0.49 | 0.77 | 0.25 | 1.21 | 0.5 | 10
4 | 40 | CONCLUIDO | 2.6113 | 38.3 | 35.56 | 50.8 | 0.93 | 42 | 94.79 | 37.55 | 5 | 40 | 12.23 | 11924.18 | 284.23 | 444.55 | 98.93 | 48.21 | 19260.61 | 0.49 | 0.77 | 0.23 | 1.17 | 0.5 | 10
5 | 40 | CONCLUIDO | 2.6357 | 37.94 | 35.34 | 60.58 | 1.1 | 35 | 96.02 | 37.55 | 6 | 33 | 12.47 | 12076.67 | 278.91 | 444.55 | 91.53 | 48.21 | 15594.66 | 0.53 | 0.77 | 0.22 | 0.95 | 0.5 | 10
6 | 40 | CONCLUIDO | 2.6519 | 37.71 | 35.2 | 70.4 | 1.27 | 30 | 97.26 | 37.55 | 7 | 28 | 12.71 | 12229.54 | 274.57 | 444.56 | 87.11 | 48.21 | 13412.47 | 0.55 | 0.77 | 0.21 | 0.81 | 0.5 | 10
7 | 40 | CONCLUIDO | 2.6618 | 37.57 | 35.14 | 81.09 | 1.43 | 26 | 98.5 | 37.55 | 8 | 24 | 12.95 | 12382.79 | 270.41 | 444.55 | 85.28 | 48.21 | 12513.64 | 0.57 | 0.78 | 0.2 | 0.75 | 0.5 | 10
8 | 40 | CONCLUIDO | 2.674 | 37.4 | 35.02 | 91.36 | 1.59 | 23 | 99.75 | 37.55 | 9 | 21 | 13.2 | 12536.43 | 265.89 | 444.55 | 81.35 | 48.21 | 10564.61 | 0.59 | 0.78 | 0.2 | 0.64 | 0.5 | 10
9 | 40 | CONCLUIDO | 2.6857 | 37.23 | 34.92 | 104.75 | 1.74 | 20 | 101 | 37.55 | 10 | 18 | 13.45 | 12690.46 | 262.68 | 444.55 | 77.87 | 48.21 | 8839.33 | 0.62 | 0.78 | 0.19 | 0.53 | 0.5 | 10
10 | 40 | CONCLUIDO | 2.6991 | 37.05 | 34.77 | 115.9 | 1.89 | 18 | 102.25 | 37.55 | 11 | 16 | 13.7 | 12844.88 | 256.76 | 444.55 | 73.08 | 48.21 | 6456.46 | 0.66 | 0.78 | 0.18 | 0.38 | 0.5 | 10
11 | 40 | CONCLUIDO | 2.6933 | 37.13 | 34.87 | 123.06 | 2.04 | 17 | 103.51 | 37.55 | 12 | 15 | 13.95 | 12999.7 | 253.58 | 444.55 | 76.42 | 48.21 | 8129.86 | 0.63 | 0.78 | 0.19 | 0.48 | 0.5 | 10
12 | 40 | CONCLUIDO | 2.7026 | 37 | 34.78 | 139.11 | 2.18 | 15 | 104.76 | 37.55 | 13 | 13 | 14.21 | 13154.91 | 250.64 | 444.55 | 73.43 | 48.21 | 6643.32 | 0.66 | 0.78 | 0.19 | 0.39 | 0.5 | 10
13 | 40 | CONCLUIDO | 2.7116 | 36.88 | 34.67 | 148.61 | 2.33 | 14 | 106.03 | 37.55 | 14 | 11 | 14.47 | 13310.53 | 246.05 | 444.55 | 69.92 | 48.21 | 4895.26 | 0.69 | 0.79 | 0.18 | 0.29 | 0.5 | 10
14 | 40 | CONCLUIDO | 2.7093 | 36.91 | 34.72 | 160.26 | 2.46 | 13 | 107.29 | 37.55 | 15 | 7 | 14.74 | 13466.55 | 242.67 | 444.55 | 71.46 | 48.21 | 5670.09 | 0.67 | 0.78 | 0.19 | 0.34 | 0.5 | 10
15 | 40 | CONCLUIDO | 2.7085 | 36.92 | 34.73 | 160.31 | 2.6 | 13 | 108.56 | 37.55 | 16 | 2 | 15.01 | 13623.1 | 243.63 | 444.55 | 71.54 | 48.21 | 5708.63 | 0.67 | 0.78 | 0.2 | 0.35 | 0.5 | 10
16 | 40 | CONCLUIDO | 2.7079 | 36.93 | 34.74 | 160.36 | 2.73 | 13 | 109.83 | 37.55 | 17 | 1 | 15.28 | 13779.95 | 244.53 | 444.55 | 71.8 | 48.21 | 5841.48 | 0.67 | 0.78 | 0.2 | 0.36 | 0.5 | 10
17 | 40 | CONCLUIDO | 2.7073 | 36.94 | 34.75 | 160.39 | 2.86 | 13 | 111.11 | 37.55 | 18 | 0 | 15.55 | 13937.22 | 246.44 | 444.55 | 72.08 | 48.21 | 5978.71 | 0.67 | 0.78 | 0.2 | 0.36 | 0.5 | 10
0 | 30 | CONCLUIDO | 2.1975 | 45.51 | 40.43 | 11.66 | 0.24 | 208 | 71.52 | 32.27 | 1 | 206 | 8.25 | 9054.6 | 287.34 | 444.58 | 257.53 | 48.21 | 97727.86 | 0.19 | 0.67 | 0.5 | 6.04 | 0.5 | 10
1 | 30 | CONCLUIDO | 2.4773 | 40.37 | 37.06 | 23.66 | 0.48 | 94 | 72.7 | 32.27 | 2 | 92 | 8.43 | 9200.25 | 259.13 | 444.56 | 147.63 | 48.21 | 43349.86 | 0.33 | 0.74 | 0.32 | 2.67 | 0.5 | 10
2 | 30 | CONCLUIDO | 2.5725 | 38.87 | 36.08 | 35.49 | 0.71 | 61 | 73.88 | 32.27 | 3 | 59 | 8.61 | 9346.23 | 247.67 | 444.57 | 115.78 | 48.21 | 27588.66 | 0.42 | 0.76 | 0.26 | 1.69 | 0.5 | 10
3 | 30 | CONCLUIDO | 2.6165 | 38.22 | 35.68 | 47.57 | 0.93 | 45 | 75.07 | 32.27 | 4 | 43 | 8.8 | 9492.55 | 241.28 | 444.55 | 102.6 | 48.21 | 21080.89 | 0.47 | 0.76 | 0.24 | 1.29 | 0.5 | 10
4 | 30 | CONCLUIDO | 2.6484 | 37.76 | 35.37 | 60.64 | 1.15 | 35 | 76.26 | 32.27 | 5 | 33 | 8.99 | 9639.2 | 234.82 | 444.55 | 92.73 | 48.21 | 16195.44 | 0.52 | 0.77 | 0.22 | 0.98 | 0.5 | 10
5 | 30 | CONCLUIDO | 2.6685 | 37.47 | 35.18 | 72.79 | 1.36 | 29 | 77.45 | 32.27 | 6 | 27 | 9.18 | 9786.19 | 228.27 | 444.57 | 86.37 | 48.21 | 13044.44 | 0.56 | 0.77 | 0.21 | 0.79 | 0.5 | 10
6 | 30 | CONCLUIDO | 2.683 | 37.27 | 35.05 | 87.64 | 1.56 | 24 | 78.65 | 32.27 | 7 | 22 | 9.38 | 9933.52 | 222.82 | 444.55 | 82.48 | 48.21 | 11127.34 | 0.58 | 0.78 | 0.2 | 0.67 | 0.5 | 10
7 | 30 | CONCLUIDO | 2.6932 | 37.13 | 34.96 | 99.88 | 1.75 | 21 | 79.84 | 32.27 | 8 | 19 | 9.57 | 10081.19 | 217.38 | 444.55 | 79.21 | 48.21 | 9504.86 | 0.61 | 0.78 | 0.2 | 0.57 | 0.5 | 10
8 | 30 | CONCLUIDO | 2.71 | 36.9 | 34.78 | 115.92 | 1.94 | 18 | 81.04 | 32.27 | 9 | 14 | 9.77 | 10229.34 | 210.33 | 444.57 | 73.2 | 48.21 | 6515.81 | 0.66 | 0.78 | 0.19 | 0.39 | 0.5 | 10
9 | 30 | CONCLUIDO | 2.7068 | 36.94 | 34.84 | 122.95 | 2.13 | 17 | 82.25 | 32.27 | 10 | 6 | 9.98 | 10377.72 | 209.35 | 444.55 | 74.9 | 48.21 | 7370.62 | 0.64 | 0.78 | 0.2 | 0.45 | 0.5 | 10
10 | 30 | CONCLUIDO | 2.7092 | 36.91 | 34.82 | 130.57 | 2.31 | 16 | 83.45 | 32.27 | 11 | 2 | 10.18 | 10526.45 | 208.8 | 444.55 | 74.18 | 48.21 | 7013.17 | 0.65 | 0.78 | 0.2 | 0.43 | 0.5 | 10
11 | 30 | CONCLUIDO | 2.7076 | 36.93 | 34.84 | 130.65 | 2.48 | 16 | 84.66 | 32.27 | 12 | 0 | 10.39 | 10675.53 | 211.67 | 444.55 | 74.79 | 48.21 | 7318.04 | 0.64 | 0.78 | 0.21 | 0.45 | 0.5 | 10
0 | 15 | CONCLUIDO | 2.4335 | 41.09 | 38 | 18.09 | 0.43 | 126 | 39.78 | 19.54 | 1 | 124 | 4.24 | 5140 | 173.27 | 444.57 | 178.11 | 48.21 | 58431.84 | 0.27 | 0.72 | 0.37 | 3.61 | 0.5 | 10
1 | 15 | CONCLUIDO | 2.6125 | 38.28 | 35.95 | 37.84 | 0.84 | 57 | 40.89 | 19.54 | 2 | 55 | 4.35 | 5277.26 | 155.19 | 444.57 | 111.2 | 48.21 | 25321.84 | 0.43 | 0.76 | 0.26 | 1.56 | 0.5 | 10
2 | 15 | CONCLUIDO | 2.6672 | 37.49 | 35.39 | 58.99 | 1.22 | 36 | 42.01 | 19.54 | 3 | 28 | 4.46 | 5414.79 | 142.97 | 444.55 | 93.08 | 48.21 | 16364.02 | 0.52 | 0.77 | 0.23 | 1.01 | 0.5 | 10
3 | 15 | CONCLUIDO | 2.6792 | 37.32 | 35.28 | 68.29 | 1.59 | 31 | 43.13 | 19.54 | 4 | 2 | 4.58 | 5552.61 | 141.83 | 444.55 | 88.7 | 48.21 | 14200.02 | 0.54 | 0.77 | 0.25 | 0.89 | 0.5 | 10
4 | 15 | CONCLUIDO | 2.677 | 37.35 | 35.31 | 68.35 | 1.94 | 31 | 44.24 | 19.54 | 5 | 0 | 4.7 | 5690.71 | 145.22 | 444.57 | 89.69 | 48.21 | 14693.64 | 0.54 | 0.77 | 0.25 | 0.92 | 0.5 | 10
0 | 70 | CONCLUIDO | 1.7146 | 58.32 | 45.35 | 7.31 | 0.12 | 372 | 141.81 | 47.83 | 1 | 370 | 22.98 | 17723.39 | 514.02 | 444.62 | 418.66 | 48.21 | 177476.28 | 0.12 | 0.6 | 0.76 | 10.95 | 0.5 | 10
1 | 70 | CONCLUIDO | 2.1861 | 45.74 | 38.92 | 14.69 | 0.25 | 159 | 143.17 | 47.83 | 2 | 157 | 23.34 | 17891.86 | 439.05 | 444.58 | 208.22 | 48.21 | 73318.19 | 0.23 | 0.7 | 0.42 | 4.53 | 0.5 | 10
2 | 70 | CONCLUIDO | 2.3582 | 42.41 | 37.26 | 22.13 | 0.37 | 101 | 144.54 | 47.83 | 3 | 99 | 23.71 | 18060.85 | 418.51 | 444.57 | 154.32 | 48.21 | 46660.56 | 0.31 | 0.73 | 0.32 | 2.87 | 0.5 | 10
3 | 70 | CONCLUIDO | 2.4453 | 40.89 | 36.5 | 29.2 | 0.49 | 75 | 145.92 | 47.83 | 4 | 73 | 24.09 | 18230.35 | 408.34 | 444.57 | 129.35 | 48.21 | 34303.68 | 0.37 | 0.75 | 0.29 | 2.11 | 0.5 | 10
4 | 70 | CONCLUIDO | 2.5031 | 39.95 | 36.02 | 36.63 | 0.6 | 59 | 147.3 | 47.83 | 5 | 57 | 24.47 | 18400.38 | 401.45 | 444.56 | 113.65 | 48.21 | 26534.74 | 0.42 | 0.76 | 0.26 | 1.63 | 0.5 | 10
5 | 70 | CONCLUIDO | 2.5333 | 39.47 | 35.83 | 43.87 | 0.71 | 49 | 148.68 | 47.83 | 6 | 47 | 24.85 | 18570.94 | 398.12 | 444.55 | 108.16 | 48.21 | 23842.35 | 0.45 | 0.76 | 0.23 | 1.44 | 0.5 | 10
6 | 70 | CONCLUIDO | 2.5626 | 39.02 | 35.58 | 50.83 | 0.83 | 42 | 150.07 | 47.83 | 7 | 40 | 25.24 | 18742.03 | 393.77 | 444.55 | 99.52 | 48.21 | 19552.65 | 0.48 | 0.77 | 0.23 | 1.19 | 0.5 | 10
7 | 70 | CONCLUIDO | 2.5874 | 38.65 | 35.38 | 58.97 | 0.94 | 36 | 151.46 | 47.83 | 8 | 34 | 25.63 | 18913.66 | 389.93 | 444.55 | 93.01 | 48.21 | 16328.52 | 0.52 | 0.77 | 0.22 | 0.99 | 0.5 | 10
8 | 70 | CONCLUIDO | 2.6028 | 38.42 | 35.27 | 66.12 | 1.04 | 32 | 152.85 | 47.83 | 9 | 30 | 26.03 | 19085.83 | 387.27 | 444.55 | 89.23 | 48.21 | 14459.78 | 0.54 | 0.77 | 0.22 | 0.88 | 0.5 | 10
9 | 70 | CONCLUIDO | 2.6149 | 38.24 | 35.18 | 72.78 | 1.15 | 29 | 154.25 | 47.83 | 10 | 27 | 26.43 | 19258.55 | 385.01 | 444.55 | 86.37 | 48.21 | 13046.81 | 0.56 | 0.77 | 0.21 | 0.79 | 0.5 | 10
10 | 70 | CONCLUIDO | 2.627 | 38.07 | 35.09 | 80.97 | 1.25 | 26 | 155.66 | 47.83 | 11 | 24 | 26.83 | 19431.82 | 382.25 | 444.55 | 83.92 | 48.21 | 11833.37 | 0.57 | 0.78 | 0.19 | 0.7 | 0.5 | 10
11 | 70 | CONCLUIDO | 2.6329 | 37.98 | 35.06 | 87.65 | 1.35 | 24 | 157.07 | 47.83 | 12 | 22 | 27.24 | 19605.66 | 380.72 | 444.55 | 82.54 | 48.21 | 11154.29 | 0.58 | 0.78 | 0.2 | 0.67 | 0.5 | 10
12 | 70 | CONCLUIDO | 2.6421 | 37.85 | 34.98 | 95.41 | 1.45 | 22 | 158.48 | 47.83 | 13 | 20 | 27.65 | 19780.06 | 378.21 | 444.55 | 80.09 | 48.21 | 9938.24 | 0.6 | 0.78 | 0.2 | 0.6 | 0.5 | 10
13 | 70 | CONCLUIDO | 2.6454 | 37.8 | 34.97 | 99.9 | 1.55 | 21 | 159.9 | 47.83 | 14 | 19 | 28.07 | 19955.16 | 376.63 | 444.55 | 79.5 | 48.21 | 9651.6 | 0.61 | 0.78 | 0.2 | 0.58 | 0.5 | 10
14 | 70 | CONCLUIDO | 2.6551 | 37.66 | 34.89 | 110.16 | 1.65 | 19 | 161.32 | 47.83 | 15 | 17 | 28.5 | 20130.71 | 374.62 | 444.55 | 76.84 | 48.21 | 8329.09 | 0.63 | 0.78 | 0.19 | 0.5 | 0.5 | 10
15 | 70 | CONCLUIDO | 2.6619 | 37.57 | 34.82 | 116.06 | 1.74 | 18 | 162.75 | 47.83 | 16 | 16 | 28.92 | 20306.85 | 371.86 | 444.57 | 74.87 | 48.21 | 7350.75 | 0.64 | 0.78 | 0.18 | 0.43 | 0.5 | 10
16 | 70 | CONCLUIDO | 2.6618 | 37.57 | 34.85 | 123 | 1.83 | 17 | 164.19 | 47.83 | 17 | 15 | 29.36 | 20483.57 | 371.07 | 444.55 | 75.74 | 48.21 | 7789.65 | 0.64 | 0.78 | 0.19 | 0.46 | 0.5 | 10
17 | 70 | CONCLUIDO | 2.6667 | 37.5 | 34.81 | 130.53 | 1.93 | 16 | 165.62 | 47.83 | 18 | 14 | 29.8 | 20660.89 | 368.84 | 444.55 | 74.35 | 48.21 | 7101.23 | 0.65 | 0.78 | 0.19 | 0.42 | 0.5 | 10
18 | 70 | CONCLUIDO | 2.6708 | 37.44 | 34.78 | 139.12 | 2.02 | 15 | 167.07 | 47.83 | 19 | 13 | 30.24 | 20838.81 | 367.62 | 444.55 | 73.38 | 48.21 | 6617.62 | 0.66 | 0.78 | 0.19 | 0.39 | 0.5 | 10
19 | 70 | CONCLUIDO | 2.6704 | 37.45 | 34.79 | 139.15 | 2.1 | 15 | 168.51 | 47.83 | 20 | 13 | 30.69 | 21017.33 | 366.13 | 444.55 | 73.58 | 48.21 | 6719.53 | 0.66 | 0.78 | 0.19 | 0.4 | 0.5 | 10
20 | 70 | CONCLUIDO | 2.6731 | 37.41 | 34.78 | 149.04 | 2.19 | 14 | 169.97 | 47.83 | 21 | 12 | 31.14 | 21196.47 | 365.42 | 444.55 | 73.62 | 48.21 | 6745.33 | 0.65 | 0.78 | 0.18 | 0.39 | 0.5 | 10
21 | 70 | CONCLUIDO | 2.6785 | 37.34 | 34.73 | 160.3 | 2.28 | 13 | 171.42 | 47.83 | 22 | 11 | 31.6 | 21376.23 | 361.99 | 444.55 | 71.8 | 48.21 | 5841.15 | 0.67 | 0.78 | 0.19 | 0.34 | 0.5 | 10
22 | 70 | CONCLUIDO | 2.6778 | 37.34 | 34.74 | 160.34 | 2.36 | 13 | 172.89 | 47.83 | 23 | 11 | 32.06 | 21556.61 | 361.87 | 444.55 | 72.05 | 48.21 | 5965.58 | 0.67 | 0.78 | 0.19 | 0.35 | 0.5 | 10
23 | 70 | CONCLUIDO | 2.6831 | 37.27 | 34.7 | 173.48 | 2.44 | 12 | 174.35 | 47.83 | 24 | 10 | 32.53 | 21737.62 | 359.15 | 444.55 | 70.67 | 48.21 | 5281.36 | 0.68 | 0.79 | 0.18 | 0.31 | 0.5 | 10
24 | 70 | CONCLUIDO | 2.685 | 37.24 | 34.67 | 173.34 | 2.52 | 12 | 175.83 | 47.83 | 25 | 10 | 33 | 21919.27 | 358.76 | 444.55 | 69.6 | 48.21 | 4746.48 | 0.69 | 0.79 | 0.19 | 0.28 | 0.5 | 10
25 | 70 | CONCLUIDO | 2.6874 | 37.21 | 34.66 | 189.08 | 2.6 | 11 | 177.3 | 47.83 | 26 | 9 | 33.48 | 22101.56 | 354.87 | 444.55 | 69.66 | 48.21 | 4779.76 | 0.69 | 0.79 | 0.18 | 0.28 | 0.5 | 10
26 | 70 | CONCLUIDO | 2.6867 | 37.22 | 34.67 | 189.13 | 2.68 | 11 | 178.79 | 47.83 | 27 | 9 | 33.96 | 22284.51 | 355.1 | 444.55 | 70.07 | 48.21 | 4984.4 | 0.69 | 0.79 | 0.18 | 0.29 | 0.5 | 10
27 | 70 | CONCLUIDO | 2.6908 | 37.16 | 34.65 | 207.88 | 2.75 | 10 | 180.28 | 47.83 | 28 | 8 | 34.45 | 22468.11 | 352.18 | 444.55 | 69.02 | 48.21 | 4463.36 | 0.7 | 0.79 | 0.18 | 0.26 | 0.5 | 10
28 | 70 | CONCLUIDO | 2.6912 | 37.16 | 34.64 | 207.85 | 2.83 | 10 | 181.77 | 47.83 | 29 | 8 | 34.94 | 22652.51 | 353.54 | 444.55 | 68.93 | 48.21 | 4422.46 | 0.7 | 0.79 | 0.18 | 0.25 | 0.5 | 10
29 | 70 | CONCLUIDO | 2.6924 | 37.14 | 34.62 | 207.75 | 2.9 | 10 | 183.27 | 47.83 | 30 | 8 | 35.44 | 22837.46 | 350.4 | 444.55 | 68.5 | 48.21 | 4205.47 | 0.7 | 0.79 | 0.17 | 0.24 | 0.5 | 10
30 | 70 | CONCLUIDO | 2.6955 | 37.1 | 34.61 | 230.74 | 2.98 | 9 | 184.78 | 47.83 | 31 | 7 | 35.95 | 23023.09 | 345.27 | 444.55 | 67.9 | 48.21 | 3909.7 | 0.71 | 0.79 | 0.18 | 0.22 | 0.5 | 10
31 | 70 | CONCLUIDO | 2.695 | 37.11 | 34.62 | 230.78 | 3.05 | 9 | 186.29 | 47.83 | 32 | 7 | 36.46 | 23209.42 | 346.56 | 444.55 | 68.01 | 48.21 | 3965.92 | 0.71 | 0.79 | 0.18 | 0.23 | 0.5 | 10
32 | 70 | CONCLUIDO | 2.6958 | 37.1 | 34.61 | 230.71 | 3.12 | 9 | 187.8 | 47.83 | 33 | 7 | 36.98 | 23396.44 | 347.73 | 444.55 | 67.74 | 48.21 | 3829.03 | 0.71 | 0.79 | 0.18 | 0.22 | 0.5 | 10
33 | 70 | CONCLUIDO | 2.6977 | 37.07 | 34.58 | 230.53 | 3.19 | 9 | 189.33 | 47.83 | 34 | 7 | 37.5 | 23584.16 | 344.56 | 444.55 | 66.75 | 48.21 | 3333.96 | 0.72 | 0.79 | 0.18 | 0.19 | 0.5 | 10
34 | 70 | CONCLUIDO | 2.7008 | 37.03 | 34.57 | 259.25 | 3.25 | 8 | 190.85 | 47.83 | 35 | 6 | 38.03 | 23772.6 | 341.7 | 444.55 | 66.35 | 48.21 | 3140.29 | 0.73 | 0.79 | 0.18 | 0.18 | 0.5 | 10
35 | 70 | CONCLUIDO | 2.699 | 37.05 | 34.59 | 259.43 | 3.32 | 8 | 192.39 | 47.83 | 36 | 4 | 38.56 | 23961.75 | 342.21 | 444.55 | 67.24 | 48.21 | 3584.15 | 0.72 | 0.79 | 0.18 | 0.2 | 0.5 | 10
36 | 70 | CONCLUIDO | 2.6994 | 37.04 | 34.59 | 259.39 | 3.39 | 8 | 193.93 | 47.83 | 37 | 4 | 39.1 | 24151.64 | 342.04 | 444.55 | 67.04 | 48.21 | 3485.88 | 0.72 | 0.79 | 0.18 | 0.2 | 0.5 | 10
37 | 70 | CONCLUIDO | 2.6993 | 37.05 | 34.59 | 259.4 | 3.45 | 8 | 195.47 | 47.83 | 38 | 2 | 39.64 | 24342.26 | 341.99 | 444.55 | 66.98 | 48.21 | 3454.78 | 0.72 | 0.79 | 0.18 | 0.2 | 0.5 | 10
38 | 70 | CONCLUIDO | 2.6986 | 37.06 | 34.6 | 259.48 | 3.51 | 8 | 197.02 | 47.83 | 39 | 2 | 40.2 | 24533.63 | 343.12 | 444.55 | 67.3 | 48.21 | 3612.93 | 0.72 | 0.79 | 0.18 | 0.21 | 0.5 | 10
39 | 70 | CONCLUIDO | 2.6981 | 37.06 | 34.6 | 259.53 | 3.58 | 8 | 198.58 | 47.83 | 40 | 0 | 40.75 | 24725.75 | 344.91 | 444.55 | 67.48 | 48.21 | 3706.94 | 0.71 | 0.79 | 0.18 | 0.22 | 0.5 | 10
0 | 90 | CONCLUIDO | 1.505 | 66.45 | 47.88 | 6.33 | 0.1 | 454 | 176.73 | 52.44 | 1 | 452 | 33.29 | 22031.19 | 626.4 | 444.64 | 502.02 | 48.21 | 218746.43 | 0.1 | 0.57 | 0.89 | 13.49 | 0.5 | 10
1 | 90 | CONCLUIDO | 2.0446 | 48.91 | 39.8 | 12.7 | 0.2 | 188 | 178.21 | 52.44 | 2 | 186 | 33.77 | 22213.89 | 518.96 | 444.57 | 237.31 | 48.21 | 87720.21 | 0.2 | 0.68 | 0.47 | 5.41 | 0.5 | 10
2 | 90 | CONCLUIDO | 2.2506 | 44.43 | 37.78 | 19.05 | 0.3 | 119 | 179.7 | 52.44 | 3 | 117 | 34.26 | 22397.24 | 491.49 | 444.55 | 171.23 | 48.21 | 55026.02 | 0.28 | 0.72 | 0.35 | 3.39 | 0.5 | 10
3 | 90 | CONCLUIDO | 2.3606 | 42.36 | 36.85 | 25.41 | 0.39 | 87 | 181.19 | 52.44 | 4 | 85 | 34.75 | 22581.25 | 478.21 | 444.57 | 140.66 | 48.21 | 39899.7 | 0.34 | 0.74 | 0.31 | 2.46 | 0.5 | 10
4 | 90 | CONCLUIDO | 2.4277 | 41.19 | 36.32 | 31.58 | 0.49 | 69 | 182.69 | 52.44 | 5 | 67 | 35.25 | 22766.06 | 470.5 | 444.55 | 123.43 | 48.21 | 31374.31 | 0.39 | 0.75 | 0.28 | 1.93 | 0.5 | 10
5 | 90 | CONCLUIDO | 2.4757 | 40.39 | 35.95 | 37.84 | 0.58 | 57 | 184.19 | 52.44 | 6 | 55 | 35.75 | 22951.43 | 464.7 | 444.56 | 111.1 | 48.21 | 25272.41 | 0.43 | 0.76 | 0.26 | 1.56 | 0.5 | 10
6 | 90 | CONCLUIDO | 2.499 | 40.02 | 35.85 | 43.9 | 0.67 | 49 | 185.7 | 52.44 | 7 | 47 | 36.26 | 23137.49 | 462.79 | 444.57 | 108.76 | 48.21 | 24141.19 | 0.44 | 0.76 | 0.24 | 1.47 | 0.5 | 10
7 | 90 | CONCLUIDO | 2.5326 | 39.48 | 35.57 | 50.82 | 0.76 | 42 | 187.22 | 52.44 | 8 | 40 | 36.78 | 23324.24 | 457.78 | 444.56 | 99.16 | 48.21 | 19375.1 | 0.49 | 0.77 | 0.23 | 1.18 | 0.5 | 10
8 | 90 | CONCLUIDO | 2.5493 | 39.23 | 35.45 | 55.98 | 0.85 | 38 | 188.74 | 52.44 | 9 | 36 | 37.3 | 23511.69 | 455.92 | 444.55 | 95.37 | 48.21 | 17500.75 | 0.51 | 0.77 | 0.23 | 1.07 | 0.5 | 10
9 | 90 | CONCLUIDO | 2.5667 | 38.96 | 35.33 | 62.35 | 0.93 | 34 | 190.26 | 52.44 | 10 | 32 | 37.82 | 23699.85 | 453.4 | 444.55 | 91.4 | 48.21 | 15535.76 | 0.53 | 0.77 | 0.22 | 0.94 | 0.5 | 10
10 | 90 | CONCLUIDO | 2.5797 | 38.76 | 35.24 | 68.21 | 1.02 | 31 | 191.79 | 52.44 | 11 | 29 | 38.35 | 23888.73 | 451.35 | 444.56 | 88.6 | 48.21 | 14149.84 | 0.54 | 0.77 | 0.21 | 0.85 | 0.5 | 10
11 | 90 | CONCLUIDO | 2.594 | 38.55 | 35.13 | 75.29 | 1.1 | 28 | 193.33 | 52.44 | 12 | 26 | 38.89 | 24078.33 | 449.15 | 444.55 | 84.87 | 48.21 | 12302.12 | 0.57 | 0.78 | 0.21 | 0.75 | 0.5 | 10
12 | 90 | CONCLUIDO | 2.5916 | 38.59 | 35.24 | 81.32 | 1.18 | 26 | 194.88 | 52.44 | 13 | 24 | 39.43 | 24268.67 | 449.84 | 444.55 | 89.21 | 48.21 | 14477.78 | 0.54 | 0.77 | 0.2 | 0.85 | 0.5 | 10
13 | 90 | CONCLUIDO | 2.6102 | 38.31 | 35.04 | 87.59 | 1.27 | 24 | 196.42 | 52.44 | 14 | 22 | 39.98 | 24459.75 | 446.25 | 444.55 | 81.85 | 48.21 | 10812.44 | 0.59 | 0.78 | 0.2 | 0.65 | 0.5 | 10
14 | 90 | CONCLUIDO | 2.6134 | 38.26 | 35.03 | 91.37 | 1.35 | 23 | 197.98 | 52.44 | 15 | 21 | 40.54 | 24651.58 | 445.66 | 444.55 | 81.6 | 48.21 | 10689.29 | 0.59 | 0.78 | 0.2 | 0.64 | 0.5 | 10
15 | 90 | CONCLUIDO | 2.6229 | 38.13 | 34.96 | 99.88 | 1.42 | 21 | 199.54 | 52.44 | 16 | 19 | 41.1 | 24844.17 | 443.23 | 444.55 | 79.3 | 48.21 | 9550.53 | 0.61 | 0.78 | 0.2 | 0.57 | 0.5 | 10
16 | 90 | CONCLUIDO | 2.6276 | 38.06 | 34.93 | 104.78 | 1.5 | 20 | 201.11 | 52.44 | 17 | 18 | 41.67 | 25037.53 | 443.23 | 444.55 | 78.19 | 48.21 | 9001.02 | 0.62 | 0.78 | 0.2 | 0.54 | 0.5 | 10
17 | 90 | CONCLUIDO | 2.6319 | 38 | 34.9 | 110.21 | 1.58 | 19 | 202.68 | 52.44 | 18 | 17 | 42.24 | 25231.66 | 442.16 | 444.55 | 77.18 | 48.21 | 8502.03 | 0.62 | 0.78 | 0.2 | 0.51 | 0.5 | 10
18 | 90 | CONCLUIDO | 2.6366 | 37.93 | 34.87 | 116.22 | 1.65 | 18 | 204.26 | 52.44 | 19 | 16 | 42.82 | 25426.72 | 440.31 | 444.55 | 76.59 | 48.21 | 8209.92 | 0.63 | 0.78 | 0.18 | 0.48 | 0.5 | 10
19 | 90 | CONCLUIDO | 2.6403 | 37.88 | 34.85 | 123 | 1.73 | 17 | 205.85 | 52.44 | 20 | 15 | 43.41 | 25622.45 | 439.52 | 444.55 | 75.71 | 48.21 | 7772.71 | 0.64 | 0.78 | 0.19 | 0.46 | 0.5 | 10
20 | 90 | CONCLUIDO | 2.6452 | 37.8 | 34.81 | 130.55 | 1.8 | 16 | 207.45 | 52.44 | 21 | 14 | 44 | 25818.99 | 438.27 | 444.55 | 74.44 | 48.21 | 7147.37 | 0.65 | 0.78 | 0.19 | 0.43 | 0.5 | 10
21 | 90 | CONCLUIDO | 2.6453 | 37.8 | 34.81 | 130.55 | 1.87 | 16 | 209.05 | 52.44 | 22 | 14 | 44.6 | 26016.35 | 437.76 | 444.55 | 74.52 | 48.21 | 7185.93 | 0.65 | 0.78 | 0.19 | 0.43 | 0.5 | 10
22 | 90 | CONCLUIDO | 2.6499 | 37.74 | 34.78 | 139.14 | 1.94 | 15 | 210.65 | 52.44 | 23 | 13 | 45.21 | 26214.54 | 436.82 | 444.55 | 73.57 | 48.21 | 6714.62 | 0.66 | 0.78 | 0.19 | 0.4 | 0.5 | 10
23 | 90 | CONCLUIDO | 2.6542 | 37.68 | 34.76 | 148.96 | 2.01 | 14 | 212.27 | 52.44 | 24 | 12 | 45.82 | 26413.56 | 435.02 | 444.55 | 72.59 | 48.21 | 6232.4 | 0.66 | 0.78 | 0.19 | 0.37 | 0.5 | 10
24 | 90 | CONCLUIDO | 2.6564 | 37.64 | 34.73 | 148.83 | 2.08 | 14 | 213.89 | 52.44 | 25 | 12 | 46.44 | 26613.43 | 435.87 | 444.55 | 71.85 | 48.21 | 5860.35 | 0.67 | 0.78 | 0.18 | 0.34 | 0.5 | 10
25 | 90 | CONCLUIDO | 2.659 | 37.61 | 34.73 | 160.27 | 2.14 | 13 | 215.51 | 52.44 | 26 | 11 | 47.07 | 26814.17 | 433.43 | 444.55 | 71.72 | 48.21 | 5802.48 | 0.67 | 0.78 | 0.18 | 0.34 | 0.5 | 10
26 | 90 | CONCLUIDO | 2.6593 | 37.6 | 34.72 | 160.25 | 2.21 | 13 | 217.15 | 52.44 | 27 | 11 | 47.71 | 27015.77 | 434.06 | 444.55 | 71.49 | 48.21 | 5687.36 | 0.67 | 0.78 | 0.18 | 0.33 | 0.5 | 10
27 | 90 | CONCLUIDO | 2.6638 | 37.54 | 34.69 | 173.47 | 2.27 | 12 | 218.79 | 52.44 | 28 | 10 | 48.35 | 27218.26 | 430.53 | 444.55 | 70.52 | 48.21 | 5206.46 | 0.68 | 0.79 | 0.18 | 0.31 | 0.5 | 10
28 | 90 | CONCLUIDO | 2.6633 | 37.55 | 34.7 | 173.5 | 2.34 | 12 | 220.44 | 52.44 | 29 | 10 | 49 | 27421.64 | 431.84 | 444.55 | 70.85 | 48.21 | 5370.39 | 0.68 | 0.79 | 0.18 | 0.31 | 0.5 | 10
29 | 90 | CONCLUIDO | 2.6647 | 37.53 | 34.68 | 173.4 | 2.4 | 12 | 222.1 | 52.44 | 30 | 10 | 49.65 | 27625.93 | 432.25 | 444.55 | 69.99 | 48.21 | 4941.6 | 0.69 | 0.79 | 0.19 | 0.29 | 0.5 | 10
30 | 90 | CONCLUIDO | 2.6672 | 37.49 | 34.68 | 189.17 | 2.46 | 11 | 223.76 | 52.44 | 31 | 9 | 50.32 | 27831.27 | 429.93 | 444.55 | 70.46 | 48.21 | 5178.84 | 0.68 | 0.79 | 0.18 | 0.29 | 0.5 | 10
31 | 90 | CONCLUIDO | 2.6678 | 37.48 | 34.67 | 189.12 | 2.52 | 11 | 225.43 | 52.44 | 32 | 9 | 50.99 | 28037.42 | 430.73 | 444.55 | 69.98 | 48.21 | 4938.73 | 0.69 | 0.79 | 0.18 | 0.29 | 0.5 | 10
32 | 90 | CONCLUIDO | 2.6672 | 37.49 | 34.68 | 189.17 | 2.58 | 11 | 227.11 | 52.44 | 33 | 9 | 51.67 | 28244.51 | 431.02 | 444.55 | 70.23 | 48.21 | 5066.7 | 0.69 | 0.79 | 0.18 | 0.29 | 0.5 | 10
33 | 90 | CONCLUIDO | 2.6671 | 37.49 | 34.68 | 189.18 | 2.64 | 11 | 228.8 | 52.44 | 34 | 9 | 52.36 | 28452.56 | 428.83 | 444.56 | 70.28 | 48.21 | 5091.77 | 0.69 | 0.79 | 0.18 | 0.3 | 0.5 | 10
34 | 90 | CONCLUIDO | 2.673 | 37.41 | 34.64 | 207.81 | 2.7 | 10 | 230.49 | 52.44 | 35 | 8 | 53.05 | 28661.58 | 429.76 | 444.55 | 68.69 | 48.21 | 4300.3 | 0.7 | 0.79 | 0.18 | 0.25 | 0.5 | 10
35 | 90 | CONCLUIDO | 2.674 | 37.4 | 34.62 | 207.72 | 2.76 | 10 | 232.2 | 52.44 | 36 | 8 | 53.75 | 28871.58 | 428.94 | 444.55 | 68.06 | 48.21 | 3987.41 | 0.71 | 0.79 | 0.18 | 0.23 | 0.5 | 10
36 | 90 | CONCLUIDO | 2.6704 | 37.45 | 34.67 | 208.03 | 2.81 | 10 | 233.91 | 52.44 | 37 | 8 | 54.46 | 29082.59 | 427.74 | 444.55 | 70.04 | 48.21 | 4975.89 | 0.69 | 0.79 | 0.18 | 0.28 | 0.5 | 10
37 | 90 | CONCLUIDO | 2.6771 | 37.35 | 34.61 | 230.75 | 2.87 | 9 | 235.63 | 52.44 | 38 | 7 | 55.18 | 29294.6 | 423.88 | 444.55 | 67.94 | 48.21 | 3928.39 | 0.71 | 0.79 | 0.18 | 0.23 | 0.5 | 10
38 | 90 | CONCLUIDO | 2.6768 | 37.36 | 34.62 | 230.78 | 2.92 | 9 | 237.35 | 52.44 | 39 | 7 | 55.91 | 29507.65 | 425.44 | 444.55 | 68.14 | 48.21 | 4027.65 | 0.71 | 0.79 | 0.18 | 0.23 | 0.5 | 10
39 | 90 | CONCLUIDO | 2.6769 | 37.36 | 34.62 | 230.77 | 2.98 | 9 | 239.09 | 52.44 | 40 | 7 | 56.65 | 29721.73 | 426.68 | 444.55 | 68.1 | 48.21 | 4012.04 | 0.71 | 0.79 | 0.18 | 0.23 | 0.5 | 10
0 | 10 | CONCLUIDO | 2.539 | 39.39 | 36.79 | 25.97 | 0.64 | 85 | 26.11 | 12.1 | 1 | 83 | 3.01 | 3454.41 | 115.97 | 444.57 | 138.98 | 48.21 | 39071.02 | 0.35 | 0.74 | 0.3 | 2.41 | 0.5 | 10
1 | 10 | CONCLUIDO | 2.6402 | 37.88 | 35.72 | 46.59 | 1.23 | 46 | 27.2 | 12.1 | 2 | 2 | 3.1 | 3588.35 | 104 | 444.59 | 102.17 | 48.21 | 20860.56 | 0.47 | 0.76 | 0.29 | 1.33 | 0.5 | 10
2 | 10 | CONCLUIDO | 2.641 | 37.86 | 35.71 | 46.57 | 1.78 | 46 | 28.29 | 12.1 | 3 | 0 | 3.19 | 3722.55 | 107.75 | 444.59 | 101.59 | 48.21 | 20571.22 | 0.47 | 0.76 | 0.3 | 1.32 | 0.5 | 10
0 | 45 | CONCLUIDO | 2.0021 | 49.95 | 42.35 | 9.31 | 0.18 | 273 | 98.71 | 39.72 | 1 | 271 | 12.99 | 12407.75 | 376.75 | 444.61 | 320.44 | 48.21 | 128861.02 | 0.15 | 0.64 | 0.61 | 7.96 | 0.5 | 10
1 | 45 | CONCLUIDO | 2.3635 | 42.31 | 37.84 | 18.76 | 0.35 | 121 | 99.95 | 39.72 | 2 | 119 | 13.24 | 12561.45 | 333.54 | 444.56 | 173.16 | 48.21 | 55980.19 | 0.28 | 0.72 | 0.35 | 3.45 | 0.5 | 10
2 | 45 | CONCLUIDO | 2.4907 | 40.15 | 36.56 | 28.12 | 0.52 | 78 | 101.2 | 39.72 | 3 | 76 | 13.49 | 12715.54 | 319.45 | 444.56 | 131.44 | 48.21 | 35334.17 | 0.37 | 0.75 | 0.28 | 2.17 | 0.5 | 10
3 | 45 | CONCLUIDO | 2.5568 | 39.11 | 35.95 | 37.84 | 0.69 | 57 | 102.45 | 39.72 | 4 | 55 | 13.74 | 12870.03 | 311.22 | 444.55 | 111.48 | 48.21 | 25459.07 | 0.43 | 0.76 | 0.26 | 1.56 | 0.5 | 10
4 | 45 | CONCLUIDO | 2.5931 | 38.56 | 35.65 | 47.53 | 0.85 | 45 | 103.71 | 39.72 | 5 | 43 | 14 | 13024.91 | 305.78 | 444.57 | 101.88 | 48.21 | 20721.05 | 0.47 | 0.76 | 0.23 | 1.26 | 0.5 | 10
5 | 45 | CONCLUIDO | 2.6203 | 38.16 | 35.41 | 57.43 | 1.01 | 37 | 104.97 | 39.72 | 6 | 35 | 14.25 | 13180.19 | 301.2 | 444.55 | 94.17 | 48.21 | 16906.44 | 0.51 | 0.77 | 0.22 | 1.03 | 0.5 | 10
6 | 45 | CONCLUIDO | 2.6376 | 37.91 | 35.27 | 66.13 | 1.16 | 32 | 106.23 | 39.72 | 7 | 30 | 14.52 | 13335.87 | 297.16 | 444.56 | 89.17 | 48.21 | 14429.67 | 0.54 | 0.77 | 0.22 | 0.88 | 0.5 | 10
7 | 45 | CONCLUIDO | 2.6523 | 37.7 | 35.14 | 75.3 | 1.31 | 28 | 107.5 | 39.72 | 8 | 26 | 14.78 | 13491.96 | 293.57 | 444.55 | 84.89 | 48.21 | 12312.09 | 0.57 | 0.78 | 0.21 | 0.75 | 0.5 | 10
8 | 45 | CONCLUIDO | 2.665 | 37.52 | 35.04 | 87.61 | 1.46 | 24 | 108.77 | 39.72 | 9 | 22 | 15.05 | 13648.58 | 288.94 | 444.55 | 81.85 | 48.21 | 10807.62 | 0.59 | 0.78 | 0.2 | 0.65 | 0.5 | 10
9 | 45 | CONCLUIDO | 2.6713 | 37.44 | 34.99 | 95.44 | 1.6 | 22 | 110.04 | 39.72 | 10 | 20 | 15.32 | 13805.5 | 286.5 | 444.55 | 80.36 | 48.21 | 10075.95 | 0.6 | 0.78 | 0.2 | 0.61 | 0.5 | 10
10 | 45 | CONCLUIDO | 2.6796 | 37.32 | 34.92 | 104.76 | 1.74 | 20 | 111.32 | 39.72 | 11 | 18 | 15.6 | 13962.83 | 282.91 | 444.55 | 77.93 | 48.21 | 8870.39 | 0.62 | 0.78 | 0.2 | 0.53 | 0.5 | 10
11 | 45 | CONCLUIDO | 2.6869 | 37.22 | 34.86 | 116.2 | 1.88 | 18 | 112.59 | 39.72 | 12 | 16 | 15.88 | 14120.58 | 278.63 | 444.55 | 76.3 | 48.21 | 8066.75 | 0.63 | 0.78 | 0.18 | 0.47 | 0.5 | 10
12 | 45 | CONCLUIDO | 2.6883 | 37.2 | 34.86 | 123.04 | 2.01 | 17 | 113.88 | 39.72 | 13 | 15 | 16.16 | 14278.75 | 275.16 | 444.55 | 76.13 | 48.21 | 7987.5 | 0.63 | 0.78 | 0.19 | 0.47 | 0.5 | 10
13 | 45 | CONCLUIDO | 2.6972 | 37.08 | 34.78 | 139.12 | 2.14 | 15 | 115.16 | 39.72 | 14 | 13 | 16.45 | 14437.35 | 272.06 | 444.55 | 73.37 | 48.21 | 6616.72 | 0.66 | 0.78 | 0.19 | 0.39 | 0.5 | 10
14 | 45 | CONCLUIDO | 2.7038 | 36.99 | 34.71 | 148.75 | 2.27 | 14 | 116.45 | 39.72 | 15 | 12 | 16.74 | 14596.38 | 269.09 | 444.55 | 70.89 | 48.21 | 5380.09 | 0.68 | 0.79 | 0.19 | 0.32 | 0.5 | 10
15 | 45 | CONCLUIDO | 2.7037 | 36.99 | 34.73 | 160.29 | 2.4 | 13 | 117.75 | 39.72 | 16 | 11 | 17.03 | 14755.84 | 263.98 | 444.55 | 71.81 | 48.21 | 5843.03 | 0.67 | 0.78 | 0.19 | 0.34 | 0.5 | 10
16 | 45 | CONCLUIDO | 2.7075 | 36.93 | 34.7 | 173.5 | 2.52 | 12 | 119.04 | 39.72 | 17 | 10 | 17.33 | 14915.73 | 259.1 | 444.55 | 70.85 | 48.21 | 5368.99 | 0.68 | 0.79 | 0.18 | 0.31 | 0.5 | 10
17 | 45 | CONCLUIDO | 2.7089 | 36.92 | 34.68 | 173.41 | 2.64 | 12 | 120.34 | 39.72 | 18 | 6 | 17.63 | 15076.07 | 261.28 | 444.55 | 69.93 | 48.21 | 4911.74 | 0.69 | 0.79 | 0.19 | 0.29 | 0.5 | 10
18 | 45 | CONCLUIDO | 2.7109 | 36.89 | 34.65 | 173.27 | 2.76 | 12 | 121.65 | 39.72 | 19 | 3 | 17.93 | 15236.84 | 258.69 | 444.56 | 68.72 | 48.21 | 4304.34 | 0.7 | 0.79 | 0.2 | 0.27 | 0.5 | 10
19 | 45 | CONCLUIDO | 2.7142 | 36.84 | 34.63 | 188.88 | 2.87 | 11 | 122.95 | 39.72 | 20 | 1 | 18.24 | 15398.07 | 259.25 | 444.56 | 68.06 | 48.21 | 3977.79 | 0.71 | 0.79 | 0.19 | 0.24 | 0.5 | 10
20 | 45 | CONCLUIDO | 2.7109 | 36.89 | 34.67 | 189.13 | 2.98 | 11 | 124.26 | 39.72 | 21 | 0 | 18.55 | 15559.74 | 262.08 | 444.56 | 69.58 | 48.21 | 4742.18 | 0.69 | 0.79 | 0.19 | 0.29 | 0.5 | 10
0 | 60 | CONCLUIDO | 1.8247 | 54.8 | 44.16 | 7.96 | 0.14 | 333 | 124.63 | 45 | 1 | 331 | 18.64 | 15605.44 | 459.64 | 444.62 | 380.01 | 48.21 | 158343.36 | 0.13 | 0.62 | 0.7 | 9.77 | 0.5 | 10
1 | 60 | CONCLUIDO | 2.2566 | 44.31 | 38.5 | 16.04 | 0.28 | 144 | 125.95 | 45 | 2 | 142 | 18.95 | 15767.7 | 398.27 | 444.58 | 194.65 | 48.21 | 66608.63 | 0.25 | 0.71 | 0.4 | 4.11 | 0.5 | 10
2 | 60 | CONCLUIDO | 2.4108 | 41.48 | 37 | 24.13 | 0.42 | 92 | 127.27 | 45 | 3 | 90 | 19.27 | 15930.42 | 380.62 | 444.56 | 145.56 | 48.21 | 42327.44 | 0.33 | 0.74 | 0.31 | 2.61 | 0.5 | 10
3 | 60 | CONCLUIDO | 2.4905 | 40.15 | 36.28 | 32.01 | 0.55 | 68 | 128.59 | 45 | 4 | 66 | 19.59 | 16093.6 | 371.29 | 444.56 | 122.3 | 48.21 | 30812.6 | 0.39 | 0.75 | 0.27 | 1.89 | 0.5 | 10
4 | 60 | CONCLUIDO | 2.5524 | 39.18 | 35.69 | 40.41 | 0.68 | 53 | 129.92 | 45 | 5 | 51 | 19.92 | 16257.24 | 362.91 | 444.56 | 102.43 | 48.21 | 20956.22 | 0.47 | 0.76 | 0.25 | 1.3 | 0.5 | 10
5 | 60 | CONCLUIDO | 2.5672 | 38.95 | 35.67 | 47.56 | 0.81 | 45 | 131.25 | 45 | 6 | 43 | 20.25 | 16421.36 | 361.46 | 444.55 | 102.52 | 48.21 | 21040.45 | 0.47 | 0.76 | 0.24 | 1.28 | 0.5 | 10
6 | 60 | CONCLUIDO | 2.5939 | 38.55 | 35.45 | 55.97 | 0.93 | 38 | 132.58 | 45 | 7 | 36 | 20.59 | 16585.95 | 356.97 | 444.55 | 95.33 | 48.21 | 17481.2 | 0.51 | 0.77 | 0.22 | 1.06 | 0.5 | 10
7 | 60 | CONCLUIDO | 2.6126 | 38.28 | 35.3 | 64.18 | 1.06 | 33 | 133.92 | 45 | 8 | 31 | 20.93 | 16751.02 | 353.33 | 444.56 | 90.38 | 48.21 | 15027.66 | 0.53 | 0.77 | 0.22 | 0.91 | 0.5 | 10
8 | 60 | CONCLUIDO | 2.6279 | 38.05 | 35.18 | 72.79 | 1.18 | 29 | 135.27 | 45 | 9 | 27 | 21.27 | 16916.71 | 350.84 | 444.55 | 86.42 | 48.21 | 13072.49 | 0.56 | 0.77 | 0.21 | 0.79 | 0.5 | 10
9 | 60 | CONCLUIDO | 2.6404 | 37.87 | 35.08 | 80.94 | 1.29 | 26 | 136.61 | 45 | 10 | 24 | 21.61 | 17082.76 | 347.62 | 444.56 | 83.58 | 48.21 | 11663.8 | 0.58 | 0.78 | 0.19 | 0.69 | 0.5 | 10
10 | 60 | CONCLUIDO | 2.6456 | 37.8 | 35.05 | 87.63 | 1.41 | 24 | 137.96 | 45 | 11 | 22 | 21.96 | 17249.3 | 345.93 | 444.55 | 82.42 | 48.21 | 11094.04 | 0.58 | 0.78 | 0.2 | 0.67 | 0.5 | 10
11 | 60 | CONCLUIDO | 2.6538 | 37.68 | 34.99 | 95.42 | 1.52 | 22 | 139.32 | 45 | 12 | 20 | 22.32 | 17416.34 | 343.23 | 444.55 | 80.17 | 48.21 | 9981.86 | 0.6 | 0.78 | 0.2 | 0.6 | 0.5 | 10
12 | 60 | CONCLUIDO | 2.6619 | 37.57 | 34.92 | 104.77 | 1.63 | 20 | 140.67 | 45 | 13 | 18 | 22.68 | 17583.88 | 340.63 | 444.57 | 78.22 | 48.21 | 9013.39 | 0.62 | 0.78 | 0.19 | 0.54 | 0.5 | 10
13 | 60 | CONCLUIDO | 2.6656 | 37.52 | 34.9 | 110.2 | 1.74 | 19 | 142.04 | 45 | 14 | 17 | 23.04 | 17751.93 | 338.64 | 444.55 | 77.21 | 48.21 | 8512.52 | 0.62 | 0.78 | 0.2 | 0.51 | 0.5 | 10
14 | 60 | CONCLUIDO | 2.6732 | 37.41 | 34.84 | 122.97 | 1.85 | 17 | 143.4 | 45 | 15 | 15 | 23.41 | 17920.49 | 334.56 | 444.55 | 75.43 | 48.21 | 7636.12 | 0.64 | 0.78 | 0.19 | 0.45 | 0.5 | 10
15 | 60 | CONCLUIDO | 2.6779 | 37.34 | 34.8 | 130.51 | 1.96 | 16 | 144.77 | 45 | 16 | 14 | 23.78 | 18089.56 | 332.89 | 444.55 | 74.12 | 48.21 | 6985.52 | 0.65 | 0.78 | 0.19 | 0.41 | 0.5 | 10
16 | 60 | CONCLUIDO | 2.6813 | 37.29 | 34.78 | 139.12 | 2.06 | 15 | 146.15 | 45 | 17 | 13 | 24.15 | 18259.16 | 331.47 | 444.55 | 73.4 | 48.21 | 6627.89 | 0.66 | 0.78 | 0.19 | 0.39 | 0.5 | 10
17 | 60 | CONCLUIDO | 2.6809 | 37.3 | 34.79 | 139.14 | 2.16 | 15 | 147.53 | 45 | 18 | 13 | 24.53 | 18429.27 | 329.35 | 444.55 | 73.52 | 48.21 | 6690.71 | 0.66 | 0.78 | 0.19 | 0.4 | 0.5 | 10
18 | 60 | CONCLUIDO | 2.6817 | 37.29 | 34.8 | 149.14 | 2.26 | 14 | 148.91 | 45 | 19 | 12 | 24.92 | 18599.92 | 327.96 | 444.55 | 74.14 | 48.21 | 7005.31 | 0.65 | 0.78 | 0.19 | 0.41 | 0.5 | 10
19 | 60 | CONCLUIDO | 2.6886 | 37.19 | 34.73 | 160.29 | 2.36 | 13 | 150.3 | 45 | 20 | 11 | 25.3 | 18771.1 | 324.72 | 444.55 | 71.77 | 48.21 | 5824.26 | 0.67 | 0.78 | 0.18 | 0.34 | 0.5 | 10
20 | 60 | CONCLUIDO | 2.6934 | 37.13 | 34.69 | 173.45 | 2.45 | 12 | 151.69 | 45 | 21 | 10 | 25.7 | 18942.82 | 320.44 | 444.55 | 70.51 | 48.21 | 5200.3 | 0.68 | 0.79 | 0.18 | 0.3 | 0.5 | 10
21 | 60 | CONCLUIDO | 2.6923 | 37.14 | 34.7 | 173.52 | 2.54 | 12 | 153.09 | 45 | 22 | 10 | 26.09 | 19115.09 | 321.88 | 444.55 | 70.94 | 48.21 | 5413.52 | 0.68 | 0.79 | 0.18 | 0.32 | 0.5 | 10
22 | 60 | CONCLUIDO | 2.6952 | 37.1 | 34.69 | 189.22 | 2.64 | 11 | 154.49 | 45 | 23 | 9 | 26.49 | 19287.9 | 316.74 | 444.55 | 70.43 | 48.21 | 5166.85 | 0.68 | 0.79 | 0.18 | 0.3 | 0.5 | 10
23 | 60 | CONCLUIDO | 2.6963 | 37.09 | 34.67 | 189.13 | 2.73 | 11 | 155.9 | 45 | 24 | 9 | 26.9 | 19461.27 | 316.08 | 444.55 | 70.01 | 48.21 | 4957.43 | 0.69 | 0.79 | 0.18 | 0.29 | 0.5 | 10
24 | 60 | CONCLUIDO | 2.7014 | 37.02 | 34.63 | 207.78 | 2.81 | 10 | 157.31 | 45 | 25 | 8 | 27.31 | 19635.2 | 312.9 | 444.55 | 68.43 | 48.21 | 4170.62 | 0.7 | 0.79 | 0.18 | 0.24 | 0.5 | 10
25 | 60 | CONCLUIDO | 2.7026 | 37 | 34.61 | 207.68 | 2.9 | 10 | 158.72 | 45 | 26 | 8 | 27.72 | 19809.69 | 311.79 | 444.55 | 67.83 | 48.21 | 3871.88 | 0.71 | 0.79 | 0.18 | 0.23 | 0.5 | 10
26 | 60 | CONCLUIDO | 2.7006 | 37.03 | 34.64 | 207.85 | 2.99 | 10 | 160.14 | 45 | 27 | 7 | 28.14 | 19984.89 | 308.22 | 444.55 | 68.92 | 48.21 | 4414.73 | 0.7 | 0.79 | 0.18 | 0.25 | 0.5 | 10
27 | 60 | CONCLUIDO | 2.7036 | 36.99 | 34.63 | 230.84 | 3.07 | 9 | 161.57 | 45 | 28 | 5 | 28.57 | 20160.55 | 306.48 | 444.55 | 68.38 | 48.21 | 4147.79 | 0.71 | 0.79 | 0.18 | 0.24 | 0.5 | 10
28 | 60 | CONCLUIDO | 2.7044 | 36.98 | 34.61 | 230.76 | 3.15 | 9 | 163 | 45 | 29 | 2 | 29 | 20336.78 | 307.6 | 444.55 | 67.76 | 48.21 | 3840.52 | 0.71 | 0.79 | 0.19 | 0.23 | 0.5 | 10
29 | 60 | CONCLUIDO | 2.7032 | 36.99 | 34.63 | 230.87 | 3.23 | 9 | 164.43 | 45 | 30 | 1 | 29.43 | 20513.61 | 309.42 | 444.55 | 68.32 | 48.21 | 4118.23 | 0.71 | 0.79 | 0.19 | 0.24 | 0.5 | 10
30 | 60 | CONCLUIDO | 2.7035 | 36.99 | 34.63 | 230.85 | 3.31 | 9 | 165.87 | 45 | 31 | 1 | 29.87 | 20691.03 | 311.35 | 444.56 | 68.11 | 48.21 | 4014.68 | 0.71 | 0.79 | 0.19 | 0.24 | 0.5 | 10
31 | 60 | CONCLUIDO | 2.7039 | 36.98 | 34.62 | 230.81 | 3.39 | 9 | 167.31 | 45 | 32 | 1 | 30.31 | 20869.05 | 312.96 | 444.55 | 67.94 | 48.21 | 3931.37 | 0.71 | 0.79 | 0.19 | 0.23 | 0.5 | 10
32 | 60 | CONCLUIDO | 2.7041 | 36.98 | 34.62 | 230.79 | 3.47 | 9 | 168.76 | 45 | 33 | 0 | 30.76 | 21047.68 | 315.21 | 444.55 | 67.81 | 48.21 | 3863.44 | 0.71 | 0.79 | 0.19 | 0.23 | 0.5 | 10
0 | 80 | CONCLUIDO | 1.6066 | 62.24 | 46.61 | 6.77 | 0.11 | 413 | 159.12 | 50.28 | 1 | 411 | 27.84 | 19859.16 | 569.66 | 444.62 | 460.34 | 48.21 | 198111.47 | 0.1 | 0.58 | 0.83 | 12.22 | 0.5 | 10
1 | 80 | CONCLUIDO | 2.1131 | 47.32 | 39.39 | 13.58 | 0.22 | 174 | 160.54 | 50.28 | 2 | 172 | 28.26 | 20034.4 | 479.53 | 444.57 | 223.89 | 48.21 | 81079.6 | 0.22 | 0.69 | 0.45 | 5 | 0.5 | 10
2 | 80 | CONCLUIDO | 2.3054 | 43.38 | 37.51 | 20.46 | 0.33 | 110 | 161.97 | 50.28 | 3 | 108 | 28.69 | 20210.21 | 455.24 | 444.55 | 162.4 | 48.21 | 50654.82 | 0.3 | 0.73 | 0.34 | 3.12 | 0.5 | 10
3 | 80 | CONCLUIDO | 2.4033 | 41.61 | 36.68 | 27.17 | 0.43 | 81 | 163.4 | 50.28 | 4 | 79 | 29.12 | 20386.62 | 443.81 | 444.55 | 135.09 | 48.21 | 37143.37 | 0.36 | 0.74 | 0.29 | 2.29 | 0.5 | 10
4 | 80 | CONCLUIDO | 2.4655 | 40.56 | 36.17 | 33.91 | 0.54 | 64 | 164.83 | 50.28 | 5 | 62 | 29.55 | 20563.61 | 436.56 | 444.56 | 118.86 | 48.21 | 29112.88 | 0.41 | 0.75 | 0.26 | 1.78 | 0.5 | 10
5 | 80 | CONCLUIDO | 2.5288 | 39.54 | 35.54 | 41.01 | 0.64 | 52 | 166.27 | 50.28 | 6 | 50 | 29.99 | 20741.2 | 427.55 | 444.55 | 97.7 | 48.21 | 18597.35 | 0.49 | 0.77 | 0.24 | 1.16 | 0.5 | 10
6 | 80 | CONCLUIDO | 2.5363 | 39.43 | 35.65 | 47.54 | 0.74 | 45 | 167.72 | 50.28 | 7 | 43 | 30.44 | 20919.39 | 427.78 | 444.56 | 102 | 48.21 | 20777.64 | 0.47 | 0.76 | 0.23 | 1.26 | 0.5 | 10
7 | 80 | CONCLUIDO | 2.561 | 39.05 | 35.47 | 54.56 | 0.84 | 39 | 169.17 | 50.28 | 8 | 37 | 30.89 | 21098.19 | 424.65 | 444.55 | 95.66 | 48.21 | 17638.05 | 0.5 | 0.77 | 0.23 | 1.08 | 0.5 | 10
8 | 80 | CONCLUIDO | 2.5753 | 38.83 | 35.38 | 60.65 | 0.94 | 35 | 170.62 | 50.28 | 9 | 33 | 31.34 | 21277.6 | 422.43 | 444.55 | 92.98 | 48.21 | 16318.62 | 0.52 | 0.77 | 0.22 | 0.99 | 0.5 | 10
9 | 80 | CONCLUIDO | 2.5891 | 38.62 | 35.27 | 66.13 | 1.03 | 32 | 172.08 | 50.28 | 10 | 30 | 31.8 | 21457.64 | 420.02 | 444.55 | 89.42 | 48.21 | 14554.79 | 0.54 | 0.77 | 0.21 | 0.88 | 0.5 | 10
10 | 80 | CONCLUIDO | 2.6017 | 38.44 | 35.18 | 72.78 | 1.12 | 29 | 173.55 | 50.28 | 11 | 27 | 32.27 | 21638.31 | 417.23 | 444.56 | 86.33 | 48.21 | 13022.93 | 0.56 | 0.77 | 0.21 | 0.79 | 0.5 | 10
11 | 80 | CONCLUIDO | 2.6104 | 38.31 | 35.15 | 81.11 | 1.22 | 26 | 175.02 | 50.28 | 12 | 24 | 32.74 | 21819.6 | 416.21 | 444.55 | 86.06 | 48.21 | 12905.44 | 0.56 | 0.78 | 0.19 | 0.76 | 0.5 | 10
12 | 80 | CONCLUIDO | 2.6219 | 38.14 | 35.04 | 87.6 | 1.31 | 24 | 176.49 | 50.28 | 13 | 22 | 33.21 | 22001.54 | 413.78 | 444.55 | 82.07 | 48.21 | 10919.63 | 0.59 | 0.78 | 0.2 | 0.65 | 0.5 | 10
13 | 80 | CONCLUIDO | 2.6256 | 38.09 | 35.02 | 91.36 | 1.4 | 23 | 177.97 | 50.28 | 14 | 21 | 33.69 | 22184.13 | 412.21 | 444.55 | 81.3 | 48.21 | 10539.84 | 0.59 | 0.78 | 0.2 | 0.63 | 0.5 | 10
14 | 80 | CONCLUIDO | 2.6344 | 37.96 | 34.96 | 99.88 | 1.48 | 21 | 179.46 | 50.28 | 15 | 19 | 34.18 | 22367.38 | 410.13 | 444.55 | 79.25 | 48.21 | 9522.68 | 0.61 | 0.78 | 0.2 | 0.57 | 0.5 | 10
15 | 80 | CONCLUIDO | 2.6387 | 37.9 | 34.93 | 104.79 | 1.57 | 20 | 180.95 | 50.28 | 16 | 18 | 34.67 | 22551.28 | 409.55 | 444.55 | 78.2 | 48.21 | 9007.04 | 0.62 | 0.78 | 0.2 | 0.54 | 0.5 | 10
16 | 80 | CONCLUIDO | 2.6453 | 37.8 | 34.87 | 110.1 | 1.65 | 19 | 182.45 | 50.28 | 17 | 17 | 35.17 | 22735.98 | 407.04 | 444.55 | 75.97 | 48.21 | 7896.52 | 0.63 | 0.78 | 0.2 | 0.48 | 0.5 | 10
17 | 80 | CONCLUIDO | 2.6455 | 37.8 | 34.9 | 116.32 | 1.74 | 18 | 183.95 | 50.28 | 18 | 16 | 35.67 | 22921.24 | 406.44 | 444.55 | 77.28 | 48.21 | 8552.55 | 0.62 | 0.78 | 0.19 | 0.51 | 0.5 | 10
18 | 80 | CONCLUIDO | 2.6512 | 37.72 | 34.85 | 122.99 | 1.82 | 17 | 185.46 | 50.28 | 19 | 15 | 36.18 | 23107.19 | 405.02 | 444.56 | 75.64 | 48.21 | 7741.93 | 0.64 | 0.78 | 0.19 | 0.46 | 0.5 | 10
19 | 80 | CONCLUIDO | 2.6552 | 37.66 | 34.82 | 130.58 | 1.9 | 16 | 186.97 | 50.28 | 20 | 14 | 36.69 | 23293.82 | 404.13 | 444.55 | 74.81 | 48.21 | 7328.23 | 0.64 | 0.78 | 0.19 | 0.44 | 0.5 | 10
20 | 80 | CONCLUIDO | 2.6601 | 37.59 | 34.78 | 139.14 | 1.98 | 15 | 188.49 | 50.28 | 21 | 13 | 37.21 | 23481.16 | 402.94 | 444.55 | 73.55 | 48.21 | 6704.94 | 0.66 | 0.78 | 0.19 | 0.4 | 0.5 | 10
21 | 80 | CONCLUIDO | 2.6603 | 37.59 | 34.78 | 139.13 | 2.05 | 15 | 190.01 | 50.28 | 22 | 13 | 37.74 | 23669.2 | 401.23 | 444.55 | 73.45 | 48.21 | 6656.25 | 0.66 | 0.78 | 0.19 | 0.39 | 0.5 | 10
22 | 80 | CONCLUIDO | 2.6659 | 37.51 | 34.74 | 148.87 | 2.13 | 14 | 191.55 | 50.28 | 23 | 12 | 38.27 | 23857.96 | 400.89 | 444.55 | 72.19 | 48.21 | 6030.78 | 0.67 | 0.78 | 0.18 | 0.35 | 0.5 | 10
23 | 80 | CONCLUIDO | 2.6684 | 37.48 | 34.73 | 160.3 | 2.21 | 13 | 193.08 | 50.28 | 24 | 11 | 38.8 | 24047.45 | 398.29 | 444.55 | 71.91 | 48.21 | 5895.03 | 0.67 | 0.78 | 0.18 | 0.34 | 0.5 | 10
24 | 80 | CONCLUIDO | 2.6673 | 37.49 | 34.75 | 160.38 | 2.28 | 13 | 194.62 | 50.28 | 25 | 11 | 39.34 | 24237.67 | 398.64 | 444.55 | 72.43 | 48.21 | 6155.65 | 0.67 | 0.78 | 0.18 | 0.36 | 0.5 | 10
25 | 80 | CONCLUIDO | 2.6729 | 37.41 | 34.7 | 173.5 | 2.35 | 12 | 196.17 | 50.28 | 26 | 10 | 39.89 | 24428.62 | 395.25 | 444.55 | 70.84 | 48.21 | 5365 | 0.68 | 0.79 | 0.18 | 0.31 | 0.5 | 10
26 | 80 | CONCLUIDO | 2.6728 | 37.41 | 34.7 | 173.51 | 2.42 | 12 | 197.73 | 50.28 | 27 | 10 | 40.45 | 24620.33 | 396.82 | 444.55 | 70.85 | 48.21 | 5370.34 | 0.68 | 0.79 | 0.18 | 0.32 | 0.5 | 10
27 | 80 | CONCLUIDO | 2.6782 | 37.34 | 34.63 | 173.14 | 2.49 | 12 | 199.29 | 50.28 | 28 | 10 | 41.01 | 24812.8 | 392.28 | 444.55 | 68.28 | 48.21 | 4085.51 | 0.71 | 0.79 | 0.18 | 0.24 | 0.5 | 10
28 | 80 | CONCLUIDO | 2.6772 | 37.35 | 34.67 | 189.13 | 2.56 | 11 | 200.85 | 50.28 | 29 | 9 | 41.57 | 25006.03 | 392.66 | 444.55 | 70.01 | 48.21 | 4955.95 | 0.69 | 0.79 | 0.18 | 0.29 | 0.5 | 10
29 | 80 | CONCLUIDO | 2.6769 | 37.36 | 34.68 | 189.15 | 2.63 | 11 | 202.43 | 50.28 | 30 | 9 | 42.15 | 25200.04 | 393.25 | 444.55 | 70.14 | 48.21 | 5017.7 | 0.69 | 0.79 | 0.18 | 0.29 | 0.5 | 10
30 | 80 | CONCLUIDO | 2.6765 | 37.36 | 34.68 | 189.18 | 2.7 | 11 | 204.01 | 50.28 | 31 | 9 | 42.73 | 25394.96 | 391.01 | 444.55 | 70.29 | 48.21 | 5097.35 | 0.69 | 0.79 | 0.18 | 0.3 | 0.5 | 10
31 | 80 | CONCLUIDO | 2.6822 | 37.28 | 34.64 | 207.82 | 2.76 | 10 | 205.59 | 50.28 | 32 | 8 | 43.31 | 25590.57 | 392.04 | 444.55 | 68.7 | 48.21 | 4307.27 | 0.7 | 0.79 | 0.18 | 0.25 | 0.5 | 10
32 | 80 | CONCLUIDO | 2.6862 | 37.23 | 34.58 | 207.48 | 2.83 | 10 | 207.19 | 50.28 | 33 | 8 | 43.91 | 25786.97 | 389.46 | 444.55 | 66.71 | 48.21 | 3311.66 | 0.72 | 0.79 | 0.18 | 0.19 | 0.5 | 10
33 | 80 | CONCLUIDO | 2.6811 | 37.3 | 34.65 | 207.91 | 2.89 | 10 | 208.78 | 50.28 | 34 | 8 | 44.5 | 25984.2 | 387.2 | 444.55 | 69.34 | 48.21 | 4625.61 | 0.7 | 0.79 | 0.18 | 0.26 | 0.5 | 10
34 | 80 | CONCLUIDO | 2.6865 | 37.22 | 34.61 | 230.73 | 2.96 | 9 | 210.39 | 50.28 | 35 | 7 | 45.11 | 26182.25 | 385.5 | 444.55 | 67.81 | 48.21 | 3866.53 | 0.71 | 0.79 | 0.18 | 0.22 | 0.5 | 10
35 | 80 | CONCLUIDO | 2.6871 | 37.21 | 34.6 | 230.66 | 3.02 | 9 | 212 | 50.28 | 36 | 7 | 45.72 | 26381.14 | 386.78 | 444.55 | 67.52 | 48.21 | 3721.2 | 0.71 | 0.79 | 0.18 | 0.21 | 0.5 | 10
36 | 80 | CONCLUIDO | 2.6864 | 37.22 | 34.61 | 230.73 | 3.08 | 9 | 213.62 | 50.28 | 37 | 7 | 46.34 | 26580.87 | 387.61 | 444.55 | 67.82 | 48.21 | 3868.99 | 0.71 | 0.79 | 0.18 | 0.22 | 0.5 | 10
37 | 80 | CONCLUIDO | 2.6884 | 37.2 | 34.58 | 230.55 | 3.14 | 9 | 215.25 | 50.28 | 38 | 7 | 46.97 | 26781.46 | 385.38 | 444.55 | 66.85 | 48.21 | 3385.55 | 0.72 | 0.79 | 0.18 | 0.2 | 0.5 | 10
38 | 80 | CONCLUIDO | 2.6846 | 37.25 | 34.63 | 230.9 | 3.2 | 9 | 216.88 | 50.28 | 39 | 7 | 47.6 | 26982.93 | 383.06 | 444.56 | 68.72 | 48.21 | 4322.31 | 0.7 | 0.79 | 0.18 | 0.25 | 0.5 | 10
39 | 80 | CONCLUIDO | 2.6907 | 37.17 | 34.58 | 259.37 | 3.25 | 8 | 218.52 | 50.28 | 40 | 6 | 48.24 | 27185.27 | 383.72 | 444.55 | 67.09 | 48.21 | 3507.63 | 0.72 | 0.79 | 0.18 | 0.2 | 0.5 | 10
0 | 35 | CONCLUIDO | 2.1317 | 46.91 | 41.06 | 10.71 | 0.22 | 230 | 80.84 | 35.1 | 1 | 228 | 9.74 | 10204.21 | 318.12 | 444.59 | 278.17 | 48.21 | 107941.11 | 0.17 | 0.66 | 0.54 | 6.67 | 0.5 | 10
1 | 35 | CONCLUIDO | 2.4359 | 41.05 | 37.37 | 21.56 | 0.43 | 104 | 82.04 | 35.1 | 2 | 102 | 9.94 | 10352.53 | 285.75 | 444.55 | 157.98 | 48.21 | 48475.86 | 0.31 | 0.73 | 0.33 | 2.98 | 0.5 | 10
2 | 35 | CONCLUIDO | 2.5442 | 39.3 | 36.26 | 32.47 | 0.63 | 67 | 83.25 | 35.1 | 3 | 65 | 10.15 | 10501.19 | 273.6 | 444.55 | 121.61 | 48.21 | 30475.31 | 0.4 | 0.75 | 0.27 | 1.87 | 0.5 | 10
3 | 35 | CONCLUIDO | 2.5952 | 38.53 | 35.8 | 43.83 | 0.83 | 49 | 84.46 | 35.1 | 4 | 47 | 10.36 | 10650.22 | 266.42 | 444.56 | 106.78 | 48.21 | 23148.93 | 0.45 | 0.76 | 0.24 | 1.41 | 0.5 | 10
4 | 35 | CONCLUIDO | 2.6286 | 38.04 | 35.48 | 54.58 | 1.02 | 39 | 85.67 | 35.1 | 5 | 37 | 10.57 | 10799.59 | 260.55 | 444.55 | 96.25 | 48.21 | 17936.56 | 0.5 | 0.77 | 0.23 | 1.09 | 0.5 | 10
5 | 35 | CONCLUIDO | 2.6519 | 37.71 | 35.27 | 66.12 | 1.21 | 32 | 86.88 | 35.1 | 6 | 30 | 10.78 | 10949.33 | 255.3 | 444.55 | 89.18 | 48.21 | 14436.56 | 0.54 | 0.77 | 0.22 | 0.88 | 0.5 | 10
6 | 35 | CONCLUIDO | 2.6756 | 37.38 | 35.02 | 77.82 | 1.39 | 27 | 88.1 | 35.1 | 7 | 25 | 11 | 11099.43 | 249.11 | 444.55 | 80.87 | 48.21 | 10303.17 | 0.6 | 0.78 | 0.21 | 0.63 | 0.5 | 10
7 | 35 | CONCLUIDO | 2.6813 | 37.3 | 35.01 | 91.32 | 1.57 | 23 | 89.32 | 35.1 | 8 | 21 | 11.22 | 11249.89 | 244.56 | 444.55 | 80.79 | 48.21 | 10286.5 | 0.6 | 0.78 | 0.2 | 0.62 | 0.5 | 10
8 | 35 | CONCLUIDO | 2.687 | 37.22 | 34.96 | 99.89 | 1.75 | 21 | 90.54 | 35.1 | 9 | 19 | 11.44 | 11400.71 | 241.42 | 444.55 | 79.31 | 48.21 | 9556.03 | 0.61 | 0.78 | 0.2 | 0.57 | 0.5 | 10
9 | 35 | CONCLUIDO | 2.7061 | 36.95 | 34.75 | 115.84 | 1.91 | 18 | 91.77 | 35.1 | 10 | 16 | 11.67 | 11551.91 | 235 | 444.55 | 72.14 | 48.21 | 5986.47 | 0.67 | 0.78 | 0.19 | 0.36 | 0.5 | 10
10 | 35 | CONCLUIDO | 2.7032 | 36.99 | 34.83 | 130.6 | 2.08 | 16 | 93 | 35.1 | 11 | 14 | 11.9 | 11703.47 | 230.65 | 444.55 | 74.88 | 48.21 | 7364.93 | 0.64 | 0.78 | 0.19 | 0.44 | 0.5 | 10
11 | 35 | CONCLUIDO | 2.7065 | 36.95 | 34.8 | 139.19 | 2.24 | 15 | 94.23 | 35.1 | 12 | 8 | 12.13 | 11855.41 | 227.65 | 444.55 | 73.78 | 48.21 | 6821.96 | 0.65 | 0.78 | 0.2 | 0.41 | 0.5 | 10
12 | 35 | CONCLUIDO | 2.7099 | 36.9 | 34.77 | 149.01 | 2.39 | 14 | 95.46 | 35.1 | 13 | 3 | 12.36 | 12007.73 | 225.38 | 444.55 | 72.62 | 48.21 | 6244.48 | 0.66 | 0.78 | 0.2 | 0.38 | 0.5 | 10
13 | 35 | CONCLUIDO | 2.7081 | 36.93 | 34.79 | 149.11 | 2.55 | 14 | 96.7 | 35.1 | 14 | 1 | 12.6 | 12160.43 | 228.15 | 444.56 | 73.44 | 48.21 | 6653.63 | 0.66 | 0.78 | 0.2 | 0.41 | 0.5 | 10
14 | 35 | CONCLUIDO | 2.7081 | 36.93 | 34.79 | 149.12 | 2.69 | 14 | 97.94 | 35.1 | 15 | 0 | 12.84 | 12313.51 | 230.83 | 444.56 | 73.43 | 48.21 | 6651.85 | 0.66 | 0.78 | 0.2 | 0.41 | 0.5 | 10
0 | 50 | CONCLUIDO | 1.9421 | 51.49 | 42.94 | 8.79 | 0.16 | 293 | 107.41 | 41.65 | 1 | 291 | 14.77 | 13481.73 | 404.57 | 444.6 | 340.47 | 48.21 | 138773.43 | 0.14 | 0.63 | 0.63 | 8.55 | 0.5 | 10
1 | 50 | CONCLUIDO | 2.327 | 42.97 | 38.07 | 17.71 | 0.32 | 129 | 108.68 | 41.65 | 2 | 127 | 15.03 | 13638.32 | 355.87 | 444.59 | 180.82 | 48.21 | 59769.68 | 0.27 | 0.72 | 0.37 | 3.68 | 0.5 | 10
2 | 50 | CONCLUIDO | 2.4626 | 40.61 | 36.73 | 26.55 | 0.48 | 83 | 109.96 | 41.65 | 3 | 81 | 15.31 | 13795.21 | 340.95 | 444.55 | 136.81 | 48.21 | 37994.16 | 0.35 | 0.74 | 0.3 | 2.34 | 0.5 | 10
3 | 50 | CONCLUIDO | 2.5339 | 39.46 | 36.07 | 35.48 | 0.63 | 61 | 111.23 | 41.65 | 4 | 59 | 15.58 | 13952.52 | 332.1 | 444.55 | 115.38 | 48.21 | 27392.37 | 0.42 | 0.76 | 0.26 | 1.68 | 0.5 | 10
4 | 50 | CONCLUIDO | 2.5729 | 38.87 | 35.76 | 44.71 | 0.78 | 48 | 112.51 | 41.65 | 5 | 46 | 15.86 | 14110.24 | 327.02 | 444.55 | 105.72 | 48.21 | 22624.33 | 0.46 | 0.76 | 0.24 | 1.38 | 0.5 | 10
5 | 50 | CONCLUIDO | 2.6014 | 38.44 | 35.52 | 53.27 | 0.93 | 40 | 113.79 | 41.65 | 6 | 38 | 16.14 | 14268.39 | 322.42 | 444.55 | 97.4 | 48.21 | 18504.17 | 0.49 | 0.77 | 0.23 | 1.13 | 0.5 | 10
6 | 50 | CONCLUIDO | 2.6228 | 38.13 | 35.34 | 62.36 | 1.07 | 34 | 115.08 | 41.65 | 7 | 32 | 16.43 | 14426.96 | 318.31 | 444.56 | 91.5 | 48.21 | 15585.18 | 0.53 | 0.77 | 0.22 | 0.95 | 0.5 | 10
7 | 50 | CONCLUIDO | 2.638 | 37.91 | 35.2 | 70.41 | 1.21 | 30 | 116.37 | 41.65 | 8 | 28 | 16.72 | 14585.96 | 314.31 | 444.55 | 87.16 | 48.21 | 13436.94 | 0.55 | 0.77 | 0.21 | 0.82 | 0.5 | 10
8 | 50 | CONCLUIDO | 2.6446 | 37.81 | 35.2 | 81.23 | 1.35 | 26 | 117.66 | 41.65 | 9 | 24 | 17.01 | 14745.39 | 311.93 | 444.55 | 88.02 | 48.21 | 13886.83 | 0.55 | 0.77 | 0.19 | 0.81 | 0.5 | 10
9 | 50 | CONCLUIDO | 2.6623 | 37.56 | 35.01 | 91.34 | 1.48 | 23 | 118.96 | 41.65 | 10 | 21 | 17.31 | 14905.25 | 306.92 | 444.55 | 81.04 | 48.21 | 10411.88 | 0.59 | 0.78 | 0.2 | 0.63 | 0.5 | 10
10 | 50 | CONCLUIDO | 2.6694 | 37.46 | 34.96 | 99.88 | 1.61 | 21 | 120.26 | 41.65 | 11 | 19 | 17.61 | 15065.56 | 304 | 444.55 | 79.23 | 48.21 | 9515.17 | 0.61 | 0.78 | 0.2 | 0.57 | 0.5 | 10
11 | 50 | CONCLUIDO | 2.6773 | 37.35 | 34.89 | 110.19 | 1.74 | 19 | 121.56 | 41.65 | 12 | 17 | 17.91 | 15226.31 | 301.69 | 444.55 | 76.99 | 48.21 | 8405.9 | 0.63 | 0.78 | 0.2 | 0.51 | 0.5 | 10
12 | 50 | CONCLUIDO | 2.6784 | 37.34 | 34.9 | 116.33 | 1.87 | 18 | 122.87 | 41.65 | 13 | 16 | 18.22 | 15387.5 | 298.1 | 444.55 | 77.41 | 48.21 | 8622.07 | 0.62 | 0.78 | 0.19 | 0.51 | 0.5 | 10
13 | 50 | CONCLUIDO | 2.6829 | 37.27 | 34.86 | 123.03 | 1.99 | 17 | 124.18 | 41.65 | 14 | 15 | 18.53 | 15549.15 | 295.29 | 444.55 | 76.09 | 48.21 | 7963.9 | 0.63 | 0.78 | 0.19 | 0.47 | 0.5 | 10
14 | 50 | CONCLUIDO | 2.6922 | 37.14 | 34.78 | 139.1 | 2.11 | 15 | 125.49 | 41.65 | 15 | 13 | 18.84 | 15711.24 | 292.64 | 444.55 | 73.22 | 48.21 | 6540.85 | 0.66 | 0.78 | 0.19 | 0.39 | 0.5 | 10
15 | 50 | CONCLUIDO | 2.6958 | 37.1 | 34.75 | 148.92 | 2.23 | 14 | 126.81 | 41.65 | 16 | 12 | 19.16 | 15873.8 | 289.28 | 444.55 | 72.3 | 48.21 | 6085.05 | 0.67 | 0.78 | 0.19 | 0.36 | 0.5 | 10
16 | 50 | CONCLUIDO | 2.6987 | 37.05 | 34.73 | 160.29 | 2.34 | 13 | 128.13 | 41.65 | 17 | 11 | 19.48 | 16036.82 | 284.87 | 444.55 | 71.78 | 48.21 | 5830.16 | 0.67 | 0.78 | 0.18 | 0.34 | 0.5 | 10
17 | 50 | CONCLUIDO | 2.6981 | 37.06 | 34.74 | 160.33 | 2.46 | 13 | 129.46 | 41.65 | 18 | 11 | 19.81 | 16200.3 | 284.17 | 444.55 | 71.99 | 48.21 | 5937.28 | 0.67 | 0.78 | 0.19 | 0.35 | 0.5 | 10
18 | 50 | CONCLUIDO | 2.7023 | 37.01 | 34.7 | 173.52 | 2.57 | 12 | 130.79 | 41.65 | 19 | 10 | 20.14 | 16364.25 | 281.24 | 444.56 | 70.81 | 48.21 | 5347.83 | 0.68 | 0.79 | 0.19 | 0.32 | 0.5 | 10
19 | 50 | CONCLUIDO | 2.7048 | 36.97 | 34.69 | 189.23 | 2.67 | 11 | 132.12 | 41.65 | 20 | 9 | 20.47 | 16528.68 | 276.11 | 444.55 | 70.6 | 48.21 | 5252.18 | 0.68 | 0.79 | 0.18 | 0.3 | 0.5 | 10
20 | 50 | CONCLUIDO | 2.7055 | 36.96 | 34.68 | 189.17 | 2.78 | 11 | 133.46 | 41.65 | 21 | 8 | 20.81 | 16693.59 | 276.13 | 444.55 | 70.18 | 48.21 | 5039.95 | 0.69 | 0.79 | 0.18 | 0.29 | 0.5 | 10
21 | 50 | CONCLUIDO | 2.7052 | 36.97 | 34.68 | 189.19 | 2.88 | 11 | 134.8 | 41.65 | 22 | 4 | 21.15 | 16859.1 | 274.88 | 444.55 | 70.12 | 48.21 | 5011.21 | 0.69 | 0.79 | 0.19 | 0.3 | 0.5 | 10
22 | 50 | CONCLUIDO | 2.709 | 36.91 | 34.66 | 207.93 | 2.99 | 10 | 136.14 | 41.65 | 23 | 1 | 21.49 | 17024.98 | 275.47 | 444.55 | 69.13 | 48.21 | 4520.96 | 0.7 | 0.79 | 0.19 | 0.27 | 0.5 | 10
23 | 50 | CONCLUIDO | 2.7101 | 36.9 | 34.64 | 207.84 | 3.09 | 10 | 137.49 | 41.65 | 24 | 0 | 21.84 | 17191.35 | 277.57 | 444.55 | 68.45 | 48.21 | 4180.24 | 0.7 | 0.79 | 0.19 | 0.25 | 0.5 | 10
0 | 25 | CONCLUIDO | 2.2705 | 44.04 | 39.69 | 12.94 | 0.28 | 184 | 61.76 | 28.92 | 1 | 182 | 6.84 | 7851.41 | 253.63 | 444.57 | 233.77 | 48.21 | 85969.41 | 0.21 | 0.69 | 0.45 | 5.3 | 0.5 | 10
1 | 25 | CONCLUIDO | 2.5174 | 39.72 | 36.76 | 26.26 | 0.55 | 84 | 62.92 | 28.92 | 2 | 82 | 7 | 7994.37 | 229.92 | 444.55 | 137.84 | 48.21 | 38506.69 | 0.35 | 0.74 | 0.3 | 2.37 | 0.5 | 10
2 | 25 | CONCLUIDO | 2.617 | 38.21 | 35.68 | 40.39 | 0.81 | 53 | 64.08 | 28.92 | 3 | 51 | 7.16 | 8137.65 | 217.57 | 444.56 | 101.87 | 48.21 | 20674.64 | 0.47 | 0.76 | 0.25 | 1.29 | 0.5 | 10
3 | 25 | CONCLUIDO | 2.6457 | 37.8 | 35.46 | 54.55 | 1.07 | 39 | 65.25 | 28.92 | 4 | 37 | 7.33 | 8281.25 | 211.34 | 444.55 | 95.47 | 48.21 | 17546.9 | 0.5 | 0.77 | 0.23 | 1.07 | 0.5 | 10
4 | 25 | CONCLUIDO | 2.6686 | 37.47 | 35.25 | 68.22 | 1.31 | 31 | 66.42 | 28.92 | 5 | 29 | 7.49 | 8425.16 | 204.17 | 444.57 | 88.59 | 48.21 | 14145.87 | 0.54 | 0.77 | 0.21 | 0.86 | 0.5 | 10
5 | 25 | CONCLUIDO | 2.6853 | 37.24 | 35.1 | 84.23 | 1.55 | 25 | 67.59 | 28.92 | 6 | 23 | 7.66 | 8569.4 | 198.04 | 444.55 | 83.84 | 48.21 | 11800.23 | 0.57 | 0.78 | 0.2 | 0.71 | 0.5 | 10
6 | 25 | CONCLUIDO | 2.6982 | 37.06 | 34.97 | 99.92 | 1.78 | 21 | 68.76 | 28.92 | 7 | 15 | 7.83 | 8713.95 | 190.93 | 444.56 | 79.66 | 48.21 | 9728.36 | 0.61 | 0.78 | 0.2 | 0.59 | 0.5 | 10
7 | 25 | CONCLUIDO | 2.7015 | 37.02 | 34.94 | 104.83 | 2 | 20 | 69.93 | 28.92 | 8 | 3 | 8.01 | 8858.84 | 189.45 | 444.56 | 78.13 | 48.21 | 8969.83 | 0.62 | 0.78 | 0.21 | 0.56 | 0.5 | 10
8 | 25 | CONCLUIDO | 2.7055 | 36.96 | 34.9 | 110.22 | 2.21 | 19 | 71.11 | 28.92 | 9 | 0 | 8.19 | 9004.04 | 191.49 | 444.56 | 76.57 | 48.21 | 8192.94 | 0.63 | 0.78 | 0.22 | 0.51 | 0.5 | 10
0 | 85 | CONCLUIDO | 1.5557 | 64.28 | 47.23 | 6.54 | 0.11 | 433 | 167.88 | 51.39 | 1 | 431 | 30.49 | 20939.59 | 597.72 | 444.64 | 480.68 | 48.21 | 208181.58 | 0.1 | 0.58 | 0.86 | 12.84 | 0.5 | 10
1 | 85 | CONCLUIDO | 2.0788 | 48.1 | 39.6 | 13.13 | 0.21 | 181 | 169.33 | 51.39 | 2 | 179 | 30.94 | 21118.46 | 499.26 | 444.57 | 230.69 | 48.21 | 84442.52 | 0.21 | 0.69 | 0.45 | 5.21 | 0.5 | 10
2 | 85 | CONCLUIDO | 2.2759 | 43.94 | 37.67 | 19.65 | 0.31 | 115 | 170.79 | 51.39 | 3 | 113 | 31.4 | 21297.94 | 473.72 | 444.56 | 167.49 | 48.21 | 53176.4 | 0.29 | 0.72 | 0.35 | 3.28 | 0.5 | 10
3 | 85 | CONCLUIDO | 2.3824 | 41.98 | 36.76 | 26.25 | 0.41 | 84 | 172.25 | 51.39 | 4 | 82 | 31.86 | 21478.05 | 460.96 | 444.55 | 137.93 | 48.21 | 38549.45 | 0.35 | 0.74 | 0.29 | 2.37 | 0.5 | 10
4 | 85 | CONCLUIDO | 2.4485 | 40.84 | 36.23 | 32.94 | 0.51 | 66 | 173.71 | 51.39 | 5 | 64 | 32.32 | 21658.78 | 453.29 | 444.56 | 120.61 | 48.21 | 29977.52 | 0.4 | 0.75 | 0.27 | 1.84 | 0.5 | 10
5 | 85 | CONCLUIDO | 2.4942 | 40.09 | 35.86 | 39.12 | 0.61 | 55 | 175.18 | 51.39 | 6 | 53 | 32.79 | 21840.16 | 447.58 | 444.56 | 108.07 | 48.21 | 23762.95 | 0.45 | 0.76 | 0.26 | 1.47 | 0.5 | 10
6 | 85 | CONCLUIDO | 2.5185 | 39.71 | 35.74 | 45.63 | 0.7 | 47 | 176.66 | 51.39 | 7 | 45 | 33.27 | 22022.17 | 444.87 | 444.55 | 105.09 | 48.21 | 22315.24 | 0.46 | 0.76 | 0.23 | 1.35 | 0.5 | 10
7 | 85 | CONCLUIDO | 2.5446 | 39.3 | 35.54 | 52.01 | 0.8 | 41 | 178.14 | 51.39 | 8 | 39 | 33.75 | 22204.83 | 441.74 | 444.55 | 98.18 | 48.21 | 18891.32 | 0.49 | 0.77 | 0.23 | 1.15 | 0.5 | 10
8 | 85 | CONCLUIDO | 2.5658 | 38.97 | 35.38 | 58.97 | 0.89 | 36 | 179.63 | 51.39 | 9 | 34 | 34.24 | 22388.15 | 438.66 | 444.55 | 93.02 | 48.21 | 16334.85 | 0.52 | 0.77 | 0.22 | 0.99 | 0.5 | 10
9 | 85 | CONCLUIDO | 2.5774 | 38.8 | 35.31 | 64.2 | 0.98 | 33 | 181.12 | 51.39 | 10 | 31 | 34.73 | 22572.13 | 436.58 | 444.56 | 90.54 | 48.21 | 15107.69 | 0.53 | 0.77 | 0.22 | 0.92 | 0.5 | 10
10 | 85 | CONCLUIDO | 2.5903 | 38.61 | 35.22 | 70.43 | 1.07 | 30 | 182.62 | 51.39 | 11 | 28 | 35.22 | 22756.91 | 434.93 | 444.55 | 87.68 | 48.21 | 13695.88 | 0.55 | 0.77 | 0.21 | 0.83 | 0.5 | 10
11 | 85 | CONCLUIDO | 2.6079 | 38.35 | 35.06 | 77.91 | 1.16 | 27 | 184.12 | 51.39 | 12 | 25 | 35.73 | 22942.24 | 431.56 | 444.55 | 81.94 | 48.21 | 10841.93 | 0.59 | 0.78 | 0.21 | 0.67 | 0.5 | 10
12 | 85 | CONCLUIDO | 2.6101 | 38.31 | 35.09 | 84.22 | 1.24 | 25 | 185.63 | 51.39 | 13 | 23 | 36.24 | 23128.27 | 431.43 | 444.55 | 83.68 | 48.21 | 11719.6 | 0.58 | 0.78 | 0.2 | 0.71 | 0.5 | 10
13 | 85 | CONCLUIDO | 2.62 | 38.17 | 35.02 | 91.34 | 1.33 | 23 | 187.14 | 51.39 | 14 | 21 | 36.75 | 23314.98 | 428.73 | 444.55 | 81.01 | 48.21 | 10394.12 | 0.6 | 0.78 | 0.2 | 0.63 | 0.5 | 10
14 | 85 | CONCLUIDO | 2.6243 | 38.11 | 34.99 | 95.42 | 1.41 | 22 | 188.66 | 51.39 | 15 | 20 | 37.27 | 23502.4 | 428.4 | 444.55 | 80.1 | 48.21 | 9947.01 | 0.6 | 0.78 | 0.2 | 0.6 | 0.5 | 10
15 | 85 | CONCLUIDO | 2.6288 | 38.04 | 34.96 | 99.88 | 1.49 | 21 | 190.19 | 51.39 | 16 | 19 | 37.79 | 23690.52 | 426.95 | 444.55 | 79.11 | 48.21 | 9456.06 | 0.61 | 0.78 | 0.2 | 0.57 | 0.5 | 10
16 | 85 | CONCLUIDO | 2.6382 | 37.91 | 34.89 | 110.18 | 1.57 | 19 | 191.72 | 51.39 | 17 | 17 | 38.33 | 23879.37 | 425.4 | 444.55 | 76.91 | 48.21 | 8366.25 | 0.63 | 0.78 | 0.2 | 0.5 | 0.5 | 10
17 | 85 | CONCLUIDO | 2.6513 | 37.72 | 34.73 | 115.78 | 1.65 | 18 | 193.26 | 51.39 | 18 | 16 | 38.86 | 24068.93 | 422.17 | 444.55 | 71.53 | 48.21 | 5679.5 | 0.67 | 0.78 | 0.19 | 0.35 | 0.5 | 10
18 | 85 | CONCLUIDO | 2.6464 | 37.79 | 34.84 | 122.96 | 1.73 | 17 | 194.8 | 51.39 | 19 | 15 | 39.41 | 24259.23 | 422.36 | 444.57 | 75.38 | 48.21 | 7610.53 | 0.64 | 0.78 | 0.19 | 0.45 | 0.5 | 10
19 | 85 | CONCLUIDO | 2.6452 | 37.8 | 34.86 | 123.02 | 1.81 | 17 | 196.35 | 51.39 | 20 | 15 | 39.96 | 24450.27 | 421.56 | 444.56 | 75.87 | 48.21 | 7852.87 | 0.64 | 0.78 | 0.19 | 0.47 | 0.5 | 10
20 | 85 | CONCLUIDO | 2.6493 | 37.75 | 34.83 | 130.62 | 1.88 | 16 | 197.9 | 51.39 | 21 | 14 | 40.51 | 24642.07 | 421.55 | 444.56 | 75.15 | 48.21 | 7500.19 | 0.64 | 0.78 | 0.19 | 0.44 | 0.5 | 10
21 | 85 | CONCLUIDO | 2.6548 | 37.67 | 34.79 | 139.15 | 1.96 | 15 | 199.46 | 51.39 | 22 | 13 | 41.07 | 24834.62 | 419.84 | 444.55 | 73.73 | 48.21 | 6792.54 | 0.65 | 0.78 | 0.19 | 0.4 | 0.5 | 10
22 | 85 | CONCLUIDO | 2.6597 | 37.6 | 34.75 | 148.94 | 2.03 | 14 | 201.03 | 51.39 | 23 | 12 | 41.64 | 25027.94 | 417.67 | 444.55 | 72.5 | 48.21 | 6185.44 | 0.66 | 0.78 | 0.19 | 0.36 | 0.5 | 10
23 | 85 | CONCLUIDO | 2.6611 | 37.58 | 34.73 | 148.85 | 2.1 | 14 | 202.61 | 51.39 | 24 | 12 | 42.21 | 25222.04 | 418.41 | 444.55 | 71.97 | 48.21 | 5920.15 | 0.67 | 0.78 | 0.18 | 0.34 | 0.5 | 10
24 | 85 | CONCLUIDO | 2.6639 | 37.54 | 34.73 | 160.27 | 2.17 | 13 | 204.19 | 51.39 | 25 | 11 | 42.79 | 25417.05 | 415.96 | 444.55 | 71.66 | 48.21 | 5771.79 | 0.67 | 0.78 | 0.18 | 0.34 | 0.5 | 10
25 | 85 | CONCLUIDO | 2.6635 | 37.54 | 34.73 | 160.3 | 2.24 | 13 | 205.77 | 51.39 | 26 | 11 | 43.38 | 25612.75 | 416 | 444.55 | 71.92 | 48.21 | 5900.6 | 0.67 | 0.78 | 0.18 | 0.34 | 0.5 | 10
26 | 85 | CONCLUIDO | 2.6692 | 37.46 | 34.69 | 173.43 | 2.31 | 12 | 207.37 | 51.39 | 27 | 10 | 43.97 | 25809.25 | 412.84 | 444.55 | 70.31 | 48.21 | 5097.73 | 0.69 | 0.79 | 0.18 | 0.3 | 0.5 | 10
27 | 85 | CONCLUIDO | 2.6676 | 37.49 | 34.71 | 173.54 | 2.38 | 12 | 208.97 | 51.39 | 28 | 10 | 44.57 | 26006.56 | 414.41 | 444.55 | 71.01 | 48.21 | 5452.14 | 0.68 | 0.79 | 0.19 | 0.32 | 0.5 | 10
28 | 85 | CONCLUIDO | 2.6701 | 37.45 | 34.67 | 173.37 | 2.45 | 12 | 210.57 | 51.39 | 29 | 10 | 45.18 | 26204.71 | 413.67 | 444.55 | 69.76 | 48.21 | 4826.44 | 0.69 | 0.79 | 0.19 | 0.29 | 0.5 | 10
29 | 85 | CONCLUIDO | 2.6728 | 37.41 | 34.67 | 189.1 | 2.51 | 11 | 212.19 | 51.39 | 30 | 9 | 45.79 | 26403.69 | 411.43 | 444.55 | 69.83 | 48.21 | 4865.84 | 0.69 | 0.79 | 0.18 | 0.28 | 0.5 | 10
30 | 85 | CONCLUIDO | 2.6723 | 37.42 | 34.68 | 189.14 | 2.58 | 11 | 213.81 | 51.39 | 31 | 9 | 46.41 | 26603.52 | 412.12 | 444.55 | 70.01 | 48.21 | 4956.31 | 0.69 | 0.79 | 0.18 | 0.29 | 0.5 | 10
31 | 85 | CONCLUIDO | 2.6725 | 37.42 | 34.67 | 189.13 | 2.64 | 11 | 215.43 | 51.39 | 32 | 9 | 47.04 | 26804.21 | 410.37 | 444.55 | 69.96 | 48.21 | 4931.12 | 0.69 | 0.79 | 0.18 | 0.29 | 0.5 | 10
32 | 85 | CONCLUIDO | 2.6777 | 37.35 | 34.63 | 207.8 | 2.7 | 10 | 217.07 | 51.39 | 33 | 8 | 47.68 | 27005.77 | 409.5 | 444.55 | 68.72 | 48.21 | 4313.25 | 0.7 | 0.79 | 0.18 | 0.25 | 0.5 | 10
33 | 85 | CONCLUIDO | 2.6772 | 37.35 | 34.64 | 207.85 | 2.76 | 10 | 218.71 | 51.39 | 34 | 8 | 48.32 | 27208.22 | 411.21 | 444.55 | 68.85 | 48.21 | 4382.11 | 0.7 | 0.79 | 0.18 | 0.25 | 0.5 | 10
34 | 85 | CONCLUIDO | 2.679 | 37.33 | 34.62 | 207.69 | 2.82 | 10 | 220.36 | 51.39 | 35 | 8 | 48.97 | 27411.55 | 408.7 | 444.55 | 68.15 | 48.21 | 4030.68 | 0.71 | 0.79 | 0.17 | 0.23 | 0.5 | 10
35 | 85 | CONCLUIDO | 2.6764 | 37.36 | 34.65 | 207.91 | 2.88 | 10 | 222.01 | 51.39 | 36 | 8 | 49.62 | 27615.8 | 405.42 | 444.55 | 69.27 | 48.21 | 4592.05 | 0.7 | 0.79 | 0.18 | 0.27 | 0.5 | 10
36 | 85 | CONCLUIDO | 2.6816 | 37.29 | 34.61 | 230.76 | 2.94 | 9 | 223.68 | 51.39 | 37 | 7 | 50.29 | 27821.09 | 405.12 | 444.55 | 68.1 | 48.21 | 4012 | 0.71 | 0.79 | 0.18 | 0.23 | 0.5 | 10
37 | 85 | CONCLUIDO | 2.6816 | 37.29 | 34.61 | 230.76 | 3 | 9 | 225.35 | 51.39 | 38 | 7 | 50.96 | 28027.19 | 406.71 | 444.55 | 67.98 | 48.21 | 3948.52 | 0.71 | 0.79 | 0.18 | 0.23 | 0.5 | 10
38 | 85 | CONCLUIDO | 2.6816 | 37.29 | 34.61 | 230.76 | 3.05 | 9 | 227.03 | 51.39 | 39 | 7 | 51.64 | 28234.24 | 407.62 | 444.55 | 68.04 | 48.21 | 3980.06 | 0.71 | 0.79 | 0.18 | 0.23 | 0.5 | 10
39 | 85 | CONCLUIDO | 2.6844 | 37.25 | 34.58 | 230.5 | 3.11 | 9 | 228.71 | 51.39 | 40 | 7 | 52.32 | 28442.24 | 405.23 | 444.55 | 66.63 | 48.21 | 3274.15 | 0.72 | 0.79 | 0.18 | 0.19 | 0.5 | 10
0 | 20 | CONCLUIDO | 2.3509 | 42.54 | 38.87 | 14.85 | 0.34 | 157 | 51.33 | 24.83 | 1 | 155 | 5.51 | 6564.78 | 216.4 | 444.6 | 206.88 | 48.21 | 72661.39 | 0.23 | 0.7 | 0.41 | 4.48 | 0.5 | 10
1 | 20 | CONCLUIDO | 2.5619 | 39.03 | 36.41 | 30.34 | 0.66 | 72 | 52.47 | 24.83 | 2 | 70 | 5.64 | 6705.1 | 196.53 | 444.55 | 126.38 | 48.21 | 32837.41 | 0.38 | 0.75 | 0.28 | 2.02 | 0.5 | 10
2 | 20 | CONCLUIDO | 2.6308 | 38.01 | 35.7 | 46.57 | 0.97 | 46 | 53.61 | 24.83 | 3 | 44 | 5.78 | 6845.59 | 185.81 | 444.55 | 103.46 | 48.21 | 21505.59 | 0.47 | 0.76 | 0.24 | 1.31 | 0.5 | 10
3 | 20 | CONCLUIDO | 2.6695 | 37.46 | 35.31 | 64.2 | 1.27 | 33 | 54.75 | 24.83 | 4 | 31 | 5.92 | 6986.39 | 176.58 | 444.55 | 90.69 | 48.21 | 15186.37 | 0.53 | 0.77 | 0.22 | 0.92 | 0.5 | 10
4 | 20 | CONCLUIDO | 2.6909 | 37.16 | 35.1 | 80.99 | 1.55 | 26 | 55.89 | 24.83 | 5 | 20 | 6.07 | 7127.49 | 168.49 | 444.56 | 83.89 | 48.21 | 11820.88 | 0.57 | 0.78 | 0.2 | 0.71 | 0.5 | 10
5 | 20 | CONCLUIDO | 2.6935 | 37.13 | 35.09 | 87.71 | 1.82 | 24 | 57.04 | 24.83 | 6 | 1 | 6.21 | 7268.89 | 168.22 | 444.59 | 82.4 | 48.21 | 11086.48 | 0.59 | 0.78 | 0.23 | 0.7 | 0.5 | 10
6 | 20 | CONCLUIDO | 2.6943 | 37.12 | 35.07 | 87.69 | 2.09 | 24 | 58.19 | 24.83 | 7 | 0 | 6.36 | 7410.59 | 170.93 | 444.56 | 81.98 | 48.21 | 10876.92 | 0.59 | 0.78 | 0.23 | 0.69 | 0.5 | 10
0 | 65 | CONCLUIDO | 1.7675 | 56.58 | 44.79 | 7.61 | 0.13 | 353 | 133.21 | 46.47 | 1 | 351 | 20.75 | 16663.42 | 487.19 | 444.56 | 400.26 | 48.21 | 168369.33 | 0.12 | 0.61 | 0.73 | 10.39 | 0.5 | 10
1 | 65 | CONCLUIDO | 2.2186 | 45.07 | 38.76 | 15.3 | 0.26 | 152 | 134.55 | 46.47 | 2 | 150 | 21.09 | 16828.84 | 419.25 | 444.58 | 202.78 | 48.21 | 70633.12 | 0.24 | 0.7 | 0.42 | 4.37 | 0.5 | 10
2 | 65 | CONCLUIDO | 2.3833 | 41.96 | 37.14 | 22.97 | 0.39 | 97 | 135.9 | 46.47 | 3 | 95 | 21.43 | 16994.64 | 399.76 | 444.56 | 150.33 | 48.21 | 44683.56 | 0.32 | 0.73 | 0.32 | 2.75 | 0.5 | 10
3 | 65 | CONCLUIDO | 2.4699 | 40.49 | 36.37 | 30.74 | 0.52 | 71 | 137.25 | 46.47 | 4 | 69 | 21.78 | 17160.92 | 389.75 | 444.55 | 125.44 | 48.21 | 32368.49 | 0.38 | 0.75 | 0.28 | 1.99 | 0.5 | 10
4 | 65 | CONCLUIDO | 2.5238 | 39.62 | 35.92 | 38.48 | 0.64 | 56 | 138.6 | 46.47 | 5 | 54 | 22.13 | 17327.69 | 383.28 | 444.55 | 110.28 | 48.21 | 24864.48 | 0.44 | 0.76 | 0.26 | 1.53 | 0.5 | 10
5 | 65 | CONCLUIDO | 2.5499 | 39.22 | 35.76 | 45.65 | 0.76 | 47 | 139.95 | 46.47 | 6 | 45 | 22.49 | 17494.97 | 379.91 | 444.55 | 105.48 | 48.21 | 22511.69 | 0.46 | 0.76 | 0.24 | 1.37 | 0.5 | 10
6 | 65 | CONCLUIDO | 2.5783 | 38.78 | 35.52 | 53.27 | 0.88 | 40 | 141.31 | 46.47 | 7 | 38 | 22.85 | 17662.75 | 375.75 | 444.55 | 97.43 | 48.21 | 18520.45 | 0.49 | 0.77 | 0.23 | 1.13 | 0.5 | 10
7 | 65 | CONCLUIDO | 2.5987 | 38.48 | 35.35 | 60.6 | 0.99 | 35 | 142.68 | 46.47 | 8 | 33 | 23.21 | 17831.04 | 372.16 | 444.55 | 91.7 | 48.21 | 15679.47 | 0.53 | 0.77 | 0.22 | 0.96 | 0.5 | 10
8 | 65 | CONCLUIDO | 2.613 | 38.27 | 35.25 | 68.22 | 1.11 | 31 | 144.05 | 46.47 | 9 | 29 | 23.58 | 17999.83 | 369.35 | 444.55 | 88.61 | 48.21 | 14153.32 | 0.54 | 0.77 | 0.21 | 0.86 | 0.5 | 10
9 | 65 | CONCLUIDO | 2.6259 | 38.08 | 35.14 | 75.3 | 1.22 | 28 | 145.42 | 46.47 | 10 | 26 | 23.95 | 18169.15 | 366.93 | 444.55 | 85.02 | 48.21 | 12376.4 | 0.57 | 0.78 | 0.21 | 0.75 | 0.5 | 10
10 | 65 | CONCLUIDO | 2.6346 | 37.96 | 35.1 | 84.23 | 1.33 | 25 | 146.8 | 46.47 | 11 | 23 | 24.33 | 18338.99 | 364.6 | 444.55 | 83.83 | 48.21 | 11793.92 | 0.58 | 0.78 | 0.2 | 0.71 | 0.5 | 10
11 | 65 | CONCLUIDO | 2.6441 | 37.82 | 35.01 | 91.34 | 1.43 | 23 | 148.18 | 46.47 | 12 | 21 | 24.71 | 18509.36 | 361.9 | 444.55 | 81.07 | 48.21 | 10425.21 | 0.59 | 0.78 | 0.2 | 0.63 | 0.5 | 10
12 | 65 | CONCLUIDO | 2.6518 | 37.71 | 34.96 | 99.88 | 1.54 | 21 | 149.56 | 46.47 | 13 | 19 | 25.1 | 18680.25 | 359.08 | 444.55 | 79.21 | 48.21 | 9503.91 | 0.61 | 0.78 | 0.2 | 0.57 | 0.5 | 10
13 | 65 | CONCLUIDO | 2.6558 | 37.65 | 34.93 | 104.79 | 1.64 | 20 | 150.95 | 46.47 | 14 | 18 | 25.49 | 18851.69 | 357.99 | 444.55 | 78.21 | 48.21 | 9011.25 | 0.62 | 0.78 | 0.2 | 0.54 | 0.5 | 10
14 | 65 | CONCLUIDO | 2.6697 | 37.46 | 34.79 | 115.96 | 1.74 | 18 | 152.35 | 46.47 | 15 | 16 | 25.88 | 19023.66 | 354.02 | 444.55 | 73.2 | 48.21 | 6512.52 | 0.66 | 0.78 | 0.2 | 0.4 | 0.5 | 10
15 | 65 | CONCLUIDO | 2.667 | 37.5 | 34.85 | 123.01 | 1.84 | 17 | 153.75 | 46.47 | 16 | 15 | 26.28 | 19196.18 | 353.57 | 444.55 | 75.88 | 48.21 | 7862.11 | 0.64 | 0.78 | 0.19 | 0.47 | 0.5 | 10
16 | 65 | CONCLUIDO | 2.6718 | 37.43 | 34.81 | 130.55 | 1.94 | 16 | 155.15 | 46.47 | 17 | 14 | 26.68 | 19369.26 | 351.07 | 444.55 | 74.53 | 48.21 | 7191.67 | 0.65 | 0.78 | 0.19 | 0.42 | 0.5 | 10
17 | 65 | CONCLUIDO | 2.676 | 37.37 | 34.78 | 139.12 | 2.04 | 15 | 156.56 | 46.47 | 18 | 13 | 27.09 | 19542.89 | 349.67 | 444.55 | 73.38 | 48.21 | 6620.05 | 0.66 | 0.78 | 0.19 | 0.39 | 0.5 | 10
18 | 65 | CONCLUIDO | 2.6755 | 37.38 | 34.79 | 139.15 | 2.13 | 15 | 157.97 | 46.47 | 19 | 13 | 27.5 | 19717.08 | 347.82 | 444.55 | 73.59 | 48.21 | 6725.78 | 0.66 | 0.78 | 0.19 | 0.4 | 0.5 | 10
19 | 65 | CONCLUIDO | 2.6764 | 37.36 | 34.8 | 149.15 | 2.22 | 14 | 159.39 | 46.47 | 20 | 12 | 27.92 | 19891.97 | 347.25 | 444.55 | 74.48 | 48.21 | 7175.28 | 0.65 | 0.78 | 0.18 | 0.41 | 0.5 | 10
20 | 65 | CONCLUIDO | 2.6835 | 37.26 | 34.73 | 160.29 | 2.31 | 13 | 160.81 | 46.47 | 21 | 11 | 28.34 | 20067.32 | 343.8 | 444.55 | 71.78 | 48.21 | 5830.98 | 0.67 | 0.78 | 0.19 | 0.34 | 0.5 | 10
21 | 65 | CONCLUIDO | 2.684 | 37.26 | 34.72 | 160.27 | 2.4 | 13 | 162.24 | 46.47 | 22 | 11 | 28.77 | 20243.25 | 340.97 | 444.55 | 71.58 | 48.21 | 5728.25 | 0.67 | 0.78 | 0.19 | 0.34 | 0.5 | 10
22 | 65 | CONCLUIDO | 2.6874 | 37.21 | 34.7 | 173.52 | 2.49 | 12 | 163.67 | 46.47 | 23 | 10 | 29.2 | 20419.76 | 340.3 | 444.55 | 70.82 | 48.21 | 5355.05 | 0.68 | 0.79 | 0.19 | 0.32 | 0.5 | 10
23 | 65 | CONCLUIDO | 2.6974 | 37.07 | 34.59 | 188.69 | 2.58 | 11 | 165.1 | 46.47 | 24 | 9 | 29.64 | 20596.86 | 335.53 | 444.55 | 67.23 | 48.21 | 3565.02 | 0.72 | 0.79 | 0.18 | 0.21 | 0.5 | 10
24 | 65 | CONCLUIDO | 2.6915 | 37.15 | 34.67 | 189.13 | 2.66 | 11 | 166.54 | 46.47 | 25 | 9 | 30.08 | 20774.56 | 336.35 | 444.55 | 70.04 | 48.21 | 4968.15 | 0.69 | 0.79 | 0.18 | 0.29 | 0.5 | 10
25 | 65 | CONCLUIDO | 2.6922 | 37.14 | 34.66 | 189.08 | 2.74 | 11 | 167.99 | 46.47 | 26 | 9 | 30.52 | 20952.87 | 334.2 | 444.55 | 69.7 | 48.21 | 4797.88 | 0.69 | 0.79 | 0.18 | 0.28 | 0.5 | 10
26 | 65 | CONCLUIDO | 2.6956 | 37.1 | 34.64 | 207.87 | 2.82 | 10 | 169.44 | 46.47 | 27 | 8 | 30.97 | 21131.78 | 333.1 | 444.55 | 69 | 48.21 | 4454.76 | 0.7 | 0.79 | 0.18 | 0.26 | 0.5 | 10
27 | 65 | CONCLUIDO | 2.6999 | 37.04 | 34.59 | 207.52 | 2.9 | 10 | 170.9 | 46.47 | 28 | 8 | 31.43 | 21311.32 | 331.36 | 444.55 | 66.92 | 48.21 | 3414.31 | 0.72 | 0.79 | 0.18 | 0.2 | 0.5 | 10
28 | 65 | CONCLUIDO | 2.6956 | 37.1 | 34.65 | 207.87 | 2.98 | 10 | 172.36 | 46.47 | 29 | 8 | 31.89 | 21491.47 | 325.95 | 444.55 | 69.04 | 48.21 | 4472.72 | 0.7 | 0.79 | 0.18 | 0.26 | 0.5 | 10
29 | 65 | CONCLUIDO | 2.6986 | 37.06 | 34.63 | 230.88 | 3.06 | 9 | 173.82 | 46.47 | 30 | 7 | 32.36 | 21672.25 | 326.32 | 444.55 | 68.65 | 48.21 | 4285.43 | 0.7 | 0.79 | 0.18 | 0.24 | 0.5 | 10
30 | 65 | CONCLUIDO | 2.7001 | 37.04 | 34.61 | 230.74 | 3.14 | 9 | 175.29 | 46.47 | 31 | 7 | 32.83 | 21853.67 | 327.32 | 444.55 | 67.86 | 48.21 | 3888.3 | 0.71 | 0.79 | 0.18 | 0.22 | 0.5 | 10
31 | 65 | CONCLUIDO | 2.7026 | 37 | 34.58 | 230.51 | 3.21 | 9 | 176.77 | 46.47 | 32 | 6 | 33.3 | 22035.73 | 323.41 | 444.55 | 66.58 | 48.21 | 3248.33 | 0.72 | 0.79 | 0.18 | 0.19 | 0.5 | 10
32 | 65 | CONCLUIDO | 2.7029 | 37 | 34.6 | 259.49 | 3.28 | 8 | 178.25 | 46.47 | 33 | 3 | 33.79 | 22218.44 | 321.12 | 444.55 | 67.39 | 48.21 | 3658.36 | 0.72 | 0.79 | 0.18 | 0.21 | 0.5 | 10
33 | 65 | CONCLUIDO | 2.7043 | 36.98 | 34.58 | 259.35 | 3.36 | 8 | 179.74 | 46.47 | 34 | 2 | 34.27 | 22401.81 | 323.69 | 444.55 | 66.79 | 48.21 | 3359.46 | 0.72 | 0.79 | 0.18 | 0.19 | 0.5 | 10
34 | 65 | CONCLUIDO | 2.7032 | 36.99 | 34.6 | 259.47 | 3.43 | 8 | 181.23 | 46.47 | 35 | 1 | 34.76 | 22585.84 | 325.72 | 444.55 | 67.25 | 48.21 | 3588.8 | 0.72 | 0.79 | 0.18 | 0.21 | 0.5 | 10
35 | 65 | CONCLUIDO | 2.7034 | 36.99 | 34.59 | 259.44 | 3.5 | 8 | 182.73 | 46.47 | 36 | 1 | 35.26 | 22770.67 | 328.05 | 444.55 | 67.1 | 48.21 | 3515.16 | 0.72 | 0.79 | 0.18 | 0.21 | 0.5 | 10
36 | 65 | CONCLUIDO | 2.7034 | 36.99 | 34.59 | 259.45 | 3.56 | 8 | 184.23 | 46.47 | 37 | 0 | 35.77 | 22956.06 | 330.4 | 444.55 | 67.07 | 48.21 | 3498.68 | 0.72 | 0.79 | 0.18 | 0.21 | 0.5 | 10
0 | 75 | CONCLUIDO | 1.661 | 60.21 | 45.95 | 7.03 | 0.12 | 392 | 150.44 | 49.1 | 1 | 390 | 25.34 | 18787.76 | 541.44 | 444.61 | 438.81 | 48.21 | 187451.58 | 0.11 | 0.59 | 0.79 | 11.56 | 0.5 | 10
1 | 75 | CONCLUIDO | 2.1504 | 46.5 | 39.15 | 14.15 | 0.23 | 166 | 151.83 | 49.1 | 2 | 164 | 25.73 | 18959.54 | 459.29 | 444.56 | 216.02 | 48.21 | 77186.81 | 0.22 | 0.7 | 0.43 | 4.76 | 0.5 | 10
2 | 75 | CONCLUIDO | 2.3305 | 42.91 | 37.39 | 21.17 | 0.35 | 106 | 153.23 | 49.1 | 3 | 104 | 26.13 | 19131.85 | 437.06 | 444.56 | 158.44 | 48.21 | 48695.84 | 0.3 | 0.73 | 0.34 | 3.01 | 0.5 | 10
3 | 75 | CONCLUIDO | 2.4261 | 41.22 | 36.56 | 28.12 | 0.46 | 78 | 154.63 | 49.1 | 4 | 76 | 26.53 | 19304.72 | 425.94 | 444.6 | 131.39 | 48.21 | 35312.47 | 0.37 | 0.75 | 0.29 | 2.17 | 0.5 | 10
4 | 75 | CONCLUIDO | 2.4866 | 40.22 | 36.07 | 35.48 | 0.57 | 61 | 156.03 | 49.1 | 5 | 59 | 26.94 | 19478.15 | 418.83 | 444.55 | 115.57 | 48.21 | 27487.48 | 0.42 | 0.76 | 0.26 | 1.69 | 0.5 | 10
5 | 75 | CONCLUIDO | 2.5116 | 39.82 | 35.98 | 42.33 | 0.67 | 51 | 157.44 | 49.1 | 6 | 49 | 27.35 | 19652.13 | 416.4 | 444.56 | 114.24 | 48.21 | 26871.7 | 0.42 | 0.76 | 0.21 | 1.59 | 0.5 | 10
6 | 75 | CONCLUIDO | 2.5519 | 39.19 | 35.6 | 49.67 | 0.78 | 43 | 158.86 | 49.1 | 7 | 41 | 27.77 | 19826.68 | 410.54 | 444.55 | 100.01 | 48.21 | 19795.31 | 0.48 | 0.77 | 0.23 | 1.21 | 0.5 | 10
7 | 75 | CONCLUIDO | 2.5713 | 38.89 | 35.45 | 55.98 | 0.88 | 38 | 160.28 | 49.1 | 8 | 36 | 28.19 | 20001.93 | 407.54 | 444.57 | 95.42 | 48.21 | 17524.21 | 0.51 | 0.77 | 0.22 | 1.07 | 0.5 | 10
8 | 75 | CONCLUIDO | 2.5873 | 38.65 | 35.33 | 62.35 | 0.99 | 34 | 161.71 | 49.1 | 9 | 32 | 28.61 | 20177.64 | 404.97 | 444.55 | 91.51 | 48.21 | 15588.68 | 0.53 | 0.77 | 0.22 | 0.95 | 0.5 | 10
9 | 75 | CONCLUIDO | 2.6041 | 38.4 | 35.21 | 70.42 | 1.09 | 30 | 163.13 | 49.1 | 10 | 28 | 29.04 | 20353.94 | 402.31 | 444.55 | 87.38 | 48.21 | 13545.13 | 0.55 | 0.77 | 0.21 | 0.82 | 0.5 | 10
10 | 75 | CONCLUIDO | 2.6177 | 38.2 | 35.1 | 78 | 1.18 | 27 | 164.57 | 49.1 | 11 | 25 | 29.47 | 20530.82 | 399.23 | 444.55 | 83.7 | 48.21 | 11719.06 | 0.58 | 0.78 | 0.21 | 0.71 | 0.5 | 10
11 | 75 | CONCLUIDO | 2.6228 | 38.13 | 35.09 | 84.21 | 1.28 | 25 | 166.01 | 49.1 | 12 | 23 | 29.91 | 20708.3 | 398.54 | 444.55 | 83.53 | 48.21 | 11644.33 | 0.58 | 0.78 | 0.2 | 0.7 | 0.5 | 10
12 | 75 | CONCLUIDO | 2.6324 | 37.99 | 35.01 | 91.33 | 1.38 | 23 | 167.45 | 49.1 | 13 | 21 | 30.36 | 20886.38 | 395.75 | 444.55 | 80.85 | 48.21 | 10313.84 | 0.6 | 0.78 | 0.2 | 0.62 | 0.5 | 10
13 | 75 | CONCLUIDO | 2.6353 | 37.95 | 35 | 95.45 | 1.47 | 22 | 168.9 | 49.1 | 14 | 20 | 30.81 | 21065.06 | 394.36 | 444.55 | 80.57 | 48.21 | 10179.26 | 0.6 | 0.78 | 0.2 | 0.61 | 0.5 | 10
14 | 75 | CONCLUIDO | 2.6448 | 37.81 | 34.92 | 104.77 | 1.56 | 20 | 170.35 | 49.1 | 15 | 18 | 31.26 | 21244.37 | 393.01 | 444.55 | 78.18 | 48.21 | 8994.02 | 0.62 | 0.78 | 0.19 | 0.54 | 0.5 | 10
15 | 75 | CONCLUIDO | 2.6495 | 37.74 | 34.89 | 110.17 | 1.65 | 19 | 171.81 | 49.1 | 16 | 17 | 31.72 | 21424.29 | 391.69 | 444.55 | 76.8 | 48.21 | 8310.26 | 0.63 | 0.78 | 0.2 | 0.5 | 0.5 | 10
16 | 75 | CONCLUIDO | 2.6511 | 37.72 | 34.89 | 116.31 | 1.74 | 18 | 173.28 | 49.1 | 17 | 16 | 32.18 | 21604.83 | 389.33 | 444.55 | 77.18 | 48.21 | 8505 | 0.62 | 0.78 | 0.19 | 0.51 | 0.5 | 10
17 | 75 | CONCLUIDO | 2.6556 | 37.66 | 34.86 | 123.04 | 1.83 | 17 | 174.75 | 49.1 | 18 | 15 | 32.65 | 21786.02 | 388.78 | 444.56 | 76.03 | 48.21 | 7933.4 | 0.63 | 0.78 | 0.19 | 0.47 | 0.5 | 10
18 | 75 | CONCLUIDO | 2.661 | 37.58 | 34.81 | 130.55 | 1.91 | 16 | 176.22 | 49.1 | 19 | 14 | 33.13 | 21967.84 | 386.46 | 444.55 | 74.53 | 48.21 | 7189.03 | 0.65 | 0.78 | 0.19 | 0.43 | 0.5 | 10
19 | 75 | CONCLUIDO | 2.6657 | 37.51 | 34.78 | 139.12 | 2 | 15 | 177.7 | 49.1 | 20 | 13 | 33.61 | 22150.3 | 385.5 | 444.55 | 73.36 | 48.21 | 6609.49 | 0.66 | 0.78 | 0.19 | 0.39 | 0.5 | 10
20 | 75 | CONCLUIDO | 2.6654 | 37.52 | 34.78 | 139.13 | 2.08 | 15 | 179.18 | 49.1 | 21 | 13 | 34.09 | 22333.43 | 383.9 | 444.55 | 73.46 | 48.21 | 6659.41 | 0.66 | 0.78 | 0.19 | 0.4 | 0.5 | 10
21 | 75 | CONCLUIDO | 2.6696 | 37.46 | 34.75 | 148.95 | 2.16 | 14 | 180.67 | 49.1 | 22 | 12 | 34.58 | 22517.21 | 383.15 | 444.55 | 72.8 | 48.21 | 6336.42 | 0.66 | 0.78 | 0.18 | 0.37 | 0.5 | 10
22 | 75 | CONCLUIDO | 2.6731 | 37.41 | 34.74 | 160.32 | 2.24 | 13 | 182.17 | 49.1 | 23 | 11 | 35.08 | 22701.78 | 380.42 | 444.55 | 72.01 | 48.21 | 5944.32 | 0.67 | 0.78 | 0.18 | 0.35 | 0.5 | 10
23 | 75 | CONCLUIDO | 2.6724 | 37.42 | 34.75 | 160.37 | 2.32 | 13 | 183.67 | 49.1 | 24 | 11 | 35.58 | 22886.92 | 380.3 | 444.57 | 72.31 | 48.21 | 6093.84 | 0.67 | 0.78 | 0.19 | 0.36 | 0.5 | 10
24 | 75 | CONCLUIDO | 2.6776 | 37.35 | 34.7 | 173.52 | 2.4 | 12 | 185.18 | 49.1 | 25 | 10 | 36.08 | 23072.73 | 377.7 | 444.55 | 70.93 | 48.21 | 5407.7 | 0.68 | 0.79 | 0.18 | 0.32 | 0.5 | 10
25 | 75 | CONCLUIDO | 2.6774 | 37.35 | 34.71 | 173.53 | 2.47 | 12 | 186.69 | 49.1 | 26 | 10 | 36.6 | 23259.24 | 378.99 | 444.55 | 71.02 | 48.21 | 5453.95 | 0.68 | 0.79 | 0.18 | 0.32 | 0.5 | 10
26 | 75 | CONCLUIDO | 2.6809 | 37.3 | 34.69 | 189.21 | 2.55 | 11 | 188.21 | 49.1 | 27 | 9 | 37.11 | 23446.45 | 374.41 | 444.55 | 70.66 | 48.21 | 5282.06 | 0.68 | 0.79 | 0.18 | 0.3 | 0.5 | 10
27 | 75 | CONCLUIDO | 2.6822 | 37.28 | 34.67 | 189.11 | 2.62 | 11 | 189.73 | 49.1 | 28 | 9 | 37.64 | 23634.36 | 375.02 | 444.55 | 69.88 | 48.21 | 4889.03 | 0.69 | 0.79 | 0.18 | 0.28 | 0.5 | 10
28 | 75 | CONCLUIDO | 2.6825 | 37.28 | 34.67 | 189.08 | 2.69 | 11 | 191.26 | 49.1 | 29 | 9 | 38.17 | 23822.99 | 372.77 | 444.55 | 69.75 | 48.21 | 4823.36 | 0.69 | 0.79 | 0.18 | 0.28 | 0.5 | 10
29 | 75 | CONCLUIDO | 2.6868 | 37.22 | 34.64 | 207.82 | 2.76 | 10 | 192.8 | 49.1 | 30 | 8 | 38.7 | 24012.34 | 371.82 | 444.55 | 68.79 | 48.21 | 4352.18 | 0.7 | 0.79 | 0.18 | 0.25 | 0.5 | 10
30 | 75 | CONCLUIDO | 2.6882 | 37.2 | 34.62 | 207.7 | 2.83 | 10 | 194.34 | 49.1 | 31 | 8 | 39.24 | 24202.42 | 371.15 | 444.55 | 67.99 | 48.21 | 3952.14 | 0.71 | 0.79 | 0.18 | 0.23 | 0.5 | 10
31 | 75 | CONCLUIDO | 2.6846 | 37.25 | 34.67 | 208.01 | 2.9 | 10 | 195.89 | 49.1 | 32 | 8 | 39.79 | 24393.24 | 369.01 | 444.55 | 69.84 | 48.21 | 4873.57 | 0.69 | 0.79 | 0.18 | 0.28 | 0.5 | 10
32 | 75 | CONCLUIDO | 2.6911 | 37.16 | 34.61 | 230.72 | 2.97 | 9 | 197.44 | 49.1 | 33 | 7 | 40.34 | 24584.81 | 365.59 | 444.55 | 67.89 | 48.21 | 3905.5 | 0.71 | 0.79 | 0.18 | 0.22 | 0.5 | 10
33 | 75 | CONCLUIDO | 2.6917 | 37.15 | 34.6 | 230.66 | 3.03 | 9 | 199 | 49.1 | 34 | 7 | 40.9 | 24777.13 | 366.71 | 444.55 | 67.46 | 48.21 | 3689.54 | 0.71 | 0.79 | 0.18 | 0.21 | 0.5 | 10
34 | 75 | CONCLUIDO | 2.6915 | 37.15 | 34.6 | 230.69 | 3.1 | 9 | 200.56 | 49.1 | 35 | 7 | 41.47 | 24970.22 | 367.96 | 444.55 | 67.63 | 48.21 | 3773.64 | 0.71 | 0.79 | 0.18 | 0.22 | 0.5 | 10
35 | 75 | CONCLUIDO | 2.6934 | 37.13 | 34.58 | 230.51 | 3.16 | 9 | 202.14 | 49.1 | 36 | 7 | 42.04 | 25164.09 | 364.8 | 444.55 | 66.69 | 48.21 | 3306.97 | 0.72 | 0.79 | 0.18 | 0.19 | 0.5 | 10
36 | 75 | CONCLUIDO | 2.695 | 37.11 | 34.59 | 259.39 | 3.23 | 8 | 203.71 | 49.1 | 37 | 6 | 42.62 | 25358.87 | 361.98 | 444.55 | 67.01 | 48.21 | 3470.09 | 0.72 | 0.79 | 0.18 | 0.2 | 0.5 | 10
37 | 75 | CONCLUIDO | 2.6943 | 37.12 | 34.59 | 259.46 | 3.29 | 8 | 205.3 | 49.1 | 38 | 6 | 43.2 | 25554.32 | 362.08 | 444.55 | 67.4 | 48.21 | 3667.04 | 0.72 | 0.79 | 0.18 | 0.21 | 0.5 | 10
38 | 75 | CONCLUIDO | 2.6947 | 37.11 | 34.59 | 259.42 | 3.35 | 8 | 206.89 | 49.1 | 39 | 6 | 43.8 | 25750.58 | 360.87 | 444.55 | 67.28 | 48.21 | 3603.1 | 0.72 | 0.79 | 0.18 | 0.2 | 0.5 | 10
39 | 75 | CONCLUIDO | 2.6962 | 37.09 | 34.57 | 259.26 | 3.41 | 8 | 208.49 | 49.1 | 40 | 6 | 44.39 | 25947.65 | 359.88 | 444.55 | 66.4 | 48.21 | 3165.93 | 0.73 | 0.79 | 0.18 | 0.18 | 0.5 | 10
0 | 95 | CONCLUIDO | 1.4559 | 68.69 | 48.54 | 6.13 | 0.1 | 475 | 185.69 | 53.44 | 1 | 473 | 36.26 | 23136.14 | 655.52 | 444.61 | 523.47 | 48.21 | 229362.8 | 0.09 | 0.56 | 0.93 | 14.14 | 0.5 | 10
1 | 95 | CONCLUIDO | 2.0106 | 49.74 | 40.01 | 12.31 | 0.19 | 195 | 187.21 | 53.44 | 2 | 193 | 36.77 | 23322.88 | 538.77 | 444.57 | 243.87 | 48.21 | 90963.69 | 0.2 | 0.68 | 0.48 | 5.62 | 0.5 | 10
2 | 95 | CONCLUIDO | 2.2255 | 44.93 | 37.89 | 18.48 | 0.28 | 123 | 188.73 | 53.44 | 3 | 121 | 37.29 | 23510.33 | 509.13 | 444.55 | 174.8 | 48.21 | 56791.11 | 0.28 | 0.72 | 0.36 | 3.5 | 0.5 | 10
3 | 95 | CONCLUIDO | 2.3384 | 42.76 | 36.95 | 24.63 | 0.37 | 90 | 190.25 | 53.44 | 4 | 88 | 37.82 | 23698.48 | 495.45 | 444.62 | 143.72 | 48.21 | 41413.83 | 0.34 | 0.74 | 0.32 | 2.56 | 0.5 | 10
4 | 95 | CONCLUIDO | 2.4103 | 41.49 | 36.38 | 30.74 | 0.46 | 71 | 191.78 | 53.44 | 5 | 69 | 38.35 | 23887.36 | 486.91 | 444.56 | 125.51 | 48.21 | 32403.48 | 0.38 | 0.75 | 0.27 | 1.99 | 0.5 | 10
5 | 95 | CONCLUIDO | 2.4582 | 40.68 | 36.02 | 36.63 | 0.55 | 59 | 193.32 | 53.44 | 6 | 57 | 38.89 | 24076.95 | 481.39 | 444.56 | 113.5 | 48.21 | 26462.18 | 0.42 | 0.76 | 0.26 | 1.63 | 0.5 | 10
6 | 95 | CONCLUIDO | 2.478 | 40.35 | 35.99 | 42.34 | 0.64 | 51 | 194.86 | 53.44 | 7 | 49 | 39.43 | 24267.28 | 480.15 | 444.56 | 113.06 | 48.21 | 26279.22 | 0.43 | 0.76 | 0.25 | 1.6 | 0.5 | 10
7 | 95 | CONCLUIDO | 2.5159 | 39.75 | 35.64 | 48.6 | 0.72 | 44 | 196.41 | 53.44 | 8 | 42 | 39.98 | 24458.36 | 474.88 | 444.55 | 101.45 | 48.21 | 20511.14 | 0.48 | 0.76 | 0.24 | 1.25 | 0.5 | 10
8 | 95 | CONCLUIDO | 2.5383 | 39.4 | 35.48 | 54.58 | 0.81 | 39 | 197.97 | 53.44 | 9 | 37 | 40.53 | 24650.18 | 472.1 | 444.55 | 96.34 | 48.21 | 17979.5 | 0.5 | 0.77 | 0.22 | 1.09 | 0.5 | 10
9 | 95 | CONCLUIDO | 2.5548 | 39.14 | 35.37 | 60.64 | 0.89 | 35 | 199.53 | 53.44 | 10 | 33 | 41.1 | 24842.77 | 470.24 | 444.55 | 92.69 | 48.21 | 16173.08 | 0.52 | 0.77 | 0.22 | 0.98 | 0.5 | 10
10 | 95 | CONCLUIDO | 2.5688 | 38.93 | 35.27 | 66.13 | 0.97 | 32 | 201.1 | 53.44 | 11 | 30 | 41.66 | 25036.12 | 468.02 | 444.55 | 89.28 | 48.21 | 14485.94 | 0.54 | 0.77 | 0.22 | 0.88 | 0.5 | 10
11 | 95 | CONCLUIDO | 2.5821 | 38.73 | 35.18 | 72.79 | 1.05 | 29 | 202.67 | 53.44 | 12 | 27 | 42.24 | 25230.25 | 466.3 | 444.55 | 86.34 | 48.21 | 13028.99 | 0.56 | 0.77 | 0.21 | 0.79 | 0.5 | 10
12 | 95 | CONCLUIDO | 2.5975 | 38.5 | 35.03 | 77.83 | 1.13 | 27 | 204.25 | 53.44 | 13 | 25 | 42.82 | 25425.3 | 463.37 | 444.58 | 80.83 | 48.21 | 10284.06 | 0.6 | 0.78 | 0.21 | 0.64 | 0.5 | 10
13 | 95 | CONCLUIDO | 2.5978 | 38.49 | 35.1 | 84.23 | 1.21 | 25 | 205.84 | 53.44 | 14 | 23 | 43.4 | 25621.03 | 463.74 | 444.55 | 83.85 | 48.21 | 11803.93 | 0.57 | 0.78 | 0.2 | 0.71 | 0.5 | 10
14 | 95 | CONCLUIDO | 2.6033 | 38.41 | 35.05 | 87.63 | 1.28 | 24 | 207.43 | 53.44 | 15 | 22 | 44 | 25817.56 | 461.91 | 444.55 | 82.32 | 48.21 | 11044.47 | 0.59 | 0.78 | 0.2 | 0.66 | 0.5 | 10
15 | 95 | CONCLUIDO | 2.6125 | 38.28 | 34.99 | 95.43 | 1.36 | 22 | 209.03 | 53.44 | 16 | 20 | 44.6 | 26014.91 | 461.67 | 444.55 | 80.29 | 48.21 | 10041.95 | 0.6 | 0.78 | 0.2 | 0.6 | 0.5 | 10
16 | 95 | CONCLUIDO | 2.6174 | 38.21 | 34.95 | 99.87 | 1.43 | 21 | 210.64 | 53.44 | 17 | 19 | 45.21 | 26213.09 | 459.7 | 444.55 | 79.25 | 48.21 | 9527.41 | 0.61 | 0.78 | 0.19 | 0.57 | 0.5 | 10
17 | 95 | CONCLUIDO | 2.6213 | 38.15 | 34.94 | 104.81 | 1.51 | 20 | 212.25 | 53.44 | 18 | 18 | 45.82 | 26412.11 | 459.23 | 444.55 | 78.52 | 48.21 | 9162.66 | 0.61 | 0.78 | 0.2 | 0.55 | 0.5 | 10
18 | 95 | CONCLUIDO | 2.6266 | 38.07 | 34.9 | 110.2 | 1.58 | 19 | 213.87 | 53.44 | 19 | 17 | 46.44 | 26611.98 | 458.38 | 444.55 | 77.17 | 48.21 | 8497.35 | 0.62 | 0.78 | 0.2 | 0.51 | 0.5 | 10
19 | 95 | CONCLUIDO | 2.6299 | 38.02 | 34.89 | 116.29 | 1.65 | 18 | 215.5 | 53.44 | 20 | 16 | 47.07 | 26812.71 | 457 | 444.55 | 76.94 | 48.21 | 8386.87 | 0.63 | 0.78 | 0.19 | 0.5 | 0.5 | 10
20 | 95 | CONCLUIDO | 2.6347 | 37.96 | 34.85 | 123.01 | 1.72 | 17 | 217.14 | 53.44 | 21 | 15 | 47.7 | 27014.3 | 456.88 | 444.55 | 75.86 | 48.21 | 7849.31 | 0.64 | 0.78 | 0.19 | 0.47 | 0.5 | 10
21 | 95 | CONCLUIDO | 2.6403 | 37.88 | 34.81 | 130.54 | 1.79 | 16 | 218.78 | 53.44 | 22 | 14 | 48.34 | 27216.79 | 454.9 | 444.55 | 74.46 | 48.21 | 7156.29 | 0.65 | 0.78 | 0.19 | 0.42 | 0.5 | 10
22 | 95 | CONCLUIDO | 2.6388 | 37.9 | 34.83 | 130.62 | 1.85 | 16 | 220.43 | 53.44 | 23 | 14 | 48.99 | 27420.16 | 455.04 | 444.55 | 75.12 | 48.21 | 7486.7 | 0.64 | 0.78 | 0.19 | 0.45 | 0.5 | 10
23 | 95 | CONCLUIDO | 2.6446 | 37.81 | 34.79 | 139.14 | 1.92 | 15 | 222.08 | 53.44 | 24 | 13 | 49.65 | 27624.44 | 454.25 | 444.55 | 73.63 | 48.21 | 6742.95 | 0.65 | 0.78 | 0.19 | 0.4 | 0.5 | 10
24 | 95 | CONCLUIDO | 2.6494 | 37.74 | 34.75 | 148.95 | 1.99 | 14 | 223.75 | 53.44 | 25 | 12 | 50.31 | 27829.77 | 452.5 | 444.56 | 72.54 | 48.21 | 6207.04 | 0.66 | 0.78 | 0.19 | 0.37 | 0.5 | 10
25 | 95 | CONCLUIDO | 2.6515 | 37.71 | 34.72 | 148.82 | 2.05 | 14 | 225.42 | 53.44 | 26 | 12 | 50.98 | 28035.92 | 453.34 | 444.55 | 71.73 | 48.21 | 5800.36 | 0.67 | 0.78 | 0.18 | 0.34 | 0.5 | 10
26 | 95 | CONCLUIDO | 2.654 | 37.68 | 34.73 | 160.28 | 2.11 | 13 | 227.1 | 53.44 | 27 | 11 | 51.66 | 28243 | 451.1 | 444.55 | 71.73 | 48.21 | 5805.65 | 0.67 | 0.78 | 0.18 | 0.34 | 0.5 | 10
27 | 95 | CONCLUIDO | 2.6539 | 37.68 | 34.73 | 160.28 | 2.18 | 13 | 228.79 | 53.44 | 28 | 11 | 52.35 | 28451.04 | 451.66 | 444.55 | 71.67 | 48.21 | 5777.4 | 0.67 | 0.78 | 0.19 | 0.34 | 0.5 | 10
28 | 95 | CONCLUIDO | 2.6534 | 37.69 | 34.73 | 160.31 | 2.24 | 13 | 230.48 | 53.44 | 29 | 11 | 53.05 | 28660.06 | 450.52 | 444.55 | 71.95 | 48.21 | 5913.72 | 0.67 | 0.78 | 0.18 | 0.35 | 0.5 | 10
29 | 95 | CONCLUIDO | 2.659 | 37.61 | 34.69 | 173.47 | 2.3 | 12 | 232.18 | 53.44 | 30 | 10 | 53.75 | 28870.05 | 450.42 | 444.55 | 70.62 | 48.21 | 5255.76 | 0.68 | 0.79 | 0.18 | 0.31 | 0.5 | 10
30 | 95 | CONCLUIDO | 2.658 | 37.62 | 34.71 | 173.54 | 2.36 | 12 | 233.89 | 53.44 | 31 | 10 | 54.46 | 29081.05 | 451.73 | 444.55 | 71.08 | 48.21 | 5486.53 | 0.68 | 0.79 | 0.18 | 0.32 | 0.5 | 10
31 | 95 | CONCLUIDO | 2.6686 | 37.47 | 34.59 | 188.7 | 2.41 | 11 | 235.61 | 53.44 | 32 | 9 | 55.18 | 29293.06 | 446.71 | 444.55 | 67.36 | 48.21 | 3629.06 | 0.72 | 0.79 | 0.18 | 0.21 | 0.5 | 10
32 | 95 | CONCLUIDO | 2.6632 | 37.55 | 34.67 | 189.12 | 2.47 | 11 | 237.34 | 53.44 | 33 | 9 | 55.91 | 29506.09 | 448.47 | 444.55 | 69.96 | 48.21 | 4928.42 | 0.69 | 0.79 | 0.18 | 0.28 | 0.5 | 10
33 | 95 | CONCLUIDO | 2.6631 | 37.55 | 34.67 | 189.12 | 2.53 | 11 | 239.08 | 53.44 | 34 | 9 | 56.64 | 29720.17 | 449.03 | 444.55 | 69.89 | 48.21 | 4895.74 | 0.69 | 0.79 | 0.18 | 0.28 | 0.5 | 10
34 | 95 | CONCLUIDO | 2.6627 | 37.56 | 34.68 | 189.15 | 2.58 | 11 | 240.82 | 53.44 | 35 | 9 | 57.39 | 29935.43 | 448.4 | 444.55 | 70.05 | 48.21 | 4975.7 | 0.69 | 0.79 | 0.18 | 0.29 | 0.5 | 10
35 | 95 | CONCLUIDO | 2.6688 | 37.47 | 34.63 | 207.77 | 2.64 | 10 | 242.57 | 53.44 | 36 | 8 | 58.14 | 30151.65 | 447.51 | 444.55 | 68.45 | 48.21 | 4182.48 | 0.7 | 0.79 | 0.18 | 0.24 | 0.5 | 10
36 | 95 | CONCLUIDO | 2.6674 | 37.49 | 34.65 | 207.89 | 2.69 | 10 | 244.34 | 53.44 | 37 | 8 | 58.9 | 30368.96 | 449.47 | 444.56 | 69.21 | 48.21 | 4559.4 | 0.7 | 0.79 | 0.18 | 0.26 | 0.5 | 10
37 | 95 | CONCLUIDO | 2.6725 | 37.42 | 34.58 | 207.47 | 2.75 | 10 | 246.11 | 53.44 | 38 | 8 | 59.67 | 30587.38 | 447.28 | 444.55 | 66.63 | 48.21 | 3271.83 | 0.72 | 0.79 | 0.18 | 0.19 | 0.5 | 10
38 | 95 | CONCLUIDO | 2.6676 | 37.49 | 34.65 | 207.88 | 2.8 | 10 | 247.89 | 53.44 | 39 | 8 | 60.45 | 30806.92 | 446.37 | 444.55 | 69.15 | 48.21 | 4527.68 | 0.7 | 0.79 | 0.18 | 0.26 | 0.5 | 10
39 | 95 | CONCLUIDO | 2.6731 | 37.41 | 34.61 | 230.7 | 2.85 | 9 | 249.68 | 53.44 | 40 | 7 | 61.24 | 31027.6 | 444.26 | 444.55 | 67.7 | 48.21 | 3808.91 | 0.71 | 0.79 | 0.18 | 0.22 | 0.5 | 10
0 | 55 | CONCLUIDO | 1.8829 | 53.11 | 43.55 | 8.35 | 0.15 | 313 | 116.05 | 43.4 | 1 | 311 | 16.65 | 14546.17 | 432.19 | 444.57 | 359.96 | 48.21 | 148419.05 | 0.13 | 0.63 | 0.66 | 9.16 | 0.5 | 10
1 | 55 | CONCLUIDO | 2.29 | 43.67 | 38.31 | 16.78 | 0.3 | 137 | 117.34 | 43.4 | 2 | 135 | 16.94 | 14705.49 | 377.61 | 444.6 | 188.56 | 48.21 | 63600.74 | 0.26 | 0.71 | 0.38 | 3.92 | 0.5 | 10
2 | 55 | CONCLUIDO | 2.4352 | 41.06 | 36.88 | 25.14 | 0.45 | 88 | 118.63 | 43.4 | 3 | 86 | 17.23 | 14865.24 | 361.18 | 444.56 | 141.62 | 48.21 | 40373.01 | 0.34 | 0.74 | 0.31 | 2.49 | 0.5 | 10
3 | 55 | CONCLUIDO | 2.5098 | 39.84 | 36.21 | 33.42 | 0.59 | 65 | 119.93 | 43.4 | 4 | 63 | 17.53 | 15025.44 | 352.48 | 444.55 | 119.89 | 48.21 | 29626.95 | 0.4 | 0.75 | 0.27 | 1.82 | 0.5 | 10
4 | 55 | CONCLUIDO | 2.5503 | 39.21 | 35.91 | 42.25 | 0.73 | 51 | 121.23 | 43.4 | 5 | 49 | 17.83 | 15186.08 | 347.37 | 444.55 | 111.71 | 48.21 | 25603.8 | 0.43 | 0.76 | 0.21 | 1.52 | 0.5 | 10
5 | 55 | CONCLUIDO | 2.5872 | 38.65 | 35.56 | 50.81 | 0.86 | 42 | 122.54 | 43.4 | 6 | 40 | 18.14 | 15347.16 | 342.05 | 444.55 | 99 | 48.21 | 19292.98 | 0.49 | 0.77 | 0.23 | 1.18 | 0.5 | 10
6 | 55 | CONCLUIDO | 2.609 | 38.33 | 35.38 | 58.97 | 1 | 36 | 123.85 | 43.4 | 7 | 34 | 18.45 | 15508.69 | 337.9 | 444.55 | 93.2 | 48.21 | 16425.51 | 0.52 | 0.77 | 0.22 | 1 | 0.5 | 10
7 | 55 | CONCLUIDO | 2.6264 | 38.08 | 35.25 | 68.23 | 1.13 | 31 | 125.16 | 43.4 | 8 | 29 | 18.76 | 15670.68 | 334.71 | 444.55 | 88.68 | 48.21 | 14190.13 | 0.54 | 0.77 | 0.22 | 0.86 | 0.5 | 10
8 | 55 | CONCLUIDO | 2.6382 | 37.91 | 35.15 | 75.33 | 1.26 | 28 | 126.48 | 43.4 | 9 | 26 | 19.08 | 15833.12 | 331.57 | 444.55 | 85.43 | 48.21 | 12577.74 | 0.56 | 0.78 | 0.21 | 0.77 | 0.5 | 10
9 | 55 | CONCLUIDO | 2.6476 | 37.77 | 35.09 | 84.21 | 1.38 | 25 | 127.8 | 43.4 | 10 | 23 | 19.4 | 15996.02 | 328.7 | 444.56 | 83.5 | 48.21 | 11630.1 | 0.58 | 0.78 | 0.2 | 0.7 | 0.5 | 10
10 | 55 | CONCLUIDO | 2.6556 | 37.66 | 35.02 | 91.36 | 1.5 | 23 | 129.13 | 43.4 | 11 | 21 | 19.73 | 16159.39 | 325.24 | 444.55 | 81.41 | 48.21 | 10597.09 | 0.59 | 0.78 | 0.2 | 0.63 | 0.5 | 10
11 | 55 | CONCLUIDO | 2.663 | 37.55 | 34.97 | 99.9 | 1.63 | 21 | 130.45 | 43.4 | 12 | 19 | 20.05 | 16323.22 | 323.03 | 444.55 | 79.48 | 48.21 | 9640.48 | 0.61 | 0.78 | 0.2 | 0.58 | 0.5 | 10
12 | 55 | CONCLUIDO | 2.6712 | 37.44 | 34.9 | 110.2 | 1.74 | 19 | 131.79 | 43.4 | 13 | 17 | 20.39 | 16487.53 | 320.66 | 444.55 | 77.28 | 48.21 | 8551.73 | 0.62 | 0.78 | 0.2 | 0.51 | 0.5 | 10
13 | 55 | CONCLUIDO | 2.6738 | 37.4 | 34.89 | 116.29 | 1.86 | 18 | 133.12 | 43.4 | 14 | 16 | 20.72 | 16652.31 | 317.07 | 444.55 | 77.02 | 48.21 | 8422.69 | 0.63 | 0.78 | 0.19 | 0.5 | 0.5 | 10
14 | 55 | CONCLUIDO | 2.6819 | 37.29 | 34.82 | 130.58 | 1.97 | 16 | 134.46 | 43.4 | 15 | 14 | 21.06 | 16817.7 | 314.45 | 444.55 | 74.88 | 48.21 | 7367.46 | 0.64 | 0.78 | 0.19 | 0.43 | 0.5 | 10
15 | 55 | CONCLUIDO | 2.6869 | 37.22 | 34.78 | 139.1 | 2.08 | 15 | 135.81 | 43.4 | 16 | 13 | 21.41 | 16983.46 | 312.18 | 444.55 | 73.22 | 48.21 | 6538.04 | 0.66 | 0.78 | 0.19 | 0.39 | 0.5 | 10
16 | 55 | CONCLUIDO | 2.6904 | 37.17 | 34.75 | 148.93 | 2.19 | 14 | 137.15 | 43.4 | 17 | 12 | 21.75 | 17149.71 | 308.87 | 444.55 | 72.42 | 48.21 | 6144.48 | 0.67 | 0.78 | 0.19 | 0.36 | 0.5 | 10
17 | 55 | CONCLUIDO | 2.6889 | 37.19 | 34.77 | 149.02 | 2.3 | 14 | 138.51 | 43.4 | 18 | 12 | 22.11 | 17316.45 | 306.64 | 444.55 | 73.22 | 48.21 | 6542.84 | 0.66 | 0.78 | 0.19 | 0.38 | 0.5 | 10
18 | 55 | CONCLUIDO | 2.6937 | 37.12 | 34.73 | 160.28 | 2.4 | 13 | 139.86 | 43.4 | 19 | 11 | 22.46 | 17483.7 | 304.86 | 444.55 | 71.79 | 48.21 | 5833.13 | 0.67 | 0.78 | 0.18 | 0.34 | 0.5 | 10
19 | 55 | CONCLUIDO | 2.6976 | 37.07 | 34.7 | 173.49 | 2.5 | 12 | 141.22 | 43.4 | 20 | 10 | 22.82 | 17651.44 | 301.76 | 444.55 | 70.72 | 48.21 | 5304.42 | 0.68 | 0.79 | 0.18 | 0.31 | 0.5 | 10
20 | 55 | CONCLUIDO | 2.7002 | 37.03 | 34.66 | 173.32 | 2.61 | 12 | 142.59 | 43.4 | 21 | 10 | 23.19 | 17819.69 | 299.83 | 444.55 | 69.54 | 48.21 | 4713.48 | 0.69 | 0.79 | 0.18 | 0.28 | 0.5 | 10
21 | 55 | CONCLUIDO | 2.7011 | 37.02 | 34.68 | 189.14 | 2.7 | 11 | 143.96 | 43.4 | 22 | 9 | 23.56 | 17988.46 | 296.93 | 444.56 | 70.06 | 48.21 | 4979.89 | 0.69 | 0.79 | 0.18 | 0.29 | 0.5 | 10
22 | 55 | CONCLUIDO | 2.7 | 37.04 | 34.69 | 189.22 | 2.8 | 11 | 145.33 | 43.4 | 23 | 8 | 23.93 | 18157.74 | 293.53 | 444.55 | 70.54 | 48.21 | 5219.36 | 0.68 | 0.79 | 0.18 | 0.3 | 0.5 | 10
23 | 55 | CONCLUIDO | 2.7057 | 36.96 | 34.64 | 207.81 | 2.89 | 10 | 146.7 | 43.4 | 24 | 8 | 24.3 | 18327.54 | 293.6 | 444.55 | 68.74 | 48.21 | 4325.12 | 0.7 | 0.79 | 0.18 | 0.25 | 0.5 | 10
24 | 55 | CONCLUIDO | 2.7077 | 36.93 | 34.61 | 207.66 | 2.99 | 10 | 148.09 | 43.4 | 25 | 5 | 24.69 | 18497.87 | 290.6 | 444.55 | 67.77 | 48.21 | 3841.63 | 0.71 | 0.79 | 0.18 | 0.22 | 0.5 | 10
25 | 55 | CONCLUIDO | 2.7069 | 36.94 | 34.62 | 207.72 | 3.08 | 10 | 149.47 | 43.4 | 26 | 1 | 25.07 | 18668.73 | 289.36 | 444.55 | 67.87 | 48.21 | 3888.49 | 0.71 | 0.79 | 0.19 | 0.23 | 0.5 | 10
26 | 55 | CONCLUIDO | 2.7054 | 36.96 | 34.64 | 207.84 | 3.17 | 10 | 150.86 | 43.4 | 27 | 0 | 25.46 | 18840.13 | 290.66 | 444.55 | 68.52 | 48.21 | 4215.05 | 0.7 | 0.79 | 0.19 | 0.25 | 0.5 | 10

## gráficos
Selecione o eixo X:
Selecione o eixo Y:
Selecione o eixo Z:
Eixo X | Eixo Y | Eixo Z

## hidden (hidden)
Unnamed: 0
Volume de calda [L]
STATUS
Capacidade operacional [ha/h]
Tempo de missao [h]
Tempo util [h]
Tempo por voo [min]
Autonomia Projetada [h]
N° Voos
MTOW [kg]
Massa Estrutura [kg]
Combustível [kg]
Abastecimentos
Massa gerador
Potência gerador [W]
Combustível consumido [L]
Calda cons [L]
Distância percorrida [km]
Distância Pulverizando [km]
RTL ACUMULADO[m]
EOC [km/km]
EOC [h/h]
Tempo de manobra [h]
Tempo rtl_rtw [h]
V pulv [m/s]
V desloc [m/s]