## RESULTADOS_18
Unnamed: 0 | Volume de calda [L] | STATUS | Capacidade operacional [ha/h] | Tempo de missao [h] | Tempo util [h] | Tempo por voo [min] | Autonomia Projetada [h] | N° Voos | MTOW [kg] | Massa Estrutura [kg] | Combustível [kg] | Abastecimentos | Massa gerador | Potência gerador [W] | Combustível consumido [L] | Calda cons [L] | Distância percorrida [km] | Distância Pulverizando [km] | RTL ACUMULADO[m] | EOC [km/km] | EOC [h/h] | Tempo de manobra [h] | Tempo rtl_rtw [h] | V pulv [m/s] | V desloc [m/s] | Preço Total por ha Simples [R$/ha] | Preço Total por ha Presumido [R$/ha] | Preço Total por ha Real [R$/ha] | Preço Total Simples [R$] | Preço Total Presumido [R$] | Prod CAPEX [ha/h/R$] | Dias Trabalhados | Preço Total Real [R$]
0 | 100 | CONCLUIDO | 0.3037 | 329.26 | 233.49 | 5.84 | 0.09 | 2398 | 194.77 | 54.38 | 1 | 2396 | 39.4 | 24256.19 | 3285.98 | 2221.91 | 3400.91 | 193.02 | 1590155.28 | 0.06 | 0.55 | 40.61 | 95.58 | 0.5 | 10 | 21881.4891 | 29939.2187 | 27081.8617 | 21881489.0637 | 29939218.6801 | 4.0879e-07 | 107.181 | 27081861.6692
1 | 100 | CONCLUIDO | 0.4826 | 207.22 | 170.91 | 11.8 | 0.18 | 869 | 196.32 | 54.38 | 2 | 867 | 39.95 | 24447.22 | 2404.86 | 2220.04 | 1300.86 | 193.02 | 547776.55 | 0.15 | 0.75 | 38.13 | 33.08 | 0.5 | 10 | 10321.3861 | 14122.1758 | 12774.3752 | 10321386.0997 | 14122175.8091 | 6.4959e-07 | 67.4544 | 12774375.1705
2 | 100 | CONCLUIDO | 0.5522 | 181.1 | 157.85 | 17.77 | 0.27 | 533 | 197.88 | 54.38 | 3 | 531 | 40.5 | 24639 | 2217.98 | 2219.46 | 866.18 | 193.02 | 332114.77 | 0.22 | 0.81 | 37.53 | 20.05 | 0.5 | 10 | 8383.3836 | 11470.5153 | 10375.7854 | 8383383.6269 | 11470515.3271 | 7.4327e-07 | 58.9518 | 10375785.4433
3 | 100 | CONCLUIDO | 0.5894 | 169.68 | 152.19 | 23.72 | 0.36 | 385 | 199.44 | 54.38 | 4 | 383 | 41.06 | 24831.54 | 2134.58 | 2219.32 | 677.34 | 193.02 | 238436.38 | 0.28 | 0.84 | 37.28 | 14.38 | 0.5 | 10 | 7587.4787 | 10381.5231 | 9390.7251 | 7587478.7394 | 10381523.1472 | 7.9335e-07 | 55.2344 | 9390725.1486
4 | 100 | CONCLUIDO | 0.6127 | 163.22 | 149 | 29.7 | 0.44 | 301 | 201.01 | 54.38 | 5 | 299 | 41.63 | 25024.84 | 2086.02 | 2219.14 | 571.11 | 193.02 | 185738.29 | 0.34 | 0.86 | 37.15 | 11.2 | 0.5 | 10 | 7153.9544 | 9788.356 | 8854.1691 | 7153954.4133 | 9788356.0384 | 8.2471e-07 | 53.1315 | 8854169.0762
5 | 100 | CONCLUIDO | 0.6286 | 159.08 | 146.96 | 35.7 | 0.53 | 247 | 202.58 | 54.38 | 6 | 245 | 42.2 | 25218.93 | 2053.54 | 2219.16 | 503.18 | 193.02 | 152046.16 | 0.38 | 0.87 | 37.06 | 9.16 | 0.5 | 10 | 6878.8583 | 9411.9574 | 8513.6934 | 6878858.3158 | 9411957.4215 | 8.4611e-07 | 51.7839 | 8513693.4149
6 | 100 | CONCLUIDO | 0.6403 | 156.18 | 145.54 | 41.78 | 0.61 | 209 | 204.16 | 54.38 | 7 | 207 | 42.78 | 25413.94 | 2030.17 | 2219.12 | 455.55 | 193.02 | 128419.31 | 0.42 | 0.88 | 37.01 | 7.75 | 0.5 | 10 | 6690.7025 | 9154.5143 | 8280.8203 | 6690702.4869 | 9154514.3156 | 8.6186e-07 | 50.8398 | 8280820.3177
7 | 100 | CONCLUIDO | 0.6487 | 154.15 | 144.56 | 47.66 | 0.69 | 182 | 205.75 | 54.38 | 8 | 180 | 43.37 | 25609.61 | 2012.26 | 2219.03 | 423.14 | 193.02 | 112349.18 | 0.46 | 0.89 | 36.96 | 6.77 | 0.5 | 10 | 6555.3751 | 8969.3535 | 8113.331 | 6555375.1363 | 8969353.4643 | 8.7317e-07 | 50.179 | 8113330.9582
8 | 100 | CONCLUIDO | 0.656 | 152.44 | 143.7 | 53.89 | 0.77 | 160 | 207.34 | 54.38 | 9 | 158 | 43.96 | 25806.1 | 1996.96 | 2219.05 | 393.81 | 193.02 | 97794.96 | 0.49 | 0.89 | 36.94 | 5.91 | 0.5 | 10 | 6439.7277 | 8811.1196 | 7970.1987 | 6439727.7116 | 8811119.5558 | 8.8299e-07 | 49.6224 | 7970198.6719
9 | 100 | CONCLUIDO | 0.6613 | 151.22 | 143.1 | 59.63 | 0.85 | 144 | 208.94 | 54.38 | 10 | 142 | 44.56 | 26003.41 | 1984.86 | 2218.95 | 374.37 | 193.02 | 88154.22 | 0.52 | 0.9 | 36.91 | 5.32 | 0.5 | 10 | 6353.1147 | 8692.6118 | 7863.0011 | 6353114.665 | 8692611.7643 | 8.9013e-07 | 49.2253 | 7863001.0977
10 | 100 | CONCLUIDO | 0.6659 | 150.17 | 142.6 | 65.82 | 0.93 | 130 | 210.55 | 54.38 | 11 | 128 | 45.17 | 26201.54 | 1973.64 | 2219.04 | 357.86 | 193.02 | 79968.88 | 0.54 | 0.9 | 36.87 | 4.81 | 0.5 | 10 | 6285.0354 | 8599.4627 | 7778.7421 | 6285035.4159 | 8599462.7322 | 8.9632e-07 | 48.8835 | 7778742.0784
11 | 100 | CONCLUIDO | 0.6697 | 149.33 | 142.18 | 71.69 | 1 | 119 | 212.16 | 54.38 | 12 | 117 | 45.78 | 26400.51 | 1964.09 | 2218.96 | 343.89 | 193.02 | 73037.49 | 0.56 | 0.9 | 36.86 | 4.39 | 0.5 | 10 | 6220.5288 | 8511.202 | 7698.9048 | 6220528.8428 | 8511201.993 | 9.0143e-07 | 48.61 | 7698904.8204
12 | 100 | CONCLUIDO | 0.6733 | 148.53 | 141.77 | 78.04 | 1.08 | 109 | 213.78 | 54.38 | 13 | 107 | 46.4 | 26600.32 | 1955.6 | 2218.89 | 330.14 | 193.02 | 66216.66 | 0.58 | 0.91 | 36.84 | 3.99 | 0.5 | 10 | 6168.8395 | 8440.4784 | 7634.9309 | 6168839.4989 | 8440478.3524 | 9.0628e-07 | 48.3496 | 7634930.9447
13 | 100 | CONCLUIDO | 0.6758 | 147.98 | 141.54 | 84.08 | 1.15 | 101 | 215.41 | 54.38 | 14 | 99 | 47.03 | 26801 | 1949.49 | 2219.03 | 322.18 | 193.02 | 62276.42 | 0.6 | 0.91 | 36.84 | 3.75 | 0.5 | 10 | 6125.0966 | 8380.6274 | 7580.7921 | 6125096.6254 | 8380627.4231 | 9.0964e-07 | 48.1706 | 7580792.1041
14 | 100 | CONCLUIDO | 0.6783 | 147.43 | 141.26 | 90.16 | 1.23 | 94 | 217.04 | 54.38 | 15 | 92 | 47.66 | 27002.55 | 1941.23 | 2218.9 | 313.01 | 193.02 | 57725.7 | 0.62 | 0.91 | 36.82 | 3.47 | 0.5 | 10 | 6085.0429 | 8325.8241 | 7531.2192 | 6085042.8808 | 8325824.1227 | 9.1301e-07 | 47.9915 | 7531219.1538
15 | 100 | CONCLUIDO | 0.6805 | 146.96 | 141.02 | 96.15 | 1.3 | 88 | 218.68 | 54.38 | 16 | 86 | 48.31 | 27204.98 | 1934.5 | 2218.92 | 305.28 | 193.02 | 53890.3 | 0.63 | 0.91 | 36.8 | 3.23 | 0.5 | 10 | 6051.3356 | 8279.7043 | 7489.5009 | 6051335.5694 | 8279704.2921 | 9.1597e-07 | 47.8385 | 7489500.9351
16 | 100 | CONCLUIDO | 0.6822 | 146.58 | 140.84 | 101.81 | 1.37 | 83 | 220.33 | 54.38 | 17 | 81 | 48.95 | 27408.3 | 1929.03 | 2219.02 | 298.96 | 193.02 | 50751.99 | 0.65 | 0.91 | 36.8 | 3.05 | 0.5 | 10 | 6024.9601 | 8243.6162 | 7456.8571 | 6024960.1005 | 8243616.2119 | 9.1826e-07 | 47.7148 | 7456857.0507
17 | 100 | CONCLUIDO | 0.6838 | 146.23 | 140.68 | 108.22 | 1.44 | 78 | 221.99 | 54.38 | 18 | 76 | 49.61 | 27612.53 | 1924.23 | 2219 | 293.55 | 193.02 | 48075.01 | 0.66 | 0.91 | 36.8 | 2.9 | 0.5 | 10 | 6001.0516 | 8210.9036 | 7427.2664 | 6001051.6063 | 8210903.5555 | 9.2041e-07 | 47.6009 | 7427266.4443
18 | 100 | CONCLUIDO | 0.6854 | 145.89 | 140.5 | 113.92 | 1.51 | 74 | 223.65 | 54.38 | 19 | 72 | 50.27 | 27817.81 | 1917.99 | 2218.89 | 287.73 | 193.02 | 45185.83 | 0.67 | 0.91 | 36.79 | 2.71 | 0.5 | 10 | 5965.5451 | 8162.322 | 7383.3215 | 5965545.1219 | 8162322.017 | 9.2257e-07 | 47.4902 | 7383321.4596
19 | 100 | CONCLUIDO | 0.6871 | 145.55 | 140.31 | 120.26 | 1.58 | 70 | 225.32 | 54.38 | 20 | 68 | 50.95 | 28023.89 | 1912.36 | 2218.9 | 281.49 | 193.02 | 42086.65 | 0.69 | 0.92 | 36.77 | 2.52 | 0.5 | 10 | 5939.1231 | 8126.1703 | 7350.62 | 5939123.1106 | 8126170.2555 | 9.2485e-07 | 47.3796 | 7350619.9715
20 | 100 | CONCLUIDO | 0.6884 | 145.27 | 140.19 | 127.45 | 1.64 | 66 | 227 | 54.38 | 21 | 64 | 51.62 | 28230.92 | 1905.93 | 2218.89 | 277.64 | 193.02 | 40178.39 | 0.7 | 0.92 | 36.77 | 2.41 | 0.5 | 10 | 5915.0815 | 8093.2755 | 7320.8646 | 5915081.5264 | 8093275.4994 | 9.266e-07 | 47.2884 | 7320864.6447
21 | 100 | CONCLUIDO | 0.6894 | 145.05 | 140.08 | 133.41 | 1.71 | 63 | 228.69 | 54.38 | 22 | 61 | 52.31 | 28438.91 | 1902.75 | 2218.84 | 274.02 | 193.02 | 38382.2 | 0.7 | 0.92 | 36.76 | 2.3 | 0.5 | 10 | 5899.9434 | 8072.5628 | 7302.1287 | 5899943.3724 | 8072562.8092 | 9.2795e-07 | 47.2168 | 7302128.7446
22 | 100 | CONCLUIDO | 0.69 | 144.92 | 140.04 | 137.74 | 1.77 | 61 | 230.38 | 54.38 | 23 | 59 | 53 | 28647.87 | 1897.61 | 2218.88 | 272.28 | 193.02 | 37521.99 | 0.71 | 0.92 | 36.77 | 2.25 | 0.5 | 10 | 5884.7904 | 8051.8299 | 7283.3746 | 5884790.4373 | 8051829.895 | 9.2876e-07 | 47.1745 | 7283374.5506
23 | 100 | CONCLUIDO | 0.6913 | 144.65 | 139.88 | 144.7 | 1.84 | 58 | 232.08 | 54.38 | 24 | 56 | 53.71 | 28857.81 | 1893 | 2218.9 | 267.58 | 193.02 | 35187.42 | 0.72 | 0.92 | 36.75 | 2.1 | 0.5 | 10 | 5864.1014 | 8023.5222 | 7257.7685 | 5864101.3957 | 8023522.2355 | 9.3051e-07 | 47.0866 | 7257768.5344
24 | 100 | CONCLUIDO | 0.692 | 144.51 | 139.81 | 149.8 | 1.9 | 56 | 233.79 | 54.38 | 25 | 54 | 54.42 | 29068.74 | 1889.65 | 2218.89 | 265.16 | 193.02 | 33987.62 | 0.73 | 0.92 | 36.75 | 2.03 | 0.5 | 10 | 5851.4618 | 8006.2282 | 7242.125 | 5851461.8305 | 8006228.2248 | 9.3145e-07 | 47.041 | 7242125.0398
25 | 100 | CONCLUIDO | 0.6931 | 144.28 | 139.7 | 158.15 | 1.96 | 53 | 235.51 | 54.38 | 26 | 51 | 55.14 | 29280.69 | 1884.61 | 2218.96 | 261.26 | 193.02 | 32052.3 | 0.74 | 0.92 | 36.74 | 1.91 | 0.5 | 10 | 5831.9209 | 7979.4915 | 7217.94 | 5831920.8986 | 7979491.4597 | 9.3293e-07 | 46.9661 | 7217939.9941
26 | 100 | CONCLUIDO | 0.6937 | 144.16 | 139.66 | 164.3 | 2.02 | 51 | 237.24 | 54.38 | 27 | 49 | 55.86 | 29493.67 | 1882.24 | 2218.85 | 259.7 | 193.02 | 31283.35 | 0.74 | 0.92 | 36.75 | 1.87 | 0.5 | 10 | 5822.34 | 7966.3825 | 7206.0821 | 5822340.0168 | 7966382.4744 | 9.3374e-07 | 46.9271 | 7206082.112
27 | 100 | CONCLUIDO | 0.6944 | 144.01 | 139.58 | 170.92 | 2.08 | 49 | 238.97 | 54.38 | 28 | 47 | 56.6 | 29707.68 | 1877.3 | 2218.84 | 257.39 | 193.02 | 30139.2 | 0.75 | 0.92 | 36.74 | 1.8 | 0.5 | 10 | 5806.5633 | 7944.7961 | 7186.5559 | 5806563.3002 | 7944796.0748 | 9.3468e-07 | 46.8783 | 7186555.888
28 | 100 | CONCLUIDO | 0.6948 | 143.92 | 139.54 | 174.42 | 2.14 | 48 | 240.72 | 54.38 | 29 | 46 | 57.34 | 29922.88 | 1873.95 | 2218.86 | 256.17 | 193.02 | 29534 | 0.75 | 0.92 | 36.73 | 1.75 | 0.5 | 10 | 5788.1289 | 7919.5733 | 7163.7403 | 5788128.8631 | 7919573.2647 | 9.3522e-07 | 46.849 | 7163740.3075
29 | 100 | CONCLUIDO | 0.6956 | 143.76 | 139.46 | 181.9 | 2.2 | 46 | 242.47 | 54.38 | 30 | 44 | 58.1 | 30139.04 | 1872.28 | 2218.89 | 253.04 | 193.02 | 27978.7 | 0.76 | 0.92 | 36.74 | 1.67 | 0.5 | 10 | 5778.0577 | 7905.7934 | 7151.2756 | 5778057.6943 | 7905793.4473 | 9.3629e-07 | 46.7969 | 7151275.6166
30 | 100 | CONCLUIDO | 0.6959 | 143.7 | 139.43 | 185.91 | 2.26 | 45 | 244.23 | 54.38 | 31 | 43 | 58.86 | 30356.28 | 1867.71 | 2218.86 | 252.16 | 193.02 | 27545.99 | 0.77 | 0.92 | 36.74 | 1.65 | 0.5 | 10 | 5766.5769 | 7890.0849 | 7137.0663 | 5766576.9154 | 7890084.9391 | 9.367e-07 | 46.7773 | 7137066.3063
31 | 100 | CONCLUIDO | 0.6967 | 143.54 | 139.35 | 194.45 | 2.31 | 43 | 246 | 54.38 | 32 | 41 | 59.63 | 30574.64 | 1866.02 | 2218.92 | 249.74 | 193.02 | 26342.02 | 0.77 | 0.92 | 36.73 | 1.57 | 0.5 | 10 | 5756.5073 | 7876.3073 | 7124.6036 | 5756507.34 | 7876307.3018 | 9.3778e-07 | 46.7253 | 7124603.5874
32 | 100 | CONCLUIDO | 0.6971 | 143.45 | 139.3 | 199 | 2.37 | 42 | 247.78 | 54.38 | 33 | 40 | 60.41 | 30794.11 | 1860.88 | 2218.88 | 247.77 | 193.02 | 25362.05 | 0.78 | 0.92 | 36.73 | 1.51 | 0.5 | 10 | 5742.9917 | 7857.8147 | 7107.8759 | 5742991.7473 | 7857814.6716 | 9.3831e-07 | 46.696 | 7107875.8679
33 | 100 | CONCLUIDO | 0.6974 | 143.38 | 139.27 | 203.81 | 2.42 | 41 | 249.57 | 54.38 | 34 | 39 | 61.2 | 31014.73 | 1857.76 | 2218.86 | 246.96 | 193.02 | 24966.61 | 0.78 | 0.92 | 36.73 | 1.49 | 0.5 | 10 | 5734.3794 | 7846.0309 | 7097.2167 | 5734379.4097 | 7846030.8913 | 9.3872e-07 | 46.6732 | 7097216.715
34 | 100 | CONCLUIDO | 0.6982 | 143.23 | 139.19 | 214.14 | 2.48 | 39 | 251.37 | 54.38 | 35 | 37 | 61.99 | 31236.5 | 1856.32 | 2218.86 | 244.52 | 193.02 | 23752.57 | 0.79 | 0.92 | 36.72 | 1.41 | 0.5 | 10 | 5724.8555 | 7832.9999 | 7085.4293 | 5724855.5014 | 7832999.8598 | 9.3979e-07 | 46.6243 | 7085429.3469
35 | 100 | CONCLUIDO | 0.6986 | 143.15 | 139.15 | 219.71 | 2.53 | 38 | 253.18 | 54.38 | 36 | 36 | 62.8 | 31459.45 | 1854.53 | 2218.89 | 243.17 | 193.02 | 23083.47 | 0.79 | 0.92 | 36.72 | 1.37 | 0.5 | 10 | 5718.018 | 7823.6444 | 7076.9668 | 5718017.9538 | 7823644.4256 | 9.4033e-07 | 46.5983 | 7076966.7821
36 | 100 | CONCLUIDO | 0.699 | 143.06 | 139.1 | 225.57 | 2.58 | 37 | 255 | 54.38 | 37 | 35 | 63.62 | 31683.59 | 1850.5 | 2218.87 | 241.4 | 193.02 | 22203.56 | 0.8 | 0.92 | 36.72 | 1.32 | 0.5 | 10 | 5706.7216 | 7808.1882 | 7062.9857 | 5706721.5584 | 7808188.199 | 9.4087e-07 | 46.569 | 7062985.6761
37 | 100 | CONCLUIDO | 0.6993 | 143 | 139.08 | 231.81 | 2.63 | 36 | 256.82 | 54.38 | 38 | 34 | 64.45 | 31909.08 | 1849.53 | 2218.86 | 240.61 | 193.02 | 21815.22 | 0.8 | 0.92 | 36.73 | 1.3 | 0.5 | 10 | 5702.4378 | 7802.327 | 7057.6839 | 5702437.8424 | 7802327.0298 | 9.4128e-07 | 46.5495 | 7057683.8887
38 | 100 | CONCLUIDO | 0.6997 | 142.91 | 139.03 | 238.34 | 2.68 | 35 | 258.66 | 54.38 | 39 | 33 | 65.28 | 32135.68 | 1844.87 | 2218.85 | 239.03 | 193.02 | 21030.79 | 0.81 | 0.92 | 36.72 | 1.25 | 0.5 | 10 | 5689.9367 | 7785.2224 | 7042.2117 | 5689936.6893 | 7785222.4006 | 9.4181e-07 | 46.5202 | 7042211.7013
39 | 100 | CONCLUIDO | 0.7001 | 142.83 | 138.99 | 245.28 | 2.73 | 34 | 260.51 | 54.38 | 40 | 32 | 66.13 | 32363.54 | 1842.17 | 2218.83 | 237.37 | 193.02 | 20205.71 | 0.81 | 0.92 | 36.72 | 1.21 | 0.5 | 10 | 5681.1948 | 7773.2613 | 7031.3922 | 5681194.7661 | 7773261.3157 | 9.4235e-07 | 46.4941 | 7031392.1655

## RESULTADOS_6
Unnamed: 0 | Volume de calda [L] | STATUS | Capacidade operacional [ha/h] | Tempo de missao [h] | Tempo util [h] | Tempo por voo [min] | Autonomia Projetada [h] | N° Voos | MTOW [kg] | Massa Estrutura [kg] | Combustível [kg] | Abastecimentos | Massa gerador | Potência gerador [W] | Combustível consumido [L] | Calda cons [L] | Distância percorrida [km] | Distância Pulverizando [km] | RTL ACUMULADO[m] | EOC [km/km] | EOC [h/h] | Tempo de manobra [h] | Tempo rtl_rtw [h] | V pulv [m/s] | V desloc [m/s] | Preço Total por ha Simples [R$/ha] | Preço Total por ha Presumido [R$/ha] | Preço Total por ha Real [R$/ha] | Preço Total Simples [R$] | Preço Total Presumido [R$] | Prod CAPEX [ha/h/R$] | Dias Trabalhados | Preço Total Real [R$]
0 | 40 | CONCLUIDO | 0.4926 | 203.02 | 180.21 | 9.79 | 0.2 | 1105 | 89.87 | 37.55 | 1 | 1103 | 11.32 | 11317.98 | 1526.41 | 2220.32 | 1612.82 | 193.02 | 702573.17 | 0.12 | 0.71 | 38.5 | 42.37 | 0.5 | 10 | 6904.8889 | 9447.5736 | 8545.9104 | 6904888.8931 | 9447573.6057 | 8.0129e-07 | 66.0872 | 8545910.4405
1 | 40 | CONCLUIDO | 0.6016 | 166.22 | 155.42 | 19.88 | 0.39 | 469 | 91.1 | 37.55 | 2 | 467 | 11.54 | 11468.97 | 1302.42 | 2219.46 | 785.08 | 193.02 | 291882.69 | 0.25 | 0.83 | 37.43 | 17.61 | 0.5 | 10 | 4929.4658 | 6744.7125 | 6101.0066 | 4929465.7638 | 6744712.5307 | 9.786e-07 | 54.1081 | 6101006.633
2 | 40 | CONCLUIDO | 0.6396 | 156.34 | 148.81 | 30.16 | 0.57 | 296 | 92.32 | 37.55 | 3 | 294 | 11.77 | 11620.34 | 1231.57 | 2219.3 | 564.96 | 193.02 | 182690.39 | 0.34 | 0.86 | 37.14 | 11.02 | 0.5 | 10 | 4439.2394 | 6073.9632 | 5494.2726 | 4439239.3751 | 6073963.1584 | 1.0404e-06 | 50.8919 | 5494272.6394
3 | 40 | CONCLUIDO | 0.6589 | 151.77 | 145.77 | 40.68 | 0.75 | 215 | 93.55 | 37.55 | 4 | 213 | 12 | 11772.07 | 1190.83 | 2219.01 | 464.05 | 193.02 | 132637.06 | 0.42 | 0.88 | 37 | 7.98 | 0.5 | 10 | 4195.8131 | 5740.8965 | 5192.9934 | 4195813.0675 | 5740896.5451 | 1.0718e-06 | 49.4043 | 5192993.4362
4 | 40 | CONCLUIDO | 0.6706 | 149.12 | 144 | 51.43 | 0.93 | 168 | 94.79 | 37.55 | 5 | 166 | 12.23 | 11924.18 | 1160.38 | 2219.1 | 404.55 | 193.02 | 103125.01 | 0.48 | 0.89 | 36.93 | 6.21 | 0.5 | 10 | 4049.7282 | 5541.0168 | 5012.19 | 4049728.2373 | 5541016.8356 | 1.0908e-06 | 48.5417 | 5012189.9657
5 | 40 | CONCLUIDO | 0.6786 | 147.35 | 142.83 | 62.55 | 1.1 | 137 | 96.02 | 37.55 | 6 | 135 | 12.47 | 12076.67 | 1134.79 | 2219.11 | 364.83 | 193.02 | 83418.88 | 0.53 | 0.9 | 36.89 | 5.03 | 0.5 | 10 | 3940.6735 | 5391.8033 | 4877.2171 | 3940673.4672 | 5391803.2881 | 1.1038e-06 | 47.9655 | 4877217.1497
6 | 40 | CONCLUIDO | 0.6842 | 146.16 | 142.05 | 74.11 | 1.27 | 115 | 97.26 | 37.55 | 7 | 113 | 12.71 | 12229.54 | 1112.27 | 2218.94 | 339.37 | 193.02 | 70799.83 | 0.57 | 0.9 | 36.86 | 4.26 | 0.5 | 10 | 3862.4944 | 5284.8353 | 4780.458 | 3862494.4213 | 5284835.2685 | 1.113e-06 | 47.5781 | 4780458.0078
7 | 40 | CONCLUIDO | 0.6884 | 145.27 | 141.46 | 85.73 | 1.43 | 99 | 98.5 | 37.55 | 8 | 97 | 12.95 | 12382.79 | 1090.14 | 2218.95 | 319.42 | 193.02 | 60906.62 | 0.6 | 0.91 | 36.84 | 3.67 | 0.5 | 10 | 3786.4434 | 5180.7789 | 4686.3326 | 3786443.4033 | 5180778.9105 | 1.1198e-06 | 47.2884 | 4686332.6426
8 | 40 | CONCLUIDO | 0.6921 | 144.49 | 140.92 | 98.32 | 1.59 | 86 | 99.75 | 37.55 | 9 | 84 | 13.2 | 12536.43 | 1068.34 | 2219.02 | 301.84 | 193.02 | 52177.7 | 0.64 | 0.91 | 36.8 | 3.13 | 0.5 | 10 | 3722.3734 | 5093.1155 | 4607.0357 | 3722373.3629 | 5093115.4546 | 1.1258e-06 | 47.0345 | 4607035.6638
9 | 40 | CONCLUIDO | 0.6948 | 143.93 | 140.56 | 110.97 | 1.74 | 76 | 101 | 37.55 | 10 | 74 | 13.45 | 12690.46 | 1046.46 | 2218.93 | 290.12 | 193.02 | 46368.81 | 0.67 | 0.91 | 36.78 | 2.77 | 0.5 | 10 | 3656.7516 | 5003.3288 | 4525.8181 | 3656751.5556 | 5003328.8028 | 1.1302e-06 | 46.8522 | 4525818.1241
10 | 40 | CONCLUIDO | 0.697 | 143.48 | 140.25 | 123.75 | 1.89 | 68 | 102.25 | 37.55 | 11 | 66 | 13.7 | 12844.88 | 1026.1 | 2218.88 | 279.91 | 193.02 | 41302.39 | 0.69 | 0.92 | 36.77 | 2.47 | 0.5 | 10 | 3604.9503 | 4932.452 | 4461.7057 | 3604950.298 | 4932452.0369 | 1.1338e-06 | 46.7057 | 4461705.7373
11 | 40 | CONCLUIDO | 0.6983 | 143.21 | 140.1 | 135.58 | 2.04 | 62 | 103.51 | 37.55 | 12 | 56 | 13.95 | 12999.7 | 1006.63 | 2218.91 | 274.41 | 193.02 | 38582.56 | 0.7 | 0.92 | 36.77 | 2.31 | 0.5 | 10 | 3560.2457 | 4871.2852 | 4406.3766 | 3560245.6989 | 4871285.2322 | 1.1359e-06 | 46.6178 | 4406376.6065
12 | 40 | CONCLUIDO | 0.6997 | 142.92 | 139.9 | 147.26 | 2.18 | 57 | 104.76 | 37.55 | 13 | 17 | 14.21 | 13154.91 | 993 | 2219.02 | 266.2 | 193.02 | 34505.02 | 0.73 | 0.92 | 36.8 | 2.11 | 0.5 | 10 | 3526.2716 | 4824.8004 | 4364.3282 | 3526271.6262 | 4824800.4071 | 1.1382e-06 | 46.5234 | 4364328.2279
13 | 40 | CONCLUIDO | 0.6995 | 142.95 | 139.94 | 147.3 | 2.33 | 57 | 106.03 | 37.55 | 14 | 0 | 14.47 | 13310.53 | 1003.58 | 2218.95 | 266.56 | 193.02 | 34685.12 | 0.72 | 0.92 | 36.83 | 2.15 | 0.5 | 10 | 3547.9915 | 4854.5185 | 4391.2101 | 3547991.523 | 4854518.5281 | 1.1378e-06 | 46.5332 | 4391210.0931

## RESULTADOS_4
Unnamed: 0 | Volume de calda [L] | STATUS | Capacidade operacional [ha/h] | Tempo de missao [h] | Tempo util [h] | Tempo por voo [min] | Autonomia Projetada [h] | N° Voos | MTOW [kg] | Massa Estrutura [kg] | Combustível [kg] | Abastecimentos | Massa gerador | Potência gerador [W] | Combustível consumido [L] | Calda cons [L] | Distância percorrida [km] | Distância Pulverizando [km] | RTL ACUMULADO[m] | EOC [km/km] | EOC [h/h] | Tempo de manobra [h] | Tempo rtl_rtw [h] | V pulv [m/s] | V desloc [m/s] | Preço Total por ha Simples [R$/ha] | Preço Total por ha Presumido [R$/ha] | Preço Total por ha Real [R$/ha] | Preço Total Simples [R$] | Preço Total Presumido [R$] | Prod CAPEX [ha/h/R$] | Dias Trabalhados | Preço Total Real [R$]
0 | 30 | CONCLUIDO | 0.5327 | 187.73 | 171.94 | 11.5 | 0.24 | 897 | 71.52 | 32.27 | 1 | 895 | 8.25 | 9054.6 | 1240.44 | 2220.09 | 1337.38 | 193.02 | 565894.71 | 0.14 | 0.75 | 38.12 | 34.11 | 0.5 | 10 | 5371.4495 | 7349.4541 | 6648.0326 | 5371449.4785 | 7349454.1481 | 9.1317e-07 | 61.11 | 6648032.5593
1 | 30 | CONCLUIDO | 0.624 | 160.25 | 152.36 | 23.5 | 0.48 | 389 | 72.7 | 32.27 | 2 | 387 | 8.43 | 9200.25 | 1079.65 | 2219.17 | 682.77 | 193.02 | 241127.22 | 0.28 | 0.84 | 37.31 | 14.56 | 0.5 | 10 | 4095.492 | 5603.6328 | 5068.83 | 4095491.9899 | 5603632.821 | 1.0697e-06 | 52.1647 | 5068829.9693
2 | 30 | CONCLUIDO | 0.6556 | 152.52 | 146.87 | 35.97 | 0.71 | 245 | 73.88 | 32.27 | 3 | 243 | 8.61 | 9346.23 | 1020.02 | 2219.11 | 500.34 | 193.02 | 150635.88 | 0.39 | 0.87 | 37.05 | 9.07 | 0.5 | 10 | 3734.8535 | 5110.1913 | 4622.4818 | 3734853.4665 | 5110191.2829 | 1.1238e-06 | 49.6484 | 4622481.7991
3 | 30 | CONCLUIDO | 0.6713 | 148.96 | 144.36 | 48.94 | 0.93 | 177 | 75.07 | 32.27 | 4 | 175 | 8.8 | 9492.55 | 981.28 | 2219.08 | 416.16 | 193.02 | 108886.34 | 0.46 | 0.89 | 36.96 | 6.57 | 0.5 | 10 | 3550.0577 | 4857.3456 | 4393.7673 | 3550057.7018 | 4857345.5651 | 1.1508e-06 | 48.4896 | 4393767.3217
4 | 30 | CONCLUIDO | 0.6812 | 146.8 | 142.83 | 62.55 | 1.15 | 137 | 76.26 | 32.27 | 5 | 135 | 8.99 | 9639.2 | 948.1 | 2218.9 | 364.77 | 193.02 | 83390.49 | 0.53 | 0.9 | 36.91 | 5.04 | 0.5 | 10 | 3422.5295 | 4682.8558 | 4235.9306 | 3422529.4731 | 4682855.8164 | 1.1677e-06 | 47.7865 | 4235930.6297
5 | 30 | CONCLUIDO | 0.6875 | 145.46 | 141.89 | 76.7 | 1.36 | 111 | 77.45 | 32.27 | 6 | 109 | 9.18 | 9786.19 | 918.35 | 2218.93 | 334.23 | 193.02 | 68248.65 | 0.58 | 0.9 | 36.84 | 4.1 | 0.5 | 10 | 3323.5203 | 4547.3871 | 4113.3908 | 3323520.2776 | 4547387.0671 | 1.1785e-06 | 47.3503 | 4113390.8277
6 | 30 | CONCLUIDO | 0.6923 | 144.44 | 141.16 | 92.06 | 1.56 | 92 | 78.65 | 32.27 | 7 | 90 | 9.38 | 9933.52 | 888.16 | 2218.91 | 309.86 | 193.02 | 56158.22 | 0.62 | 0.91 | 36.81 | 3.38 | 0.5 | 10 | 3240.1666 | 4433.3389 | 4010.2272 | 3240166.5894 | 4433338.8737 | 1.1868e-06 | 47.0182 | 4010227.2338
7 | 30 | CONCLUIDO | 0.6955 | 143.77 | 140.7 | 106.86 | 1.75 | 79 | 79.84 | 32.27 | 8 | 58 | 9.57 | 10081.19 | 862.61 | 2218.95 | 293.83 | 193.02 | 48208.88 | 0.66 | 0.91 | 36.81 | 2.92 | 0.5 | 10 | 3167.136 | 4333.4152 | 3919.8401 | 3167135.9721 | 4333415.1612 | 1.1922e-06 | 46.8001 | 3919840.1002
8 | 30 | CONCLUIDO | 0.6964 | 143.6 | 140.59 | 112.47 | 1.94 | 75 | 81.04 | 32.27 | 9 | 0 | 9.77 | 10229.34 | 860.58 | 2219 | 287.32 | 193.02 | 44974.7 | 0.67 | 0.91 | 36.88 | 2.8 | 0.5 | 10 | 3159.0616 | 4322.3674 | 3909.8467 | 3159061.5624 | 4322367.3976 | 1.1938e-06 | 46.7448 | 3909846.7196

## RESULTADOS_1
Unnamed: 0 | Volume de calda [L] | STATUS | Capacidade operacional [ha/h] | Tempo de missao [h] | Tempo util [h] | Tempo por voo [min] | Autonomia Projetada [h] | N° Voos | MTOW [kg] | Massa Estrutura [kg] | Combustível [kg] | Abastecimentos | Massa gerador | Potência gerador [W] | Combustível consumido [L] | Calda cons [L] | Distância percorrida [km] | Distância Pulverizando [km] | RTL ACUMULADO[m] | EOC [km/km] | EOC [h/h] | Tempo de manobra [h] | Tempo rtl_rtw [h] | V pulv [m/s] | V desloc [m/s] | Preço Total por ha Simples [R$/ha] | Preço Total por ha Presumido [R$/ha] | Preço Total por ha Real [R$/ha] | Preço Total Simples [R$] | Preço Total Presumido [R$] | Prod CAPEX [ha/h/R$] | Dias Trabalhados | Preço Total Real [R$]
0 | 15 | CONCLUIDO | 0.6063 | 164.94 | 157.45 | 18.13 | 0.43 | 521 | 39.78 | 19.54 | 1 | 519 | 4.24 | 5140 | 721.79 | 2219.39 | 852 | 193.02 | 325084.14 | 0.23 | 0.82 | 37.55 | 19.65 | 0.5 | 10 | 3126.029 | 4277.1707 | 3868.9636 | 3126028.9717 | 4277170.7498 | 1.1635e-06 | 53.6914 | 3868963.5764
1 | 15 | CONCLUIDO | 0.6646 | 150.47 | 146.25 | 38.66 | 0.84 | 227 | 40.89 | 19.54 | 2 | 225 | 4.35 | 5277.26 | 628.43 | 2219.11 | 479.33 | 193.02 | 140217.41 | 0.4 | 0.88 | 37.05 | 8.46 | 0.5 | 10 | 2603.5351 | 3562.2716 | 3222.2934 | 2603535.1316 | 3562271.627 | 1.2754e-06 | 48.9811 | 3222293.4226
2 | 15 | CONCLUIDO | 0.6811 | 146.82 | 143.45 | 57.38 | 1.22 | 150 | 42.01 | 19.54 | 3 | 23 | 4.46 | 5414.79 | 580.18 | 2219.23 | 380.43 | 193.02 | 91152.16 | 0.51 | 0.89 | 37.08 | 5.66 | 0.5 | 10 | 2428.5917 | 3322.9063 | 3005.7727 | 2428591.6594 | 3322906.2502 | 1.307e-06 | 47.793 | 3005772.7414
3 | 15 | CONCLUIDO | 0.6811 | 146.81 | 143.46 | 57.77 | 1.59 | 149 | 43.13 | 19.54 | 4 | 0 | 4.58 | 5552.61 | 593.52 | 2219.32 | 378.65 | 193.02 | 90268.98 | 0.51 | 0.89 | 37.12 | 5.66 | 0.5 | 10 | 2455.2892 | 3359.435 | 3038.8152 | 2455289.1893 | 3359434.9886 | 1.307e-06 | 47.7897 | 3038815.2283

## RESULTADOS_12
Unnamed: 0 | Volume de calda [L] | STATUS | Capacidade operacional [ha/h] | Tempo de missao [h] | Tempo util [h] | Tempo por voo [min] | Autonomia Projetada [h] | N° Voos | MTOW [kg] | Massa Estrutura [kg] | Combustível [kg] | Abastecimentos | Massa gerador | Potência gerador [W] | Combustível consumido [L] | Calda cons [L] | Distância percorrida [km] | Distância Pulverizando [km] | RTL ACUMULADO[m] | EOC [km/km] | EOC [h/h] | Tempo de manobra [h] | Tempo rtl_rtw [h] | V pulv [m/s] | V desloc [m/s] | Preço Total por ha Simples [R$/ha] | Preço Total por ha Presumido [R$/ha] | Preço Total por ha Real [R$/ha] | Preço Total Simples [R$] | Preço Total Presumido [R$] | Prod CAPEX [ha/h/R$] | Dias Trabalhados | Preço Total Real [R$]
0 | 70 | CONCLUIDO | 0.3903 | 256.2 | 204.63 | 7.19 | 0.12 | 1708 | 141.81 | 47.83 | 1 | 1706 | 22.98 | 17723.39 | 2350.1 | 2221.25 | 2429.25 | 193.02 | 1107775.26 | 0.08 | 0.63 | 39.51 | 66.75 | 0.5 | 10 | 12645.8788 | 17302.6493 | 15651.3088 | 12645878.847 | 17302649.3353 | 5.6784e-07 | 83.3984 | 15651308.7671
1 | 70 | CONCLUIDO | 0.5403 | 185.08 | 163.35 | 14.52 | 0.25 | 675 | 143.17 | 47.83 | 2 | 673 | 23.34 | 17891.86 | 1870.48 | 2219.63 | 1049.05 | 193.02 | 422837.71 | 0.18 | 0.79 | 37.78 | 25.53 | 0.5 | 10 | 7435.6577 | 10173.7949 | 9202.8222 | 7435657.6807 | 10173794.8768 | 7.8607e-07 | 60.2474 | 9202822.1728
2 | 70 | CONCLUIDO | 0.5953 | 167.99 | 153.6 | 21.89 | 0.37 | 421 | 144.54 | 47.83 | 3 | 419 | 23.71 | 18060.85 | 1751.33 | 2219.35 | 723.78 | 193.02 | 261476.44 | 0.27 | 0.84 | 37.37 | 15.8 | 0.5 | 10 | 6366.5099 | 8710.9397 | 7879.5798 | 6366509.8648 | 8710939.6676 | 8.6609e-07 | 54.6842 | 7879579.8116
3 | 70 | CONCLUIDO | 0.6242 | 160.2 | 149.16 | 29.34 | 0.49 | 305 | 145.92 | 47.83 | 4 | 303 | 24.09 | 18230.35 | 1692.6 | 2219.19 | 576.65 | 193.02 | 188491.51 | 0.33 | 0.86 | 37.15 | 11.36 | 0.5 | 10 | 5904.6521 | 8079.0055 | 7307.9565 | 5904652.0731 | 8079005.4613 | 9.0813e-07 | 52.1484 | 7307956.519
4 | 70 | CONCLUIDO | 0.6418 | 155.81 | 146.68 | 36.82 | 0.6 | 239 | 147.3 | 47.83 | 5 | 237 | 24.47 | 18400.38 | 1656.61 | 2219.19 | 493.41 | 193.02 | 147199.68 | 0.39 | 0.88 | 37.06 | 8.88 | 0.5 | 10 | 5634.9062 | 7709.9273 | 6974.1027 | 5634906.2434 | 7709927.3167 | 9.3374e-07 | 50.7194 | 6974102.6745
5 | 70 | CONCLUIDO | 0.6538 | 152.95 | 145.06 | 44.41 | 0.71 | 196 | 148.68 | 47.83 | 6 | 194 | 24.85 | 18570.94 | 1630.43 | 2219.04 | 440.02 | 193.02 | 120718.21 | 0.44 | 0.89 | 36.98 | 7.27 | 0.5 | 10 | 5464.3368 | 7476.5466 | 6762.9955 | 5464336.7524 | 7476546.6142 | 9.512e-07 | 49.7884 | 6762995.4987
6 | 70 | CONCLUIDO | 0.6624 | 150.97 | 143.95 | 52.03 | 0.83 | 166 | 150.07 | 47.83 | 7 | 164 | 25.24 | 18742.03 | 1610.37 | 2219.03 | 402.78 | 193.02 | 102250.85 | 0.48 | 0.89 | 36.93 | 6.16 | 0.5 | 10 | 5341.3124 | 7308.2193 | 6610.7331 | 5341312.4305 | 7308219.3095 | 9.6371e-07 | 49.1439 | 6610733.1158
7 | 70 | CONCLUIDO | 0.6689 | 149.49 | 143.1 | 59.63 | 0.94 | 144 | 151.46 | 47.83 | 8 | 142 | 25.63 | 18913.66 | 1592.69 | 2219.06 | 373.96 | 193.02 | 87948.68 | 0.52 | 0.9 | 36.91 | 5.31 | 0.5 | 10 | 5243.0314 | 7173.7468 | 6489.0945 | 5243031.36 | 7173746.8129 | 9.7317e-07 | 48.6621 | 6489094.4855
8 | 70 | CONCLUIDO | 0.6739 | 148.39 | 142.49 | 67.32 | 1.04 | 127 | 152.85 | 47.83 | 9 | 125 | 26.03 | 19085.83 | 1577.76 | 2218.97 | 353.98 | 193.02 | 78043.41 | 0.55 | 0.9 | 36.88 | 4.71 | 0.5 | 10 | 5172.5594 | 7077.324 | 6401.8741 | 5172559.4312 | 7077324.011 | 9.8044e-07 | 48.304 | 6401874.1405
9 | 70 | CONCLUIDO | 0.6783 | 147.43 | 141.93 | 75.36 | 1.15 | 113 | 154.25 | 47.83 | 10 | 111 | 26.43 | 19258.55 | 1563.79 | 2218.94 | 335.51 | 193.02 | 68877.75 | 0.58 | 0.9 | 36.85 | 4.14 | 0.5 | 10 | 5101.3652 | 6979.913 | 6313.7599 | 5101365.2346 | 6979912.9704 | 9.8684e-07 | 47.9915 | 6313759.8728
10 | 70 | CONCLUIDO | 0.6818 | 146.67 | 141.49 | 83.23 | 1.25 | 102 | 155.66 | 47.83 | 11 | 100 | 26.83 | 19431.82 | 1551.4 | 2218.99 | 320.86 | 193.02 | 61608.32 | 0.6 | 0.91 | 36.83 | 3.7 | 0.5 | 10 | 5049.4158 | 6908.8334 | 6249.464 | 5049415.7619 | 6908833.41 | 9.9193e-07 | 47.7441 | 6249464.046
11 | 70 | CONCLUIDO | 0.6844 | 146.12 | 141.21 | 91.1 | 1.35 | 93 | 157.07 | 47.83 | 12 | 91 | 27.24 | 19605.66 | 1540.33 | 2219.01 | 310.95 | 193.02 | 56697.56 | 0.62 | 0.91 | 36.83 | 3.42 | 0.5 | 10 | 5007.9023 | 6852.0328 | 6198.0844 | 5007902.2867 | 6852032.8417 | 9.9572e-07 | 47.5651 | 6198084.4442
12 | 70 | CONCLUIDO | 0.6864 | 145.68 | 140.97 | 98.35 | 1.45 | 86 | 158.48 | 47.83 | 13 | 84 | 27.65 | 19780.06 | 1528.57 | 2218.98 | 303.3 | 193.02 | 52909.64 | 0.64 | 0.91 | 36.81 | 3.18 | 0.5 | 10 | 4961.2227 | 6788.1638 | 6140.3109 | 4961222.6911 | 6788163.7596 | 9.9863e-07 | 47.4219 | 6140310.9377
13 | 70 | CONCLUIDO | 0.6888 | 145.19 | 140.68 | 106.84 | 1.55 | 79 | 159.9 | 47.83 | 14 | 77 | 28.07 | 19955.16 | 1517.67 | 2218.9 | 293.83 | 193.02 | 48208.41 | 0.66 | 0.91 | 36.79 | 2.89 | 0.5 | 10 | 4921.7834 | 6734.2011 | 6091.4984 | 4921783.3507 | 6734201.1142 | 1.0021e-06 | 47.2624 | 6091498.4114
14 | 70 | CONCLUIDO | 0.6908 | 144.75 | 140.42 | 115.41 | 1.65 | 73 | 161.32 | 47.83 | 15 | 71 | 28.5 | 20130.71 | 1506.39 | 2218.89 | 285.21 | 193.02 | 43931.12 | 0.68 | 0.91 | 36.78 | 2.63 | 0.5 | 10 | 4884.6287 | 6683.3644 | 6045.5135 | 4884628.6662 | 6683364.4358 | 1.005e-06 | 47.1191 | 6045513.5142
15 | 70 | CONCLUIDO | 0.6923 | 144.44 | 140.25 | 123.75 | 1.74 | 68 | 162.75 | 47.83 | 16 | 66 | 28.92 | 20306.85 | 1496.91 | 2218.9 | 279.65 | 193.02 | 41176.01 | 0.69 | 0.92 | 36.77 | 2.46 | 0.5 | 10 | 4855.1327 | 6643.0067 | 6009.0075 | 4855132.6862 | 6643006.7345 | 1.0072e-06 | 47.0182 | 6009007.4953
16 | 70 | CONCLUIDO | 0.6934 | 144.22 | 140.15 | 131.39 | 1.83 | 64 | 164.19 | 47.83 | 17 | 62 | 29.36 | 20483.57 | 1487.21 | 2218.91 | 276.25 | 193.02 | 39496.66 | 0.7 | 0.92 | 36.76 | 2.36 | 0.5 | 10 | 4828.2512 | 6606.2263 | 5975.7374 | 4828251.2345 | 6606226.3465 | 1.0088e-06 | 46.9466 | 5975737.3759
17 | 70 | CONCLUIDO | 0.6948 | 143.93 | 139.97 | 139.97 | 1.93 | 60 | 165.62 | 47.83 | 18 | 58 | 29.8 | 20660.89 | 1477.38 | 2218.92 | 269.65 | 193.02 | 36213.62 | 0.72 | 0.92 | 36.77 | 2.18 | 0.5 | 10 | 4790.6859 | 6554.8279 | 5929.2443 | 4790685.9459 | 6554827.8613 | 1.0108e-06 | 46.8522 | 5929244.29
18 | 70 | CONCLUIDO | 0.6956 | 143.76 | 139.88 | 147.25 | 2.02 | 57 | 167.07 | 47.83 | 19 | 55 | 30.24 | 20838.81 | 1466 | 2218.86 | 267.02 | 193.02 | 34915.86 | 0.72 | 0.92 | 36.77 | 2.1 | 0.5 | 10 | 4762.7653 | 6516.6256 | 5894.688 | 4762765.2885 | 6516625.5861 | 1.012e-06 | 46.7969 | 5894687.9863
19 | 70 | CONCLUIDO | 0.6967 | 143.54 | 139.75 | 155.28 | 2.1 | 54 | 168.51 | 47.83 | 20 | 52 | 30.69 | 21017.33 | 1459.6 | 2218.88 | 263.43 | 193.02 | 33136.65 | 0.73 | 0.92 | 36.74 | 1.97 | 0.5 | 10 | 4742.4792 | 6488.8693 | 5869.5807 | 4742479.2146 | 6488869.2849 | 1.0136e-06 | 46.7253 | 5869580.7075
20 | 70 | CONCLUIDO | 0.6977 | 143.33 | 139.63 | 164.27 | 2.19 | 51 | 169.97 | 47.83 | 21 | 49 | 31.14 | 21196.47 | 1449.25 | 2218.85 | 258.78 | 193.02 | 30823.69 | 0.75 | 0.92 | 36.75 | 1.85 | 0.5 | 10 | 4715.2391 | 6451.5982 | 5835.8667 | 4715239.0968 | 6451598.1539 | 1.0151e-06 | 46.6569 | 5835866.6809
21 | 70 | CONCLUIDO | 0.6986 | 143.15 | 139.53 | 174.42 | 2.28 | 48 | 171.42 | 47.83 | 22 | 46 | 31.6 | 21376.23 | 1440.18 | 2218.86 | 255.98 | 193.02 | 29440.28 | 0.75 | 0.92 | 36.74 | 1.75 | 0.5 | 10 | 4691.3409 | 6418.8996 | 5806.2888 | 4691340.8809 | 6418899.5607 | 1.0164e-06 | 46.5983 | 5806288.7956
22 | 70 | CONCLUIDO | 0.6991 | 143.04 | 139.49 | 181.94 | 2.36 | 46 | 172.89 | 47.83 | 23 | 44 | 32.06 | 21556.61 | 1430.84 | 2218.87 | 253.89 | 193.02 | 28405 | 0.76 | 0.92 | 36.75 | 1.7 | 0.5 | 10 | 4669.8644 | 6389.5145 | 5779.7082 | 4669864.4235 | 6389514.5242 | 1.0171e-06 | 46.5625 | 5779708.2257
23 | 70 | CONCLUIDO | 0.6999 | 142.88 | 139.38 | 190.06 | 2.44 | 44 | 174.35 | 47.83 | 24 | 42 | 32.53 | 21737.62 | 1422.41 | 2218.87 | 250.83 | 193.02 | 26884.87 | 0.77 | 0.92 | 36.73 | 1.6 | 0.5 | 10 | 4647.8028 | 6359.3289 | 5752.4035 | 4647802.8411 | 6359328.8938 | 1.0183e-06 | 46.5104 | 5752403.4695
24 | 70 | CONCLUIDO | 0.7006 | 142.73 | 139.29 | 198.98 | 2.52 | 42 | 175.83 | 47.83 | 25 | 40 | 33 | 21919.27 | 1409.62 | 2218.91 | 247.68 | 193.02 | 25319.98 | 0.78 | 0.92 | 36.73 | 1.51 | 0.5 | 10 | 4617.9145 | 6318.4343 | 5715.4118 | 4617914.4913 | 6318434.3351 | 1.0193e-06 | 46.4616 | 5715411.8301
25 | 70 | CONCLUIDO | 0.7012 | 142.6 | 139.22 | 208.83 | 2.6 | 40 | 177.3 | 47.83 | 26 | 38 | 33.48 | 22101.56 | 1400.47 | 2218.85 | 245.6 | 193.02 | 24290.59 | 0.79 | 0.92 | 36.72 | 1.44 | 0.5 | 10 | 4596.0726 | 6288.5493 | 5688.379 | 4596072.6177 | 6288549.3199 | 1.0202e-06 | 46.4193 | 5688378.9988
26 | 70 | CONCLUIDO | 0.7019 | 142.48 | 139.15 | 219.72 | 2.68 | 38 | 178.79 | 47.83 | 27 | 36 | 33.96 | 22284.51 | 1392.67 | 2218.87 | 243.13 | 193.02 | 23064.83 | 0.79 | 0.92 | 36.72 | 1.37 | 0.5 | 10 | 4576.3178 | 6261.5199 | 5663.9292 | 4576317.7638 | 6261519.8573 | 1.0212e-06 | 46.3802 | 5663929.1902
27 | 70 | CONCLUIDO | 0.7022 | 142.42 | 139.12 | 225.6 | 2.75 | 37 | 180.28 | 47.83 | 28 | 34 | 34.45 | 22468.11 | 1382.25 | 2218.86 | 241.95 | 193.02 | 22481.2 | 0.8 | 0.92 | 36.72 | 1.34 | 0.5 | 10 | 4554.1517 | 6231.1913 | 5636.4951 | 4554151.7208 | 6231191.2994 | 1.0216e-06 | 46.3607 | 5636495.1473
28 | 70 | CONCLUIDO | 0.7029 | 142.27 | 139.03 | 238.34 | 2.83 | 35 | 181.77 | 47.83 | 29 | 31 | 34.94 | 22652.51 | 1372.65 | 2218.89 | 239.13 | 193.02 | 21077.48 | 0.81 | 0.92 | 36.71 | 1.25 | 0.5 | 10 | 4530.7987 | 6199.2386 | 5607.592 | 4530798.6654 | 6199238.6188 | 1.0226e-06 | 46.3118 | 5607591.9857
29 | 70 | CONCLUIDO | 0.7032 | 142.21 | 139 | 245.3 | 2.9 | 34 | 183.27 | 47.83 | 30 | 23 | 35.44 | 22837.46 | 1370.78 | 2218.92 | 237.68 | 193.02 | 20358.11 | 0.81 | 0.92 | 36.73 | 1.22 | 0.5 | 10 | 4525.2254 | 6191.613 | 5600.6941 | 4525225.3532 | 6191612.967 | 1.0231e-06 | 46.2923 | 5600694.1155
30 | 70 | CONCLUIDO | 0.7031 | 142.23 | 139.02 | 245.33 | 2.98 | 34 | 184.78 | 47.83 | 31 | 13 | 35.95 | 23023.09 | 1368.36 | 2218.87 | 237.88 | 193.02 | 20460.08 | 0.81 | 0.92 | 36.74 | 1.24 | 0.5 | 10 | 4521.2858 | 6186.2227 | 5595.8183 | 4521285.8005 | 6186222.6974 | 1.0229e-06 | 46.2988 | 5595818.2855
31 | 70 | CONCLUIDO | 0.7033 | 142.18 | 139 | 252.72 | 3.05 | 33 | 186.29 | 47.83 | 32 | 2 | 36.46 | 23209.42 | 1372.15 | 2218.91 | 236.47 | 193.02 | 19758.26 | 0.82 | 0.92 | 36.76 | 1.22 | 0.5 | 10 | 4527.3166 | 6194.4743 | 5603.2824 | 4527316.6076 | 6194474.3136 | 1.0232e-06 | 46.2826 | 5603282.3791
32 | 70 | CONCLUIDO | 0.7033 | 142.19 | 139.01 | 252.74 | 3.12 | 33 | 187.8 | 47.83 | 33 | 0 | 36.98 | 23396.44 | 1382.27 | 2218.96 | 236.9 | 193.02 | 19974.44 | 0.81 | 0.92 | 36.76 | 1.23 | 0.5 | 10 | 4546.9851 | 6221.3856 | 5627.6253 | 4546985.102 | 6221385.6154 | 1.0232e-06 | 46.2858 | 5627625.3041

## RESULTADOS_16
Unnamed: 0 | Volume de calda [L] | STATUS | Capacidade operacional [ha/h] | Tempo de missao [h] | Tempo util [h] | Tempo por voo [min] | Autonomia Projetada [h] | N° Voos | MTOW [kg] | Massa Estrutura [kg] | Combustível [kg] | Abastecimentos | Massa gerador | Potência gerador [W] | Combustível consumido [L] | Calda cons [L] | Distância percorrida [km] | Distância Pulverizando [km] | RTL ACUMULADO[m] | EOC [km/km] | EOC [h/h] | Tempo de manobra [h] | Tempo rtl_rtw [h] | V pulv [m/s] | V desloc [m/s] | Preço Total por ha Simples [R$/ha] | Preço Total por ha Presumido [R$/ha] | Preço Total por ha Real [R$/ha] | Preço Total Simples [R$] | Preço Total Presumido [R$] | Prod CAPEX [ha/h/R$] | Dias Trabalhados | Preço Total Real [R$]
0 | 90 | CONCLUIDO | 0.3313 | 301.82 | 222.95 | 6.22 | 0.1 | 2150 | 176.73 | 52.44 | 1 | 2148 | 33.29 | 22031.19 | 2950.05 | 2221.99 | 3047.02 | 193.02 | 1414449.5 | 0.06 | 0.58 | 40.19 | 85.06 | 0.5 | 10 | 18213.208 | 24920.1147 | 22541.7739 | 18213207.9777 | 24920114.6651 | 4.5654e-07 | 98.2487 | 22541773.8971
1 | 90 | CONCLUIDO | 0.5019 | 199.26 | 168.28 | 12.57 | 0.2 | 803 | 178.21 | 52.44 | 2 | 801 | 33.77 | 22213.89 | 2224.73 | 2219.66 | 1214.78 | 193.02 | 505064.34 | 0.16 | 0.76 | 37.98 | 30.46 | 0.5 | 10 | 9282.2659 | 12700.4056 | 11488.2968 | 9282265.8568 | 12700405.6499 | 6.9164e-07 | 64.8633 | 11488296.7598
2 | 90 | CONCLUIDO | 0.5665 | 176.51 | 156.46 | 18.93 | 0.3 | 496 | 179.7 | 52.44 | 3 | 494 | 34.26 | 22397.24 | 2063.91 | 2219.43 | 819.63 | 193.02 | 309022.3 | 0.24 | 0.82 | 37.48 | 18.65 | 0.5 | 10 | 7690.7188 | 10522.7808 | 9518.5014 | 7690718.8424 | 10522780.8108 | 7.8066e-07 | 57.4577 | 9518501.379
3 | 90 | CONCLUIDO | 0.6013 | 166.32 | 151.17 | 25.34 | 0.39 | 358 | 181.19 | 52.44 | 4 | 356 | 34.75 | 22581.25 | 1989.1 | 2219.16 | 643.61 | 193.02 | 221703.75 | 0.3 | 0.85 | 37.24 | 13.37 | 0.5 | 10 | 7014.3411 | 9597.3309 | 8681.3751 | 7014341.0608 | 9597330.8902 | 8.2861e-07 | 54.1406 | 8681375.1
4 | 90 | CONCLUIDO | 0.6228 | 160.58 | 148.2 | 31.76 | 0.49 | 280 | 182.69 | 52.44 | 5 | 278 | 35.25 | 22766.06 | 1944.93 | 2219.05 | 544.54 | 193.02 | 172559.01 | 0.35 | 0.87 | 37.12 | 10.41 | 0.5 | 10 | 6640.447 | 9085.7526 | 8218.6211 | 6640447.036 | 9085752.5905 | 8.5824e-07 | 52.2721 | 8218621.1152
5 | 90 | CONCLUIDO | 0.6372 | 156.94 | 146.34 | 38.18 | 0.58 | 230 | 184.19 | 52.44 | 6 | 228 | 35.75 | 22951.43 | 1915.57 | 2219.1 | 482 | 193.02 | 141540.89 | 0.4 | 0.88 | 37.05 | 8.55 | 0.5 | 10 | 6405.2848 | 8763.9933 | 7927.57 | 6405284.8159 | 8763993.2663 | 8.7809e-07 | 51.0872 | 7927570.0493
6 | 90 | CONCLUIDO | 0.6478 | 154.37 | 145.01 | 44.62 | 0.67 | 195 | 185.7 | 52.44 | 7 | 193 | 36.26 | 23137.49 | 1893.31 | 2219.1 | 437.71 | 193.02 | 119568.84 | 0.44 | 0.89 | 36.99 | 7.22 | 0.5 | 10 | 6241.3046 | 8539.6283 | 7724.6182 | 6241304.624 | 8539628.3335 | 8.9269e-07 | 50.2507 | 7724618.1908
7 | 90 | CONCLUIDO | 0.6558 | 152.49 | 144.06 | 51.15 | 0.76 | 169 | 187.22 | 52.44 | 8 | 167 | 36.78 | 23324.24 | 1875.61 | 2219.11 | 406.13 | 193.02 | 103906.9 | 0.48 | 0.89 | 36.95 | 6.27 | 0.5 | 10 | 6117.6266 | 8370.4066 | 7571.5468 | 6117626.6064 | 8370406.6135 | 9.0372e-07 | 49.6387 | 7571546.7542
8 | 90 | CONCLUIDO | 0.6618 | 151.1 | 143.35 | 57.34 | 0.85 | 150 | 188.74 | 52.44 | 9 | 148 | 37.3 | 23511.69 | 1861.53 | 2218.98 | 382.01 | 193.02 | 91942.49 | 0.51 | 0.9 | 36.92 | 5.56 | 0.5 | 10 | 6022.935 | 8240.8454 | 7454.3506 | 6022934.9805 | 8240845.3535 | 9.1199e-07 | 49.1862 | 7454350.6391
9 | 90 | CONCLUIDO | 0.6669 | 149.94 | 142.76 | 63.92 | 0.93 | 134 | 190.26 | 52.44 | 10 | 132 | 37.82 | 23699.85 | 1848.61 | 2218.98 | 362.7 | 193.02 | 82367.8 | 0.53 | 0.9 | 36.9 | 4.97 | 0.5 | 10 | 5940.5896 | 8128.1768 | 7352.435 | 5940589.5946 | 8128176.7636 | 9.1901e-07 | 48.8086 | 7352434.9813
10 | 90 | CONCLUIDO | 0.6711 | 149 | 142.28 | 70.55 | 1.02 | 121 | 191.79 | 52.44 | 11 | 119 | 38.35 | 23888.73 | 1838.21 | 2219.02 | 347.14 | 193.02 | 74655.11 | 0.56 | 0.9 | 36.86 | 4.49 | 0.5 | 10 | 5881.1913 | 8046.9053 | 7278.92 | 5881191.2603 | 8046905.3422 | 9.248e-07 | 48.5026 | 7278919.9903
11 | 90 | CONCLUIDO | 0.6749 | 148.17 | 141.84 | 77.37 | 1.1 | 110 | 193.33 | 52.44 | 12 | 108 | 38.89 | 24078.33 | 1826.85 | 2218.85 | 332.32 | 193.02 | 67300.03 | 0.58 | 0.91 | 36.85 | 4.05 | 0.5 | 10 | 5823.9239 | 7968.5496 | 7208.0424 | 5823923.8791 | 7968549.5848 | 9.3004e-07 | 48.2324 | 7208042.3963
12 | 90 | CONCLUIDO | 0.6776 | 147.59 | 141.54 | 83.26 | 1.18 | 102 | 194.88 | 52.44 | 13 | 100 | 39.43 | 24268.67 | 1818.59 | 2218.91 | 322.17 | 193.02 | 62264.7 | 0.6 | 0.91 | 36.84 | 3.75 | 0.5 | 10 | 5775.1411 | 7901.8029 | 7147.6659 | 5775141.1301 | 7901802.8754 | 9.3376e-07 | 48.0436 | 7147665.8992
13 | 90 | CONCLUIDO | 0.6801 | 147.03 | 141.27 | 90.17 | 1.27 | 94 | 196.42 | 52.44 | 14 | 92 | 39.98 | 24459.75 | 1810.29 | 2218.91 | 313.05 | 193.02 | 57741.88 | 0.62 | 0.91 | 36.82 | 3.48 | 0.5 | 10 | 5736.6046 | 7849.0755 | 7099.9707 | 5736604.5826 | 7849075.471 | 9.372e-07 | 47.8613 | 7099970.7243
14 | 90 | CONCLUIDO | 0.6826 | 146.51 | 141 | 97.24 | 1.35 | 87 | 197.98 | 52.44 | 15 | 85 | 40.54 | 24651.58 | 1801.98 | 2218.94 | 304.29 | 193.02 | 53398.8 | 0.63 | 0.91 | 36.81 | 3.21 | 0.5 | 10 | 5698.4997 | 7796.9387 | 7052.8098 | 5698499.7244 | 7796938.7229 | 9.4065e-07 | 47.6921 | 7052809.8343
15 | 90 | CONCLUIDO | 0.6844 | 146.12 | 140.78 | 103.01 | 1.42 | 82 | 199.54 | 52.44 | 16 | 80 | 41.1 | 24844.17 | 1793.63 | 2218.88 | 297.51 | 193.02 | 50036.28 | 0.65 | 0.91 | 36.79 | 3 | 0.5 | 10 | 5666.2639 | 7752.8323 | 7012.9128 | 5666263.9216 | 7752832.2754 | 9.4313e-07 | 47.5651 | 7012912.8442
16 | 90 | CONCLUIDO | 0.6862 | 145.73 | 140.57 | 109.54 | 1.5 | 77 | 201.11 | 52.44 | 17 | 75 | 41.67 | 25037.53 | 1786.82 | 2218.96 | 290.49 | 193.02 | 46548.35 | 0.66 | 0.91 | 36.78 | 2.79 | 0.5 | 10 | 5628.826 | 7701.608 | 6966.5773 | 5628825.9557 | 7701607.9989 | 9.4561e-07 | 47.4382 | 6966577.3407
17 | 90 | CONCLUIDO | 0.6879 | 145.37 | 140.39 | 116.99 | 1.58 | 72 | 202.68 | 52.44 | 18 | 70 | 42.24 | 25231.66 | 1780.02 | 2218.92 | 284.72 | 193.02 | 43688.46 | 0.68 | 0.91 | 36.77 | 2.61 | 0.5 | 10 | 5601.1242 | 7663.7052 | 6932.292 | 5601124.211 | 7663705.2496 | 9.4795e-07 | 47.321 | 6932291.9767
18 | 90 | CONCLUIDO | 0.6893 | 145.08 | 140.24 | 123.74 | 1.65 | 68 | 204.26 | 52.44 | 19 | 66 | 42.82 | 25426.72 | 1773.64 | 2218.87 | 279.53 | 193.02 | 41115.64 | 0.69 | 0.92 | 36.77 | 2.46 | 0.5 | 10 | 5576.8558 | 7630.5001 | 6902.2559 | 5576855.7705 | 7630500.0988 | 9.4988e-07 | 47.2266 | 6902255.8788
19 | 90 | CONCLUIDO | 0.6901 | 144.9 | 140.17 | 129.39 | 1.73 | 65 | 205.85 | 52.44 | 20 | 63 | 43.41 | 25622.45 | 1769.39 | 2218.88 | 277.09 | 193.02 | 39907.86 | 0.7 | 0.92 | 36.77 | 2.39 | 0.5 | 10 | 5562.004 | 7610.1793 | 6883.8745 | 5562004.0268 | 7610179.2877 | 9.5098e-07 | 47.168 | 6883874.4575
20 | 90 | CONCLUIDO | 0.6915 | 144.6 | 140.02 | 137.72 | 1.8 | 61 | 207.45 | 52.44 | 21 | 59 | 44 | 25818.99 | 1760.57 | 2218.97 | 271.84 | 193.02 | 37304.68 | 0.71 | 0.92 | 36.76 | 2.23 | 0.5 | 10 | 5533.0914 | 7570.6198 | 6848.0905 | 5533091.4274 | 7570619.7937 | 9.5291e-07 | 47.0703 | 6848090.466
21 | 90 | CONCLUIDO | 0.6922 | 144.47 | 139.95 | 142.32 | 1.87 | 59 | 209.05 | 52.44 | 22 | 57 | 44.6 | 26016.35 | 1755.49 | 2218.9 | 269.76 | 193.02 | 36274.42 | 0.72 | 0.92 | 36.76 | 2.17 | 0.5 | 10 | 5517.4138 | 7549.169 | 6828.6869 | 5517413.8475 | 7549169.0373 | 9.5388e-07 | 47.028 | 6828686.9397
22 | 90 | CONCLUIDO | 0.6933 | 144.24 | 139.82 | 149.81 | 1.94 | 56 | 210.65 | 52.44 | 23 | 54 | 45.21 | 26214.54 | 1751.42 | 2218.91 | 265.27 | 193.02 | 34046.07 | 0.73 | 0.92 | 36.76 | 2.04 | 0.5 | 10 | 5500.1428 | 7525.5381 | 6807.3113 | 5500142.8265 | 7525538.0643 | 9.5539e-07 | 46.9531 | 6807311.2736
23 | 90 | CONCLUIDO | 0.6944 | 144 | 139.7 | 158.15 | 2.01 | 53 | 212.27 | 52.44 | 24 | 51 | 45.82 | 26413.56 | 1743.59 | 2218.93 | 261.18 | 193.02 | 32014.63 | 0.74 | 0.92 | 36.75 | 1.91 | 0.5 | 10 | 5475.833 | 7492.2763 | 6777.2239 | 5475832.9783 | 7492276.2577 | 9.5691e-07 | 46.875 | 6777223.9271
24 | 90 | CONCLUIDO | 0.695 | 143.89 | 139.66 | 164.3 | 2.08 | 51 | 213.89 | 52.44 | 25 | 49 | 46.44 | 26613.43 | 1739.21 | 2218.84 | 259.92 | 193.02 | 31393.61 | 0.74 | 0.92 | 36.75 | 1.88 | 0.5 | 10 | 5454.2959 | 7462.8082 | 6750.5683 | 5454295.8792 | 7462808.2485 | 9.5774e-07 | 46.8392 | 6750568.3033
25 | 90 | CONCLUIDO | 0.6958 | 143.72 | 139.56 | 170.89 | 2.14 | 49 | 215.51 | 52.44 | 26 | 47 | 47.07 | 26814.17 | 1732.99 | 2218.88 | 256.68 | 193.02 | 29785.71 | 0.75 | 0.92 | 36.74 | 1.77 | 0.5 | 10 | 5435.5363 | 7437.1405 | 6727.3503 | 5435536.284 | 7437140.5427 | 9.5884e-07 | 46.7839 | 6727350.2874
26 | 90 | CONCLUIDO | 0.6966 | 143.56 | 139.47 | 178.05 | 2.21 | 47 | 217.15 | 52.44 | 27 | 45 | 47.71 | 27015.77 | 1726.52 | 2218.86 | 253.53 | 193.02 | 28219.63 | 0.76 | 0.92 | 36.74 | 1.69 | 0.5 | 10 | 5416.4343 | 7411.0044 | 6703.7085 | 5416434.3005 | 7411004.3662 | 9.5994e-07 | 46.7318 | 6703708.5109
27 | 90 | CONCLUIDO | 0.6972 | 143.43 | 139.41 | 185.88 | 2.27 | 45 | 218.79 | 52.44 | 28 | 43 | 48.35 | 27218.26 | 1720.9 | 2218.85 | 251.63 | 193.02 | 27278.91 | 0.77 | 0.92 | 36.74 | 1.63 | 0.5 | 10 | 5400.7159 | 7389.4978 | 6684.2545 | 5400715.9323 | 7389497.8013 | 9.6077e-07 | 46.6895 | 6684254.5024
28 | 90 | CONCLUIDO | 0.6975 | 143.37 | 139.39 | 190.07 | 2.34 | 44 | 220.44 | 52.44 | 29 | 42 | 49 | 27421.64 | 1720.2 | 2218.85 | 250.86 | 193.02 | 26897.84 | 0.77 | 0.92 | 36.73 | 1.6 | 0.5 | 10 | 5397.0851 | 7384.53 | 6679.7608 | 5397085.1436 | 7384529.996 | 9.6118e-07 | 46.6699 | 6679760.8175
29 | 90 | CONCLUIDO | 0.6983 | 143.21 | 139.29 | 198.99 | 2.4 | 42 | 222.1 | 52.44 | 30 | 40 | 49.65 | 27625.93 | 1714.05 | 2218.83 | 247.55 | 193.02 | 25253.48 | 0.78 | 0.92 | 36.73 | 1.51 | 0.5 | 10 | 5378.5946 | 7359.2305 | 6656.8758 | 5378594.6331 | 7359230.4638 | 9.6228e-07 | 46.6178 | 6656875.8371
30 | 90 | CONCLUIDO | 0.6987 | 143.13 | 139.25 | 203.79 | 2.46 | 41 | 223.76 | 52.44 | 31 | 39 | 50.32 | 27831.27 | 1709.83 | 2218.86 | 246.42 | 193.02 | 24693.4 | 0.78 | 0.92 | 36.73 | 1.47 | 0.5 | 10 | 5367.2382 | 7343.6921 | 6642.8204 | 5367238.2186 | 7343692.1166 | 9.6284e-07 | 46.5918 | 6642820.4479
31 | 90 | CONCLUIDO | 0.6989 | 143.08 | 139.24 | 208.86 | 2.52 | 40 | 225.43 | 52.44 | 32 | 38 | 50.99 | 28037.42 | 1703.41 | 2218.86 | 245.66 | 193.02 | 24319.73 | 0.79 | 0.92 | 36.73 | 1.45 | 0.5 | 10 | 5353.2774 | 7324.5903 | 6625.5417 | 5353277.4187 | 7324590.3342 | 9.6311e-07 | 46.5755 | 6625541.7128
32 | 90 | CONCLUIDO | 0.6996 | 142.93 | 139.16 | 219.72 | 2.58 | 38 | 227.11 | 52.44 | 33 | 36 | 51.67 | 28244.51 | 1700.76 | 2218.85 | 243.12 | 193.02 | 23058.82 | 0.79 | 0.92 | 36.73 | 1.38 | 0.5 | 10 | 5342.5603 | 7309.9266 | 6612.2775 | 5342560.2507 | 7309926.6321 | 9.6408e-07 | 46.5267 | 6612277.4938
33 | 90 | CONCLUIDO | 0.6999 | 142.88 | 139.14 | 225.63 | 2.64 | 37 | 228.8 | 52.44 | 34 | 35 | 52.36 | 28452.56 | 1695.97 | 2218.9 | 242.36 | 193.02 | 22683.49 | 0.8 | 0.92 | 36.73 | 1.36 | 0.5 | 10 | 5331.0166 | 7294.132 | 6597.9903 | 5331016.5572 | 7294132.0414 | 9.6449e-07 | 46.5104 | 6597990.3167
34 | 90 | CONCLUIDO | 0.7004 | 142.77 | 139.07 | 231.78 | 2.7 | 36 | 230.49 | 52.44 | 35 | 34 | 53.05 | 28661.58 | 1691.24 | 2218.85 | 240.35 | 193.02 | 21686.55 | 0.8 | 0.92 | 36.72 | 1.28 | 0.5 | 10 | 5317.573 | 7275.738 | 6581.3518 | 5317573.0476 | 7275738.0384 | 9.6518e-07 | 46.4746 | 6581351.8116
35 | 90 | CONCLUIDO | 0.7008 | 142.69 | 139.03 | 238.34 | 2.76 | 35 | 232.2 | 52.44 | 36 | 33 | 53.75 | 28871.58 | 1685.52 | 2218.86 | 238.75 | 193.02 | 20889.35 | 0.81 | 0.92 | 36.72 | 1.25 | 0.5 | 10 | 5303.3734 | 7256.3094 | 6563.7775 | 5303373.3888 | 7256309.4389 | 9.6573e-07 | 46.4486 | 6563777.4503
36 | 90 | CONCLUIDO | 0.7011 | 142.63 | 139 | 245.3 | 2.81 | 34 | 233.91 | 52.44 | 37 | 32 | 54.46 | 29082.59 | 1684.23 | 2218.88 | 237.89 | 193.02 | 20463.24 | 0.81 | 0.92 | 36.72 | 1.22 | 0.5 | 10 | 5298.5558 | 7249.7178 | 6557.8149 | 5298555.7996 | 7249717.8008 | 9.6614e-07 | 46.429 | 6557814.9089
37 | 90 | CONCLUIDO | 0.7015 | 142.55 | 138.96 | 252.65 | 2.87 | 33 | 235.63 | 52.44 | 38 | 31 | 55.18 | 29294.6 | 1677.97 | 2218.83 | 236.53 | 193.02 | 19787.07 | 0.82 | 0.92 | 36.72 | 1.18 | 0.5 | 10 | 5283.3339 | 7228.8905 | 6538.9753 | 5283333.8775 | 7228890.4954 | 9.6669e-07 | 46.403 | 6538975.3323
38 | 90 | CONCLUIDO | 0.7019 | 142.47 | 138.91 | 260.46 | 2.92 | 32 | 237.35 | 52.44 | 39 | 30 | 55.91 | 29507.65 | 1673.4 | 2218.89 | 235.25 | 193.02 | 19152.9 | 0.82 | 0.92 | 36.71 | 1.13 | 0.5 | 10 | 5271.303 | 7212.4293 | 6524.0852 | 5271303.0163 | 7212429.3403 | 9.6725e-07 | 46.377 | 6524085.2068
39 | 90 | CONCLUIDO | 0.7022 | 142.42 | 138.9 | 268.83 | 2.98 | 31 | 239.09 | 52.44 | 40 | 29 | 56.65 | 29721.73 | 1669.98 | 2218.92 | 234.43 | 193.02 | 18749.42 | 0.82 | 0.92 | 36.71 | 1.11 | 0.5 | 10 | 5262.5838 | 7200.4993 | 6513.2938 | 5262583.7983 | 7200499.3216 | 9.6766e-07 | 46.3607 | 6513293.7723

## RESULTADOS_0
Unnamed: 0 | Volume de calda [L] | STATUS | Capacidade operacional [ha/h] | Tempo de missao [h] | Tempo util [h] | Tempo por voo [min] | Autonomia Projetada [h] | N° Voos | MTOW [kg] | Massa Estrutura [kg] | Combustível [kg] | Abastecimentos | Massa gerador | Potência gerador [W] | Combustível consumido [L] | Calda cons [L] | Distância percorrida [km] | Distância Pulverizando [km] | RTL ACUMULADO[m] | EOC [km/km] | EOC [h/h] | Tempo de manobra [h] | Tempo rtl_rtw [h] | V pulv [m/s] | V desloc [m/s] | Preço Total por ha Simples [R$/ha] | Preço Total por ha Presumido [R$/ha] | Preço Total por ha Real [R$/ha] | Preço Total Simples [R$] | Preço Total Presumido [R$] | Prod CAPEX [ha/h/R$] | Dias Trabalhados | Preço Total Real [R$]
0 | 10 | CONCLUIDO | 0.6422 | 155.71 | 150.33 | 26.85 | 0.64 | 336 | 26.11 | 12.1 | 1 | 334 | 3.01 | 3454.41 | 465.85 | 2219.33 | 616.13 | 193.02 | 208075.75 | 0.31 | 0.85 | 37.19 | 12.53 | 0.5 | 10 | 2231.3556 | 3053.0391 | 2761.6613 | 2231355.5521 | 3053039.1069 | 1.3053e-06 | 50.6868 | 2761661.3395
1 | 10 | CONCLUIDO | 0.6649 | 150.41 | 146.28 | 39.36 | 1.23 | 223 | 27.2 | 12.1 | 2 | 0 | 3.1 | 3588.35 | 434.52 | 2219.64 | 469.94 | 193.02 | 135542.05 | 0.41 | 0.88 | 37.33 | 8.49 | 0.5 | 10 | 2077.4225 | 2842.4211 | 2571.1444 | 2077422.4895 | 2842421.0995 | 1.3515e-06 | 48.9616 | 2571144.4191

## RESULTADOS_7
Unnamed: 0 | Volume de calda [L] | STATUS | Capacidade operacional [ha/h] | Tempo de missao [h] | Tempo util [h] | Tempo por voo [min] | Autonomia Projetada [h] | N° Voos | MTOW [kg] | Massa Estrutura [kg] | Combustível [kg] | Abastecimentos | Massa gerador | Potência gerador [W] | Combustível consumido [L] | Calda cons [L] | Distância percorrida [km] | Distância Pulverizando [km] | RTL ACUMULADO[m] | EOC [km/km] | EOC [h/h] | Tempo de manobra [h] | Tempo rtl_rtw [h] | V pulv [m/s] | V desloc [m/s] | Preço Total por ha Simples [R$/ha] | Preço Total por ha Presumido [R$/ha] | Preço Total por ha Real [R$/ha] | Preço Total Simples [R$] | Preço Total Presumido [R$] | Prod CAPEX [ha/h/R$] | Dias Trabalhados | Preço Total Real [R$]
0 | 45 | CONCLUIDO | 0.4741 | 210.92 | 184.16 | 9.17 | 0.18 | 1205 | 98.71 | 39.72 | 1 | 1203 | 12.99 | 12407.75 | 1663.22 | 2220.45 | 1745.48 | 193.02 | 768401.97 | 0.11 | 0.7 | 38.63 | 46.32 | 0.5 | 10 | 7716.7208 | 10558.3578 | 9550.6829 | 7716720.7513 | 10558357.7696 | 7.5409e-07 | 68.6589 | 9550682.9228
1 | 45 | CONCLUIDO | 0.5911 | 169.17 | 156.78 | 18.59 | 0.35 | 506 | 99.95 | 39.72 | 2 | 504 | 13.24 | 12561.45 | 1403.77 | 2219.54 | 830.69 | 193.02 | 314504.19 | 0.23 | 0.82 | 37.49 | 18.98 | 0.5 | 10 | 5340.0476 | 7306.4887 | 6609.1676 | 5340047.5706 | 7306488.6723 | 9.4019e-07 | 55.0684 | 6609167.6482
2 | 45 | CONCLUIDO | 0.632 | 158.24 | 149.69 | 28.16 | 0.52 | 319 | 101.2 | 39.72 | 3 | 317 | 13.49 | 12715.54 | 1326.88 | 2219.37 | 594.42 | 193.02 | 197306.17 | 0.32 | 0.86 | 37.17 | 11.89 | 0.5 | 10 | 4771.73 | 6528.8916 | 5905.7833 | 4771730.0446 | 6528891.5609 | 1.0052e-06 | 51.5104 | 5905783.3137
3 | 45 | CONCLUIDO | 0.6529 | 153.15 | 146.4 | 37.86 | 0.69 | 232 | 102.45 | 39.72 | 4 | 230 | 13.74 | 12870.03 | 1284.17 | 2219.1 | 483.55 | 193.02 | 142302.18 | 0.4 | 0.88 | 37.06 | 8.61 | 0.5 | 10 | 4498.976 | 6155.6975 | 5568.2064 | 4498976.0461 | 6155697.5071 | 1.0385e-06 | 49.8535 | 5568206.3766
4 | 45 | CONCLUIDO | 0.6658 | 150.2 | 144.49 | 47.9 | 0.85 | 181 | 103.71 | 39.72 | 5 | 179 | 14 | 13024.91 | 1253.1 | 2219.08 | 420.61 | 193.02 | 111089.89 | 0.46 | 0.89 | 36.96 | 6.7 | 0.5 | 10 | 4336.4793 | 5933.3623 | 5367.0905 | 4336479.3168 | 5933362.3133 | 1.059e-06 | 48.8932 | 5367090.5416
5 | 45 | CONCLUIDO | 0.6743 | 148.29 | 143.26 | 58.08 | 1.01 | 148 | 104.97 | 39.72 | 6 | 146 | 14.25 | 13180.19 | 1228.29 | 2219.08 | 379.87 | 193.02 | 90883.74 | 0.51 | 0.9 | 36.9 | 5.47 | 0.5 | 10 | 4221.5171 | 5776.066 | 5224.8063 | 4221517.1176 | 5776065.9604 | 1.0725e-06 | 48.2715 | 5224806.3319
6 | 45 | CONCLUIDO | 0.6805 | 146.95 | 142.39 | 68.35 | 1.16 | 125 | 106.23 | 39.72 | 7 | 123 | 14.52 | 13335.87 | 1208.01 | 2219.01 | 350.48 | 193.02 | 76301.86 | 0.55 | 0.9 | 36.88 | 4.6 | 0.5 | 10 | 4133.0507 | 5655.0223 | 5115.3149 | 4133050.7138 | 5655022.3239 | 1.0824e-06 | 47.8353 | 5115314.9302
7 | 45 | CONCLUIDO | 0.6851 | 145.97 | 141.76 | 78.75 | 1.31 | 108 | 107.5 | 39.72 | 8 | 106 | 14.78 | 13491.96 | 1186.47 | 2218.96 | 329.72 | 193.02 | 66006.8 | 0.59 | 0.91 | 36.84 | 3.97 | 0.5 | 10 | 4053.7044 | 5546.4572 | 5017.1111 | 4053704.3739 | 5546457.1611 | 1.0897e-06 | 47.5163 | 5017111.0742
8 | 45 | CONCLUIDO | 0.6889 | 145.16 | 141.24 | 90.16 | 1.46 | 94 | 108.77 | 39.72 | 9 | 92 | 15.05 | 13648.58 | 1167.32 | 2218.94 | 312.61 | 193.02 | 57526.25 | 0.62 | 0.91 | 36.82 | 3.46 | 0.5 | 10 | 3992.4533 | 5462.6508 | 4941.303 | 3992453.3078 | 5462650.7504 | 1.0957e-06 | 47.2526 | 4941303.0296
9 | 45 | CONCLUIDO | 0.6916 | 144.58 | 140.87 | 100.62 | 1.6 | 84 | 110.04 | 39.72 | 10 | 82 | 15.32 | 13805.5 | 1148.52 | 2218.93 | 300.45 | 193.02 | 51491.82 | 0.64 | 0.91 | 36.79 | 3.08 | 0.5 | 10 | 3939.2415 | 5389.844 | 4875.4448 | 3939241.4884 | 5389843.9915 | 1.1e-06 | 47.0638 | 4875444.8457
10 | 45 | CONCLUIDO | 0.6941 | 144.07 | 140.54 | 112.43 | 1.74 | 75 | 111.32 | 39.72 | 11 | 73 | 15.6 | 13962.83 | 1130.64 | 2218.9 | 288.84 | 193.02 | 45731.78 | 0.67 | 0.91 | 36.79 | 2.75 | 0.5 | 10 | 3889.3417 | 5321.5689 | 4813.6858 | 3889341.7082 | 5321568.9108 | 1.104e-06 | 46.8978 | 4813685.8428
11 | 45 | CONCLUIDO | 0.6961 | 143.65 | 140.26 | 123.76 | 1.88 | 68 | 112.59 | 39.72 | 12 | 66 | 15.88 | 14120.58 | 1110.65 | 2218.91 | 280.25 | 193.02 | 41472.78 | 0.69 | 0.92 | 36.77 | 2.48 | 0.5 | 10 | 3830.8063 | 5241.4781 | 4741.2388 | 3830806.2713 | 5241478.1437 | 1.1072e-06 | 46.7611 | 4741238.8261
12 | 45 | CONCLUIDO | 0.6977 | 143.34 | 140.08 | 135.56 | 2.01 | 62 | 113.88 | 39.72 | 13 | 60 | 16.16 | 14278.75 | 1093.97 | 2218.9 | 273.87 | 193.02 | 38312.41 | 0.7 | 0.92 | 36.76 | 2.29 | 0.5 | 10 | 3789.4048 | 5184.8308 | 4689.9978 | 3789404.7817 | 5184830.7991 | 1.1097e-06 | 46.6602 | 4689997.8246
13 | 45 | CONCLUIDO | 0.6994 | 142.98 | 139.84 | 149.83 | 2.14 | 56 | 115.16 | 39.72 | 14 | 52 | 16.45 | 14437.35 | 1075.43 | 2218.84 | 265.78 | 193.02 | 34298.62 | 0.73 | 0.92 | 36.76 | 2.06 | 0.5 | 10 | 3743.6557 | 5122.2349 | 4633.376 | 3743655.6938 | 5122234.8787 | 1.1124e-06 | 46.543 | 4633375.9709
14 | 45 | CONCLUIDO | 0.7002 | 142.81 | 139.73 | 158.19 | 2.27 | 53 | 116.45 | 39.72 | 15 | 33 | 16.74 | 14596.38 | 1060.89 | 2218.9 | 261.23 | 193.02 | 32037.48 | 0.74 | 0.92 | 36.78 | 1.95 | 0.5 | 10 | 3710.7566 | 5077.2209 | 4592.6581 | 3710756.6007 | 5077220.8881 | 1.1137e-06 | 46.4876 | 4592658.0525
15 | 45 | CONCLUIDO | 0.7007 | 142.72 | 139.68 | 164.33 | 2.4 | 51 | 117.75 | 39.72 | 16 | 5 | 17.03 | 14755.84 | 1061.31 | 2219.08 | 258.54 | 193.02 | 30705.96 | 0.75 | 0.92 | 36.81 | 1.9 | 0.5 | 10 | 3708.944 | 5074.7408 | 4590.4147 | 3708944.0043 | 5074740.8138 | 1.1145e-06 | 46.4583 | 4590414.673
16 | 45 | CONCLUIDO | 0.7007 | 142.72 | 139.68 | 164.33 | 2.52 | 51 | 119.04 | 39.72 | 17 | 0 | 17.33 | 14915.73 | 1071.66 | 2218.93 | 258.66 | 193.02 | 30766.72 | 0.75 | 0.92 | 36.8 | 1.9 | 0.5 | 10 | 3729.0397 | 5102.2367 | 4615.2864 | 3729039.7197 | 5102236.6582 | 1.1145e-06 | 46.4583 | 4615286.3525

## RESULTADOS_10
Unnamed: 0 | Volume de calda [L] | STATUS | Capacidade operacional [ha/h] | Tempo de missao [h] | Tempo util [h] | Tempo por voo [min] | Autonomia Projetada [h] | N° Voos | MTOW [kg] | Massa Estrutura [kg] | Combustível [kg] | Abastecimentos | Massa gerador | Potência gerador [W] | Combustível consumido [L] | Calda cons [L] | Distância percorrida [km] | Distância Pulverizando [km] | RTL ACUMULADO[m] | EOC [km/km] | EOC [h/h] | Tempo de manobra [h] | Tempo rtl_rtw [h] | V pulv [m/s] | V desloc [m/s] | Preço Total por ha Simples [R$/ha] | Preço Total por ha Presumido [R$/ha] | Preço Total por ha Real [R$/ha] | Preço Total Simples [R$] | Preço Total Presumido [R$] | Prod CAPEX [ha/h/R$] | Dias Trabalhados | Preço Total Real [R$]
0 | 60 | CONCLUIDO | 0.4224 | 236.74 | 196.19 | 7.83 | 0.14 | 1503 | 124.63 | 45 | 1 | 1501 | 18.64 | 15605.44 | 2070.84 | 2221.15 | 2147.58 | 193.02 | 967964.22 | 0.09 | 0.65 | 39.16 | 58.34 | 0.5 | 10 | 10457.0518 | 14307.7996 | 12942.2833 | 10457051.7684 | 14307799.562 | 6.3453e-07 | 77.0638 | 12942283.253
1 | 60 | CONCLUIDO | 0.5602 | 178.5 | 160.8 | 15.84 | 0.28 | 609 | 125.95 | 45 | 2 | 607 | 18.95 | 15767.7 | 1689.37 | 2219.64 | 964.06 | 193.02 | 380674.83 | 0.2 | 0.8 | 37.68 | 22.99 | 0.5 | 10 | 6580.9015 | 9004.2798 | 8144.924 | 6580901.5095 | 9004279.7742 | 8.4153e-07 | 58.1055 | 8144923.9501
2 | 60 | CONCLUIDO | 0.6101 | 163.91 | 152.04 | 23.94 | 0.42 | 381 | 127.27 | 45 | 3 | 379 | 19.27 | 15930.42 | 1587.6 | 2219.26 | 672.28 | 193.02 | 235922.99 | 0.29 | 0.84 | 37.29 | 14.24 | 0.5 | 10 | 5722.699 | 7830.0492 | 7082.7603 | 5722698.9533 | 7830049.1756 | 9.1649e-07 | 53.3561 | 7082760.2718
3 | 60 | CONCLUIDO | 0.6356 | 157.34 | 148.13 | 32.09 | 0.55 | 277 | 128.59 | 45 | 4 | 275 | 19.59 | 16093.6 | 1537.61 | 2219.2 | 541.42 | 193.02 | 171011.92 | 0.36 | 0.87 | 37.14 | 10.34 | 0.5 | 10 | 5350.809 | 7321.2129 | 6622.4866 | 5350808.977 | 7321212.9033 | 9.548e-07 | 51.2174 | 6622486.6192
4 | 60 | CONCLUIDO | 0.6513 | 153.54 | 145.87 | 40.33 | 0.68 | 217 | 129.92 | 45 | 5 | 215 | 19.92 | 16257.24 | 1504.35 | 2219.07 | 466.04 | 193.02 | 133625.48 | 0.41 | 0.88 | 37.03 | 8.07 | 0.5 | 10 | 5130.2412 | 7019.4224 | 6349.4985 | 5130241.2164 | 7019422.3625 | 9.7839e-07 | 49.9805 | 6349498.5441
5 | 60 | CONCLUIDO | 0.6619 | 151.08 | 144.39 | 48.67 | 0.81 | 178 | 131.25 | 45 | 6 | 176 | 20.25 | 16421.36 | 1478.71 | 2219 | 417.5 | 193.02 | 109549.53 | 0.46 | 0.89 | 36.96 | 6.61 | 0.5 | 10 | 4983.6495 | 6818.8491 | 6168.0677 | 4983649.517 | 6818849.1323 | 9.9431e-07 | 49.1797 | 6168067.7414
6 | 60 | CONCLUIDO | 0.6696 | 149.35 | 143.36 | 56.96 | 0.93 | 151 | 132.58 | 45 | 7 | 149 | 20.59 | 16585.95 | 1458.34 | 2218.98 | 383.13 | 193.02 | 92499.72 | 0.5 | 0.9 | 36.91 | 5.57 | 0.5 | 10 | 4874.5416 | 6669.5629 | 6033.0292 | 4874541.6205 | 6669562.8947 | 1.0059e-06 | 48.6165 | 6033029.1728
7 | 60 | CONCLUIDO | 0.6755 | 148.04 | 142.59 | 65.81 | 1.06 | 130 | 133.92 | 45 | 8 | 128 | 20.93 | 16751.02 | 1439.54 | 2219.02 | 357.36 | 193.02 | 79720.86 | 0.54 | 0.9 | 36.88 | 4.8 | 0.5 | 10 | 4792.3278 | 6557.0743 | 5931.2763 | 4792327.76 | 6557074.2639 | 1.0147e-06 | 48.1901 | 5931276.299
8 | 60 | CONCLUIDO | 0.6799 | 147.08 | 142 | 74.09 | 1.18 | 115 | 135.27 | 45 | 9 | 113 | 21.27 | 16916.71 | 1424.56 | 2219 | 338.19 | 193.02 | 70207.25 | 0.57 | 0.9 | 36.84 | 4.22 | 0.5 | 10 | 4721.8425 | 6460.6332 | 5844.0394 | 4721842.4788 | 6460633.1925 | 1.0213e-06 | 47.8776 | 5844039.4282
9 | 60 | CONCLUIDO | 0.6838 | 146.24 | 141.5 | 83.24 | 1.29 | 102 | 136.61 | 45 | 10 | 100 | 21.61 | 17082.76 | 1410.05 | 2218.97 | 321.01 | 193.02 | 61684.81 | 0.6 | 0.91 | 36.83 | 3.71 | 0.5 | 10 | 4665.0279 | 6382.897 | 5773.7222 | 4665027.8825 | 6382896.9553 | 1.0272e-06 | 47.6042 | 5773722.2284
10 | 60 | CONCLUIDO | 0.6866 | 145.65 | 141.16 | 92.06 | 1.41 | 92 | 137.96 | 45 | 11 | 90 | 21.96 | 17249.3 | 1395.21 | 2218.98 | 310.45 | 193.02 | 56455.72 | 0.62 | 0.91 | 36.8 | 3.38 | 0.5 | 10 | 4607.8746 | 6304.6973 | 5702.9858 | 4607874.5776 | 6304697.2821 | 1.0314e-06 | 47.4121 | 5702985.8222
11 | 60 | CONCLUIDO | 0.689 | 145.13 | 140.85 | 100.61 | 1.52 | 84 | 139.32 | 45 | 12 | 82 | 22.32 | 17416.34 | 1382.38 | 2218.94 | 299.74 | 193.02 | 51140.64 | 0.64 | 0.91 | 36.79 | 3.07 | 0.5 | 10 | 4565.8214 | 6247.1583 | 5650.9382 | 4565821.3933 | 6247158.2601 | 1.035e-06 | 47.2428 | 5650938.2437
12 | 60 | CONCLUIDO | 0.6911 | 144.69 | 140.59 | 109.55 | 1.63 | 77 | 140.67 | 45 | 13 | 75 | 22.68 | 17583.88 | 1369 | 2218.94 | 290.68 | 193.02 | 46642.47 | 0.66 | 0.91 | 36.79 | 2.8 | 0.5 | 10 | 4525.1236 | 6191.4737 | 5600.5682 | 4525123.578 | 6191473.7137 | 1.0382e-06 | 47.0996 | 5600568.1523
13 | 60 | CONCLUIDO | 0.6929 | 144.32 | 140.37 | 118.62 | 1.74 | 71 | 142.04 | 45 | 14 | 69 | 23.04 | 17751.93 | 1356.21 | 2218.88 | 283.3 | 193.02 | 42985.33 | 0.68 | 0.91 | 36.79 | 2.59 | 0.5 | 10 | 4487.696 | 6140.2636 | 5554.2455 | 4487695.9699 | 6140263.6091 | 1.0409e-06 | 46.9792 | 5554245.4682
14 | 60 | CONCLUIDO | 0.6948 | 143.92 | 140.13 | 129.35 | 1.85 | 65 | 143.4 | 45 | 15 | 63 | 23.41 | 17920.49 | 1340.23 | 2218.92 | 275.31 | 193.02 | 39020.71 | 0.7 | 0.92 | 36.77 | 2.34 | 0.5 | 10 | 4435.6599 | 6069.0656 | 5489.8425 | 4435659.9427 | 6069065.621 | 1.0437e-06 | 46.849 | 5489842.5162
15 | 60 | CONCLUIDO | 0.6959 | 143.69 | 140 | 137.7 | 1.96 | 61 | 144.77 | 45 | 16 | 59 | 23.78 | 18089.56 | 1331.07 | 2218.83 | 271.16 | 193.02 | 36963.42 | 0.71 | 0.92 | 36.76 | 2.22 | 0.5 | 10 | 4410.5299 | 6034.6816 | 5458.7401 | 4410529.9407 | 6034681.6437 | 1.0454e-06 | 46.7741 | 5458740.0974
16 | 60 | CONCLUIDO | 0.697 | 143.47 | 139.88 | 147.24 | 2.06 | 57 | 146.15 | 45 | 17 | 55 | 24.15 | 18259.16 | 1318.93 | 2218.88 | 267.3 | 193.02 | 35053 | 0.72 | 0.92 | 36.76 | 2.1 | 0.5 | 10 | 4379.7498 | 5992.5668 | 5420.6447 | 4379749.7574 | 5992566.8389 | 1.047e-06 | 46.7025 | 5420644.6704
17 | 60 | CONCLUIDO | 0.6984 | 143.19 | 139.71 | 158.16 | 2.16 | 53 | 147.53 | 45 | 18 | 51 | 24.53 | 18429.27 | 1305.88 | 2218.86 | 261.34 | 193.02 | 32093.32 | 0.74 | 0.92 | 36.75 | 1.92 | 0.5 | 10 | 4345.2418 | 5945.3516 | 5377.9356 | 4345241.8406 | 5945351.5849 | 1.0491e-06 | 46.6113 | 5377935.5739
18 | 60 | CONCLUIDO | 0.6993 | 143.01 | 139.6 | 167.52 | 2.26 | 50 | 148.91 | 45 | 19 | 48 | 24.92 | 18599.92 | 1295.24 | 2218.86 | 257.87 | 193.02 | 30372.7 | 0.75 | 0.92 | 36.75 | 1.82 | 0.5 | 10 | 4318.7462 | 5909.099 | 5345.1429 | 4318746.1626 | 5909099.0293 | 1.0505e-06 | 46.5527 | 5345142.9114
19 | 60 | CONCLUIDO | 0.7003 | 142.8 | 139.47 | 178.05 | 2.36 | 47 | 150.3 | 45 | 20 | 45 | 25.3 | 18771.1 | 1279.93 | 2218.86 | 253.55 | 193.02 | 28227.01 | 0.76 | 0.92 | 36.74 | 1.69 | 0.5 | 10 | 4282.3725 | 5859.331 | 5300.1246 | 4282372.4889 | 5859330.9642 | 1.052e-06 | 46.4844 | 5300124.6406
20 | 60 | CONCLUIDO | 0.7007 | 142.71 | 139.42 | 185.9 | 2.45 | 45 | 151.69 | 45 | 21 | 43 | 25.7 | 18942.82 | 1270.4 | 2218.92 | 251.94 | 193.02 | 27432.98 | 0.77 | 0.92 | 36.74 | 1.64 | 0.5 | 10 | 4261.3244 | 5830.532 | 5274.0742 | 4261324.4022 | 5830532.0434 | 1.0526e-06 | 46.4551 | 5274074.2484
21 | 60 | CONCLUIDO | 0.7017 | 142.52 | 139.31 | 199.01 | 2.54 | 42 | 153.09 | 45 | 22 | 40 | 26.09 | 19115.09 | 1257.27 | 2218.88 | 248.19 | 193.02 | 25576.26 | 0.78 | 0.92 | 36.73 | 1.53 | 0.5 | 10 | 4229.6751 | 5787.2281 | 5234.9032 | 4229675.1132 | 5787228.09 | 1.0541e-06 | 46.3932 | 5234903.1635
22 | 60 | CONCLUIDO | 0.7023 | 142.39 | 139.24 | 208.85 | 2.64 | 40 | 154.49 | 45 | 23 | 31 | 26.49 | 19287.9 | 1243.48 | 2218.87 | 245.55 | 193.02 | 24266.12 | 0.79 | 0.92 | 36.73 | 1.45 | 0.5 | 10 | 4199.2415 | 5745.5875 | 5197.2367 | 4199241.4986 | 5745587.4759 | 1.055e-06 | 46.3509 | 5197236.6712
23 | 60 | CONCLUIDO | 0.7025 | 142.34 | 139.21 | 214.17 | 2.73 | 39 | 155.9 | 45 | 24 | 19 | 26.9 | 19461.27 | 1242.56 | 2218.91 | 243.91 | 193.02 | 23447.17 | 0.79 | 0.92 | 36.76 | 1.43 | 0.5 | 10 | 4196.1712 | 5741.3866 | 5193.4367 | 4196171.1974 | 5741386.5543 | 1.0553e-06 | 46.3346 | 5193436.6796
24 | 60 | CONCLUIDO | 0.7025 | 142.36 | 139.23 | 214.2 | 2.81 | 39 | 157.31 | 45 | 25 | 2 | 27.31 | 19635.2 | 1245.16 | 2218.87 | 243.83 | 193.02 | 23411.58 | 0.79 | 0.92 | 36.78 | 1.45 | 0.5 | 10 | 4201.3795 | 5748.5128 | 5199.8829 | 4201379.5481 | 5748512.8495 | 1.0553e-06 | 46.3411 | 5199882.8513
25 | 60 | CONCLUIDO | 0.7028 | 142.29 | 139.19 | 219.77 | 2.9 | 38 | 158.72 | 45 | 26 | 0 | 27.72 | 19809.69 | 1254.63 | 2218.88 | 242.38 | 193.02 | 22689.92 | 0.8 | 0.92 | 36.78 | 1.41 | 0.5 | 10 | 4217.822 | 5771.0101 | 5220.233 | 4217821.9778 | 5771010.1072 | 1.0557e-06 | 46.3184 | 5220233.0022

## RESULTADOS_14
Unnamed: 0 | Volume de calda [L] | STATUS | Capacidade operacional [ha/h] | Tempo de missao [h] | Tempo util [h] | Tempo por voo [min] | Autonomia Projetada [h] | N° Voos | MTOW [kg] | Massa Estrutura [kg] | Combustível [kg] | Abastecimentos | Massa gerador | Potência gerador [W] | Combustível consumido [L] | Calda cons [L] | Distância percorrida [km] | Distância Pulverizando [km] | RTL ACUMULADO[m] | EOC [km/km] | EOC [h/h] | Tempo de manobra [h] | Tempo rtl_rtw [h] | V pulv [m/s] | V desloc [m/s] | Preço Total por ha Simples [R$/ha] | Preço Total por ha Presumido [R$/ha] | Preço Total por ha Real [R$/ha] | Preço Total Simples [R$] | Preço Total Presumido [R$] | Prod CAPEX [ha/h/R$] | Dias Trabalhados | Preço Total Real [R$]
0 | 80 | CONCLUIDO | 0.3601 | 277.7 | 213.45 | 6.66 | 0.11 | 1922 | 159.12 | 50.28 | 1 | 1920 | 27.84 | 19859.16 | 2640.82 | 2221.5 | 2726.71 | 193.02 | 1255433.77 | 0.07 | 0.6 | 39.82 | 75.57 | 0.5 | 10 | 15186.5422 | 20778.897 | 18795.7883 | 15186542.2111 | 20778897.0362 | 5.0917e-07 | 90.3971 | 18795788.2665
1 | 80 | CONCLUIDO | 0.521 | 191.95 | 165.82 | 13.46 | 0.22 | 739 | 160.54 | 50.28 | 2 | 737 | 28.26 | 20034.4 | 2047.79 | 2219.75 | 1131.73 | 193.02 | 463860.79 | 0.17 | 0.77 | 37.88 | 28 | 0.5 | 10 | 8326.7074 | 11392.9684 | 10305.6395 | 8326707.3929 | 11392968.4034 | 7.3668e-07 | 62.4837 | 10305639.4891
2 | 80 | CONCLUIDO | 0.5808 | 172.17 | 155.06 | 20.27 | 0.33 | 459 | 161.97 | 50.28 | 3 | 457 | 28.69 | 20210.21 | 1908.98 | 2219.36 | 772.05 | 193.02 | 285420.25 | 0.25 | 0.83 | 37.44 | 17.25 | 0.5 | 10 | 7016.2276 | 9599.9121 | 8683.71 | 7016227.5931 | 9599912.1271 | 8.2124e-07 | 56.0449 | 8683709.9872
3 | 80 | CONCLUIDO | 0.6127 | 163.21 | 150.19 | 27.14 | 0.43 | 332 | 163.4 | 50.28 | 4 | 330 | 29.12 | 20386.62 | 1842.64 | 2219.26 | 610.29 | 193.02 | 205172.07 | 0.32 | 0.85 | 37.21 | 12.39 | 0.5 | 10 | 6452.919 | 8829.1684 | 7986.525 | 6452918.9749 | 8829168.4241 | 8.6635e-07 | 53.1283 | 7986524.9815
4 | 80 | CONCLUIDO | 0.6324 | 158.14 | 147.44 | 34.02 | 0.54 | 260 | 164.83 | 50.28 | 5 | 258 | 29.55 | 20563.61 | 1802.43 | 2219.15 | 519.29 | 193.02 | 160032.26 | 0.37 | 0.87 | 37.08 | 9.64 | 0.5 | 10 | 6131.7084 | 8389.674 | 7588.9753 | 6131708.4095 | 8389673.9578 | 8.942e-07 | 51.4779 | 7588975.2502
5 | 80 | CONCLUIDO | 0.6457 | 154.88 | 145.69 | 41.04 | 0.64 | 213 | 166.27 | 50.28 | 6 | 211 | 29.99 | 20741.2 | 1774.8 | 2219.06 | 460.22 | 193.02 | 130734.81 | 0.42 | 0.88 | 37.03 | 7.9 | 0.5 | 10 | 5933.7411 | 8118.8064 | 7343.9589 | 5933741.1159 | 8118806.3729 | 9.1301e-07 | 50.4167 | 7343958.8875
6 | 80 | CONCLUIDO | 0.6551 | 152.64 | 144.48 | 47.89 | 0.74 | 181 | 167.72 | 50.28 | 7 | 179 | 30.44 | 20919.39 | 1753.64 | 2218.99 | 420.44 | 193.02 | 111003.02 | 0.46 | 0.89 | 36.96 | 6.7 | 0.5 | 10 | 5793.0051 | 7926.2451 | 7169.7754 | 5793005.086 | 7926245.128 | 9.263e-07 | 49.6875 | 7169775.4176
7 | 80 | CONCLUIDO | 0.6624 | 150.96 | 143.57 | 54.87 | 0.84 | 157 | 169.17 | 50.28 | 8 | 155 | 30.89 | 21098.19 | 1736.6 | 2219.05 | 390.23 | 193.02 | 96021.08 | 0.49 | 0.89 | 36.92 | 5.79 | 0.5 | 10 | 5683.479 | 7776.3868 | 7034.2193 | 5683479.0391 | 7776386.7587 | 9.3662e-07 | 49.1406 | 7034219.3206
8 | 80 | CONCLUIDO | 0.6682 | 149.65 | 142.88 | 62.12 | 0.94 | 138 | 170.62 | 50.28 | 9 | 136 | 31.34 | 21277.6 | 1721.59 | 2218.98 | 367.21 | 193.02 | 84604.15 | 0.53 | 0.9 | 36.88 | 5.09 | 0.5 | 10 | 5593.6452 | 7653.4722 | 6923.0355 | 5593645.2271 | 7653472.174 | 9.4482e-07 | 48.7142 | 6923035.5314
9 | 80 | CONCLUIDO | 0.6724 | 148.71 | 142.39 | 68.9 | 1.03 | 124 | 172.08 | 50.28 | 10 | 122 | 31.8 | 21457.64 | 1709.58 | 2218.97 | 350.83 | 193.02 | 76482.67 | 0.55 | 0.9 | 36.87 | 4.61 | 0.5 | 10 | 5533.1847 | 7570.7475 | 6848.2059 | 5533184.7311 | 7570747.456 | 9.5076e-07 | 48.4082 | 6848205.9444
10 | 80 | CONCLUIDO | 0.6763 | 147.86 | 141.93 | 76.03 | 1.12 | 112 | 173.55 | 50.28 | 11 | 110 | 32.27 | 21638.31 | 1697.59 | 2219.04 | 335.51 | 193.02 | 68883.45 | 0.58 | 0.9 | 36.85 | 4.14 | 0.5 | 10 | 5467.8891 | 7481.407 | 6767.392 | 5467889.0504 | 7481407.025 | 9.5628e-07 | 48.1315 | 6767392.0388
11 | 80 | CONCLUIDO | 0.6797 | 147.13 | 141.52 | 83.25 | 1.22 | 102 | 175.02 | 50.28 | 12 | 100 | 32.74 | 21819.6 | 1686.96 | 2218.95 | 322.15 | 193.02 | 62253.74 | 0.6 | 0.91 | 36.82 | 3.74 | 0.5 | 10 | 5418.0728 | 7413.2463 | 6705.7365 | 5418072.8488 | 7413246.3002 | 9.6108e-07 | 47.8939 | 6705736.4779
12 | 80 | CONCLUIDO | 0.6823 | 146.56 | 141.21 | 90.13 | 1.31 | 94 | 176.49 | 50.28 | 13 | 92 | 33.21 | 22001.54 | 1676.76 | 2218.9 | 311.62 | 193.02 | 57029.89 | 0.62 | 0.91 | 36.81 | 3.43 | 0.5 | 10 | 5376.3479 | 7356.1563 | 6654.0951 | 5376347.852 | 7356156.3189 | 9.6476e-07 | 47.7083 | 6654095.0842
13 | 80 | CONCLUIDO | 0.6845 | 146.09 | 140.96 | 97.21 | 1.4 | 87 | 177.97 | 50.28 | 14 | 85 | 33.69 | 22184.13 | 1666.73 | 2218.89 | 302.83 | 193.02 | 52666.81 | 0.64 | 0.91 | 36.81 | 3.18 | 0.5 | 10 | 5338.6314 | 7304.551 | 6607.4149 | 5338631.3657 | 7304550.9583 | 9.6787e-07 | 47.5553 | 6607414.8668
14 | 80 | CONCLUIDO | 0.6863 | 145.7 | 140.77 | 104.27 | 1.48 | 81 | 179.46 | 50.28 | 15 | 79 | 34.18 | 22367.38 | 1658.37 | 2219.01 | 296.78 | 193.02 | 49674.42 | 0.65 | 0.91 | 36.8 | 2.98 | 0.5 | 10 | 5299.3751 | 7250.8388 | 6558.8289 | 5299375.0904 | 7250838.7906 | 9.7041e-07 | 47.4284 | 6558828.913
15 | 80 | CONCLUIDO | 0.6884 | 145.26 | 140.52 | 112.41 | 1.57 | 75 | 180.95 | 50.28 | 16 | 73 | 34.67 | 22551.28 | 1649.45 | 2218.91 | 288.63 | 193.02 | 45629.29 | 0.67 | 0.91 | 36.78 | 2.73 | 0.5 | 10 | 5264.9661 | 7203.7588 | 6516.2422 | 5264966.0617 | 7203758.8395 | 9.7338e-07 | 47.2852 | 6516242.2064
16 | 80 | CONCLUIDO | 0.6897 | 144.99 | 140.38 | 118.63 | 1.65 | 71 | 182.45 | 50.28 | 17 | 69 | 35.17 | 22735.98 | 1640.87 | 2218.9 | 283.56 | 193.02 | 43114.71 | 0.68 | 0.91 | 36.78 | 2.59 | 0.5 | 10 | 5237.884 | 7166.704 | 6482.7238 | 5237884.0341 | 7166704.0145 | 9.7522e-07 | 47.1973 | 6482723.8419
17 | 80 | CONCLUIDO | 0.6914 | 144.63 | 140.18 | 127.44 | 1.74 | 66 | 183.95 | 50.28 | 18 | 64 | 35.67 | 22921.24 | 1632.25 | 2218.86 | 277.31 | 193.02 | 40014.11 | 0.7 | 0.92 | 36.77 | 2.4 | 0.5 | 10 | 5207.5717 | 7125.2294 | 6445.2075 | 5207571.7243 | 7125229.3751 | 9.7763e-07 | 47.0801 | 6445207.4838
18 | 80 | CONCLUIDO | 0.6922 | 144.48 | 140.12 | 133.45 | 1.82 | 63 | 185.46 | 50.28 | 19 | 61 | 36.18 | 23107.19 | 1625.24 | 2218.89 | 274.85 | 193.02 | 38797.92 | 0.7 | 0.92 | 36.78 | 2.34 | 0.5 | 10 | 5187.8901 | 7098.3001 | 6420.8483 | 5187890.1205 | 7098300.1365 | 9.7876e-07 | 47.0312 | 6420848.334
19 | 80 | CONCLUIDO | 0.6937 | 144.16 | 139.93 | 142.31 | 1.9 | 59 | 186.97 | 50.28 | 20 | 57 | 36.69 | 23293.82 | 1617.12 | 2218.88 | 269.22 | 193.02 | 36006 | 0.72 | 0.92 | 36.75 | 2.15 | 0.5 | 10 | 5160.0287 | 7060.1789 | 6386.3653 | 5160028.6995 | 7060178.911 | 9.8088e-07 | 46.9271 | 6386365.3448
20 | 80 | CONCLUIDO | 0.6946 | 143.97 | 139.84 | 149.83 | 1.98 | 56 | 188.49 | 50.28 | 21 | 54 | 37.21 | 23481.16 | 1610.69 | 2218.96 | 265.9 | 193.02 | 34357.76 | 0.73 | 0.92 | 36.75 | 2.05 | 0.5 | 10 | 5140.6559 | 7033.6722 | 6362.3884 | 5140655.9202 | 7033672.2197 | 9.8215e-07 | 46.8652 | 6362388.4149
21 | 80 | CONCLUIDO | 0.6953 | 143.83 | 139.76 | 155.29 | 2.05 | 54 | 190.01 | 50.28 | 22 | 52 | 37.74 | 23669.2 | 1604.48 | 2218.86 | 263.4 | 193.02 | 33120.19 | 0.73 | 0.92 | 36.75 | 1.98 | 0.5 | 10 | 5114.9125 | 6998.449 | 6330.5268 | 5114912.51 | 6998448.9502 | 9.8314e-07 | 46.8197 | 6330526.8048
22 | 80 | CONCLUIDO | 0.6963 | 143.61 | 139.64 | 164.28 | 2.13 | 51 | 191.55 | 50.28 | 23 | 49 | 38.27 | 23857.96 | 1595.44 | 2218.87 | 259.07 | 193.02 | 30971.66 | 0.75 | 0.92 | 36.75 | 1.86 | 0.5 | 10 | 5089.5929 | 6963.8055 | 6299.1897 | 5089592.893 | 6963805.5332 | 9.8455e-07 | 46.748 | 6299189.7069
23 | 80 | CONCLUIDO | 0.697 | 143.47 | 139.56 | 170.9 | 2.21 | 49 | 193.08 | 50.28 | 24 | 47 | 38.8 | 24047.45 | 1589.06 | 2218.83 | 256.78 | 193.02 | 29835.44 | 0.75 | 0.92 | 36.74 | 1.78 | 0.5 | 10 | 5071.8501 | 6939.529 | 6277.2301 | 5071850.0733 | 6939529.0245 | 9.8554e-07 | 46.7025 | 6277230.1141
24 | 80 | CONCLUIDO | 0.6977 | 143.32 | 139.48 | 178.06 | 2.28 | 47 | 194.62 | 50.28 | 25 | 45 | 39.34 | 24237.67 | 1580.09 | 2218.85 | 254 | 193.02 | 28455.56 | 0.76 | 0.92 | 36.74 | 1.7 | 0.5 | 10 | 5049.0925 | 6908.391 | 6249.0639 | 5049092.4503 | 6908391.0408 | 9.8653e-07 | 46.6536 | 6249063.8958
25 | 80 | CONCLUIDO | 0.6984 | 143.19 | 139.41 | 185.89 | 2.35 | 45 | 196.17 | 50.28 | 26 | 43 | 39.89 | 24428.62 | 1574.22 | 2218.91 | 251.78 | 193.02 | 27354.34 | 0.77 | 0.92 | 36.74 | 1.63 | 0.5 | 10 | 5032.517 | 6885.7118 | 6228.5492 | 5032517.0379 | 6885711.8302 | 9.8752e-07 | 46.6113 | 6228549.1573
26 | 80 | CONCLUIDO | 0.6991 | 143.04 | 139.33 | 194.41 | 2.42 | 43 | 197.73 | 50.28 | 27 | 41 | 40.45 | 24620.33 | 1566.11 | 2218.83 | 249.06 | 193.02 | 26005.54 | 0.78 | 0.92 | 36.73 | 1.54 | 0.5 | 10 | 5011.518 | 6856.98 | 6202.5594 | 5011517.9829 | 6856979.9968 | 9.8851e-07 | 46.5625 | 6202559.4497
27 | 80 | CONCLUIDO | 0.6996 | 142.93 | 139.29 | 203.84 | 2.49 | 41 | 199.29 | 50.28 | 28 | 39 | 41.01 | 24812.8 | 1560.25 | 2218.87 | 247.37 | 193.02 | 25169.64 | 0.78 | 0.92 | 36.73 | 1.5 | 0.5 | 10 | 4996.5811 | 6836.5427 | 6184.0727 | 4996581.1204 | 6836542.7225 | 9.8922e-07 | 46.5267 | 6184072.6802
28 | 80 | CONCLUIDO | 0.7 | 142.86 | 139.24 | 208.87 | 2.56 | 40 | 200.85 | 50.28 | 29 | 38 | 41.57 | 25006.03 | 1553.84 | 2218.86 | 246.13 | 193.02 | 24553.44 | 0.78 | 0.92 | 36.73 | 1.46 | 0.5 | 10 | 4981.1246 | 6815.3945 | 6164.9428 | 4981124.6194 | 6815394.456 | 9.8979e-07 | 46.5039 | 6164942.7746
29 | 80 | CONCLUIDO | 0.7008 | 142.7 | 139.15 | 219.72 | 2.63 | 38 | 202.43 | 50.28 | 30 | 36 | 42.15 | 25200.04 | 1547.08 | 2218.84 | 243.24 | 193.02 | 23118.73 | 0.79 | 0.92 | 36.72 | 1.37 | 0.5 | 10 | 4961.9559 | 6789.167 | 6141.2184 | 4961955.8941 | 6789166.9604 | 9.9092e-07 | 46.4518 | 6141218.3943
30 | 80 | CONCLUIDO | 0.7011 | 142.64 | 139.12 | 225.6 | 2.7 | 37 | 204.01 | 50.28 | 31 | 35 | 42.73 | 25394.96 | 1539.82 | 2218.83 | 241.66 | 193.02 | 22333.94 | 0.8 | 0.92 | 36.73 | 1.34 | 0.5 | 10 | 4945.7104 | 6766.9392 | 6121.112 | 4945710.3949 | 6766939.1516 | 9.9134e-07 | 46.4323 | 6121111.9764
31 | 80 | CONCLUIDO | 0.7015 | 142.56 | 139.07 | 231.79 | 2.76 | 36 | 205.59 | 50.28 | 32 | 34 | 43.31 | 25590.57 | 1532.37 | 2218.86 | 240.31 | 193.02 | 21665.75 | 0.8 | 0.92 | 36.72 | 1.29 | 0.5 | 10 | 4928.2989 | 6743.1159 | 6099.5624 | 4928298.8769 | 6743115.9446 | 9.9191e-07 | 46.4062 | 6099562.4229
32 | 80 | CONCLUIDO | 0.7018 | 142.48 | 139.03 | 238.34 | 2.83 | 35 | 207.19 | 50.28 | 33 | 33 | 43.91 | 25786.97 | 1524.24 | 2218.83 | 239.22 | 193.02 | 21121.84 | 0.81 | 0.92 | 36.71 | 1.25 | 0.5 | 10 | 4910.3001 | 6718.4893 | 6077.2861 | 4910300.1228 | 6718489.2551 | 9.9233e-07 | 46.3802 | 6077286.0701
33 | 80 | CONCLUIDO | 0.7024 | 142.37 | 138.98 | 252.69 | 2.89 | 33 | 208.78 | 50.28 | 34 | 31 | 44.5 | 25984.2 | 1516.72 | 2218.83 | 237.15 | 193.02 | 20098.77 | 0.81 | 0.92 | 36.72 | 1.2 | 0.5 | 10 | 4891.569 | 6692.8605 | 6054.1033 | 4891568.9997 | 6692860.5062 | 9.9318e-07 | 46.3444 | 6054103.293
34 | 80 | CONCLUIDO | 0.7028 | 142.29 | 138.93 | 260.5 | 2.96 | 32 | 210.39 | 50.28 | 35 | 30 | 45.11 | 26182.25 | 1512.54 | 2218.87 | 235.65 | 193.02 | 19354.34 | 0.82 | 0.92 | 36.72 | 1.15 | 0.5 | 10 | 4880.5506 | 6677.7847 | 6040.4663 | 4880550.613 | 6677784.6634 | 9.9375e-07 | 46.3184 | 6040466.2675
35 | 80 | CONCLUIDO | 0.7032 | 142.21 | 138.89 | 268.82 | 3.02 | 31 | 212 | 50.28 | 36 | 29 | 45.72 | 26381.14 | 1506.35 | 2218.84 | 234.28 | 193.02 | 18673.51 | 0.82 | 0.92 | 36.71 | 1.11 | 0.5 | 10 | 4865.7531 | 6657.538 | 6022.1519 | 4865753.0849 | 6657538.0327 | 9.9431e-07 | 46.2923 | 6022151.9468
36 | 80 | CONCLUIDO | 0.7035 | 142.15 | 138.86 | 277.72 | 3.08 | 30 | 213.62 | 50.28 | 37 | 24 | 46.34 | 26580.87 | 1497 | 2218.92 | 233.19 | 193.02 | 18134.6 | 0.83 | 0.92 | 36.71 | 1.08 | 0.5 | 10 | 4845.5622 | 6629.912 | 5997.1625 | 4845562.2078 | 6629911.9839 | 9.9474e-07 | 46.2728 | 5997162.4893
37 | 80 | CONCLUIDO | 0.7035 | 142.16 | 138.86 | 277.73 | 3.14 | 30 | 215.25 | 50.28 | 38 | 16 | 46.97 | 26781.46 | 1499.67 | 2218.91 | 232.86 | 193.02 | 17970.15 | 0.83 | 0.92 | 36.73 | 1.08 | 0.5 | 10 | 4850.7257 | 6636.9769 | 6003.5531 | 4850725.6867 | 6636976.8834 | 9.9474e-07 | 46.276 | 6003553.1247
38 | 80 | CONCLUIDO | 0.7038 | 142.09 | 138.83 | 287.23 | 3.2 | 29 | 216.88 | 50.28 | 39 | 10 | 47.6 | 26982.93 | 1499.03 | 2218.91 | 231.53 | 193.02 | 17311.23 | 0.83 | 0.92 | 36.73 | 1.05 | 0.5 | 10 | 4847.3868 | 6632.4085 | 5999.4207 | 4847386.7991 | 6632408.4702 | 9.9516e-07 | 46.2533 | 5999420.7144
39 | 80 | CONCLUIDO | 0.7037 | 142.1 | 138.84 | 287.26 | 3.25 | 29 | 218.52 | 50.28 | 40 | 2 | 48.24 | 27185.27 | 1509 | 2218.93 | 231.7 | 193.02 | 17395.14 | 0.83 | 0.92 | 36.74 | 1.06 | 0.5 | 10 | 4867.3624 | 6659.7399 | 6024.1437 | 4867362.3755 | 6659739.935 | 9.9502e-07 | 46.2565 | 6024143.7026

## RESULTADOS_5
Unnamed: 0 | Volume de calda [L] | STATUS | Capacidade operacional [ha/h] | Tempo de missao [h] | Tempo util [h] | Tempo por voo [min] | Autonomia Projetada [h] | N° Voos | MTOW [kg] | Massa Estrutura [kg] | Combustível [kg] | Abastecimentos | Massa gerador | Potência gerador [W] | Combustível consumido [L] | Calda cons [L] | Distância percorrida [km] | Distância Pulverizando [km] | RTL ACUMULADO[m] | EOC [km/km] | EOC [h/h] | Tempo de manobra [h] | Tempo rtl_rtw [h] | V pulv [m/s] | V desloc [m/s] | Preço Total por ha Simples [R$/ha] | Preço Total por ha Presumido [R$/ha] | Preço Total por ha Real [R$/ha] | Preço Total Simples [R$] | Preço Total Presumido [R$] | Prod CAPEX [ha/h/R$] | Dias Trabalhados | Preço Total Real [R$]
0 | 35 | CONCLUIDO | 0.5119 | 195.36 | 176.2 | 10.54 | 0.22 | 1003 | 80.84 | 35.1 | 1 | 1001 | 9.74 | 10204.21 | 1386.62 | 2220.41 | 1477.33 | 193.02 | 635339.91 | 0.13 | 0.73 | 38.36 | 38.36 | 0.5 | 10 | 6129.1788 | 8386.2129 | 7585.8445 | 6129178.8331 | 8386212.8797 | 8.5355e-07 | 63.5938 | 7585844.4926
1 | 35 | CONCLUIDO | 0.6128 | 163.18 | 153.88 | 21.47 | 0.43 | 430 | 82.04 | 35.1 | 2 | 428 | 9.94 | 10352.53 | 1194.34 | 2219.3 | 733.73 | 193.02 | 266404.39 | 0.26 | 0.83 | 37.37 | 16.08 | 0.5 | 10 | 4514.9672 | 6177.5773 | 5587.998 | 4514967.2142 | 6177577.3288 | 1.0218e-06 | 53.1185 | 5587998.0188
2 | 35 | CONCLUIDO | 0.6471 | 154.53 | 147.95 | 32.64 | 0.63 | 272 | 83.25 | 35.1 | 3 | 270 | 10.15 | 10501.19 | 1130.64 | 2219.12 | 535.85 | 193.02 | 168253.56 | 0.36 | 0.87 | 37.11 | 10.16 | 0.5 | 10 | 4099.1463 | 5608.6328 | 5073.3527 | 4099146.275 | 5608632.775 | 1.079e-06 | 50.3027 | 5073352.7347
3 | 35 | CONCLUIDO | 0.6648 | 150.42 | 145.14 | 44.2 | 0.83 | 197 | 84.46 | 35.1 | 4 | 195 | 10.36 | 10650.22 | 1091.37 | 2219.1 | 442.11 | 193.02 | 121760.14 | 0.44 | 0.88 | 36.99 | 7.35 | 0.5 | 10 | 3889.3338 | 5321.5581 | 4813.676 | 3889333.7726 | 5321558.053 | 1.1085e-06 | 48.9648 | 4813676.0213
4 | 35 | CONCLUIDO | 0.6759 | 147.96 | 143.43 | 56.25 | 1.02 | 153 | 85.67 | 35.1 | 5 | 151 | 10.57 | 10799.59 | 1059.88 | 2218.99 | 385.88 | 193.02 | 93865.9 | 0.5 | 0.9 | 36.9 | 5.64 | 0.5 | 10 | 3743.9918 | 5122.6948 | 4633.792 | 3743991.8328 | 5122694.7988 | 1.127e-06 | 48.1641 | 4633791.997
5 | 35 | CONCLUIDO | 0.6829 | 146.44 | 142.4 | 68.35 | 1.21 | 125 | 86.88 | 35.1 | 6 | 123 | 10.78 | 10949.33 | 1032.71 | 2219.07 | 351.18 | 193.02 | 76654.41 | 0.55 | 0.9 | 36.86 | 4.61 | 0.5 | 10 | 3649.8061 | 4993.8257 | 4517.222 | 3649806.0947 | 4993825.7169 | 1.1387e-06 | 47.6693 | 4517221.9993
6 | 35 | CONCLUIDO | 0.6883 | 145.28 | 141.6 | 81.69 | 1.39 | 104 | 88.1 | 35.1 | 7 | 102 | 11 | 11099.43 | 1006.25 | 2218.93 | 323.72 | 193.02 | 63030.85 | 0.6 | 0.91 | 36.85 | 3.81 | 0.5 | 10 | 3559.9091 | 4870.8247 | 4405.96 | 3559909.0982 | 4870824.6803 | 1.1477e-06 | 47.2917 | 4405960.0091
7 | 35 | CONCLUIDO | 0.692 | 144.51 | 141.08 | 95.11 | 1.57 | 89 | 89.32 | 35.1 | 8 | 87 | 11.22 | 11249.89 | 982.34 | 2218.92 | 307.58 | 193.02 | 55035.83 | 0.63 | 0.91 | 36.8 | 3.3 | 0.5 | 10 | 3493.2103 | 4779.5645 | 4323.4096 | 3493210.348 | 4779564.5077 | 1.1539e-06 | 47.041 | 4323409.5792
8 | 35 | CONCLUIDO | 0.6949 | 143.9 | 140.66 | 108.2 | 1.75 | 78 | 90.54 | 35.1 | 9 | 76 | 11.44 | 11400.71 | 959.23 | 2218.94 | 293.27 | 193.02 | 47933.32 | 0.66 | 0.91 | 36.79 | 2.88 | 0.5 | 10 | 3425.0196 | 4686.2629 | 4239.0126 | 3425019.6041 | 4686262.9236 | 1.1587e-06 | 46.8424 | 4239012.5674
9 | 35 | CONCLUIDO | 0.6972 | 143.42 | 140.34 | 122.04 | 1.91 | 69 | 91.77 | 35.1 | 10 | 54 | 11.67 | 11551.91 | 937.34 | 2218.86 | 282.26 | 193.02 | 42474.51 | 0.68 | 0.91 | 36.79 | 2.56 | 0.5 | 10 | 3370.5973 | 4611.7999 | 4171.6562 | 3370597.3007 | 4611799.9271 | 1.1625e-06 | 46.6862 | 4171656.2148
10 | 35 | CONCLUIDO | 0.6983 | 143.21 | 140.2 | 129.42 | 2.08 | 65 | 93 | 35.1 | 11 | 4 | 11.9 | 11703.47 | 928.18 | 2219.03 | 275.14 | 193.02 | 38936.41 | 0.7 | 0.92 | 36.85 | 2.42 | 0.5 | 10 | 3347.3379 | 4579.9754 | 4142.869 | 3347337.907 | 4579975.3984 | 1.1644e-06 | 46.6178 | 4142868.9744
11 | 35 | CONCLUIDO | 0.6982 | 143.23 | 140.22 | 129.43 | 2.24 | 65 | 94.23 | 35.1 | 12 | 0 | 12.13 | 11855.41 | 939.33 | 2219.08 | 275.58 | 193.02 | 39152.22 | 0.7 | 0.92 | 36.85 | 2.43 | 0.5 | 10 | 3369.6042 | 4610.4412 | 4170.4271 | 3369604.2221 | 4610441.1531 | 1.1642e-06 | 46.6243 | 4170427.1202

## RESULTADOS_8
Unnamed: 0 | Volume de calda [L] | STATUS | Capacidade operacional [ha/h] | Tempo de missao [h] | Tempo util [h] | Tempo por voo [min] | Autonomia Projetada [h] | N° Voos | MTOW [kg] | Massa Estrutura [kg] | Combustível [kg] | Abastecimentos | Massa gerador | Potência gerador [W] | Combustível consumido [L] | Calda cons [L] | Distância percorrida [km] | Distância Pulverizando [km] | RTL ACUMULADO[m] | EOC [km/km] | EOC [h/h] | Tempo de manobra [h] | Tempo rtl_rtw [h] | V pulv [m/s] | V desloc [m/s] | Preço Total por ha Simples [R$/ha] | Preço Total por ha Presumido [R$/ha] | Preço Total por ha Real [R$/ha] | Preço Total Simples [R$] | Preço Total Presumido [R$] | Prod CAPEX [ha/h/R$] | Dias Trabalhados | Preço Total Real [R$]
0 | 50 | CONCLUIDO | 0.4564 | 219.1 | 188.08 | 8.65 | 0.16 | 1304 | 107.41 | 41.65 | 1 | 1302 | 14.77 | 13481.73 | 1798.36 | 2220.77 | 1878.26 | 193.02 | 834300.33 | 0.1 | 0.68 | 38.75 | 50.23 | 0.5 | 10 | 8570.1072 | 11725.9987 | 10606.8858 | 8570107.1558 | 11725998.697 | 7.1118e-07 | 71.3216 | 10606885.8389
1 | 50 | CONCLUIDO | 0.5804 | 172.3 | 158.22 | 17.52 | 0.32 | 542 | 108.68 | 41.65 | 2 | 540 | 15.03 | 13638.32 | 1502.41 | 2219.68 | 877.67 | 193.02 | 337812.57 | 0.22 | 0.81 | 37.58 | 20.41 | 0.5 | 10 | 5749.6239 | 7866.8891 | 7116.0843 | 5749623.9291 | 7866889.1153 | 9.044e-07 | 56.0872 | 7116084.2593
2 | 50 | CONCLUIDO | 0.6243 | 160.19 | 150.57 | 26.49 | 0.48 | 341 | 109.96 | 41.65 | 3 | 339 | 15.31 | 13795.21 | 1417.95 | 2219.27 | 623.07 | 193.02 | 211520.6 | 0.31 | 0.85 | 37.23 | 12.77 | 0.5 | 10 | 5099.8085 | 6977.7829 | 6311.8331 | 5099808.4757 | 6977782.9442 | 9.728e-07 | 52.1452 | 6311833.1334
3 | 50 | CONCLUIDO | 0.6472 | 154.52 | 147 | 35.71 | 0.63 | 247 | 111.23 | 41.65 | 4 | 245 | 15.58 | 13952.52 | 1372.08 | 2219.11 | 503.76 | 193.02 | 152334.12 | 0.38 | 0.87 | 37.09 | 9.2 | 0.5 | 10 | 4790.4525 | 6554.5085 | 5928.9554 | 4790452.5358 | 6554508.4993 | 1.0085e-06 | 50.2995 | 5928955.4074
4 | 50 | CONCLUIDO | 0.6614 | 151.2 | 144.88 | 45.04 | 0.78 | 193 | 112.51 | 41.65 | 5 | 191 | 15.86 | 14110.24 | 1339.47 | 2219 | 434.13 | 193.02 | 117787.81 | 0.44 | 0.89 | 36.96 | 7.08 | 0.5 | 10 | 4599.7567 | 6293.5901 | 5692.9387 | 4599756.7089 | 6293590.056 | 1.0306e-06 | 49.2188 | 5692938.6542
5 | 50 | CONCLUIDO | 0.6699 | 149.28 | 143.72 | 54.23 | 0.93 | 159 | 113.79 | 41.65 | 6 | 157 | 16.14 | 14268.39 | 1315.86 | 2219 | 394.61 | 193.02 | 98198.05 | 0.49 | 0.89 | 36.93 | 5.93 | 0.5 | 10 | 4483.3451 | 6134.3106 | 5548.8606 | 4483345.1143 | 6134310.5766 | 1.0439e-06 | 48.5938 | 5548860.5848
6 | 50 | CONCLUIDO | 0.6768 | 147.75 | 142.74 | 63.91 | 1.07 | 134 | 115.08 | 41.65 | 7 | 132 | 16.43 | 14426.96 | 1294.64 | 2218.96 | 362.72 | 193.02 | 82378.6 | 0.53 | 0.9 | 36.87 | 4.95 | 0.5 | 10 | 4384.889 | 5999.5986 | 5427.0053 | 4384888.9836 | 5999598.555 | 1.0546e-06 | 48.0957 | 5427005.2894
7 | 50 | CONCLUIDO | 0.6819 | 146.66 | 142.04 | 73.47 | 1.21 | 116 | 116.37 | 41.65 | 8 | 114 | 16.72 | 14585.96 | 1276.39 | 2218.95 | 339.43 | 193.02 | 70826.42 | 0.57 | 0.9 | 36.85 | 4.26 | 0.5 | 10 | 4314.1344 | 5902.7891 | 5339.4352 | 4314134.4477 | 5902789.0776 | 1.0626e-06 | 47.7409 | 5339435.1726
8 | 50 | CONCLUIDO | 0.6856 | 145.85 | 141.55 | 83.26 | 1.35 | 102 | 117.66 | 41.65 | 9 | 100 | 17.01 | 14745.39 | 1258.49 | 2218.96 | 322.78 | 193.02 | 62569.87 | 0.6 | 0.91 | 36.83 | 3.76 | 0.5 | 10 | 4246.4626 | 5810.1975 | 5255.6804 | 4246462.586 | 5810197.4509 | 1.0683e-06 | 47.4772 | 5255680.3608
9 | 50 | CONCLUIDO | 0.689 | 145.14 | 141.1 | 94.07 | 1.48 | 90 | 118.96 | 41.65 | 10 | 88 | 17.31 | 14905.25 | 1241.57 | 2218.88 | 308.05 | 193.02 | 55263.63 | 0.63 | 0.91 | 36.81 | 3.32 | 0.5 | 10 | 4191.285 | 5734.701 | 5187.3892 | 4191284.9645 | 5734700.9949 | 1.0736e-06 | 47.2461 | 5187389.1806
10 | 50 | CONCLUIDO | 0.6915 | 144.61 | 140.77 | 104.28 | 1.61 | 81 | 120.26 | 41.65 | 11 | 79 | 17.61 | 15065.56 | 1225.7 | 2218.92 | 297.29 | 193.02 | 49928.83 | 0.65 | 0.91 | 36.79 | 2.99 | 0.5 | 10 | 4144.3205 | 5670.4422 | 5129.2631 | 4144320.5284 | 5670442.1815 | 1.0775e-06 | 47.0736 | 5129263.1382
11 | 50 | CONCLUIDO | 0.6939 | 144.1 | 140.45 | 115.44 | 1.74 | 73 | 121.56 | 41.65 | 12 | 71 | 17.91 | 15226.31 | 1207.32 | 2218.88 | 285.94 | 193.02 | 44295.4 | 0.68 | 0.91 | 36.78 | 2.66 | 0.5 | 10 | 4093.1906 | 5600.4839 | 5065.9816 | 4093190.5762 | 5600483.9251 | 1.0813e-06 | 46.9076 | 5065981.5997
12 | 50 | CONCLUIDO | 0.6956 | 143.75 | 140.23 | 125.58 | 1.87 | 67 | 122.87 | 41.65 | 13 | 65 | 18.22 | 15387.5 | 1193.22 | 2218.88 | 278.81 | 193.02 | 40758.76 | 0.69 | 0.92 | 36.77 | 2.45 | 0.5 | 10 | 4047.3965 | 5537.8265 | 5009.3041 | 4047396.525 | 5537826.484 | 1.0839e-06 | 46.7936 | 5009304.0968
13 | 50 | CONCLUIDO | 0.697 | 143.47 | 140.05 | 135.54 | 1.99 | 62 | 124.18 | 41.65 | 14 | 60 | 18.53 | 15549.15 | 1175.86 | 2218.87 | 273.33 | 193.02 | 38044.11 | 0.71 | 0.92 | 36.76 | 2.27 | 0.5 | 10 | 4005.0775 | 5479.9238 | 4956.9275 | 4005077.5326 | 5479923.7716 | 1.0861e-06 | 46.7025 | 4956927.538
14 | 50 | CONCLUIDO | 0.6984 | 143.18 | 139.88 | 147.24 | 2.11 | 57 | 125.49 | 41.65 | 15 | 55 | 18.84 | 15711.24 | 1159.16 | 2218.89 | 267.2 | 193.02 | 35001.84 | 0.72 | 0.92 | 36.76 | 2.1 | 0.5 | 10 | 3964.2948 | 5424.123 | 4906.4523 | 3964294.7691 | 5424122.9954 | 1.0883e-06 | 46.6081 | 4906452.3095
15 | 50 | CONCLUIDO | 0.6996 | 142.94 | 139.72 | 158.18 | 2.23 | 53 | 126.81 | 41.65 | 16 | 51 | 19.16 | 15873.8 | 1145.04 | 2218.88 | 261.7 | 193.02 | 32271.97 | 0.74 | 0.92 | 36.76 | 1.94 | 0.5 | 10 | 3929.7305 | 5376.8306 | 4863.6735 | 3929730.5057 | 5376830.6454 | 1.0901e-06 | 46.5299 | 4863673.4751
16 | 50 | CONCLUIDO | 0.7007 | 142.71 | 139.58 | 170.92 | 2.34 | 49 | 128.13 | 41.65 | 17 | 41 | 19.48 | 16036.82 | 1128.56 | 2218.82 | 257.15 | 193.02 | 30018.21 | 0.75 | 0.92 | 36.75 | 1.8 | 0.5 | 10 | 3891.1669 | 5324.0662 | 4815.9448 | 3891166.903 | 5324066.2229 | 1.0919e-06 | 46.4551 | 4815944.815
17 | 50 | CONCLUIDO | 0.7013 | 142.6 | 139.52 | 178.11 | 2.46 | 47 | 129.46 | 41.65 | 18 | 22 | 19.81 | 16200.3 | 1119.97 | 2218.88 | 254 | 193.02 | 28452.89 | 0.76 | 0.92 | 36.77 | 1.73 | 0.5 | 10 | 3871.182 | 5296.7221 | 4791.2103 | 3871182.0432 | 5296722.0561 | 1.0928e-06 | 46.4193 | 4791210.337
18 | 50 | CONCLUIDO | 0.7015 | 142.55 | 139.5 | 181.95 | 2.57 | 46 | 130.79 | 41.65 | 19 | 2 | 20.14 | 16364.25 | 1125.41 | 2218.98 | 252.44 | 193.02 | 27680.09 | 0.76 | 0.92 | 36.8 | 1.71 | 0.5 | 10 | 3880.6315 | 5309.6512 | 4802.9056 | 3880631.5114 | 5309651.2352 | 1.0931e-06 | 46.403 | 4802905.5735
19 | 50 | CONCLUIDO | 0.7015 | 142.56 | 139.5 | 181.95 | 2.67 | 46 | 132.12 | 41.65 | 20 | 0 | 20.47 | 16528.68 | 1135.8 | 2218.96 | 252.41 | 193.02 | 27662.99 | 0.76 | 0.92 | 36.8 | 1.71 | 0.5 | 10 | 3900.7819 | 5337.2219 | 4827.8449 | 3900781.8854 | 5337221.866 | 1.0931e-06 | 46.4062 | 4827844.9019

## RESULTADOS_3
Unnamed: 0 | Volume de calda [L] | STATUS | Capacidade operacional [ha/h] | Tempo de missao [h] | Tempo util [h] | Tempo por voo [min] | Autonomia Projetada [h] | N° Voos | MTOW [kg] | Massa Estrutura [kg] | Combustível [kg] | Abastecimentos | Massa gerador | Potência gerador [W] | Combustível consumido [L] | Calda cons [L] | Distância percorrida [km] | Distância Pulverizando [km] | RTL ACUMULADO[m] | EOC [km/km] | EOC [h/h] | Tempo de manobra [h] | Tempo rtl_rtw [h] | V pulv [m/s] | V desloc [m/s] | Preço Total por ha Simples [R$/ha] | Preço Total por ha Presumido [R$/ha] | Preço Total por ha Real [R$/ha] | Preço Total Simples [R$] | Preço Total Presumido [R$] | Prod CAPEX [ha/h/R$] | Dias Trabalhados | Preço Total Real [R$]
0 | 25 | CONCLUIDO | 0.5544 | 180.38 | 167.68 | 12.82 | 0.28 | 785 | 61.76 | 28.92 | 1 | 783 | 6.84 | 7851.41 | 1087.14 | 2219.71 | 1192.38 | 193.02 | 493952.25 | 0.16 | 0.77 | 38 | 29.86 | 0.5 | 10 | 4638.6945 | 6346.8665 | 5741.1304 | 4638694.5077 | 6346866.4702 | 9.8079e-07 | 58.7174 | 5741130.4421
1 | 25 | CONCLUIDO | 0.6363 | 157.17 | 150.61 | 26.35 | 0.55 | 343 | 62.92 | 28.92 | 2 | 341 | 7 | 7994.37 | 952.77 | 2219.22 | 624.64 | 193.02 | 212292.13 | 0.31 | 0.85 | 37.22 | 12.81 | 0.5 | 10 | 3643.346 | 4984.9867 | 4509.2265 | 3643345.9505 | 4984986.6626 | 1.1257e-06 | 51.1621 | 4509226.532
2 | 25 | CONCLUIDO | 0.6642 | 150.55 | 145.77 | 40.68 | 0.81 | 215 | 64.08 | 28.92 | 3 | 213 | 7.16 | 8137.65 | 895.83 | 2218.99 | 463.01 | 193.02 | 132120.82 | 0.42 | 0.88 | 37.03 | 7.98 | 0.5 | 10 | 3344.7125 | 4576.3833 | 4139.6197 | 3344712.5492 | 4576383.2681 | 1.175e-06 | 49.0072 | 4139619.672
3 | 25 | CONCLUIDO | 0.6782 | 147.45 | 143.5 | 55.55 | 1.07 | 155 | 65.25 | 28.92 | 4 | 153 | 7.33 | 8281.25 | 855.89 | 2218.93 | 387.71 | 193.02 | 94768.8 | 0.5 | 0.89 | 36.92 | 5.71 | 0.5 | 10 | 3177.7815 | 4347.9808 | 3933.0156 | 3177781.4559 | 4347980.7818 | 1.1998e-06 | 47.998 | 3933015.5984
4 | 25 | CONCLUIDO | 0.6867 | 145.62 | 142.17 | 71.68 | 1.31 | 119 | 66.42 | 28.92 | 5 | 117 | 7.49 | 8425.16 | 818.55 | 2218.94 | 343.49 | 193.02 | 72840.84 | 0.56 | 0.9 | 36.86 | 4.38 | 0.5 | 10 | 3055.535 | 4180.7177 | 3781.7159 | 3055534.9603 | 4180717.7334 | 1.2148e-06 | 47.4023 | 3781715.9006
5 | 25 | CONCLUIDO | 0.6921 | 144.48 | 141.35 | 88.35 | 1.55 | 96 | 67.59 | 28.92 | 6 | 75 | 7.66 | 8569.4 | 787.61 | 2218.99 | 315.34 | 193.02 | 58880.85 | 0.61 | 0.91 | 36.85 | 3.57 | 0.5 | 10 | 2970.1028 | 4063.8256 | 3675.9798 | 2970102.7634 | 4063825.6326 | 1.2244e-06 | 47.0312 | 3675979.8178
6 | 25 | CONCLUIDO | 0.6934 | 144.22 | 141.18 | 94.12 | 1.78 | 90 | 68.76 | 28.92 | 7 | 1 | 7.83 | 8713.95 | 785.55 | 2219.06 | 306.21 | 193.02 | 54346.32 | 0.63 | 0.91 | 36.93 | 3.39 | 0.5 | 10 | 2960.3053 | 4050.4203 | 3663.8539 | 2960305.2757 | 4050420.2776 | 1.2267e-06 | 46.9466 | 3663853.8511
7 | 25 | CONCLUIDO | 0.6934 | 144.22 | 141.18 | 94.12 | 2 | 90 | 69.93 | 28.92 | 8 | 0 | 8.01 | 8858.84 | 797.72 | 2219.08 | 306.18 | 193.02 | 54329.6 | 0.63 | 0.91 | 36.93 | 3.39 | 0.5 | 10 | 2984.1835 | 4083.0915 | 3693.407 | 2984183.4974 | 4083091.514 | 1.2267e-06 | 46.9466 | 3693406.9906

## RESULTADOS_15
Unnamed: 0 | Volume de calda [L] | STATUS | Capacidade operacional [ha/h] | Tempo de missao [h] | Tempo util [h] | Tempo por voo [min] | Autonomia Projetada [h] | N° Voos | MTOW [kg] | Massa Estrutura [kg] | Combustível [kg] | Abastecimentos | Massa gerador | Potência gerador [W] | Combustível consumido [L] | Calda cons [L] | Distância percorrida [km] | Distância Pulverizando [km] | RTL ACUMULADO[m] | EOC [km/km] | EOC [h/h] | Tempo de manobra [h] | Tempo rtl_rtw [h] | V pulv [m/s] | V desloc [m/s] | Preço Total por ha Simples [R$/ha] | Preço Total por ha Presumido [R$/ha] | Preço Total por ha Real [R$/ha] | Preço Total Simples [R$] | Preço Total Presumido [R$] | Prod CAPEX [ha/h/R$] | Dias Trabalhados | Preço Total Real [R$]
0 | 85 | CONCLUIDO | 0.3455 | 289.44 | 218.14 | 6.43 | 0.11 | 2034 | 167.88 | 51.39 | 1 | 2032 | 30.49 | 20939.59 | 2793.21 | 2221.64 | 2883.62 | 193.02 | 1333327.49 | 0.07 | 0.59 | 40.04 | 80.25 | 0.5 | 10 | 16637.6142 | 22764.3178 | 20591.7232 | 16637614.2021 | 22764317.7511 | 4.8213e-07 | 94.2188 | 20591723.2149
1 | 85 | CONCLUIDO | 0.5114 | 195.55 | 167.05 | 13 | 0.21 | 771 | 169.33 | 51.39 | 2 | 769 | 30.94 | 21118.46 | 2136.2 | 2219.87 | 1173.24 | 193.02 | 484452.2 | 0.16 | 0.77 | 37.94 | 29.23 | 0.5 | 10 | 8797.2257 | 12036.7523 | 10887.9816 | 8797225.726 | 12036752.3445 | 7.1364e-07 | 63.6556 | 10887981.5944
2 | 85 | CONCLUIDO | 0.5739 | 174.23 | 155.7 | 19.58 | 0.31 | 477 | 170.79 | 51.39 | 3 | 475 | 31.4 | 21297.94 | 1985.87 | 2219.47 | 794.93 | 193.02 | 296768.99 | 0.24 | 0.82 | 37.43 | 17.89 | 0.5 | 10 | 7340.9514 | 10044.2136 | 9085.6079 | 7340951.423 | 10044213.5969 | 8.0086e-07 | 56.7155 | 9085607.9484
3 | 85 | CONCLUIDO | 0.6071 | 164.71 | 150.65 | 26.2 | 0.41 | 345 | 172.25 | 51.39 | 4 | 343 | 31.86 | 21478.05 | 1915.83 | 2219.23 | 626.08 | 193.02 | 213004.92 | 0.31 | 0.85 | 37.22 | 12.85 | 0.5 | 10 | 6730.3022 | 9208.6964 | 8329.8314 | 6730302.2319 | 9208696.4336 | 8.4719e-07 | 53.6165 | 8329831.3705
4 | 85 | CONCLUIDO | 0.6275 | 159.37 | 147.85 | 32.86 | 0.51 | 270 | 173.71 | 51.39 | 5 | 268 | 32.32 | 21658.78 | 1874.7 | 2219.16 | 532.46 | 193.02 | 166566.87 | 0.36 | 0.87 | 37.11 | 10.06 | 0.5 | 10 | 6388.2947 | 8740.7466 | 7906.542 | 6388294.6573 | 8740746.5818 | 8.7565e-07 | 51.8783 | 7906541.9957
5 | 85 | CONCLUIDO | 0.6412 | 155.96 | 146.06 | 39.48 | 0.61 | 222 | 175.18 | 51.39 | 6 | 220 | 32.79 | 21840.16 | 1846.37 | 2219.19 | 472.85 | 193.02 | 137002.83 | 0.41 | 0.88 | 37.03 | 8.27 | 0.5 | 10 | 6169.6364 | 8441.5687 | 7635.9172 | 6169636.3695 | 8441568.6659 | 8.9477e-07 | 50.7682 | 7635917.2003
6 | 85 | CONCLUIDO | 0.6516 | 153.48 | 144.74 | 46.19 | 0.7 | 188 | 176.66 | 51.39 | 7 | 186 | 33.27 | 22022.17 | 1824.19 | 2219.08 | 428.82 | 193.02 | 115157.37 | 0.45 | 0.89 | 36.97 | 6.95 | 0.5 | 10 | 6012.5418 | 8226.6249 | 7441.4874 | 6012541.7582 | 8226624.8882 | 9.0928e-07 | 49.9609 | 7441487.355
7 | 85 | CONCLUIDO | 0.6591 | 151.72 | 143.82 | 52.94 | 0.8 | 163 | 178.14 | 51.39 | 8 | 161 | 33.75 | 22204.83 | 1806.28 | 2219.07 | 398.24 | 193.02 | 99996.24 | 0.48 | 0.89 | 36.93 | 6.03 | 0.5 | 10 | 5896.3063 | 8067.5864 | 7297.6272 | 5896306.2707 | 8067586.3662 | 9.1975e-07 | 49.388 | 7297627.2464
8 | 85 | CONCLUIDO | 0.6652 | 150.34 | 143.09 | 59.62 | 0.89 | 144 | 179.63 | 51.39 | 9 | 142 | 34.24 | 22388.15 | 1791.67 | 2218.94 | 373.98 | 193.02 | 87961.06 | 0.52 | 0.9 | 36.9 | 5.3 | 0.5 | 10 | 5810.3854 | 7950.0257 | 7191.2864 | 5810385.4432 | 7950025.6995 | 9.2826e-07 | 48.9388 | 7191286.4046
9 | 85 | CONCLUIDO | 0.6699 | 149.29 | 142.54 | 66.3 | 0.98 | 129 | 181.12 | 51.39 | 10 | 127 | 34.73 | 22572.13 | 1780.03 | 2218.96 | 356.44 | 193.02 | 79261.74 | 0.54 | 0.9 | 36.86 | 4.75 | 0.5 | 10 | 5736.4293 | 7848.8357 | 7099.7538 | 5736429.3203 | 7848835.6694 | 9.3482e-07 | 48.597 | 7099753.809
10 | 85 | CONCLUIDO | 0.6737 | 148.44 | 142.1 | 72.87 | 1.07 | 117 | 182.62 | 51.39 | 11 | 115 | 35.22 | 22756.91 | 1767.88 | 2218.94 | 341.33 | 193.02 | 71771.64 | 0.57 | 0.9 | 36.85 | 4.31 | 0.5 | 10 | 5678.3651 | 7769.3897 | 7027.89 | 5678365.1248 | 7769389.6756 | 9.4012e-07 | 48.3203 | 7027890.0294
11 | 85 | CONCLUIDO | 0.6774 | 147.63 | 141.66 | 80.19 | 1.16 | 106 | 184.12 | 51.39 | 12 | 104 | 35.73 | 22942.24 | 1756.92 | 2218.94 | 326.82 | 193.02 | 64569.36 | 0.59 | 0.91 | 36.83 | 3.88 | 0.5 | 10 | 5615.9439 | 7683.9822 | 6950.6337 | 5615943.8906 | 7683982.1891 | 9.4529e-07 | 48.0566 | 6950633.7136
12 | 85 | CONCLUIDO | 0.6799 | 147.09 | 141.39 | 86.57 | 1.24 | 98 | 185.63 | 51.39 | 13 | 96 | 36.24 | 23128.27 | 1748.58 | 2218.91 | 317.57 | 193.02 | 59985.71 | 0.61 | 0.91 | 36.82 | 3.61 | 0.5 | 10 | 5577.9515 | 7631.9993 | 6903.612 | 5577951.4829 | 7631999.3008 | 9.4878e-07 | 47.8809 | 6903611.9991
13 | 85 | CONCLUIDO | 0.6825 | 146.52 | 141.1 | 94.07 | 1.33 | 90 | 187.14 | 51.39 | 14 | 88 | 36.75 | 23314.98 | 1738.83 | 2218.9 | 308.13 | 193.02 | 55302.56 | 0.63 | 0.91 | 36.8 | 3.31 | 0.5 | 10 | 5536.6707 | 7575.5171 | 6852.5204 | 5536670.7227 | 7575517.1434 | 9.524e-07 | 47.6953 | 6852520.4195
14 | 85 | CONCLUIDO | 0.6845 | 146.08 | 140.86 | 100.62 | 1.41 | 84 | 188.66 | 51.39 | 15 | 82 | 37.27 | 23502.4 | 1730.63 | 2218.9 | 299.9 | 193.02 | 51219.69 | 0.64 | 0.91 | 36.8 | 3.08 | 0.5 | 10 | 5503.5654 | 7530.221 | 6811.5473 | 5503565.4094 | 7530220.9934 | 9.5519e-07 | 47.5521 | 6811547.2705
15 | 85 | CONCLUIDO | 0.6862 | 145.74 | 140.69 | 106.85 | 1.49 | 79 | 190.19 | 51.39 | 16 | 77 | 37.79 | 23690.52 | 1722.75 | 2218.86 | 294.04 | 193.02 | 48312.97 | 0.66 | 0.91 | 36.8 | 2.91 | 0.5 | 10 | 5465.646 | 7478.338 | 6764.6159 | 5465646.0002 | 7478337.9847 | 9.5757e-07 | 47.4414 | 6764615.9033
16 | 85 | CONCLUIDO | 0.6879 | 145.37 | 140.49 | 113.91 | 1.57 | 74 | 191.72 | 51.39 | 17 | 72 | 38.33 | 23879.37 | 1715.43 | 2218.88 | 287.53 | 193.02 | 45082.56 | 0.67 | 0.91 | 36.79 | 2.71 | 0.5 | 10 | 5437.1486 | 7439.3466 | 6729.3458 | 5437148.6209 | 7439346.6132 | 9.5994e-07 | 47.321 | 6729345.8137
17 | 85 | CONCLUIDO | 0.6897 | 144.99 | 140.28 | 121.98 | 1.65 | 69 | 193.26 | 51.39 | 18 | 67 | 38.86 | 24068.93 | 1708.4 | 2218.92 | 280.65 | 193.02 | 41667.9 | 0.69 | 0.92 | 36.77 | 2.49 | 0.5 | 10 | 5408.5674 | 7400.2405 | 6693.9719 | 5408567.3683 | 7400240.4825 | 9.6245e-07 | 47.1973 | 6693971.9172
18 | 85 | CONCLUIDO | 0.691 | 144.71 | 140.14 | 129.36 | 1.73 | 65 | 194.8 | 51.39 | 19 | 63 | 39.41 | 24259.23 | 1697.26 | 2218.94 | 275.24 | 193.02 | 38984.56 | 0.7 | 0.92 | 36.78 | 2.35 | 0.5 | 10 | 5376.1993 | 7355.953 | 6653.9112 | 5376199.2637 | 7355953.0138 | 9.6426e-07 | 47.1061 | 6653911.1823
19 | 85 | CONCLUIDO | 0.6918 | 144.54 | 140.07 | 135.55 | 1.81 | 62 | 196.35 | 51.39 | 20 | 60 | 39.96 | 24450.27 | 1695.78 | 2218.91 | 273.64 | 193.02 | 38197.04 | 0.71 | 0.92 | 36.76 | 2.28 | 0.5 | 10 | 5367.0755 | 7343.4694 | 6642.619 | 5367075.4707 | 7343469.4376 | 9.6538e-07 | 47.0508 | 6642619.0211
20 | 85 | CONCLUIDO | 0.6929 | 144.32 | 139.95 | 142.32 | 1.88 | 59 | 197.9 | 51.39 | 21 | 57 | 40.51 | 24642.07 | 1687.04 | 2218.87 | 269.55 | 193.02 | 36171.12 | 0.72 | 0.92 | 36.76 | 2.17 | 0.5 | 10 | 5340.9892 | 7307.777 | 6610.333 | 5340989.1623 | 7307776.9997 | 9.6692e-07 | 46.9792 | 6610333.0194
21 | 85 | CONCLUIDO | 0.6939 | 144.11 | 139.84 | 149.83 | 1.96 | 56 | 199.46 | 51.39 | 22 | 54 | 41.07 | 24834.62 | 1682.08 | 2218.85 | 266 | 193.02 | 34408.63 | 0.73 | 0.92 | 36.75 | 2.06 | 0.5 | 10 | 5323.345 | 7283.6354 | 6588.4955 | 5323344.9626 | 7283635.4273 | 9.6831e-07 | 46.9108 | 6588495.4847
22 | 85 | CONCLUIDO | 0.6947 | 143.95 | 139.75 | 155.27 | 2.03 | 54 | 201.03 | 51.39 | 23 | 52 | 41.64 | 25027.94 | 1674.72 | 2218.83 | 263.19 | 193.02 | 33013.38 | 0.73 | 0.92 | 36.74 | 1.96 | 0.5 | 10 | 5294.2997 | 7243.8944 | 6552.5473 | 5294299.6924 | 7243894.4071 | 9.6943e-07 | 46.8587 | 6552547.2918
23 | 85 | CONCLUIDO | 0.6956 | 143.75 | 139.65 | 164.3 | 2.1 | 51 | 202.61 | 51.39 | 24 | 49 | 42.21 | 25222.04 | 1668.11 | 2218.93 | 259.64 | 193.02 | 31253.03 | 0.74 | 0.92 | 36.74 | 1.87 | 0.5 | 10 | 5274.3011 | 7216.5314 | 6527.7958 | 5274301.0735 | 7216531.4145 | 9.7068e-07 | 46.7936 | 6527795.7847
24 | 85 | CONCLUIDO | 0.6964 | 143.6 | 139.57 | 170.9 | 2.17 | 49 | 204.19 | 51.39 | 25 | 47 | 42.79 | 25417.05 | 1661.22 | 2218.88 | 257.18 | 193.02 | 30031.73 | 0.75 | 0.92 | 36.74 | 1.79 | 0.5 | 10 | 5254.6754 | 7189.6787 | 6503.5059 | 5254675.4026 | 7189678.7057 | 9.718e-07 | 46.7448 | 6503505.8608
25 | 85 | CONCLUIDO | 0.6971 | 143.45 | 139.48 | 178.07 | 2.24 | 47 | 205.77 | 51.39 | 26 | 45 | 43.38 | 25612.75 | 1655.4 | 2218.86 | 254.23 | 193.02 | 28568 | 0.76 | 0.92 | 36.73 | 1.7 | 0.5 | 10 | 5237.7466 | 7166.5159 | 6482.5537 | 5237746.5583 | 7166515.9141 | 9.7278e-07 | 46.696 | 6482553.6935
26 | 85 | CONCLUIDO | 0.6978 | 143.31 | 139.41 | 185.88 | 2.31 | 45 | 207.37 | 51.39 | 27 | 43 | 43.97 | 25809.25 | 1648.32 | 2218.85 | 251.83 | 193.02 | 27378.77 | 0.77 | 0.92 | 36.73 | 1.63 | 0.5 | 10 | 5218.5956 | 7140.3127 | 6458.8513 | 5218595.6137 | 7140312.7468 | 9.7375e-07 | 46.6504 | 6458851.3198
27 | 85 | CONCLUIDO | 0.6985 | 143.16 | 139.33 | 194.42 | 2.38 | 43 | 208.97 | 51.39 | 28 | 41 | 44.57 | 26006.56 | 1642.38 | 2218.86 | 249.13 | 193.02 | 26041.36 | 0.77 | 0.92 | 36.73 | 1.55 | 0.5 | 10 | 5201.6033 | 7117.0631 | 6437.8206 | 5201603.2976 | 7117063.1104 | 9.7473e-07 | 46.6016 | 6437820.596
28 | 85 | CONCLUIDO | 0.6989 | 143.09 | 139.29 | 198.99 | 2.45 | 42 | 210.57 | 51.39 | 29 | 40 | 45.18 | 26204.71 | 1636.2 | 2218.87 | 247.79 | 193.02 | 25374.79 | 0.78 | 0.92 | 36.73 | 1.51 | 0.5 | 10 | 5186.5432 | 7096.4572 | 6419.1813 | 5186543.1765 | 7096457.1882 | 9.7529e-07 | 46.5788 | 6419181.2741
29 | 85 | CONCLUIDO | 0.6996 | 142.95 | 139.22 | 208.83 | 2.51 | 40 | 212.19 | 51.39 | 30 | 38 | 45.79 | 26403.69 | 1629.21 | 2218.88 | 245.35 | 193.02 | 24166.58 | 0.79 | 0.92 | 36.73 | 1.44 | 0.5 | 10 | 5167.6678 | 7070.631 | 6395.8199 | 5167667.7581 | 7070631.008 | 9.7627e-07 | 46.5332 | 6395819.9083
30 | 85 | CONCLUIDO | 0.6999 | 142.88 | 139.18 | 214.13 | 2.58 | 39 | 213.81 | 51.39 | 31 | 37 | 46.41 | 26603.52 | 1628.69 | 2218.89 | 244.26 | 193.02 | 23622.77 | 0.79 | 0.92 | 36.72 | 1.4 | 0.5 | 10 | 5164.3023 | 7066.0262 | 6391.6546 | 5164302.2617 | 7066026.1874 | 9.7668e-07 | 46.5104 | 6391654.5653
31 | 85 | CONCLUIDO | 0.7001 | 142.83 | 139.17 | 219.74 | 2.64 | 38 | 215.43 | 51.39 | 32 | 36 | 47.04 | 26804.21 | 1620.15 | 2218.88 | 243.86 | 193.02 | 23431.06 | 0.79 | 0.92 | 36.72 | 1.39 | 0.5 | 10 | 5146.1342 | 7041.1679 | 6369.1687 | 5146134.2403 | 7041167.899 | 9.7696e-07 | 46.4941 | 6369168.717
32 | 85 | CONCLUIDO | 0.7009 | 142.67 | 139.08 | 231.8 | 2.7 | 36 | 217.07 | 51.39 | 33 | 34 | 47.68 | 27005.77 | 1613.12 | 2218.84 | 240.7 | 193.02 | 21858.64 | 0.8 | 0.92 | 36.72 | 1.3 | 0.5 | 10 | 5126.4091 | 7014.1791 | 6344.7557 | 5126409.0922 | 7014179.0812 | 9.7808e-07 | 46.4421 | 6344755.6742
33 | 85 | CONCLUIDO | 0.7013 | 142.59 | 139.04 | 238.35 | 2.76 | 35 | 218.71 | 51.39 | 34 | 33 | 48.32 | 27208.22 | 1608.61 | 2218.83 | 239.09 | 193.02 | 21061.05 | 0.81 | 0.92 | 36.72 | 1.25 | 0.5 | 10 | 5114.683 | 6998.135 | 6330.2428 | 5114683.0242 | 6998134.9576 | 9.7864e-07 | 46.416 | 6330242.7792
34 | 85 | CONCLUIDO | 0.7016 | 142.53 | 139.01 | 245.31 | 2.82 | 34 | 220.36 | 51.39 | 35 | 32 | 48.97 | 27411.55 | 1606.92 | 2218.84 | 237.96 | 193.02 | 20498.9 | 0.81 | 0.92 | 36.73 | 1.23 | 0.5 | 10 | 5109.1792 | 6990.6044 | 6323.4309 | 5109179.2156 | 6990604.4039 | 9.7906e-07 | 46.3965 | 6323430.9309
35 | 85 | CONCLUIDO | 0.7018 | 142.49 | 139 | 252.73 | 2.88 | 33 | 222.01 | 51.39 | 36 | 31 | 49.62 | 27615.8 | 1597.6 | 2218.88 | 237.89 | 193.02 | 20467.34 | 0.81 | 0.92 | 36.72 | 1.22 | 0.5 | 10 | 5089.729 | 6963.9917 | 6299.3581 | 5089728.9568 | 6963991.7017 | 9.7934e-07 | 46.3835 | 6299358.1077
36 | 85 | CONCLUIDO | 0.7023 | 142.38 | 138.92 | 260.48 | 2.94 | 32 | 223.68 | 51.39 | 37 | 30 | 50.29 | 27821.09 | 1593.36 | 2218.84 | 235.61 | 193.02 | 19336.22 | 0.82 | 0.92 | 36.71 | 1.14 | 0.5 | 10 | 5077.5267 | 6947.296 | 6284.2559 | 5077526.7035 | 6947296.0404 | 9.8003e-07 | 46.3477 | 6284255.8569
37 | 85 | CONCLUIDO | 0.7027 | 142.31 | 138.89 | 268.82 | 3 | 31 | 225.35 | 51.39 | 38 | 29 | 50.96 | 28027.19 | 1587.94 | 2218.86 | 234.07 | 193.02 | 18569.41 | 0.82 | 0.92 | 36.72 | 1.11 | 0.5 | 10 | 5064.1896 | 6929.0476 | 6267.749 | 5064189.5516 | 6929047.5607 | 9.8059e-07 | 46.3249 | 6267748.9865
38 | 85 | CONCLUIDO | 0.7031 | 142.23 | 138.84 | 277.68 | 3.05 | 30 | 227.03 | 51.39 | 39 | 28 | 51.64 | 28234.24 | 1578.92 | 2218.88 | 232.8 | 193.02 | 17937.51 | 0.83 | 0.92 | 36.71 | 1.06 | 0.5 | 10 | 5043.7026 | 6901.0164 | 6242.3931 | 5043702.5946 | 6901016.4023 | 9.8115e-07 | 46.2988 | 6242393.0825
39 | 85 | CONCLUIDO | 0.703 | 142.26 | 138.87 | 277.74 | 3.11 | 30 | 228.71 | 51.39 | 40 | 27 | 52.32 | 28442.24 | 1577.04 | 2218.9 | 233.27 | 193.02 | 18175.86 | 0.83 | 0.92 | 36.72 | 1.08 | 0.5 | 10 | 5040.994 | 6897.3104 | 6239.0408 | 5040994.0094 | 6897310.3966 | 9.8101e-07 | 46.3086 | 6239040.7728

## RESULTADOS_2
Unnamed: 0 | Volume de calda [L] | STATUS | Capacidade operacional [ha/h] | Tempo de missao [h] | Tempo util [h] | Tempo por voo [min] | Autonomia Projetada [h] | N° Voos | MTOW [kg] | Massa Estrutura [kg] | Combustível [kg] | Abastecimentos | Massa gerador | Potência gerador [W] | Combustível consumido [L] | Calda cons [L] | Distância percorrida [km] | Distância Pulverizando [km] | RTL ACUMULADO[m] | EOC [km/km] | EOC [h/h] | Tempo de manobra [h] | Tempo rtl_rtw [h] | V pulv [m/s] | V desloc [m/s] | Preço Total por ha Simples [R$/ha] | Preço Total por ha Presumido [R$/ha] | Preço Total por ha Real [R$/ha] | Preço Total Simples [R$] | Preço Total Presumido [R$] | Prod CAPEX [ha/h/R$] | Dias Trabalhados | Preço Total Real [R$]
0 | 20 | CONCLUIDO | 0.5792 | 172.64 | 162.81 | 14.76 | 0.34 | 662 | 51.33 | 24.83 | 1 | 660 | 5.51 | 6564.78 | 917.26 | 2219.75 | 1032.35 | 193.02 | 414551.88 | 0.19 | 0.79 | 37.73 | 24.99 | 0.5 | 10 | 3897.2416 | 5332.3779 | 4823.4633 | 3897241.6244 | 5332377.9247 | 1.0631e-06 | 56.1979 | 4823463.2596
1 | 20 | CONCLUIDO | 0.6496 | 153.95 | 148.64 | 30.65 | 0.66 | 291 | 52.47 | 24.83 | 2 | 289 | 5.64 | 6705.1 | 807.14 | 2219.14 | 559.48 | 193.02 | 179976.18 | 0.35 | 0.86 | 37.13 | 10.85 | 0.5 | 10 | 3154.3698 | 4315.9479 | 3904.0399 | 3154369.7595 | 4315947.8659 | 1.1923e-06 | 50.1139 | 3904039.859
2 | 20 | CONCLUIDO | 0.6736 | 148.46 | 144.5 | 47.9 | 0.97 | 181 | 53.61 | 24.83 | 3 | 179 | 5.78 | 6845.59 | 751.35 | 2219.05 | 420.96 | 193.02 | 111263.13 | 0.46 | 0.89 | 36.97 | 6.71 | 0.5 | 10 | 2910.4369 | 3982.1881 | 3602.1337 | 2910436.856 | 3982188.1058 | 1.2363e-06 | 48.3268 | 3602133.662
3 | 20 | CONCLUIDO | 0.6856 | 145.85 | 142.54 | 66.82 | 1.27 | 128 | 54.75 | 24.83 | 4 | 117 | 5.92 | 6986.39 | 706.38 | 2218.95 | 355.01 | 193.02 | 78554.89 | 0.54 | 0.9 | 36.9 | 4.75 | 0.5 | 10 | 2753.9536 | 3768.0809 | 3408.4605 | 2753953.6469 | 3768080.8755 | 1.2583e-06 | 47.4772 | 3408460.5253
4 | 20 | CONCLUIDO | 0.6888 | 145.18 | 142.05 | 75.43 | 1.55 | 113 | 55.89 | 24.83 | 5 | 3 | 6.07 | 7127.49 | 693.81 | 2219.27 | 334.88 | 193.02 | 68562.02 | 0.58 | 0.9 | 36.98 | 4.26 | 0.5 | 10 | 2716.0671 | 3716.2428 | 3361.5698 | 2716067.0785 | 3716242.8012 | 1.2642e-06 | 47.2591 | 3361569.8041
5 | 20 | CONCLUIDO | 0.6889 | 145.15 | 142.04 | 76.09 | 1.82 | 112 | 57.04 | 24.83 | 6 | 0 | 6.21 | 7268.89 | 706.84 | 2219.32 | 333.86 | 193.02 | 68058.8 | 0.58 | 0.9 | 37 | 4.25 | 0.5 | 10 | 2741.4272 | 3750.9417 | 3392.9571 | 2741427.2375 | 3750941.6896 | 1.2644e-06 | 47.2493 | 3392957.0793

## RESULTADOS_11
Unnamed: 0 | Volume de calda [L] | STATUS | Capacidade operacional [ha/h] | Tempo de missao [h] | Tempo util [h] | Tempo por voo [min] | Autonomia Projetada [h] | N° Voos | MTOW [kg] | Massa Estrutura [kg] | Combustível [kg] | Abastecimentos | Massa gerador | Potência gerador [W] | Combustível consumido [L] | Calda cons [L] | Distância percorrida [km] | Distância Pulverizando [km] | RTL ACUMULADO[m] | EOC [km/km] | EOC [h/h] | Tempo de manobra [h] | Tempo rtl_rtw [h] | V pulv [m/s] | V desloc [m/s] | Preço Total por ha Simples [R$/ha] | Preço Total por ha Presumido [R$/ha] | Preço Total por ha Real [R$/ha] | Preço Total Simples [R$] | Preço Total Presumido [R$] | Prod CAPEX [ha/h/R$] | Dias Trabalhados | Preço Total Real [R$]
0 | 65 | CONCLUIDO | 0.4065 | 246.03 | 200.21 | 7.49 | 0.13 | 1603 | 133.21 | 46.47 | 1 | 1601 | 20.75 | 16663.42 | 2207.59 | 2221.08 | 2284.45 | 193.02 | 1035898.89 | 0.08 | 0.64 | 39.26 | 62.34 | 0.5 | 10 | 11493.6246 | 15726.0842 | 14225.2088 | 11493624.5935 | 15726084.2318 | 6.0065e-07 | 80.0879 | 14225208.8244
1 | 65 | CONCLUIDO | 0.5504 | 181.68 | 162.02 | 15.14 | 0.26 | 642 | 134.55 | 46.47 | 2 | 640 | 21.09 | 16828.84 | 1779.9 | 2219.82 | 1005.39 | 193.02 | 401171.96 | 0.19 | 0.79 | 37.71 | 24.21 | 0.5 | 10 | 6995.3651 | 9571.3672 | 8657.8893 | 6995365.1414 | 9571367.2001 | 8.1328e-07 | 59.1406 | 8657889.3481
2 | 65 | CONCLUIDO | 0.6028 | 165.9 | 152.8 | 22.86 | 0.39 | 401 | 135.9 | 46.47 | 3 | 399 | 21.43 | 16994.64 | 1670.12 | 2219.33 | 698.54 | 193.02 | 248952.94 | 0.28 | 0.84 | 37.31 | 15 | 0.5 | 10 | 6042.2275 | 8267.2422 | 7478.2282 | 6042227.4958 | 8267242.2241 | 8.9071e-07 | 54.0039 | 7478228.2293
3 | 65 | CONCLUIDO | 0.6299 | 158.76 | 148.66 | 30.65 | 0.52 | 291 | 137.25 | 46.47 | 4 | 289 | 21.78 | 17160.92 | 1616.13 | 2219.21 | 559.26 | 193.02 | 179864.46 | 0.35 | 0.86 | 37.15 | 10.86 | 0.5 | 10 | 5628.6605 | 7701.3816 | 6966.3725 | 5628660.4545 | 7701381.5529 | 9.3075e-07 | 51.6797 | 6966372.5064
4 | 65 | CONCLUIDO | 0.6466 | 154.65 | 146.26 | 38.49 | 0.64 | 228 | 138.6 | 46.47 | 5 | 226 | 22.13 | 17327.69 | 1581.1 | 2219.09 | 480.12 | 193.02 | 140607.07 | 0.4 | 0.88 | 37.03 | 8.47 | 0.5 | 10 | 5386.5844 | 7370.1625 | 6666.7645 | 5386584.4442 | 7370162.4759 | 9.5543e-07 | 50.3418 | 6666764.5133
5 | 65 | CONCLUIDO | 0.6579 | 151.99 | 144.72 | 46.44 | 0.76 | 187 | 139.95 | 46.47 | 6 | 185 | 22.49 | 17494.97 | 1556 | 2219.06 | 428.43 | 193.02 | 114967.39 | 0.45 | 0.89 | 36.97 | 6.93 | 0.5 | 10 | 5221.9799 | 7144.9433 | 6463.0399 | 5221979.9174 | 7144943.3005 | 9.7212e-07 | 49.4759 | 6463039.9399
6 | 65 | CONCLUIDO | 0.6658 | 150.2 | 143.69 | 54.22 | 0.88 | 159 | 141.31 | 46.47 | 7 | 157 | 22.85 | 17662.75 | 1535.03 | 2218.93 | 394.59 | 193.02 | 98189.03 | 0.49 | 0.89 | 36.91 | 5.9 | 0.5 | 10 | 5114.6771 | 6998.1269 | 6330.2355 | 5114677.1173 | 6998126.8755 | 9.838e-07 | 48.8932 | 6330235.4684
7 | 65 | CONCLUIDO | 0.6723 | 148.74 | 142.83 | 62.55 | 0.99 | 137 | 142.68 | 46.47 | 8 | 135 | 23.21 | 17831.04 | 1517.49 | 2218.98 | 364.67 | 193.02 | 83338.29 | 0.53 | 0.9 | 36.91 | 5.04 | 0.5 | 10 | 5019.489 | 6867.8864 | 6212.4249 | 5019489.044 | 6867886.3543 | 9.934e-07 | 48.418 | 6212424.9198
8 | 65 | CONCLUIDO | 0.677 | 147.71 | 142.23 | 70.53 | 1.11 | 121 | 144.05 | 46.47 | 9 | 119 | 23.58 | 17999.83 | 1502.45 | 2218.9 | 346.04 | 193.02 | 74104.19 | 0.56 | 0.9 | 36.85 | 4.45 | 0.5 | 10 | 4945.0571 | 6766.0453 | 6120.3035 | 4945057.1395 | 6766045.3387 | 1.0003e-06 | 48.0827 | 6120303.4678
9 | 65 | CONCLUIDO | 0.6808 | 146.88 | 141.76 | 78.76 | 1.22 | 108 | 145.42 | 46.47 | 10 | 106 | 23.95 | 18169.15 | 1488.66 | 2218.95 | 329.77 | 193.02 | 66035.79 | 0.59 | 0.91 | 36.84 | 3.98 | 0.5 | 10 | 4888.7782 | 6689.042 | 6050.6492 | 4888778.1567 | 6689041.9516 | 1.006e-06 | 47.8125 | 6050649.1759
10 | 65 | CONCLUIDO | 0.6837 | 146.26 | 141.41 | 86.58 | 1.33 | 98 | 146.8 | 46.47 | 11 | 96 | 24.33 | 18338.99 | 1476.48 | 2218.88 | 318.17 | 193.02 | 60286.54 | 0.61 | 0.91 | 36.83 | 3.62 | 0.5 | 10 | 4843.1626 | 6626.6287 | 5994.1926 | 4843162.6004 | 6626628.7351 | 1.0102e-06 | 47.6107 | 5994192.5891
11 | 65 | CONCLUIDO | 0.6864 | 145.68 | 141.08 | 95.11 | 1.43 | 89 | 148.18 | 46.47 | 12 | 87 | 24.71 | 18509.36 | 1463.12 | 2218.95 | 306.99 | 193.02 | 54740.58 | 0.63 | 0.91 | 36.81 | 3.29 | 0.5 | 10 | 4788.7647 | 6552.1991 | 5926.8664 | 4788764.6846 | 6552199.1069 | 1.0142e-06 | 47.4219 | 5926866.4202
12 | 65 | CONCLUIDO | 0.6889 | 145.16 | 140.78 | 104.28 | 1.54 | 81 | 149.56 | 46.47 | 13 | 79 | 25.1 | 18680.25 | 1451.68 | 2218.91 | 297.23 | 193.02 | 49897.66 | 0.65 | 0.91 | 36.79 | 2.99 | 0.5 | 10 | 4748.2302 | 6496.738 | 5876.6984 | 4748230.1588 | 6496737.9804 | 1.0179e-06 | 47.2526 | 5876698.4257
13 | 65 | CONCLUIDO | 0.6908 | 144.76 | 140.54 | 112.43 | 1.64 | 75 | 150.95 | 46.47 | 14 | 73 | 25.49 | 18851.69 | 1438.87 | 2218.86 | 289.02 | 193.02 | 45825.42 | 0.67 | 0.91 | 36.78 | 2.75 | 0.5 | 10 | 4709.4056 | 6443.6165 | 5828.6468 | 4709405.6307 | 6443616.5482 | 1.0207e-06 | 47.1224 | 5828646.8285
14 | 65 | CONCLUIDO | 0.6925 | 144.4 | 140.31 | 120.27 | 1.74 | 70 | 152.35 | 46.47 | 15 | 68 | 25.88 | 19023.66 | 1429.32 | 2218.88 | 281.72 | 193.02 | 42201.38 | 0.69 | 0.91 | 36.77 | 2.53 | 0.5 | 10 | 4678.4656 | 6401.283 | 5790.3535 | 4678465.5837 | 6401283.0109 | 1.0233e-06 | 47.0052 | 5790353.5446
15 | 65 | CONCLUIDO | 0.6938 | 144.14 | 140.19 | 129.4 | 1.84 | 65 | 153.75 | 46.47 | 16 | 63 | 26.28 | 19196.18 | 1417.87 | 2218.87 | 277.66 | 193.02 | 40195.29 | 0.7 | 0.92 | 36.77 | 2.4 | 0.5 | 10 | 4647.1109 | 6358.3822 | 5751.5471 | 4647110.9484 | 6358382.2157 | 1.0252e-06 | 46.9206 | 5751547.141
16 | 65 | CONCLUIDO | 0.6951 | 143.87 | 140.03 | 137.73 | 1.94 | 61 | 155.15 | 46.47 | 17 | 59 | 26.68 | 19369.26 | 1404.96 | 2218.91 | 272.07 | 193.02 | 37420.13 | 0.71 | 0.92 | 36.76 | 2.24 | 0.5 | 10 | 4604.7621 | 6300.4386 | 5699.1336 | 4604762.0827 | 6300438.6293 | 1.0271e-06 | 46.8327 | 5699133.6092
17 | 65 | CONCLUIDO | 0.6964 | 143.6 | 139.87 | 147.23 | 2.04 | 57 | 156.56 | 46.47 | 18 | 55 | 27.09 | 19542.89 | 1392.89 | 2218.9 | 267.23 | 193.02 | 35020.14 | 0.72 | 0.92 | 36.75 | 2.09 | 0.5 | 10 | 4572.2448 | 6255.947 | 5658.8882 | 4572244.7828 | 6255947.025 | 1.029e-06 | 46.7448 | 5658888.2212
18 | 65 | CONCLUIDO | 0.6973 | 143.41 | 139.76 | 155.29 | 2.13 | 54 | 157.97 | 46.47 | 19 | 52 | 27.5 | 19717.08 | 1384.99 | 2218.94 | 263.45 | 193.02 | 33142.09 | 0.73 | 0.92 | 36.74 | 1.97 | 0.5 | 10 | 4550.7008 | 6226.4695 | 5632.224 | 4550700.7524 | 6226469.5322 | 1.0303e-06 | 46.6829 | 5632224.0189
19 | 65 | CONCLUIDO | 0.6984 | 143.19 | 139.62 | 164.26 | 2.22 | 51 | 159.39 | 46.47 | 20 | 49 | 27.92 | 19891.97 | 1371.78 | 2218.91 | 258.66 | 193.02 | 30762.48 | 0.75 | 0.92 | 36.74 | 1.83 | 0.5 | 10 | 4517.4705 | 6181.0025 | 5591.0963 | 4517470.5258 | 6181002.4702 | 1.032e-06 | 46.6113 | 5591096.2695
20 | 65 | CONCLUIDO | 0.6992 | 143.02 | 139.54 | 174.42 | 2.31 | 48 | 160.81 | 46.47 | 21 | 46 | 28.34 | 20067.32 | 1362.37 | 2218.88 | 255.83 | 193.02 | 29365.28 | 0.75 | 0.92 | 36.74 | 1.75 | 0.5 | 10 | 4493.9485 | 6148.8187 | 5561.984 | 4493948.5482 | 6148818.6626 | 1.0332e-06 | 46.556 | 5561984.0394
21 | 65 | CONCLUIDO | 0.7001 | 142.83 | 139.43 | 185.9 | 2.4 | 45 | 162.24 | 46.47 | 22 | 43 | 28.77 | 20243.25 | 1349.52 | 2218.86 | 252.33 | 193.02 | 27627.3 | 0.76 | 0.92 | 36.73 | 1.64 | 0.5 | 10 | 4462.8015 | 6106.2019 | 5523.4346 | 4462801.5104 | 6106201.9115 | 1.0345e-06 | 46.4941 | 5523434.5712
22 | 65 | CONCLUIDO | 0.7008 | 142.69 | 139.34 | 194.42 | 2.49 | 43 | 163.67 | 46.47 | 23 | 41 | 29.2 | 20419.76 | 1341.43 | 2218.86 | 249.22 | 193.02 | 26081.87 | 0.77 | 0.92 | 36.73 | 1.55 | 0.5 | 10 | 4442.4211 | 6078.3165 | 5498.2105 | 4442421.074 | 6078316.4992 | 1.0355e-06 | 46.4486 | 5498210.5035
23 | 65 | CONCLUIDO | 0.7014 | 142.57 | 139.27 | 203.81 | 2.58 | 41 | 165.1 | 46.47 | 24 | 39 | 29.64 | 20596.86 | 1329.98 | 2218.83 | 247.15 | 193.02 | 25057.35 | 0.78 | 0.92 | 36.73 | 1.49 | 0.5 | 10 | 4416.2894 | 6042.562 | 5465.8684 | 4416289.4228 | 6042562.0212 | 1.0364e-06 | 46.4095 | 5465868.3827
24 | 65 | CONCLUIDO | 0.7022 | 142.41 | 139.17 | 214.11 | 2.66 | 39 | 166.54 | 46.47 | 25 | 37 | 30.08 | 20774.56 | 1319.01 | 2218.87 | 243.7 | 193.02 | 23345.42 | 0.79 | 0.92 | 36.72 | 1.39 | 0.5 | 10 | 4389.7817 | 6006.293 | 5433.0608 | 4389781.7249 | 6006293.0195 | 1.0376e-06 | 46.3574 | 5433060.8436
25 | 65 | CONCLUIDO | 0.7027 | 142.31 | 139.12 | 225.6 | 2.74 | 37 | 167.99 | 46.47 | 26 | 31 | 30.52 | 20952.87 | 1307.35 | 2218.85 | 241.71 | 193.02 | 22360.71 | 0.8 | 0.92 | 36.73 | 1.34 | 0.5 | 10 | 4364.0563 | 5971.0943 | 5401.2215 | 4364056.2736 | 5971094.3221 | 1.0383e-06 | 46.3249 | 5401221.4604
26 | 65 | CONCLUIDO | 0.7029 | 142.26 | 139.1 | 231.84 | 2.82 | 36 | 169.44 | 46.47 | 27 | 20 | 30.97 | 21131.78 | 1303.63 | 2218.85 | 240.57 | 193.02 | 21792.53 | 0.8 | 0.92 | 36.74 | 1.32 | 0.5 | 10 | 4355.6035 | 5959.5288 | 5390.7598 | 4355603.4886 | 5959528.8488 | 1.0386e-06 | 46.3086 | 5390759.7797
27 | 65 | CONCLUIDO | 0.7029 | 142.27 | 139.11 | 231.85 | 2.9 | 36 | 170.9 | 46.47 | 28 | 7 | 31.43 | 21311.32 | 1306.63 | 2218.88 | 240.54 | 193.02 | 21778.85 | 0.8 | 0.92 | 36.76 | 1.33 | 0.5 | 10 | 4361.4994 | 5967.5959 | 5398.057 | 4361499.4347 | 5967595.9424 | 1.0386e-06 | 46.3118 | 5398056.9612
28 | 65 | CONCLUIDO | 0.7028 | 142.29 | 139.13 | 231.88 | 2.98 | 36 | 172.36 | 46.47 | 29 | 0 | 31.89 | 21491.47 | 1315.05 | 2218.94 | 240.72 | 193.02 | 21869.57 | 0.8 | 0.92 | 36.76 | 1.34 | 0.5 | 10 | 4378.5143 | 5990.8765 | 5419.1156 | 4378514.3455 | 5990876.4939 | 1.0385e-06 | 46.3184 | 5419115.6495

## RESULTADOS_13
Unnamed: 0 | Volume de calda [L] | STATUS | Capacidade operacional [ha/h] | Tempo de missao [h] | Tempo util [h] | Tempo por voo [min] | Autonomia Projetada [h] | N° Voos | MTOW [kg] | Massa Estrutura [kg] | Combustível [kg] | Abastecimentos | Massa gerador | Potência gerador [W] | Combustível consumido [L] | Calda cons [L] | Distância percorrida [km] | Distância Pulverizando [km] | RTL ACUMULADO[m] | EOC [km/km] | EOC [h/h] | Tempo de manobra [h] | Tempo rtl_rtw [h] | V pulv [m/s] | V desloc [m/s] | Preço Total por ha Simples [R$/ha] | Preço Total por ha Presumido [R$/ha] | Preço Total por ha Real [R$/ha] | Preço Total Simples [R$] | Preço Total Presumido [R$] | Prod CAPEX [ha/h/R$] | Dias Trabalhados | Preço Total Real [R$]
0 | 75 | CONCLUIDO | 0.3751 | 266.58 | 208.91 | 6.91 | 0.12 | 1813 | 150.44 | 49.1 | 1 | 1811 | 25.34 | 18787.76 | 2492.84 | 2221.3 | 2574.4 | 193.02 | 1179823.59 | 0.07 | 0.61 | 39.65 | 71.03 | 0.5 | 10 | 13858.4312 | 18961.7169 | 17152.0372 | 13858431.1502 | 18961716.8905 | 5.3779e-07 | 86.7773 | 17152037.2434
1 | 75 | CONCLUIDO | 0.5307 | 188.43 | 164.55 | 13.96 | 0.23 | 707 | 151.83 | 49.1 | 2 | 705 | 25.73 | 18959.54 | 1958.82 | 2219.98 | 1090.01 | 193.02 | 443160.92 | 0.18 | 0.78 | 37.81 | 26.73 | 0.5 | 10 | 7868.1147 | 10765.5017 | 9738.0573 | 7868114.7239 | 10765501.682 | 7.6088e-07 | 61.3379 | 9738057.3109
2 | 75 | CONCLUIDO | 0.5882 | 170 | 154.28 | 21.04 | 0.35 | 440 | 153.23 | 49.1 | 3 | 438 | 26.13 | 19131.85 | 1829.81 | 2219.38 | 747.65 | 193.02 | 273312.99 | 0.26 | 0.83 | 37.38 | 16.48 | 0.5 | 10 | 6685.3095 | 9147.1354 | 8274.1456 | 6685309.4712 | 9147135.3535 | 8.4332e-07 | 55.3385 | 8274145.5935
3 | 75 | CONCLUIDO | 0.6184 | 161.72 | 149.69 | 28.16 | 0.46 | 319 | 154.63 | 49.1 | 4 | 317 | 26.53 | 19304.72 | 1768.62 | 2219.15 | 594.04 | 193.02 | 197116.36 | 0.32 | 0.86 | 37.18 | 11.9 | 0.5 | 10 | 6175.813 | 8450.0198 | 7643.5618 | 6175812.985 | 8450019.7838 | 8.8662e-07 | 52.6432 | 7643561.7553
4 | 75 | CONCLUIDO | 0.6369 | 157 | 147.08 | 35.3 | 0.57 | 250 | 156.03 | 49.1 | 5 | 248 | 26.94 | 19478.15 | 1730.5 | 2219.08 | 507.29 | 193.02 | 154082.74 | 0.38 | 0.87 | 37.07 | 9.29 | 0.5 | 10 | 5890.4418 | 8059.5624 | 7290.3691 | 5890441.8449 | 8059562.4002 | 9.1314e-07 | 51.1068 | 7290369.0764
5 | 75 | CONCLUIDO | 0.6496 | 153.93 | 145.39 | 42.55 | 0.67 | 205 | 157.44 | 49.1 | 6 | 203 | 27.35 | 19652.13 | 1703.59 | 2219.13 | 450.87 | 193.02 | 126101.63 | 0.43 | 0.88 | 36.99 | 7.6 | 0.5 | 10 | 5697.7565 | 7795.9218 | 7051.89 | 5697756.4927 | 7795921.8005 | 9.3135e-07 | 50.1074 | 7051889.9655
6 | 75 | CONCLUIDO | 0.6587 | 151.82 | 144.23 | 49.74 | 0.78 | 174 | 158.86 | 49.1 | 7 | 172 | 27.77 | 19826.68 | 1682.85 | 2219.15 | 412.29 | 193.02 | 106962.25 | 0.47 | 0.89 | 36.94 | 6.44 | 0.5 | 10 | 5564.8158 | 7614.0265 | 6887.3545 | 5564815.7939 | 7614026.4715 | 9.444e-07 | 49.4206 | 6887354.4714
7 | 75 | CONCLUIDO | 0.6656 | 150.24 | 143.35 | 56.96 | 0.88 | 151 | 160.28 | 49.1 | 8 | 149 | 28.19 | 20001.93 | 1665.3 | 2218.96 | 383.06 | 193.02 | 92461.87 | 0.5 | 0.9 | 36.91 | 5.57 | 0.5 | 10 | 5468.8459 | 7482.7163 | 6768.5763 | 5468845.9179 | 7482716.2533 | 9.5429e-07 | 48.9062 | 6768576.3162
8 | 75 | CONCLUIDO | 0.671 | 149.03 | 142.69 | 64.37 | 0.99 | 133 | 161.71 | 49.1 | 9 | 131 | 28.61 | 20177.64 | 1650.21 | 2218.99 | 360.55 | 193.02 | 81298.78 | 0.54 | 0.9 | 36.88 | 4.9 | 0.5 | 10 | 5384.5958 | 7367.4415 | 6664.3032 | 5384595.7758 | 7367441.492 | 9.6203e-07 | 48.5124 | 6664303.2163
9 | 75 | CONCLUIDO | 0.6752 | 148.1 | 142.18 | 71.69 | 1.09 | 119 | 163.13 | 49.1 | 10 | 117 | 29.04 | 20353.94 | 1637.02 | 2218.97 | 343.92 | 193.02 | 73052.07 | 0.56 | 0.9 | 36.86 | 4.4 | 0.5 | 10 | 5323.2112 | 7283.4524 | 6588.3299 | 5323211.1915 | 7283452.3957 | 9.6805e-07 | 48.2096 | 6588329.9214
10 | 75 | CONCLUIDO | 0.679 | 147.28 | 141.74 | 79.48 | 1.18 | 107 | 164.57 | 49.1 | 11 | 105 | 29.47 | 20530.82 | 1625.37 | 2218.95 | 329.03 | 193.02 | 65668.12 | 0.59 | 0.91 | 36.84 | 3.95 | 0.5 | 10 | 5260.8998 | 7198.1952 | 6511.2096 | 5260899.8228 | 7198195.2321 | 9.735e-07 | 47.9427 | 6511209.5819
11 | 75 | CONCLUIDO | 0.6819 | 146.65 | 141.38 | 86.56 | 1.28 | 98 | 166.01 | 49.1 | 12 | 96 | 29.91 | 20708.3 | 1614.4 | 2218.99 | 317.57 | 193.02 | 59982.81 | 0.61 | 0.91 | 36.81 | 3.59 | 0.5 | 10 | 5215.7452 | 7136.4128 | 6455.3235 | 5215745.2492 | 7136412.7524 | 9.7766e-07 | 47.7376 | 6455323.5353
12 | 75 | CONCLUIDO | 0.6845 | 146.1 | 141.07 | 94.05 | 1.38 | 90 | 167.45 | 49.1 | 13 | 88 | 30.36 | 20886.38 | 1603.1 | 2218.95 | 306.96 | 193.02 | 54719.34 | 0.63 | 0.91 | 36.81 | 3.29 | 0.5 | 10 | 5172.7997 | 7077.6527 | 6402.1715 | 5172799.676 | 7077652.7245 | 9.8139e-07 | 47.5586 | 6402171.482
13 | 75 | CONCLUIDO | 0.6865 | 145.66 | 140.84 | 101.81 | 1.47 | 83 | 168.9 | 49.1 | 14 | 81 | 30.81 | 21065.06 | 1594.1 | 2218.92 | 299.48 | 193.02 | 51015.25 | 0.64 | 0.91 | 36.8 | 3.06 | 0.5 | 10 | 5131.0998 | 7020.5971 | 6350.5611 | 5131099.7756 | 7020597.0811 | 9.8426e-07 | 47.4154 | 6350561.1491
14 | 75 | CONCLUIDO | 0.6886 | 145.23 | 140.6 | 109.56 | 1.56 | 77 | 170.35 | 49.1 | 15 | 75 | 31.26 | 21244.37 | 1583.37 | 2218.88 | 290.96 | 193.02 | 46783.58 | 0.66 | 0.91 | 36.79 | 2.81 | 0.5 | 10 | 5093.7852 | 6969.5417 | 6304.3784 | 5093785.2152 | 6969541.6533 | 9.8727e-07 | 47.2754 | 6304378.3798
15 | 75 | CONCLUIDO | 0.6901 | 144.9 | 140.42 | 117.02 | 1.65 | 72 | 171.81 | 49.1 | 16 | 70 | 31.72 | 21424.29 | 1574.73 | 2218.9 | 285.19 | 193.02 | 43926.52 | 0.68 | 0.91 | 36.78 | 2.64 | 0.5 | 10 | 5065.2648 | 6930.5188 | 6269.0798 | 5065264.8125 | 6930518.7802 | 9.8942e-07 | 47.168 | 6269079.7948
16 | 75 | CONCLUIDO | 0.6918 | 144.54 | 140.22 | 125.57 | 1.74 | 67 | 173.28 | 49.1 | 17 | 65 | 32.18 | 21604.83 | 1564.94 | 2218.89 | 278.2 | 193.02 | 40454.04 | 0.69 | 0.92 | 36.78 | 2.43 | 0.5 | 10 | 5033.1336 | 6886.5554 | 6229.3123 | 5033133.6005 | 6886555.4384 | 9.9185e-07 | 47.0508 | 6229312.2527
17 | 75 | CONCLUIDO | 0.6931 | 144.28 | 140.07 | 133.4 | 1.83 | 63 | 174.75 | 49.1 | 18 | 61 | 32.65 | 21786.02 | 1557.1 | 2218.85 | 274.17 | 193.02 | 38461.55 | 0.7 | 0.92 | 36.75 | 2.29 | 0.5 | 10 | 5007.8327 | 6851.9377 | 6197.9983 | 5007832.7181 | 6851937.6549 | 9.9372e-07 | 46.9661 | 6197998.3418
18 | 75 | CONCLUIDO | 0.6941 | 144.07 | 139.96 | 139.96 | 1.91 | 60 | 176.22 | 49.1 | 19 | 58 | 33.13 | 21967.84 | 1547.49 | 2218.97 | 269.8 | 193.02 | 36288.98 | 0.72 | 0.92 | 36.77 | 2.18 | 0.5 | 10 | 4981.6018 | 6816.0474 | 6165.5334 | 4981601.819 | 6816047.3815 | 9.9515e-07 | 46.8978 | 6165533.3858
19 | 75 | CONCLUIDO | 0.6949 | 143.9 | 139.89 | 147.25 | 2 | 57 | 177.7 | 49.1 | 20 | 55 | 33.61 | 22150.3 | 1538.75 | 2218.94 | 267.31 | 193.02 | 35057.48 | 0.72 | 0.92 | 36.76 | 2.1 | 0.5 | 10 | 4950.5963 | 6773.6243 | 6127.1591 | 4950596.3185 | 6773624.2878 | 9.963e-07 | 46.8424 | 6127159.0926
20 | 75 | CONCLUIDO | 0.6959 | 143.69 | 139.77 | 155.3 | 2.08 | 54 | 179.18 | 49.1 | 21 | 52 | 34.09 | 22333.43 | 1532.57 | 2218.84 | 263.55 | 193.02 | 33192.19 | 0.73 | 0.92 | 36.75 | 1.98 | 0.5 | 10 | 4931.1138 | 6746.9675 | 6103.0464 | 4931113.8328 | 6746967.4915 | 9.9773e-07 | 46.7741 | 6103046.3835
21 | 75 | CONCLUIDO | 0.697 | 143.47 | 139.64 | 164.28 | 2.16 | 51 | 180.67 | 49.1 | 22 | 49 | 34.58 | 22517.21 | 1522.16 | 2218.84 | 259.2 | 193.02 | 31032.41 | 0.74 | 0.92 | 36.75 | 1.86 | 0.5 | 10 | 4902.7164 | 6708.1129 | 6067.9 | 4902716.4136 | 6708112.8896 | 9.9931e-07 | 46.7025 | 6067900.0103
22 | 75 | CONCLUIDO | 0.6976 | 143.34 | 139.57 | 170.9 | 2.24 | 49 | 182.17 | 49.1 | 23 | 47 | 35.08 | 22701.78 | 1512.98 | 2218.87 | 256.77 | 193.02 | 29828.62 | 0.75 | 0.92 | 36.74 | 1.78 | 0.5 | 10 | 4880.4439 | 6677.6387 | 6040.3342 | 4880443.9309 | 6677638.6963 | 1.0002e-06 | 46.6602 | 6040334.2312
23 | 75 | CONCLUIDO | 0.6987 | 143.12 | 139.44 | 181.88 | 2.32 | 46 | 183.67 | 49.1 | 24 | 44 | 35.58 | 22886.92 | 1505.81 | 2218.85 | 252.68 | 193.02 | 27801.25 | 0.76 | 0.92 | 36.73 | 1.66 | 0.5 | 10 | 4858.5042 | 6647.6198 | 6013.1803 | 4858504.2173 | 6647619.8122 | 1.0017e-06 | 46.5885 | 6013180.3073
24 | 75 | CONCLUIDO | 0.6993 | 143.01 | 139.39 | 190.07 | 2.4 | 44 | 185.18 | 49.1 | 25 | 42 | 36.08 | 23072.73 | 1496.51 | 2218.87 | 250.52 | 193.02 | 26727.07 | 0.77 | 0.92 | 36.74 | 1.6 | 0.5 | 10 | 4836.2806 | 6617.2125 | 5985.675 | 4836280.6082 | 6617212.4898 | 1.0026e-06 | 46.5527 | 5985675.0171
25 | 75 | CONCLUIDO | 0.6999 | 142.87 | 139.31 | 199.02 | 2.47 | 42 | 186.69 | 49.1 | 26 | 40 | 36.6 | 23259.24 | 1489.72 | 2218.86 | 248.19 | 193.02 | 25572.73 | 0.78 | 0.92 | 36.74 | 1.53 | 0.5 | 10 | 4818.689 | 6593.1429 | 5963.9026 | 4818688.9881 | 6593142.8591 | 1.0035e-06 | 46.5072 | 5963902.5582
26 | 75 | CONCLUIDO | 0.7002 | 142.81 | 139.28 | 203.83 | 2.55 | 41 | 188.21 | 49.1 | 27 | 39 | 37.11 | 23446.45 | 1483.83 | 2218.95 | 247.34 | 193.02 | 25152.75 | 0.78 | 0.92 | 36.73 | 1.5 | 0.5 | 10 | 4804.9811 | 6574.3871 | 5946.9369 | 4804981.1082 | 6574387.133 | 1.0039e-06 | 46.4876 | 5946936.8522
27 | 75 | CONCLUIDO | 0.7011 | 142.63 | 139.16 | 214.1 | 2.62 | 39 | 189.73 | 49.1 | 28 | 37 | 37.64 | 23634.36 | 1474.87 | 2218.86 | 243.44 | 193.02 | 23212.93 | 0.79 | 0.92 | 36.72 | 1.38 | 0.5 | 10 | 4781.0559 | 6541.6516 | 5917.3256 | 4781055.9241 | 6541651.6407 | 1.0052e-06 | 46.429 | 5917325.5894
28 | 75 | CONCLUIDO | 0.7013 | 142.6 | 139.16 | 219.73 | 2.69 | 38 | 191.26 | 49.1 | 29 | 36 | 38.17 | 23822.99 | 1467.22 | 2218.86 | 243.62 | 193.02 | 23309.7 | 0.79 | 0.92 | 36.72 | 1.38 | 0.5 | 10 | 4765.0225 | 6519.714 | 5897.4817 | 4765022.5228 | 6519714.0336 | 1.0055e-06 | 46.4193 | 5897481.6767
29 | 75 | CONCLUIDO | 0.702 | 142.44 | 139.07 | 231.78 | 2.76 | 36 | 192.8 | 49.1 | 30 | 34 | 38.7 | 24012.34 | 1457.94 | 2218.83 | 240.26 | 193.02 | 21640.2 | 0.8 | 0.92 | 36.72 | 1.28 | 0.5 | 10 | 4742.0304 | 6488.2551 | 5869.0252 | 4742030.3571 | 6488255.1382 | 1.0065e-06 | 46.3672 | 5869025.1741
30 | 75 | CONCLUIDO | 0.7024 | 142.36 | 139.01 | 238.31 | 2.83 | 35 | 194.34 | 49.1 | 31 | 33 | 39.24 | 24202.42 | 1449.6 | 2218.83 | 238.65 | 193.02 | 20841.14 | 0.81 | 0.92 | 36.71 | 1.23 | 0.5 | 10 | 4722.9487 | 6462.1468 | 5845.4085 | 4722948.6842 | 6462146.7515 | 1.0071e-06 | 46.3411 | 5845408.5352
31 | 75 | CONCLUIDO | 0.7026 | 142.33 | 139.02 | 245.33 | 2.9 | 34 | 195.89 | 49.1 | 32 | 31 | 39.79 | 24393.24 | 1437.81 | 2218.84 | 238.32 | 193.02 | 20676.89 | 0.81 | 0.92 | 36.73 | 1.24 | 0.5 | 10 | 4699.0396 | 6429.4333 | 5815.8172 | 4699039.6217 | 6429433.3174 | 1.0073e-06 | 46.3314 | 5815817.2253
32 | 75 | CONCLUIDO | 0.7029 | 142.26 | 138.97 | 252.68 | 2.97 | 33 | 197.44 | 49.1 | 33 | 29 | 40.34 | 24584.81 | 1434.05 | 2218.87 | 237.07 | 193.02 | 20057.09 | 0.81 | 0.92 | 36.72 | 1.19 | 0.5 | 10 | 4689.5387 | 6416.4338 | 5804.0584 | 4689538.7428 | 6416433.7957 | 1.0078e-06 | 46.3086 | 5804058.3597
33 | 75 | CONCLUIDO | 0.7032 | 142.21 | 138.96 | 260.54 | 3.03 | 32 | 199 | 49.1 | 34 | 18 | 40.9 | 24777.13 | 1432.75 | 2218.86 | 235.86 | 193.02 | 19457.61 | 0.82 | 0.92 | 36.73 | 1.17 | 0.5 | 10 | 4685.1838 | 6410.4751 | 5798.6684 | 4685183.7626 | 6410475.1197 | 1.0082e-06 | 46.2923 | 5798668.3714
34 | 75 | CONCLUIDO | 0.7035 | 142.14 | 138.92 | 268.87 | 3.1 | 31 | 200.56 | 49.1 | 35 | 8 | 41.47 | 24970.22 | 1434.16 | 2218.91 | 234.25 | 193.02 | 18661.73 | 0.82 | 0.92 | 36.74 | 1.14 | 0.5 | 10 | 4685.7897 | 6411.3041 | 5799.4183 | 4685789.6519 | 6411304.1242 | 1.0086e-06 | 46.2695 | 5799418.2569
35 | 75 | CONCLUIDO | 0.7035 | 142.14 | 138.92 | 268.87 | 3.16 | 31 | 202.14 | 49.1 | 36 | 1 | 42.04 | 25164.09 | 1442.63 | 2218.89 | 233.73 | 193.02 | 18401.49 | 0.83 | 0.92 | 36.75 | 1.13 | 0.5 | 10 | 4702.1697 | 6433.716 | 5819.6912 | 4702169.6765 | 6433715.9965 | 1.0086e-06 | 46.2695 | 5819691.1715
36 | 75 | CONCLUIDO | 0.7035 | 142.14 | 138.92 | 268.87 | 3.23 | 31 | 203.71 | 49.1 | 37 | 0 | 42.62 | 25358.87 | 1452.54 | 2218.92 | 233.83 | 193.02 | 18448.69 | 0.83 | 0.92 | 36.75 | 1.13 | 0.5 | 10 | 4721.3345 | 6459.9382 | 5843.4107 | 4721334.4986 | 6459938.1515 | 1.0086e-06 | 46.2695 | 5843410.7209

## RESULTADOS_17
Unnamed: 0 | Volume de calda [L] | STATUS | Capacidade operacional [ha/h] | Tempo de missao [h] | Tempo util [h] | Tempo por voo [min] | Autonomia Projetada [h] | N° Voos | MTOW [kg] | Massa Estrutura [kg] | Combustível [kg] | Abastecimentos | Massa gerador | Potência gerador [W] | Combustível consumido [L] | Calda cons [L] | Distância percorrida [km] | Distância Pulverizando [km] | RTL ACUMULADO[m] | EOC [km/km] | EOC [h/h] | Tempo de manobra [h] | Tempo rtl_rtw [h] | V pulv [m/s] | V desloc [m/s] | Preço Total por ha Simples [R$/ha] | Preço Total por ha Presumido [R$/ha] | Preço Total por ha Real [R$/ha] | Preço Total Simples [R$] | Preço Total Presumido [R$] | Prod CAPEX [ha/h/R$] | Dias Trabalhados | Preço Total Real [R$]
0 | 95 | CONCLUIDO | 0.3173 | 315.11 | 228.11 | 6.03 | 0.1 | 2271 | 185.69 | 53.44 | 1 | 2269 | 36.26 | 23136.14 | 3114.69 | 2222.07 | 3219.44 | 193.02 | 1500052.64 | 0.06 | 0.56 | 40.4 | 90.21 | 0.5 | 10 | 19964.4892 | 27316.2949 | 24709.266 | 19964489.1689 | 27316294.852 | 4.3203e-07 | 102.5749 | 24709266.0099
1 | 95 | CONCLUIDO | 0.4921 | 203.19 | 169.61 | 12.17 | 0.19 | 836 | 187.21 | 53.44 | 2 | 834 | 36.77 | 23322.88 | 2314.66 | 2219.85 | 1257.61 | 193.02 | 526313.98 | 0.15 | 0.76 | 38.07 | 31.78 | 0.5 | 10 | 9795.1402 | 13402.143 | 12123.0612 | 9795140.2082 | 13402142.9639 | 6.7004e-07 | 66.1426 | 12123061.2495
2 | 95 | CONCLUIDO | 0.5595 | 178.74 | 157.14 | 18.34 | 0.28 | 514 | 188.73 | 53.44 | 3 | 512 | 37.29 | 23510.33 | 2140.67 | 2219.45 | 841.84 | 193.02 | 320039.99 | 0.23 | 0.82 | 37.53 | 19.34 | 0.5 | 10 | 8030.5811 | 10987.7953 | 9939.1356 | 8030581.1032 | 10987795.3497 | 7.6181e-07 | 58.1836 | 9939135.583
3 | 95 | CONCLUIDO | 0.5952 | 168.02 | 151.7 | 24.47 | 0.37 | 372 | 190.25 | 53.44 | 4 | 370 | 37.82 | 23698.48 | 2062.11 | 2219.14 | 661.71 | 193.02 | 230682.57 | 0.29 | 0.85 | 37.26 | 13.91 | 0.5 | 10 | 7296.9791 | 9984.0488 | 9031.1852 | 7296979.1298 | 9984048.7654 | 8.1042e-07 | 54.694 | 9031185.1639
4 | 95 | CONCLUIDO | 0.6175 | 161.94 | 148.64 | 30.65 | 0.46 | 291 | 191.78 | 53.44 | 5 | 289 | 38.35 | 23887.36 | 2016.1 | 2219.26 | 558.92 | 193.02 | 179692.46 | 0.35 | 0.86 | 37.14 | 10.84 | 0.5 | 10 | 6895.8536 | 9435.2112 | 8534.7278 | 6895853.6288 | 9435211.1585 | 8.4078e-07 | 52.7148 | 8534727.8479
5 | 95 | CONCLUIDO | 0.6329 | 158 | 146.64 | 36.81 | 0.55 | 239 | 193.32 | 53.44 | 6 | 237 | 38.89 | 24076.95 | 1984.43 | 2219.07 | 492.33 | 193.02 | 146657.4 | 0.39 | 0.88 | 37.06 | 8.85 | 0.5 | 10 | 6636.3724 | 9080.1775 | 8213.5781 | 6636372.3905 | 9080177.4808 | 8.6175e-07 | 51.4323 | 8213578.0861
6 | 95 | CONCLUIDO | 0.6442 | 155.22 | 145.24 | 43.14 | 0.64 | 202 | 194.86 | 53.44 | 7 | 200 | 39.43 | 24267.28 | 1961.2 | 2219.11 | 445.71 | 193.02 | 123533.18 | 0.43 | 0.88 | 36.99 | 7.45 | 0.5 | 10 | 6458.2604 | 8836.4768 | 7993.1358 | 6458260.3664 | 8836476.7517 | 8.7714e-07 | 50.5273 | 7993135.8125
7 | 95 | CONCLUIDO | 0.6522 | 153.33 | 144.31 | 49.2 | 0.72 | 176 | 196.41 | 53.44 | 8 | 174 | 39.98 | 24458.36 | 1944.15 | 2219 | 414.4 | 193.02 | 108010.43 | 0.47 | 0.89 | 36.96 | 6.52 | 0.5 | 10 | 6332.4644 | 8664.3572 | 7837.4431 | 6332464.4465 | 8664357.2243 | 8.8803e-07 | 49.9121 | 7837443.1313
8 | 95 | CONCLUIDO | 0.6589 | 151.76 | 143.53 | 55.56 | 0.81 | 155 | 197.97 | 53.44 | 9 | 153 | 40.53 | 24650.18 | 1929.31 | 2219.01 | 389.03 | 193.02 | 95429.43 | 0.5 | 0.89 | 36.91 | 5.74 | 0.5 | 10 | 6226.8755 | 8519.8858 | 7706.7598 | 6226875.5117 | 8519885.7855 | 8.9715e-07 | 49.401 | 7706759.8438
9 | 95 | CONCLUIDO | 0.6641 | 150.58 | 142.94 | 61.7 | 0.89 | 139 | 199.53 | 53.44 | 10 | 137 | 41.1 | 24842.77 | 1917.14 | 2219.05 | 369.12 | 193.02 | 85555.69 | 0.52 | 0.9 | 36.89 | 5.15 | 0.5 | 10 | 6151.7685 | 8417.121 | 7613.8028 | 6151768.4798 | 8417121.031 | 9.0423e-07 | 49.0169 | 7613802.8133
10 | 95 | CONCLUIDO | 0.6685 | 149.59 | 142.43 | 67.83 | 0.97 | 126 | 201.1 | 53.44 | 11 | 124 | 41.66 | 25036.12 | 1906.04 | 2218.94 | 352.2 | 193.02 | 77159.85 | 0.55 | 0.9 | 36.87 | 4.65 | 0.5 | 10 | 6078.7964 | 8317.2774 | 7523.4882 | 6078796.4175 | 8317277.436 | 9.1022e-07 | 48.6947 | 7523488.1509
11 | 95 | CONCLUIDO | 0.6723 | 148.75 | 142 | 74.09 | 1.05 | 115 | 202.67 | 53.44 | 12 | 113 | 42.24 | 25230.25 | 1896.11 | 2218.94 | 338.13 | 193.02 | 70179.65 | 0.57 | 0.9 | 36.84 | 4.22 | 0.5 | 10 | 6023.1128 | 8241.0887 | 7454.5707 | 6023112.8128 | 8241088.6714 | 9.154e-07 | 48.4212 | 7454570.7351
12 | 95 | CONCLUIDO | 0.6757 | 148 | 141.62 | 80.93 | 1.13 | 105 | 204.25 | 53.44 | 13 | 103 | 42.82 | 25425.3 | 1886.56 | 2218.91 | 325.71 | 193.02 | 64019.65 | 0.59 | 0.91 | 36.82 | 3.84 | 0.5 | 10 | 5964.273 | 8160.5815 | 7381.7471 | 5964273.0455 | 8160581.5061 | 9.2003e-07 | 48.1771 | 7381747.0606
13 | 95 | CONCLUIDO | 0.6778 | 147.54 | 141.42 | 86.58 | 1.21 | 98 | 205.84 | 53.44 | 14 | 96 | 43.4 | 25621.03 | 1880.76 | 2218.98 | 318.52 | 193.02 | 60460.12 | 0.61 | 0.91 | 36.83 | 3.64 | 0.5 | 10 | 5933.9513 | 8119.0939 | 7344.219 | 5933951.2697 | 8119093.9147 | 9.2289e-07 | 48.0273 | 7344218.9867
14 | 95 | CONCLUIDO | 0.6803 | 146.99 | 141.13 | 93.05 | 1.28 | 91 | 207.43 | 53.44 | 15 | 89 | 44 | 25817.56 | 1872.27 | 2218.92 | 308.81 | 193.02 | 55637.91 | 0.63 | 0.91 | 36.81 | 3.34 | 0.5 | 10 | 5894.1989 | 8064.7029 | 7295.019 | 5894198.8609 | 8064702.9152 | 9.2629e-07 | 47.8483 | 7295018.9879
15 | 95 | CONCLUIDO | 0.6825 | 146.52 | 140.89 | 99.45 | 1.36 | 85 | 209.03 | 53.44 | 16 | 83 | 44.6 | 26014.91 | 1865.51 | 2218.98 | 300.93 | 193.02 | 51731.34 | 0.64 | 0.91 | 36.8 | 3.11 | 0.5 | 10 | 5861.1874 | 8019.5352 | 7254.162 | 5861187.4064 | 8019535.1867 | 9.2929e-07 | 47.6953 | 7254162.004
16 | 95 | CONCLUIDO | 0.6842 | 146.17 | 140.72 | 105.54 | 1.43 | 80 | 210.64 | 53.44 | 17 | 78 | 45.21 | 26213.09 | 1858.33 | 2218.9 | 295.12 | 193.02 | 48847.8 | 0.65 | 0.91 | 36.8 | 2.94 | 0.5 | 10 | 5832.0991 | 7979.7353 | 7218.1606 | 5832099.1418 | 7979735.3398 | 9.316e-07 | 47.5814 | 7218160.5986
17 | 95 | CONCLUIDO | 0.686 | 145.78 | 140.52 | 112.41 | 1.51 | 75 | 212.25 | 53.44 | 18 | 73 | 45.82 | 26412.11 | 1851.94 | 2218.9 | 288.45 | 193.02 | 45538.13 | 0.67 | 0.91 | 36.78 | 2.73 | 0.5 | 10 | 5795.0661 | 7929.065 | 7172.3262 | 5795066.0533 | 7929065.0345 | 9.3405e-07 | 47.4544 | 7172326.1961
18 | 95 | CONCLUIDO | 0.6873 | 145.5 | 140.39 | 118.64 | 1.58 | 71 | 213.87 | 53.44 | 19 | 69 | 46.44 | 26611.98 | 1847.37 | 2218.9 | 284.07 | 193.02 | 43367.87 | 0.68 | 0.91 | 36.78 | 2.61 | 0.5 | 10 | 5774.8535 | 7901.4094 | 7147.3099 | 5774853.5258 | 7901409.3625 | 9.3582e-07 | 47.3633 | 7147309.9426
19 | 95 | CONCLUIDO | 0.6888 | 145.18 | 140.22 | 125.57 | 1.65 | 67 | 215.5 | 53.44 | 20 | 65 | 47.07 | 26812.71 | 1840.29 | 2218.93 | 278.38 | 193.02 | 40543.56 | 0.69 | 0.92 | 36.78 | 2.44 | 0.5 | 10 | 5747.8447 | 7864.4548 | 7113.8822 | 5747844.7435 | 7864454.7551 | 9.3786e-07 | 47.2591 | 7113882.2311
20 | 95 | CONCLUIDO | 0.6896 | 145 | 140.15 | 131.39 | 1.72 | 64 | 217.14 | 53.44 | 21 | 62 | 47.7 | 27014.3 | 1835.48 | 2218.87 | 276.43 | 193.02 | 39583.04 | 0.7 | 0.92 | 36.77 | 2.37 | 0.5 | 10 | 5731.6675 | 7842.3203 | 7093.8602 | 5731667.4655 | 7842320.2897 | 9.3895e-07 | 47.2005 | 7093860.248
21 | 95 | CONCLUIDO | 0.6909 | 144.74 | 140 | 137.7 | 1.79 | 61 | 218.78 | 53.44 | 22 | 59 | 48.34 | 27216.79 | 1829.72 | 2218.9 | 271.54 | 193.02 | 37154.09 | 0.71 | 0.92 | 36.75 | 2.22 | 0.5 | 10 | 5709.1244 | 7811.4759 | 7065.9596 | 5709124.419 | 7811475.8989 | 9.4072e-07 | 47.1159 | 7065959.6026
22 | 95 | CONCLUIDO | 0.6919 | 144.53 | 139.9 | 144.72 | 1.85 | 58 | 220.43 | 53.44 | 23 | 56 | 48.99 | 27420.16 | 1825.09 | 2218.89 | 267.92 | 193.02 | 35356.86 | 0.72 | 0.92 | 36.76 | 2.12 | 0.5 | 10 | 5691.6122 | 7787.5149 | 7044.2854 | 5691612.2223 | 7787514.9388 | 9.4209e-07 | 47.0475 | 7044285.4429
23 | 95 | CONCLUIDO | 0.6926 | 144.39 | 139.83 | 149.82 | 1.92 | 56 | 222.08 | 53.44 | 24 | 54 | 49.65 | 27624.44 | 1819.25 | 2218.93 | 265.44 | 193.02 | 34128.49 | 0.73 | 0.92 | 36.76 | 2.05 | 0.5 | 10 | 5674.2785 | 7763.7982 | 7022.8322 | 5674278.4997 | 7763798.1748 | 9.4304e-07 | 47.002 | 7022832.1736
24 | 95 | CONCLUIDO | 0.6938 | 144.14 | 139.7 | 158.15 | 1.99 | 53 | 223.75 | 53.44 | 25 | 51 | 50.31 | 27829.77 | 1813.24 | 2218.85 | 261.18 | 193.02 | 32015.43 | 0.74 | 0.92 | 36.74 | 1.91 | 0.5 | 10 | 5652.2154 | 7733.6104 | 6995.5255 | 5652215.3565 | 7733610.4088 | 9.4467e-07 | 46.9206 | 6995525.4856
25 | 95 | CONCLUIDO | 0.6944 | 144.02 | 139.65 | 164.29 | 2.05 | 51 | 225.42 | 53.44 | 26 | 49 | 50.98 | 28035.92 | 1810.67 | 2218.86 | 259.87 | 193.02 | 31368 | 0.74 | 0.92 | 36.74 | 1.87 | 0.5 | 10 | 5642.3078 | 7720.0544 | 6983.2633 | 5642307.7954 | 7720054.4468 | 9.4549e-07 | 46.8815 | 6983263.2855
26 | 95 | CONCLUIDO | 0.695 | 143.89 | 139.6 | 170.93 | 2.11 | 49 | 227.1 | 53.44 | 27 | 47 | 51.66 | 28243 | 1806.53 | 2218.92 | 257.47 | 193.02 | 30179.03 | 0.75 | 0.92 | 36.75 | 1.81 | 0.5 | 10 | 5620.9327 | 7690.8081 | 6956.8082 | 5620932.6912 | 7690808.0862 | 9.4631e-07 | 46.8392 | 6956808.1565
27 | 95 | CONCLUIDO | 0.696 | 143.68 | 139.46 | 178.03 | 2.18 | 47 | 228.79 | 53.44 | 28 | 45 | 52.35 | 28451.04 | 1798.94 | 2218.86 | 252.96 | 193.02 | 27933.35 | 0.76 | 0.92 | 36.74 | 1.67 | 0.5 | 10 | 5597.4315 | 7658.6527 | 6927.7216 | 5597431.4834 | 7658652.6969 | 9.4767e-07 | 46.7708 | 6927721.6325
28 | 95 | CONCLUIDO | 0.6962 | 143.65 | 139.47 | 181.91 | 2.24 | 46 | 230.48 | 53.44 | 29 | 44 | 53.05 | 28660.06 | 1798.79 | 2218.87 | 253.53 | 193.02 | 28225.5 | 0.76 | 0.92 | 36.74 | 1.68 | 0.5 | 10 | 5595.8121 | 7656.4369 | 6925.7173 | 5595812.0616 | 7656436.9325 | 9.4794e-07 | 46.7611 | 6925717.3375
29 | 95 | CONCLUIDO | 0.6969 | 143.5 | 139.39 | 190.08 | 2.3 | 44 | 232.18 | 53.44 | 30 | 42 | 53.75 | 28870.05 | 1792.59 | 2218.87 | 250.62 | 193.02 | 26776.94 | 0.77 | 0.92 | 36.74 | 1.61 | 0.5 | 10 | 5577.8651 | 7631.8811 | 6903.5051 | 5577865.0996 | 7631881.1073 | 9.4889e-07 | 46.7122 | 6903505.0858
30 | 95 | CONCLUIDO | 0.6973 | 143.4 | 139.33 | 194.42 | 2.36 | 43 | 233.89 | 53.44 | 31 | 41 | 54.46 | 29081.05 | 1789.14 | 2218.84 | 248.99 | 193.02 | 25969.62 | 0.78 | 0.92 | 36.73 | 1.55 | 0.5 | 10 | 5567.6571 | 7617.9141 | 6890.8711 | 5567657.1215 | 7617914.1013 | 9.4944e-07 | 46.6797 | 6890871.0713
31 | 95 | CONCLUIDO | 0.6979 | 143.29 | 139.29 | 203.85 | 2.41 | 41 | 235.61 | 53.44 | 32 | 39 | 55.18 | 29293.06 | 1785.18 | 2218.87 | 247.65 | 193.02 | 25310.99 | 0.78 | 0.92 | 36.73 | 1.51 | 0.5 | 10 | 5555.2599 | 7600.9517 | 6875.5275 | 5555259.8944 | 7600951.6683 | 9.5026e-07 | 46.6439 | 6875527.5091
32 | 95 | CONCLUIDO | 0.6984 | 143.18 | 139.23 | 208.84 | 2.47 | 40 | 237.34 | 53.44 | 33 | 38 | 55.91 | 29506.09 | 1780.35 | 2218.87 | 245.34 | 193.02 | 24161.62 | 0.79 | 0.92 | 36.73 | 1.44 | 0.5 | 10 | 5541.6853 | 7582.3783 | 6858.7267 | 5541685.2772 | 7582378.2782 | 9.5094e-07 | 46.6081 | 6858726.7373
33 | 95 | CONCLUIDO | 0.6988 | 143.11 | 139.19 | 214.14 | 2.53 | 39 | 239.08 | 53.44 | 34 | 37 | 56.64 | 29720.17 | 1780.78 | 2218.88 | 244.39 | 193.02 | 23687.21 | 0.79 | 0.92 | 36.72 | 1.41 | 0.5 | 10 | 5539.2833 | 7579.0918 | 6855.7539 | 5539283.3091 | 7579091.7995 | 9.5148e-07 | 46.5853 | 6855753.9155
34 | 95 | CONCLUIDO | 0.699 | 143.06 | 139.18 | 219.75 | 2.58 | 38 | 240.82 | 53.44 | 35 | 36 | 57.39 | 29935.43 | 1776.06 | 2218.84 | 244.05 | 193.02 | 23525.51 | 0.79 | 0.92 | 36.72 | 1.4 | 0.5 | 10 | 5528.5829 | 7564.451 | 6842.5104 | 5528582.872 | 7564450.9893 | 9.5175e-07 | 46.569 | 6842510.4036
35 | 95 | CONCLUIDO | 0.6994 | 142.97 | 139.13 | 225.61 | 2.64 | 37 | 242.57 | 53.44 | 36 | 35 | 58.14 | 30151.65 | 1769.95 | 2218.88 | 242.12 | 193.02 | 22565.03 | 0.8 | 0.92 | 36.73 | 1.34 | 0.5 | 10 | 5513.3641 | 7543.6279 | 6823.6747 | 5513364.0635 | 7543627.9441 | 9.523e-07 | 46.5397 | 6823674.6807
36 | 95 | CONCLUIDO | 0.6999 | 142.87 | 139.07 | 231.78 | 2.69 | 36 | 244.34 | 53.44 | 37 | 34 | 58.9 | 30368.96 | 1766.38 | 2218.9 | 240.14 | 193.02 | 21578.7 | 0.8 | 0.92 | 36.72 | 1.28 | 0.5 | 10 | 5502.2977 | 7528.4865 | 6809.9783 | 5502297.7 | 7528486.4574 | 9.5298e-07 | 46.5072 | 6809978.2762
37 | 95 | CONCLUIDO | 0.7002 | 142.82 | 139.04 | 238.36 | 2.75 | 35 | 246.11 | 53.44 | 38 | 33 | 59.67 | 30587.38 | 1763.05 | 2218.82 | 239.47 | 193.02 | 21251.34 | 0.81 | 0.92 | 36.72 | 1.26 | 0.5 | 10 | 5493.2493 | 7516.106 | 6798.7794 | 5493249.2963 | 7516106.0323 | 9.5339e-07 | 46.4909 | 6798779.4215
38 | 95 | CONCLUIDO | 0.7006 | 142.73 | 138.99 | 245.28 | 2.8 | 34 | 247.89 | 53.44 | 39 | 32 | 60.45 | 30806.92 | 1759.42 | 2218.88 | 238.02 | 193.02 | 20526.97 | 0.81 | 0.92 | 36.71 | 1.21 | 0.5 | 10 | 5482.8925 | 7501.9354 | 6785.9612 | 5482892.5233 | 7501935.4386 | 9.5393e-07 | 46.4616 | 6785961.2493
39 | 95 | CONCLUIDO | 0.7009 | 142.67 | 138.97 | 252.68 | 2.85 | 33 | 249.68 | 53.44 | 40 | 31 | 61.24 | 31027.6 | 1754.76 | 2218.84 | 237.17 | 193.02 | 20111.22 | 0.81 | 0.92 | 36.71 | 1.19 | 0.5 | 10 | 5471.5546 | 7486.4224 | 6771.9288 | 5471554.6058 | 7486422.3996 | 9.5434e-07 | 46.4421 | 6771928.753

## RESULTADOS_9
Unnamed: 0 | Volume de calda [L] | STATUS | Capacidade operacional [ha/h] | Tempo de missao [h] | Tempo util [h] | Tempo por voo [min] | Autonomia Projetada [h] | N° Voos | MTOW [kg] | Massa Estrutura [kg] | Combustível [kg] | Abastecimentos | Massa gerador | Potência gerador [W] | Combustível consumido [L] | Calda cons [L] | Distância percorrida [km] | Distância Pulverizando [km] | RTL ACUMULADO[m] | EOC [km/km] | EOC [h/h] | Tempo de manobra [h] | Tempo rtl_rtw [h] | V pulv [m/s] | V desloc [m/s] | Preço Total por ha Simples [R$/ha] | Preço Total por ha Presumido [R$/ha] | Preço Total por ha Real [R$/ha] | Preço Total Simples [R$] | Preço Total Presumido [R$] | Prod CAPEX [ha/h/R$] | Dias Trabalhados | Preço Total Real [R$]
0 | 55 | CONCLUIDO | 0.4391 | 227.76 | 192.16 | 8.22 | 0.15 | 1403 | 116.05 | 43.4 | 1 | 1401 | 16.65 | 14546.17 | 1934.66 | 2220.75 | 2012.31 | 193.02 | 900829.58 | 0.1 | 0.67 | 38.99 | 54.3 | 0.5 | 10 | 9485.5292 | 12978.5195 | 11739.8678 | 9485529.199 | 12978519.522 | 6.7136e-07 | 74.1406 | 11739867.8343
1 | 55 | CONCLUIDO | 0.5703 | 175.36 | 159.51 | 16.62 | 0.3 | 576 | 117.34 | 43.4 | 2 | 574 | 16.94 | 14705.49 | 1596.85 | 2219.76 | 921.07 | 193.02 | 359343.36 | 0.21 | 0.81 | 37.62 | 21.7 | 0.5 | 10 | 6161.7663 | 8430.8004 | 7626.1767 | 6161766.2668 | 8430800.4441 | 8.7196e-07 | 57.0833 | 7626176.6825
2 | 55 | CONCLUIDO | 0.6174 | 161.98 | 151.27 | 25.14 | 0.45 | 361 | 118.63 | 43.4 | 3 | 359 | 17.23 | 14865.24 | 1503.77 | 2219.29 | 646.41 | 193.02 | 223086.99 | 0.3 | 0.85 | 37.26 | 13.47 | 0.5 | 10 | 5405.4441 | 7395.9671 | 6690.1064 | 5405444.1122 | 7395967.1057 | 9.4397e-07 | 52.7279 | 6690106.3854
3 | 55 | CONCLUIDO | 0.6415 | 155.89 | 147.55 | 33.79 | 0.59 | 262 | 119.93 | 43.4 | 4 | 260 | 17.53 | 15025.44 | 1455.93 | 2219.13 | 522.62 | 193.02 | 161687.14 | 0.37 | 0.87 | 37.09 | 9.75 | 0.5 | 10 | 5066.9681 | 6932.8493 | 6271.1879 | 5066968.1324 | 6932849.3376 | 9.8082e-07 | 50.7454 | 6271187.9272
4 | 55 | CONCLUIDO | 0.6559 | 152.45 | 145.45 | 42.36 | 0.73 | 206 | 121.23 | 43.4 | 5 | 204 | 17.83 | 15186.08 | 1424.72 | 2219.14 | 452.54 | 193.02 | 126928.23 | 0.43 | 0.88 | 37 | 7.66 | 0.5 | 10 | 4877.7395 | 6673.9384 | 6036.9871 | 4877739.4951 | 6673938.3679 | 1.0028e-06 | 49.6257 | 6036987.057
5 | 55 | CONCLUIDO | 0.6659 | 150.18 | 144.06 | 51.15 | 0.86 | 169 | 122.54 | 43.4 | 6 | 167 | 18.14 | 15347.16 | 1399.39 | 2219.05 | 406.19 | 193.02 | 103941.2 | 0.48 | 0.89 | 36.95 | 6.27 | 0.5 | 10 | 4741.5417 | 6487.5866 | 5868.4204 | 4741541.7128 | 6487586.5534 | 1.0181e-06 | 48.8867 | 5868420.3982
6 | 55 | CONCLUIDO | 0.6734 | 148.5 | 143.02 | 60.43 | 1 | 142 | 123.85 | 43.4 | 7 | 140 | 18.45 | 15508.69 | 1378.1 | 2218.98 | 371.61 | 193.02 | 86783.85 | 0.52 | 0.9 | 36.9 | 5.23 | 0.5 | 10 | 4635.381 | 6342.3328 | 5737.0295 | 4635381.0448 | 6342332.8441 | 1.0296e-06 | 48.3398 | 5737029.499
7 | 55 | CONCLUIDO | 0.6787 | 147.35 | 142.33 | 69.43 | 1.13 | 123 | 125.16 | 43.4 | 8 | 121 | 18.76 | 15670.68 | 1360.92 | 2218.99 | 349.1 | 193.02 | 75622.34 | 0.55 | 0.9 | 36.85 | 4.54 | 0.5 | 10 | 4555.4018 | 6232.9017 | 5638.0423 | 4555401.8193 | 6232901.7394 | 1.0377e-06 | 47.9655 | 5638042.3453
8 | 55 | CONCLUIDO | 0.6829 | 146.44 | 141.77 | 78.76 | 1.26 | 108 | 126.48 | 43.4 | 9 | 106 | 19.08 | 15833.12 | 1344.22 | 2218.98 | 330.48 | 193.02 | 66387.64 | 0.58 | 0.91 | 36.84 | 3.98 | 0.5 | 10 | 4492.9691 | 6147.4786 | 5560.7718 | 4492969.123 | 6147478.5698 | 1.0441e-06 | 47.6693 | 5560771.8432
9 | 55 | CONCLUIDO | 0.6861 | 145.75 | 141.35 | 87.43 | 1.38 | 97 | 127.8 | 43.4 | 10 | 95 | 19.4 | 15996.02 | 1328.02 | 2218.99 | 316.2 | 193.02 | 59306.46 | 0.61 | 0.91 | 36.82 | 3.56 | 0.5 | 10 | 4430.9827 | 6062.666 | 5484.0536 | 4430982.6694 | 6062665.9694 | 1.049e-06 | 47.4447 | 5484053.6383
10 | 55 | CONCLUIDO | 0.6891 | 145.12 | 140.96 | 97.21 | 1.5 | 87 | 129.13 | 43.4 | 11 | 85 | 19.73 | 16159.39 | 1312.96 | 2218.98 | 303.61 | 193.02 | 53057.35 | 0.64 | 0.91 | 36.79 | 3.17 | 0.5 | 10 | 4381.1983 | 5994.5488 | 5422.4375 | 4381198.3371 | 5994548.8496 | 1.0536e-06 | 47.2396 | 5422437.5208
11 | 55 | CONCLUIDO | 0.6913 | 144.66 | 140.69 | 106.86 | 1.63 | 79 | 130.45 | 43.4 | 12 | 77 | 20.05 | 16323.22 | 1297.49 | 2218.94 | 294.27 | 193.02 | 48429.75 | 0.66 | 0.91 | 36.79 | 2.91 | 0.5 | 10 | 4336.3899 | 5933.2399 | 5366.9798 | 4336389.8656 | 5933239.9221 | 1.057e-06 | 47.0898 | 5366979.8313
12 | 55 | CONCLUIDO | 0.6933 | 144.23 | 140.43 | 117.02 | 1.74 | 72 | 131.79 | 43.4 | 13 | 70 | 20.39 | 16487.53 | 1283.64 | 2218.95 | 285.17 | 193.02 | 43914.74 | 0.68 | 0.91 | 36.79 | 2.64 | 0.5 | 10 | 4296.0271 | 5878.0139 | 5317.0245 | 4296027.1456 | 5878013.868 | 1.06e-06 | 46.9499 | 5317024.4743
13 | 55 | CONCLUIDO | 0.6952 | 143.85 | 140.19 | 127.44 | 1.86 | 66 | 133.12 | 43.4 | 14 | 64 | 20.72 | 16652.31 | 1268.86 | 2218.94 | 277.5 | 193.02 | 40110.89 | 0.7 | 0.92 | 36.77 | 2.4 | 0.5 | 10 | 4247.0176 | 5810.9569 | 5256.3673 | 4247017.6085 | 5810956.8571 | 1.0629e-06 | 46.8262 | 5256367.2904
14 | 55 | CONCLUIDO | 0.6965 | 143.57 | 140.03 | 137.73 | 1.97 | 61 | 134.46 | 43.4 | 15 | 59 | 21.06 | 16817.7 | 1256.08 | 2218.88 | 272.35 | 193.02 | 37558.12 | 0.71 | 0.92 | 36.76 | 2.24 | 0.5 | 10 | 4213.8616 | 5765.5914 | 5215.3314 | 4213861.6262 | 5765591.3794 | 1.0649e-06 | 46.735 | 5215331.4302
15 | 55 | CONCLUIDO | 0.6978 | 143.32 | 139.87 | 147.23 | 2.08 | 57 | 135.81 | 43.4 | 16 | 55 | 21.41 | 16983.46 | 1240.91 | 2218.88 | 267.06 | 193.02 | 34933.85 | 0.72 | 0.92 | 36.75 | 2.09 | 0.5 | 10 | 4176.1694 | 5714.0193 | 5168.6813 | 4176169.4377 | 5714019.2642 | 1.0669e-06 | 46.6536 | 5168681.2853
16 | 55 | CONCLUIDO | 0.699 | 143.06 | 139.71 | 158.16 | 2.19 | 53 | 137.15 | 43.4 | 17 | 51 | 21.75 | 17149.71 | 1229.23 | 2218.87 | 261.67 | 193.02 | 32257.45 | 0.74 | 0.92 | 36.75 | 1.93 | 0.5 | 10 | 4145.9192 | 5672.6296 | 5131.2418 | 4145919.2206 | 5672629.5827 | 1.0687e-06 | 46.569 | 5131241.7769
17 | 55 | CONCLUIDO | 0.6999 | 142.88 | 139.61 | 167.53 | 2.3 | 50 | 138.51 | 43.4 | 18 | 48 | 22.11 | 17316.45 | 1214.41 | 2218.92 | 257.93 | 193.02 | 30404.75 | 0.75 | 0.92 | 36.75 | 1.82 | 0.5 | 10 | 4111.6877 | 5625.7926 | 5088.8748 | 4111687.7324 | 5625792.5504 | 1.0701e-06 | 46.5104 | 5088874.8052
18 | 55 | CONCLUIDO | 0.7008 | 142.69 | 139.48 | 178.06 | 2.4 | 47 | 139.86 | 43.4 | 19 | 44 | 22.46 | 17483.7 | 1197.4 | 2218.89 | 253.72 | 193.02 | 28313.34 | 0.76 | 0.92 | 36.75 | 1.7 | 0.5 | 10 | 4072.8708 | 5572.6815 | 5040.8326 | 4072870.7616 | 5572681.4584 | 1.0715e-06 | 46.4486 | 5040832.5613
19 | 55 | CONCLUIDO | 0.7016 | 142.52 | 139.39 | 190.07 | 2.5 | 44 | 141.22 | 43.4 | 20 | 37 | 22.82 | 17651.44 | 1186.79 | 2218.87 | 250.27 | 193.02 | 26604.65 | 0.77 | 0.92 | 36.75 | 1.6 | 0.5 | 10 | 4047.5609 | 5538.0514 | 5009.5076 | 4047560.9251 | 5538051.4235 | 1.0727e-06 | 46.3932 | 5009507.5683
20 | 55 | CONCLUIDO | 0.7022 | 142.42 | 139.33 | 199.04 | 2.61 | 42 | 142.59 | 43.4 | 21 | 17 | 23.19 | 17819.69 | 1180.4 | 2218.88 | 247.88 | 193.02 | 25421.32 | 0.78 | 0.92 | 36.76 | 1.55 | 0.5 | 10 | 4031.7161 | 5516.3718 | 4989.897 | 4031716.0693 | 5516371.7928 | 1.0736e-06 | 46.3607 | 4989897.0112
21 | 55 | CONCLUIDO | 0.7021 | 142.43 | 139.34 | 199.06 | 2.7 | 42 | 143.96 | 43.4 | 22 | 0 | 23.56 | 17988.46 | 1187.8 | 2218.98 | 247.59 | 193.02 | 25276.28 | 0.78 | 0.92 | 36.78 | 1.56 | 0.5 | 10 | 4046.6306 | 5536.7785 | 5008.3561 | 4046630.6024 | 5536778.515 | 1.0735e-06 | 46.3639 | 5008356.1444

## resultados
Unnamed: 0 | Volume de calda [L] | STATUS | Capacidade operacional [ha/h] | Tempo de missao [h] | Tempo util [h] | Tempo por voo [min] | Autonomia Projetada [h] | N° Voos | MTOW [kg] | Massa Estrutura [kg] | Combustível [kg] | Abastecimentos | Massa gerador | Potência gerador [W] | Combustível consumido [L] | Calda cons [L] | Distância percorrida [km] | Distância Pulverizando [km] | RTL ACUMULADO[m] | EOC [km/km] | EOC [h/h] | Tempo de manobra [h] | Tempo rtl_rtw [h] | V pulv [m/s] | V desloc [m/s]
0 | 100 | CONCLUIDO | 0.3037 | 329.26 | 233.49 | 5.84 | 0.09 | 2398 | 194.77 | 54.38 | 1 | 2396 | 39.4 | 24256.19 | 3285.98 | 2221.91 | 3400.91 | 193.02 | 1590155.28 | 0.06 | 0.55 | 40.61 | 95.58 | 0.5 | 10
1 | 100 | CONCLUIDO | 0.4826 | 207.22 | 170.91 | 11.8 | 0.18 | 869 | 196.32 | 54.38 | 2 | 867 | 39.95 | 24447.22 | 2404.86 | 2220.04 | 1300.86 | 193.02 | 547776.55 | 0.15 | 0.75 | 38.13 | 33.08 | 0.5 | 10
2 | 100 | CONCLUIDO | 0.5522 | 181.1 | 157.85 | 17.77 | 0.27 | 533 | 197.88 | 54.38 | 3 | 531 | 40.5 | 24639 | 2217.98 | 2219.46 | 866.18 | 193.02 | 332114.77 | 0.22 | 0.81 | 37.53 | 20.05 | 0.5 | 10
3 | 100 | CONCLUIDO | 0.5894 | 169.68 | 152.19 | 23.72 | 0.36 | 385 | 199.44 | 54.38 | 4 | 383 | 41.06 | 24831.54 | 2134.58 | 2219.32 | 677.34 | 193.02 | 238436.38 | 0.28 | 0.84 | 37.28 | 14.38 | 0.5 | 10
4 | 100 | CONCLUIDO | 0.6127 | 163.22 | 149 | 29.7 | 0.44 | 301 | 201.01 | 54.38 | 5 | 299 | 41.63 | 25024.84 | 2086.02 | 2219.14 | 571.11 | 193.02 | 185738.29 | 0.34 | 0.86 | 37.15 | 11.2 | 0.5 | 10
5 | 100 | CONCLUIDO | 0.6286 | 159.08 | 146.96 | 35.7 | 0.53 | 247 | 202.58 | 54.38 | 6 | 245 | 42.2 | 25218.93 | 2053.54 | 2219.16 | 503.18 | 193.02 | 152046.16 | 0.38 | 0.87 | 37.06 | 9.16 | 0.5 | 10
6 | 100 | CONCLUIDO | 0.6403 | 156.18 | 145.54 | 41.78 | 0.61 | 209 | 204.16 | 54.38 | 7 | 207 | 42.78 | 25413.94 | 2030.17 | 2219.12 | 455.55 | 193.02 | 128419.31 | 0.42 | 0.88 | 37.01 | 7.75 | 0.5 | 10
7 | 100 | CONCLUIDO | 0.6487 | 154.15 | 144.56 | 47.66 | 0.69 | 182 | 205.75 | 54.38 | 8 | 180 | 43.37 | 25609.61 | 2012.26 | 2219.03 | 423.14 | 193.02 | 112349.18 | 0.46 | 0.89 | 36.96 | 6.77 | 0.5 | 10
8 | 100 | CONCLUIDO | 0.656 | 152.44 | 143.7 | 53.89 | 0.77 | 160 | 207.34 | 54.38 | 9 | 158 | 43.96 | 25806.1 | 1996.96 | 2219.05 | 393.81 | 193.02 | 97794.96 | 0.49 | 0.89 | 36.94 | 5.91 | 0.5 | 10
9 | 100 | CONCLUIDO | 0.6613 | 151.22 | 143.1 | 59.63 | 0.85 | 144 | 208.94 | 54.38 | 10 | 142 | 44.56 | 26003.41 | 1984.86 | 2218.95 | 374.37 | 193.02 | 88154.22 | 0.52 | 0.9 | 36.91 | 5.32 | 0.5 | 10
10 | 100 | CONCLUIDO | 0.6659 | 150.17 | 142.6 | 65.82 | 0.93 | 130 | 210.55 | 54.38 | 11 | 128 | 45.17 | 26201.54 | 1973.64 | 2219.04 | 357.86 | 193.02 | 79968.88 | 0.54 | 0.9 | 36.87 | 4.81 | 0.5 | 10
11 | 100 | CONCLUIDO | 0.6697 | 149.33 | 142.18 | 71.69 | 1 | 119 | 212.16 | 54.38 | 12 | 117 | 45.78 | 26400.51 | 1964.09 | 2218.96 | 343.89 | 193.02 | 73037.49 | 0.56 | 0.9 | 36.86 | 4.39 | 0.5 | 10
12 | 100 | CONCLUIDO | 0.6733 | 148.53 | 141.77 | 78.04 | 1.08 | 109 | 213.78 | 54.38 | 13 | 107 | 46.4 | 26600.32 | 1955.6 | 2218.89 | 330.14 | 193.02 | 66216.66 | 0.58 | 0.91 | 36.84 | 3.99 | 0.5 | 10
13 | 100 | CONCLUIDO | 0.6758 | 147.98 | 141.54 | 84.08 | 1.15 | 101 | 215.41 | 54.38 | 14 | 99 | 47.03 | 26801 | 1949.49 | 2219.03 | 322.18 | 193.02 | 62276.42 | 0.6 | 0.91 | 36.84 | 3.75 | 0.5 | 10
14 | 100 | CONCLUIDO | 0.6783 | 147.43 | 141.26 | 90.16 | 1.23 | 94 | 217.04 | 54.38 | 15 | 92 | 47.66 | 27002.55 | 1941.23 | 2218.9 | 313.01 | 193.02 | 57725.7 | 0.62 | 0.91 | 36.82 | 3.47 | 0.5 | 10
15 | 100 | CONCLUIDO | 0.6805 | 146.96 | 141.02 | 96.15 | 1.3 | 88 | 218.68 | 54.38 | 16 | 86 | 48.31 | 27204.98 | 1934.5 | 2218.92 | 305.28 | 193.02 | 53890.3 | 0.63 | 0.91 | 36.8 | 3.23 | 0.5 | 10
16 | 100 | CONCLUIDO | 0.6822 | 146.58 | 140.84 | 101.81 | 1.37 | 83 | 220.33 | 54.38 | 17 | 81 | 48.95 | 27408.3 | 1929.03 | 2219.02 | 298.96 | 193.02 | 50751.99 | 0.65 | 0.91 | 36.8 | 3.05 | 0.5 | 10
17 | 100 | CONCLUIDO | 0.6838 | 146.23 | 140.68 | 108.22 | 1.44 | 78 | 221.99 | 54.38 | 18 | 76 | 49.61 | 27612.53 | 1924.23 | 2219 | 293.55 | 193.02 | 48075.01 | 0.66 | 0.91 | 36.8 | 2.9 | 0.5 | 10
18 | 100 | CONCLUIDO | 0.6854 | 145.89 | 140.5 | 113.92 | 1.51 | 74 | 223.65 | 54.38 | 19 | 72 | 50.27 | 27817.81 | 1917.99 | 2218.89 | 287.73 | 193.02 | 45185.83 | 0.67 | 0.91 | 36.79 | 2.71 | 0.5 | 10
19 | 100 | CONCLUIDO | 0.6871 | 145.55 | 140.31 | 120.26 | 1.58 | 70 | 225.32 | 54.38 | 20 | 68 | 50.95 | 28023.89 | 1912.36 | 2218.9 | 281.49 | 193.02 | 42086.65 | 0.69 | 0.92 | 36.77 | 2.52 | 0.5 | 10
20 | 100 | CONCLUIDO | 0.6884 | 145.27 | 140.19 | 127.45 | 1.64 | 66 | 227 | 54.38 | 21 | 64 | 51.62 | 28230.92 | 1905.93 | 2218.89 | 277.64 | 193.02 | 40178.39 | 0.7 | 0.92 | 36.77 | 2.41 | 0.5 | 10
21 | 100 | CONCLUIDO | 0.6894 | 145.05 | 140.08 | 133.41 | 1.71 | 63 | 228.69 | 54.38 | 22 | 61 | 52.31 | 28438.91 | 1902.75 | 2218.84 | 274.02 | 193.02 | 38382.2 | 0.7 | 0.92 | 36.76 | 2.3 | 0.5 | 10
22 | 100 | CONCLUIDO | 0.69 | 144.92 | 140.04 | 137.74 | 1.77 | 61 | 230.38 | 54.38 | 23 | 59 | 53 | 28647.87 | 1897.61 | 2218.88 | 272.28 | 193.02 | 37521.99 | 0.71 | 0.92 | 36.77 | 2.25 | 0.5 | 10
23 | 100 | CONCLUIDO | 0.6913 | 144.65 | 139.88 | 144.7 | 1.84 | 58 | 232.08 | 54.38 | 24 | 56 | 53.71 | 28857.81 | 1893 | 2218.9 | 267.58 | 193.02 | 35187.42 | 0.72 | 0.92 | 36.75 | 2.1 | 0.5 | 10
24 | 100 | CONCLUIDO | 0.692 | 144.51 | 139.81 | 149.8 | 1.9 | 56 | 233.79 | 54.38 | 25 | 54 | 54.42 | 29068.74 | 1889.65 | 2218.89 | 265.16 | 193.02 | 33987.62 | 0.73 | 0.92 | 36.75 | 2.03 | 0.5 | 10
25 | 100 | CONCLUIDO | 0.6931 | 144.28 | 139.7 | 158.15 | 1.96 | 53 | 235.51 | 54.38 | 26 | 51 | 55.14 | 29280.69 | 1884.61 | 2218.96 | 261.26 | 193.02 | 32052.3 | 0.74 | 0.92 | 36.74 | 1.91 | 0.5 | 10
26 | 100 | CONCLUIDO | 0.6937 | 144.16 | 139.66 | 164.3 | 2.02 | 51 | 237.24 | 54.38 | 27 | 49 | 55.86 | 29493.67 | 1882.24 | 2218.85 | 259.7 | 193.02 | 31283.35 | 0.74 | 0.92 | 36.75 | 1.87 | 0.5 | 10
27 | 100 | CONCLUIDO | 0.6944 | 144.01 | 139.58 | 170.92 | 2.08 | 49 | 238.97 | 54.38 | 28 | 47 | 56.6 | 29707.68 | 1877.3 | 2218.84 | 257.39 | 193.02 | 30139.2 | 0.75 | 0.92 | 36.74 | 1.8 | 0.5 | 10
28 | 100 | CONCLUIDO | 0.6948 | 143.92 | 139.54 | 174.42 | 2.14 | 48 | 240.72 | 54.38 | 29 | 46 | 57.34 | 29922.88 | 1873.95 | 2218.86 | 256.17 | 193.02 | 29534 | 0.75 | 0.92 | 36.73 | 1.75 | 0.5 | 10
29 | 100 | CONCLUIDO | 0.6956 | 143.76 | 139.46 | 181.9 | 2.2 | 46 | 242.47 | 54.38 | 30 | 44 | 58.1 | 30139.04 | 1872.28 | 2218.89 | 253.04 | 193.02 | 27978.7 | 0.76 | 0.92 | 36.74 | 1.67 | 0.5 | 10
30 | 100 | CONCLUIDO | 0.6959 | 143.7 | 139.43 | 185.91 | 2.26 | 45 | 244.23 | 54.38 | 31 | 43 | 58.86 | 30356.28 | 1867.71 | 2218.86 | 252.16 | 193.02 | 27545.99 | 0.77 | 0.92 | 36.74 | 1.65 | 0.5 | 10
31 | 100 | CONCLUIDO | 0.6967 | 143.54 | 139.35 | 194.45 | 2.31 | 43 | 246 | 54.38 | 32 | 41 | 59.63 | 30574.64 | 1866.02 | 2218.92 | 249.74 | 193.02 | 26342.02 | 0.77 | 0.92 | 36.73 | 1.57 | 0.5 | 10
32 | 100 | CONCLUIDO | 0.6971 | 143.45 | 139.3 | 199 | 2.37 | 42 | 247.78 | 54.38 | 33 | 40 | 60.41 | 30794.11 | 1860.88 | 2218.88 | 247.77 | 193.02 | 25362.05 | 0.78 | 0.92 | 36.73 | 1.51 | 0.5 | 10
33 | 100 | CONCLUIDO | 0.6974 | 143.38 | 139.27 | 203.81 | 2.42 | 41 | 249.57 | 54.38 | 34 | 39 | 61.2 | 31014.73 | 1857.76 | 2218.86 | 246.96 | 193.02 | 24966.61 | 0.78 | 0.92 | 36.73 | 1.49 | 0.5 | 10
34 | 100 | CONCLUIDO | 0.6982 | 143.23 | 139.19 | 214.14 | 2.48 | 39 | 251.37 | 54.38 | 35 | 37 | 61.99 | 31236.5 | 1856.32 | 2218.86 | 244.52 | 193.02 | 23752.57 | 0.79 | 0.92 | 36.72 | 1.41 | 0.5 | 10
35 | 100 | CONCLUIDO | 0.6986 | 143.15 | 139.15 | 219.71 | 2.53 | 38 | 253.18 | 54.38 | 36 | 36 | 62.8 | 31459.45 | 1854.53 | 2218.89 | 243.17 | 193.02 | 23083.47 | 0.79 | 0.92 | 36.72 | 1.37 | 0.5 | 10
36 | 100 | CONCLUIDO | 0.699 | 143.06 | 139.1 | 225.57 | 2.58 | 37 | 255 | 54.38 | 37 | 35 | 63.62 | 31683.59 | 1850.5 | 2218.87 | 241.4 | 193.02 | 22203.56 | 0.8 | 0.92 | 36.72 | 1.32 | 0.5 | 10
37 | 100 | CONCLUIDO | 0.6993 | 143 | 139.08 | 231.81 | 2.63 | 36 | 256.82 | 54.38 | 38 | 34 | 64.45 | 31909.08 | 1849.53 | 2218.86 | 240.61 | 193.02 | 21815.22 | 0.8 | 0.92 | 36.73 | 1.3 | 0.5 | 10
38 | 100 | CONCLUIDO | 0.6997 | 142.91 | 139.03 | 238.34 | 2.68 | 35 | 258.66 | 54.38 | 39 | 33 | 65.28 | 32135.68 | 1844.87 | 2218.85 | 239.03 | 193.02 | 21030.79 | 0.81 | 0.92 | 36.72 | 1.25 | 0.5 | 10
39 | 100 | CONCLUIDO | 0.7001 | 142.83 | 138.99 | 245.28 | 2.73 | 34 | 260.51 | 54.38 | 40 | 32 | 66.13 | 32363.54 | 1842.17 | 2218.83 | 237.37 | 193.02 | 20205.71 | 0.81 | 0.92 | 36.72 | 1.21 | 0.5 | 10
0 | 40 | CONCLUIDO | 0.4926 | 203.02 | 180.21 | 9.79 | 0.2 | 1105 | 89.87 | 37.55 | 1 | 1103 | 11.32 | 11317.98 | 1526.41 | 2220.32 | 1612.82 | 193.02 | 702573.17 | 0.12 | 0.71 | 38.5 | 42.37 | 0.5 | 10
1 | 40 | CONCLUIDO | 0.6016 | 166.22 | 155.42 | 19.88 | 0.39 | 469 | 91.1 | 37.55 | 2 | 467 | 11.54 | 11468.97 | 1302.42 | 2219.46 | 785.08 | 193.02 | 291882.69 | 0.25 | 0.83 | 37.43 | 17.61 | 0.5 | 10
2 | 40 | CONCLUIDO | 0.6396 | 156.34 | 148.81 | 30.16 | 0.57 | 296 | 92.32 | 37.55 | 3 | 294 | 11.77 | 11620.34 | 1231.57 | 2219.3 | 564.96 | 193.02 | 182690.39 | 0.34 | 0.86 | 37.14 | 11.02 | 0.5 | 10
3 | 40 | CONCLUIDO | 0.6589 | 151.77 | 145.77 | 40.68 | 0.75 | 215 | 93.55 | 37.55 | 4 | 213 | 12 | 11772.07 | 1190.83 | 2219.01 | 464.05 | 193.02 | 132637.06 | 0.42 | 0.88 | 37 | 7.98 | 0.5 | 10
4 | 40 | CONCLUIDO | 0.6706 | 149.12 | 144 | 51.43 | 0.93 | 168 | 94.79 | 37.55 | 5 | 166 | 12.23 | 11924.18 | 1160.38 | 2219.1 | 404.55 | 193.02 | 103125.01 | 0.48 | 0.89 | 36.93 | 6.21 | 0.5 | 10
5 | 40 | CONCLUIDO | 0.6786 | 147.35 | 142.83 | 62.55 | 1.1 | 137 | 96.02 | 37.55 | 6 | 135 | 12.47 | 12076.67 | 1134.79 | 2219.11 | 364.83 | 193.02 | 83418.88 | 0.53 | 0.9 | 36.89 | 5.03 | 0.5 | 10
6 | 40 | CONCLUIDO | 0.6842 | 146.16 | 142.05 | 74.11 | 1.27 | 115 | 97.26 | 37.55 | 7 | 113 | 12.71 | 12229.54 | 1112.27 | 2218.94 | 339.37 | 193.02 | 70799.83 | 0.57 | 0.9 | 36.86 | 4.26 | 0.5 | 10
7 | 40 | CONCLUIDO | 0.6884 | 145.27 | 141.46 | 85.73 | 1.43 | 99 | 98.5 | 37.55 | 8 | 97 | 12.95 | 12382.79 | 1090.14 | 2218.95 | 319.42 | 193.02 | 60906.62 | 0.6 | 0.91 | 36.84 | 3.67 | 0.5 | 10
8 | 40 | CONCLUIDO | 0.6921 | 144.49 | 140.92 | 98.32 | 1.59 | 86 | 99.75 | 37.55 | 9 | 84 | 13.2 | 12536.43 | 1068.34 | 2219.02 | 301.84 | 193.02 | 52177.7 | 0.64 | 0.91 | 36.8 | 3.13 | 0.5 | 10
9 | 40 | CONCLUIDO | 0.6948 | 143.93 | 140.56 | 110.97 | 1.74 | 76 | 101 | 37.55 | 10 | 74 | 13.45 | 12690.46 | 1046.46 | 2218.93 | 290.12 | 193.02 | 46368.81 | 0.67 | 0.91 | 36.78 | 2.77 | 0.5 | 10
10 | 40 | CONCLUIDO | 0.697 | 143.48 | 140.25 | 123.75 | 1.89 | 68 | 102.25 | 37.55 | 11 | 66 | 13.7 | 12844.88 | 1026.1 | 2218.88 | 279.91 | 193.02 | 41302.39 | 0.69 | 0.92 | 36.77 | 2.47 | 0.5 | 10
11 | 40 | CONCLUIDO | 0.6983 | 143.21 | 140.1 | 135.58 | 2.04 | 62 | 103.51 | 37.55 | 12 | 56 | 13.95 | 12999.7 | 1006.63 | 2218.91 | 274.41 | 193.02 | 38582.56 | 0.7 | 0.92 | 36.77 | 2.31 | 0.5 | 10
12 | 40 | CONCLUIDO | 0.6997 | 142.92 | 139.9 | 147.26 | 2.18 | 57 | 104.76 | 37.55 | 13 | 17 | 14.21 | 13154.91 | 993 | 2219.02 | 266.2 | 193.02 | 34505.02 | 0.73 | 0.92 | 36.8 | 2.11 | 0.5 | 10
13 | 40 | CONCLUIDO | 0.6995 | 142.95 | 139.94 | 147.3 | 2.33 | 57 | 106.03 | 37.55 | 14 | 0 | 14.47 | 13310.53 | 1003.58 | 2218.95 | 266.56 | 193.02 | 34685.12 | 0.72 | 0.92 | 36.83 | 2.15 | 0.5 | 10
0 | 30 | CONCLUIDO | 0.5327 | 187.73 | 171.94 | 11.5 | 0.24 | 897 | 71.52 | 32.27 | 1 | 895 | 8.25 | 9054.6 | 1240.44 | 2220.09 | 1337.38 | 193.02 | 565894.71 | 0.14 | 0.75 | 38.12 | 34.11 | 0.5 | 10
1 | 30 | CONCLUIDO | 0.624 | 160.25 | 152.36 | 23.5 | 0.48 | 389 | 72.7 | 32.27 | 2 | 387 | 8.43 | 9200.25 | 1079.65 | 2219.17 | 682.77 | 193.02 | 241127.22 | 0.28 | 0.84 | 37.31 | 14.56 | 0.5 | 10
2 | 30 | CONCLUIDO | 0.6556 | 152.52 | 146.87 | 35.97 | 0.71 | 245 | 73.88 | 32.27 | 3 | 243 | 8.61 | 9346.23 | 1020.02 | 2219.11 | 500.34 | 193.02 | 150635.88 | 0.39 | 0.87 | 37.05 | 9.07 | 0.5 | 10
3 | 30 | CONCLUIDO | 0.6713 | 148.96 | 144.36 | 48.94 | 0.93 | 177 | 75.07 | 32.27 | 4 | 175 | 8.8 | 9492.55 | 981.28 | 2219.08 | 416.16 | 193.02 | 108886.34 | 0.46 | 0.89 | 36.96 | 6.57 | 0.5 | 10
4 | 30 | CONCLUIDO | 0.6812 | 146.8 | 142.83 | 62.55 | 1.15 | 137 | 76.26 | 32.27 | 5 | 135 | 8.99 | 9639.2 | 948.1 | 2218.9 | 364.77 | 193.02 | 83390.49 | 0.53 | 0.9 | 36.91 | 5.04 | 0.5 | 10
5 | 30 | CONCLUIDO | 0.6875 | 145.46 | 141.89 | 76.7 | 1.36 | 111 | 77.45 | 32.27 | 6 | 109 | 9.18 | 9786.19 | 918.35 | 2218.93 | 334.23 | 193.02 | 68248.65 | 0.58 | 0.9 | 36.84 | 4.1 | 0.5 | 10
6 | 30 | CONCLUIDO | 0.6923 | 144.44 | 141.16 | 92.06 | 1.56 | 92 | 78.65 | 32.27 | 7 | 90 | 9.38 | 9933.52 | 888.16 | 2218.91 | 309.86 | 193.02 | 56158.22 | 0.62 | 0.91 | 36.81 | 3.38 | 0.5 | 10
7 | 30 | CONCLUIDO | 0.6955 | 143.77 | 140.7 | 106.86 | 1.75 | 79 | 79.84 | 32.27 | 8 | 58 | 9.57 | 10081.19 | 862.61 | 2218.95 | 293.83 | 193.02 | 48208.88 | 0.66 | 0.91 | 36.81 | 2.92 | 0.5 | 10
8 | 30 | CONCLUIDO | 0.6964 | 143.6 | 140.59 | 112.47 | 1.94 | 75 | 81.04 | 32.27 | 9 | 0 | 9.77 | 10229.34 | 860.58 | 2219 | 287.32 | 193.02 | 44974.7 | 0.67 | 0.91 | 36.88 | 2.8 | 0.5 | 10
0 | 15 | CONCLUIDO | 0.6063 | 164.94 | 157.45 | 18.13 | 0.43 | 521 | 39.78 | 19.54 | 1 | 519 | 4.24 | 5140 | 721.79 | 2219.39 | 852 | 193.02 | 325084.14 | 0.23 | 0.82 | 37.55 | 19.65 | 0.5 | 10
1 | 15 | CONCLUIDO | 0.6646 | 150.47 | 146.25 | 38.66 | 0.84 | 227 | 40.89 | 19.54 | 2 | 225 | 4.35 | 5277.26 | 628.43 | 2219.11 | 479.33 | 193.02 | 140217.41 | 0.4 | 0.88 | 37.05 | 8.46 | 0.5 | 10
2 | 15 | CONCLUIDO | 0.6811 | 146.82 | 143.45 | 57.38 | 1.22 | 150 | 42.01 | 19.54 | 3 | 23 | 4.46 | 5414.79 | 580.18 | 2219.23 | 380.43 | 193.02 | 91152.16 | 0.51 | 0.89 | 37.08 | 5.66 | 0.5 | 10
3 | 15 | CONCLUIDO | 0.6811 | 146.81 | 143.46 | 57.77 | 1.59 | 149 | 43.13 | 19.54 | 4 | 0 | 4.58 | 5552.61 | 593.52 | 2219.32 | 378.65 | 193.02 | 90268.98 | 0.51 | 0.89 | 37.12 | 5.66 | 0.5 | 10
0 | 70 | CONCLUIDO | 0.3903 | 256.2 | 204.63 | 7.19 | 0.12 | 1708 | 141.81 | 47.83 | 1 | 1706 | 22.98 | 17723.39 | 2350.1 | 2221.25 | 2429.25 | 193.02 | 1107775.26 | 0.08 | 0.63 | 39.51 | 66.75 | 0.5 | 10
1 | 70 | CONCLUIDO | 0.5403 | 185.08 | 163.35 | 14.52 | 0.25 | 675 | 143.17 | 47.83 | 2 | 673 | 23.34 | 17891.86 | 1870.48 | 2219.63 | 1049.05 | 193.02 | 422837.71 | 0.18 | 0.79 | 37.78 | 25.53 | 0.5 | 10
2 | 70 | CONCLUIDO | 0.5953 | 167.99 | 153.6 | 21.89 | 0.37 | 421 | 144.54 | 47.83 | 3 | 419 | 23.71 | 18060.85 | 1751.33 | 2219.35 | 723.78 | 193.02 | 261476.44 | 0.27 | 0.84 | 37.37 | 15.8 | 0.5 | 10
3 | 70 | CONCLUIDO | 0.6242 | 160.2 | 149.16 | 29.34 | 0.49 | 305 | 145.92 | 47.83 | 4 | 303 | 24.09 | 18230.35 | 1692.6 | 2219.19 | 576.65 | 193.02 | 188491.51 | 0.33 | 0.86 | 37.15 | 11.36 | 0.5 | 10
4 | 70 | CONCLUIDO | 0.6418 | 155.81 | 146.68 | 36.82 | 0.6 | 239 | 147.3 | 47.83 | 5 | 237 | 24.47 | 18400.38 | 1656.61 | 2219.19 | 493.41 | 193.02 | 147199.68 | 0.39 | 0.88 | 37.06 | 8.88 | 0.5 | 10
5 | 70 | CONCLUIDO | 0.6538 | 152.95 | 145.06 | 44.41 | 0.71 | 196 | 148.68 | 47.83 | 6 | 194 | 24.85 | 18570.94 | 1630.43 | 2219.04 | 440.02 | 193.02 | 120718.21 | 0.44 | 0.89 | 36.98 | 7.27 | 0.5 | 10
6 | 70 | CONCLUIDO | 0.6624 | 150.97 | 143.95 | 52.03 | 0.83 | 166 | 150.07 | 47.83 | 7 | 164 | 25.24 | 18742.03 | 1610.37 | 2219.03 | 402.78 | 193.02 | 102250.85 | 0.48 | 0.89 | 36.93 | 6.16 | 0.5 | 10
7 | 70 | CONCLUIDO | 0.6689 | 149.49 | 143.1 | 59.63 | 0.94 | 144 | 151.46 | 47.83 | 8 | 142 | 25.63 | 18913.66 | 1592.69 | 2219.06 | 373.96 | 193.02 | 87948.68 | 0.52 | 0.9 | 36.91 | 5.31 | 0.5 | 10
8 | 70 | CONCLUIDO | 0.6739 | 148.39 | 142.49 | 67.32 | 1.04 | 127 | 152.85 | 47.83 | 9 | 125 | 26.03 | 19085.83 | 1577.76 | 2218.97 | 353.98 | 193.02 | 78043.41 | 0.55 | 0.9 | 36.88 | 4.71 | 0.5 | 10
9 | 70 | CONCLUIDO | 0.6783 | 147.43 | 141.93 | 75.36 | 1.15 | 113 | 154.25 | 47.83 | 10 | 111 | 26.43 | 19258.55 | 1563.79 | 2218.94 | 335.51 | 193.02 | 68877.75 | 0.58 | 0.9 | 36.85 | 4.14 | 0.5 | 10
10 | 70 | CONCLUIDO | 0.6818 | 146.67 | 141.49 | 83.23 | 1.25 | 102 | 155.66 | 47.83 | 11 | 100 | 26.83 | 19431.82 | 1551.4 | 2218.99 | 320.86 | 193.02 | 61608.32 | 0.6 | 0.91 | 36.83 | 3.7 | 0.5 | 10
11 | 70 | CONCLUIDO | 0.6844 | 146.12 | 141.21 | 91.1 | 1.35 | 93 | 157.07 | 47.83 | 12 | 91 | 27.24 | 19605.66 | 1540.33 | 2219.01 | 310.95 | 193.02 | 56697.56 | 0.62 | 0.91 | 36.83 | 3.42 | 0.5 | 10
12 | 70 | CONCLUIDO | 0.6864 | 145.68 | 140.97 | 98.35 | 1.45 | 86 | 158.48 | 47.83 | 13 | 84 | 27.65 | 19780.06 | 1528.57 | 2218.98 | 303.3 | 193.02 | 52909.64 | 0.64 | 0.91 | 36.81 | 3.18 | 0.5 | 10
13 | 70 | CONCLUIDO | 0.6888 | 145.19 | 140.68 | 106.84 | 1.55 | 79 | 159.9 | 47.83 | 14 | 77 | 28.07 | 19955.16 | 1517.67 | 2218.9 | 293.83 | 193.02 | 48208.41 | 0.66 | 0.91 | 36.79 | 2.89 | 0.5 | 10
14 | 70 | CONCLUIDO | 0.6908 | 144.75 | 140.42 | 115.41 | 1.65 | 73 | 161.32 | 47.83 | 15 | 71 | 28.5 | 20130.71 | 1506.39 | 2218.89 | 285.21 | 193.02 | 43931.12 | 0.68 | 0.91 | 36.78 | 2.63 | 0.5 | 10
15 | 70 | CONCLUIDO | 0.6923 | 144.44 | 140.25 | 123.75 | 1.74 | 68 | 162.75 | 47.83 | 16 | 66 | 28.92 | 20306.85 | 1496.91 | 2218.9 | 279.65 | 193.02 | 41176.01 | 0.69 | 0.92 | 36.77 | 2.46 | 0.5 | 10
16 | 70 | CONCLUIDO | 0.6934 | 144.22 | 140.15 | 131.39 | 1.83 | 64 | 164.19 | 47.83 | 17 | 62 | 29.36 | 20483.57 | 1487.21 | 2218.91 | 276.25 | 193.02 | 39496.66 | 0.7 | 0.92 | 36.76 | 2.36 | 0.5 | 10
17 | 70 | CONCLUIDO | 0.6948 | 143.93 | 139.97 | 139.97 | 1.93 | 60 | 165.62 | 47.83 | 18 | 58 | 29.8 | 20660.89 | 1477.38 | 2218.92 | 269.65 | 193.02 | 36213.62 | 0.72 | 0.92 | 36.77 | 2.18 | 0.5 | 10
18 | 70 | CONCLUIDO | 0.6956 | 143.76 | 139.88 | 147.25 | 2.02 | 57 | 167.07 | 47.83 | 19 | 55 | 30.24 | 20838.81 | 1466 | 2218.86 | 267.02 | 193.02 | 34915.86 | 0.72 | 0.92 | 36.77 | 2.1 | 0.5 | 10
19 | 70 | CONCLUIDO | 0.6967 | 143.54 | 139.75 | 155.28 | 2.1 | 54 | 168.51 | 47.83 | 20 | 52 | 30.69 | 21017.33 | 1459.6 | 2218.88 | 263.43 | 193.02 | 33136.65 | 0.73 | 0.92 | 36.74 | 1.97 | 0.5 | 10
20 | 70 | CONCLUIDO | 0.6977 | 143.33 | 139.63 | 164.27 | 2.19 | 51 | 169.97 | 47.83 | 21 | 49 | 31.14 | 21196.47 | 1449.25 | 2218.85 | 258.78 | 193.02 | 30823.69 | 0.75 | 0.92 | 36.75 | 1.85 | 0.5 | 10
21 | 70 | CONCLUIDO | 0.6986 | 143.15 | 139.53 | 174.42 | 2.28 | 48 | 171.42 | 47.83 | 22 | 46 | 31.6 | 21376.23 | 1440.18 | 2218.86 | 255.98 | 193.02 | 29440.28 | 0.75 | 0.92 | 36.74 | 1.75 | 0.5 | 10
22 | 70 | CONCLUIDO | 0.6991 | 143.04 | 139.49 | 181.94 | 2.36 | 46 | 172.89 | 47.83 | 23 | 44 | 32.06 | 21556.61 | 1430.84 | 2218.87 | 253.89 | 193.02 | 28405 | 0.76 | 0.92 | 36.75 | 1.7 | 0.5 | 10
23 | 70 | CONCLUIDO | 0.6999 | 142.88 | 139.38 | 190.06 | 2.44 | 44 | 174.35 | 47.83 | 24 | 42 | 32.53 | 21737.62 | 1422.41 | 2218.87 | 250.83 | 193.02 | 26884.87 | 0.77 | 0.92 | 36.73 | 1.6 | 0.5 | 10
24 | 70 | CONCLUIDO | 0.7006 | 142.73 | 139.29 | 198.98 | 2.52 | 42 | 175.83 | 47.83 | 25 | 40 | 33 | 21919.27 | 1409.62 | 2218.91 | 247.68 | 193.02 | 25319.98 | 0.78 | 0.92 | 36.73 | 1.51 | 0.5 | 10
25 | 70 | CONCLUIDO | 0.7012 | 142.6 | 139.22 | 208.83 | 2.6 | 40 | 177.3 | 47.83 | 26 | 38 | 33.48 | 22101.56 | 1400.47 | 2218.85 | 245.6 | 193.02 | 24290.59 | 0.79 | 0.92 | 36.72 | 1.44 | 0.5 | 10
26 | 70 | CONCLUIDO | 0.7019 | 142.48 | 139.15 | 219.72 | 2.68 | 38 | 178.79 | 47.83 | 27 | 36 | 33.96 | 22284.51 | 1392.67 | 2218.87 | 243.13 | 193.02 | 23064.83 | 0.79 | 0.92 | 36.72 | 1.37 | 0.5 | 10
27 | 70 | CONCLUIDO | 0.7022 | 142.42 | 139.12 | 225.6 | 2.75 | 37 | 180.28 | 47.83 | 28 | 34 | 34.45 | 22468.11 | 1382.25 | 2218.86 | 241.95 | 193.02 | 22481.2 | 0.8 | 0.92 | 36.72 | 1.34 | 0.5 | 10
28 | 70 | CONCLUIDO | 0.7029 | 142.27 | 139.03 | 238.34 | 2.83 | 35 | 181.77 | 47.83 | 29 | 31 | 34.94 | 22652.51 | 1372.65 | 2218.89 | 239.13 | 193.02 | 21077.48 | 0.81 | 0.92 | 36.71 | 1.25 | 0.5 | 10
29 | 70 | CONCLUIDO | 0.7032 | 142.21 | 139 | 245.3 | 2.9 | 34 | 183.27 | 47.83 | 30 | 23 | 35.44 | 22837.46 | 1370.78 | 2218.92 | 237.68 | 193.02 | 20358.11 | 0.81 | 0.92 | 36.73 | 1.22 | 0.5 | 10
30 | 70 | CONCLUIDO | 0.7031 | 142.23 | 139.02 | 245.33 | 2.98 | 34 | 184.78 | 47.83 | 31 | 13 | 35.95 | 23023.09 | 1368.36 | 2218.87 | 237.88 | 193.02 | 20460.08 | 0.81 | 0.92 | 36.74 | 1.24 | 0.5 | 10
31 | 70 | CONCLUIDO | 0.7033 | 142.18 | 139 | 252.72 | 3.05 | 33 | 186.29 | 47.83 | 32 | 2 | 36.46 | 23209.42 | 1372.15 | 2218.91 | 236.47 | 193.02 | 19758.26 | 0.82 | 0.92 | 36.76 | 1.22 | 0.5 | 10
32 | 70 | CONCLUIDO | 0.7033 | 142.19 | 139.01 | 252.74 | 3.12 | 33 | 187.8 | 47.83 | 33 | 0 | 36.98 | 23396.44 | 1382.27 | 2218.96 | 236.9 | 193.02 | 19974.44 | 0.81 | 0.92 | 36.76 | 1.23 | 0.5 | 10
0 | 90 | CONCLUIDO | 0.3313 | 301.82 | 222.95 | 6.22 | 0.1 | 2150 | 176.73 | 52.44 | 1 | 2148 | 33.29 | 22031.19 | 2950.05 | 2221.99 | 3047.02 | 193.02 | 1414449.5 | 0.06 | 0.58 | 40.19 | 85.06 | 0.5 | 10
1 | 90 | CONCLUIDO | 0.5019 | 199.26 | 168.28 | 12.57 | 0.2 | 803 | 178.21 | 52.44 | 2 | 801 | 33.77 | 22213.89 | 2224.73 | 2219.66 | 1214.78 | 193.02 | 505064.34 | 0.16 | 0.76 | 37.98 | 30.46 | 0.5 | 10
2 | 90 | CONCLUIDO | 0.5665 | 176.51 | 156.46 | 18.93 | 0.3 | 496 | 179.7 | 52.44 | 3 | 494 | 34.26 | 22397.24 | 2063.91 | 2219.43 | 819.63 | 193.02 | 309022.3 | 0.24 | 0.82 | 37.48 | 18.65 | 0.5 | 10
3 | 90 | CONCLUIDO | 0.6013 | 166.32 | 151.17 | 25.34 | 0.39 | 358 | 181.19 | 52.44 | 4 | 356 | 34.75 | 22581.25 | 1989.1 | 2219.16 | 643.61 | 193.02 | 221703.75 | 0.3 | 0.85 | 37.24 | 13.37 | 0.5 | 10
4 | 90 | CONCLUIDO | 0.6228 | 160.58 | 148.2 | 31.76 | 0.49 | 280 | 182.69 | 52.44 | 5 | 278 | 35.25 | 22766.06 | 1944.93 | 2219.05 | 544.54 | 193.02 | 172559.01 | 0.35 | 0.87 | 37.12 | 10.41 | 0.5 | 10
5 | 90 | CONCLUIDO | 0.6372 | 156.94 | 146.34 | 38.18 | 0.58 | 230 | 184.19 | 52.44 | 6 | 228 | 35.75 | 22951.43 | 1915.57 | 2219.1 | 482 | 193.02 | 141540.89 | 0.4 | 0.88 | 37.05 | 8.55 | 0.5 | 10
6 | 90 | CONCLUIDO | 0.6478 | 154.37 | 145.01 | 44.62 | 0.67 | 195 | 185.7 | 52.44 | 7 | 193 | 36.26 | 23137.49 | 1893.31 | 2219.1 | 437.71 | 193.02 | 119568.84 | 0.44 | 0.89 | 36.99 | 7.22 | 0.5 | 10
7 | 90 | CONCLUIDO | 0.6558 | 152.49 | 144.06 | 51.15 | 0.76 | 169 | 187.22 | 52.44 | 8 | 167 | 36.78 | 23324.24 | 1875.61 | 2219.11 | 406.13 | 193.02 | 103906.9 | 0.48 | 0.89 | 36.95 | 6.27 | 0.5 | 10
8 | 90 | CONCLUIDO | 0.6618 | 151.1 | 143.35 | 57.34 | 0.85 | 150 | 188.74 | 52.44 | 9 | 148 | 37.3 | 23511.69 | 1861.53 | 2218.98 | 382.01 | 193.02 | 91942.49 | 0.51 | 0.9 | 36.92 | 5.56 | 0.5 | 10
9 | 90 | CONCLUIDO | 0.6669 | 149.94 | 142.76 | 63.92 | 0.93 | 134 | 190.26 | 52.44 | 10 | 132 | 37.82 | 23699.85 | 1848.61 | 2218.98 | 362.7 | 193.02 | 82367.8 | 0.53 | 0.9 | 36.9 | 4.97 | 0.5 | 10
10 | 90 | CONCLUIDO | 0.6711 | 149 | 142.28 | 70.55 | 1.02 | 121 | 191.79 | 52.44 | 11 | 119 | 38.35 | 23888.73 | 1838.21 | 2219.02 | 347.14 | 193.02 | 74655.11 | 0.56 | 0.9 | 36.86 | 4.49 | 0.5 | 10
11 | 90 | CONCLUIDO | 0.6749 | 148.17 | 141.84 | 77.37 | 1.1 | 110 | 193.33 | 52.44 | 12 | 108 | 38.89 | 24078.33 | 1826.85 | 2218.85 | 332.32 | 193.02 | 67300.03 | 0.58 | 0.91 | 36.85 | 4.05 | 0.5 | 10
12 | 90 | CONCLUIDO | 0.6776 | 147.59 | 141.54 | 83.26 | 1.18 | 102 | 194.88 | 52.44 | 13 | 100 | 39.43 | 24268.67 | 1818.59 | 2218.91 | 322.17 | 193.02 | 62264.7 | 0.6 | 0.91 | 36.84 | 3.75 | 0.5 | 10
13 | 90 | CONCLUIDO | 0.6801 | 147.03 | 141.27 | 90.17 | 1.27 | 94 | 196.42 | 52.44 | 14 | 92 | 39.98 | 24459.75 | 1810.29 | 2218.91 | 313.05 | 193.02 | 57741.88 | 0.62 | 0.91 | 36.82 | 3.48 | 0.5 | 10
14 | 90 | CONCLUIDO | 0.6826 | 146.51 | 141 | 97.24 | 1.35 | 87 | 197.98 | 52.44 | 15 | 85 | 40.54 | 24651.58 | 1801.98 | 2218.94 | 304.29 | 193.02 | 53398.8 | 0.63 | 0.91 | 36.81 | 3.21 | 0.5 | 10
15 | 90 | CONCLUIDO | 0.6844 | 146.12 | 140.78 | 103.01 | 1.42 | 82 | 199.54 | 52.44 | 16 | 80 | 41.1 | 24844.17 | 1793.63 | 2218.88 | 297.51 | 193.02 | 50036.28 | 0.65 | 0.91 | 36.79 | 3 | 0.5 | 10
16 | 90 | CONCLUIDO | 0.6862 | 145.73 | 140.57 | 109.54 | 1.5 | 77 | 201.11 | 52.44 | 17 | 75 | 41.67 | 25037.53 | 1786.82 | 2218.96 | 290.49 | 193.02 | 46548.35 | 0.66 | 0.91 | 36.78 | 2.79 | 0.5 | 10
17 | 90 | CONCLUIDO | 0.6879 | 145.37 | 140.39 | 116.99 | 1.58 | 72 | 202.68 | 52.44 | 18 | 70 | 42.24 | 25231.66 | 1780.02 | 2218.92 | 284.72 | 193.02 | 43688.46 | 0.68 | 0.91 | 36.77 | 2.61 | 0.5 | 10
18 | 90 | CONCLUIDO | 0.6893 | 145.08 | 140.24 | 123.74 | 1.65 | 68 | 204.26 | 52.44 | 19 | 66 | 42.82 | 25426.72 | 1773.64 | 2218.87 | 279.53 | 193.02 | 41115.64 | 0.69 | 0.92 | 36.77 | 2.46 | 0.5 | 10
19 | 90 | CONCLUIDO | 0.6901 | 144.9 | 140.17 | 129.39 | 1.73 | 65 | 205.85 | 52.44 | 20 | 63 | 43.41 | 25622.45 | 1769.39 | 2218.88 | 277.09 | 193.02 | 39907.86 | 0.7 | 0.92 | 36.77 | 2.39 | 0.5 | 10
20 | 90 | CONCLUIDO | 0.6915 | 144.6 | 140.02 | 137.72 | 1.8 | 61 | 207.45 | 52.44 | 21 | 59 | 44 | 25818.99 | 1760.57 | 2218.97 | 271.84 | 193.02 | 37304.68 | 0.71 | 0.92 | 36.76 | 2.23 | 0.5 | 10
21 | 90 | CONCLUIDO | 0.6922 | 144.47 | 139.95 | 142.32 | 1.87 | 59 | 209.05 | 52.44 | 22 | 57 | 44.6 | 26016.35 | 1755.49 | 2218.9 | 269.76 | 193.02 | 36274.42 | 0.72 | 0.92 | 36.76 | 2.17 | 0.5 | 10
22 | 90 | CONCLUIDO | 0.6933 | 144.24 | 139.82 | 149.81 | 1.94 | 56 | 210.65 | 52.44 | 23 | 54 | 45.21 | 26214.54 | 1751.42 | 2218.91 | 265.27 | 193.02 | 34046.07 | 0.73 | 0.92 | 36.76 | 2.04 | 0.5 | 10
23 | 90 | CONCLUIDO | 0.6944 | 144 | 139.7 | 158.15 | 2.01 | 53 | 212.27 | 52.44 | 24 | 51 | 45.82 | 26413.56 | 1743.59 | 2218.93 | 261.18 | 193.02 | 32014.63 | 0.74 | 0.92 | 36.75 | 1.91 | 0.5 | 10
24 | 90 | CONCLUIDO | 0.695 | 143.89 | 139.66 | 164.3 | 2.08 | 51 | 213.89 | 52.44 | 25 | 49 | 46.44 | 26613.43 | 1739.21 | 2218.84 | 259.92 | 193.02 | 31393.61 | 0.74 | 0.92 | 36.75 | 1.88 | 0.5 | 10
25 | 90 | CONCLUIDO | 0.6958 | 143.72 | 139.56 | 170.89 | 2.14 | 49 | 215.51 | 52.44 | 26 | 47 | 47.07 | 26814.17 | 1732.99 | 2218.88 | 256.68 | 193.02 | 29785.71 | 0.75 | 0.92 | 36.74 | 1.77 | 0.5 | 10
26 | 90 | CONCLUIDO | 0.6966 | 143.56 | 139.47 | 178.05 | 2.21 | 47 | 217.15 | 52.44 | 27 | 45 | 47.71 | 27015.77 | 1726.52 | 2218.86 | 253.53 | 193.02 | 28219.63 | 0.76 | 0.92 | 36.74 | 1.69 | 0.5 | 10
27 | 90 | CONCLUIDO | 0.6972 | 143.43 | 139.41 | 185.88 | 2.27 | 45 | 218.79 | 52.44 | 28 | 43 | 48.35 | 27218.26 | 1720.9 | 2218.85 | 251.63 | 193.02 | 27278.91 | 0.77 | 0.92 | 36.74 | 1.63 | 0.5 | 10
28 | 90 | CONCLUIDO | 0.6975 | 143.37 | 139.39 | 190.07 | 2.34 | 44 | 220.44 | 52.44 | 29 | 42 | 49 | 27421.64 | 1720.2 | 2218.85 | 250.86 | 193.02 | 26897.84 | 0.77 | 0.92 | 36.73 | 1.6 | 0.5 | 10
29 | 90 | CONCLUIDO | 0.6983 | 143.21 | 139.29 | 198.99 | 2.4 | 42 | 222.1 | 52.44 | 30 | 40 | 49.65 | 27625.93 | 1714.05 | 2218.83 | 247.55 | 193.02 | 25253.48 | 0.78 | 0.92 | 36.73 | 1.51 | 0.5 | 10
30 | 90 | CONCLUIDO | 0.6987 | 143.13 | 139.25 | 203.79 | 2.46 | 41 | 223.76 | 52.44 | 31 | 39 | 50.32 | 27831.27 | 1709.83 | 2218.86 | 246.42 | 193.02 | 24693.4 | 0.78 | 0.92 | 36.73 | 1.47 | 0.5 | 10
31 | 90 | CONCLUIDO | 0.6989 | 143.08 | 139.24 | 208.86 | 2.52 | 40 | 225.43 | 52.44 | 32 | 38 | 50.99 | 28037.42 | 1703.41 | 2218.86 | 245.66 | 193.02 | 24319.73 | 0.79 | 0.92 | 36.73 | 1.45 | 0.5 | 10
32 | 90 | CONCLUIDO | 0.6996 | 142.93 | 139.16 | 219.72 | 2.58 | 38 | 227.11 | 52.44 | 33 | 36 | 51.67 | 28244.51 | 1700.76 | 2218.85 | 243.12 | 193.02 | 23058.82 | 0.79 | 0.92 | 36.73 | 1.38 | 0.5 | 10
33 | 90 | CONCLUIDO | 0.6999 | 142.88 | 139.14 | 225.63 | 2.64 | 37 | 228.8 | 52.44 | 34 | 35 | 52.36 | 28452.56 | 1695.97 | 2218.9 | 242.36 | 193.02 | 22683.49 | 0.8 | 0.92 | 36.73 | 1.36 | 0.5 | 10
34 | 90 | CONCLUIDO | 0.7004 | 142.77 | 139.07 | 231.78 | 2.7 | 36 | 230.49 | 52.44 | 35 | 34 | 53.05 | 28661.58 | 1691.24 | 2218.85 | 240.35 | 193.02 | 21686.55 | 0.8 | 0.92 | 36.72 | 1.28 | 0.5 | 10
35 | 90 | CONCLUIDO | 0.7008 | 142.69 | 139.03 | 238.34 | 2.76 | 35 | 232.2 | 52.44 | 36 | 33 | 53.75 | 28871.58 | 1685.52 | 2218.86 | 238.75 | 193.02 | 20889.35 | 0.81 | 0.92 | 36.72 | 1.25 | 0.5 | 10
36 | 90 | CONCLUIDO | 0.7011 | 142.63 | 139 | 245.3 | 2.81 | 34 | 233.91 | 52.44 | 37 | 32 | 54.46 | 29082.59 | 1684.23 | 2218.88 | 237.89 | 193.02 | 20463.24 | 0.81 | 0.92 | 36.72 | 1.22 | 0.5 | 10
37 | 90 | CONCLUIDO | 0.7015 | 142.55 | 138.96 | 252.65 | 2.87 | 33 | 235.63 | 52.44 | 38 | 31 | 55.18 | 29294.6 | 1677.97 | 2218.83 | 236.53 | 193.02 | 19787.07 | 0.82 | 0.92 | 36.72 | 1.18 | 0.5 | 10
38 | 90 | CONCLUIDO | 0.7019 | 142.47 | 138.91 | 260.46 | 2.92 | 32 | 237.35 | 52.44 | 39 | 30 | 55.91 | 29507.65 | 1673.4 | 2218.89 | 235.25 | 193.02 | 19152.9 | 0.82 | 0.92 | 36.71 | 1.13 | 0.5 | 10
39 | 90 | CONCLUIDO | 0.7022 | 142.42 | 138.9 | 268.83 | 2.98 | 31 | 239.09 | 52.44 | 40 | 29 | 56.65 | 29721.73 | 1669.98 | 2218.92 | 234.43 | 193.02 | 18749.42 | 0.82 | 0.92 | 36.71 | 1.11 | 0.5 | 10
0 | 10 | CONCLUIDO | 0.6422 | 155.71 | 150.33 | 26.85 | 0.64 | 336 | 26.11 | 12.1 | 1 | 334 | 3.01 | 3454.41 | 465.85 | 2219.33 | 616.13 | 193.02 | 208075.75 | 0.31 | 0.85 | 37.19 | 12.53 | 0.5 | 10
1 | 10 | CONCLUIDO | 0.6649 | 150.41 | 146.28 | 39.36 | 1.23 | 223 | 27.2 | 12.1 | 2 | 0 | 3.1 | 3588.35 | 434.52 | 2219.64 | 469.94 | 193.02 | 135542.05 | 0.41 | 0.88 | 37.33 | 8.49 | 0.5 | 10
0 | 45 | CONCLUIDO | 0.4741 | 210.92 | 184.16 | 9.17 | 0.18 | 1205 | 98.71 | 39.72 | 1 | 1203 | 12.99 | 12407.75 | 1663.22 | 2220.45 | 1745.48 | 193.02 | 768401.97 | 0.11 | 0.7 | 38.63 | 46.32 | 0.5 | 10
1 | 45 | CONCLUIDO | 0.5911 | 169.17 | 156.78 | 18.59 | 0.35 | 506 | 99.95 | 39.72 | 2 | 504 | 13.24 | 12561.45 | 1403.77 | 2219.54 | 830.69 | 193.02 | 314504.19 | 0.23 | 0.82 | 37.49 | 18.98 | 0.5 | 10
2 | 45 | CONCLUIDO | 0.632 | 158.24 | 149.69 | 28.16 | 0.52 | 319 | 101.2 | 39.72 | 3 | 317 | 13.49 | 12715.54 | 1326.88 | 2219.37 | 594.42 | 193.02 | 197306.17 | 0.32 | 0.86 | 37.17 | 11.89 | 0.5 | 10
3 | 45 | CONCLUIDO | 0.6529 | 153.15 | 146.4 | 37.86 | 0.69 | 232 | 102.45 | 39.72 | 4 | 230 | 13.74 | 12870.03 | 1284.17 | 2219.1 | 483.55 | 193.02 | 142302.18 | 0.4 | 0.88 | 37.06 | 8.61 | 0.5 | 10
4 | 45 | CONCLUIDO | 0.6658 | 150.2 | 144.49 | 47.9 | 0.85 | 181 | 103.71 | 39.72 | 5 | 179 | 14 | 13024.91 | 1253.1 | 2219.08 | 420.61 | 193.02 | 111089.89 | 0.46 | 0.89 | 36.96 | 6.7 | 0.5 | 10
5 | 45 | CONCLUIDO | 0.6743 | 148.29 | 143.26 | 58.08 | 1.01 | 148 | 104.97 | 39.72 | 6 | 146 | 14.25 | 13180.19 | 1228.29 | 2219.08 | 379.87 | 193.02 | 90883.74 | 0.51 | 0.9 | 36.9 | 5.47 | 0.5 | 10
6 | 45 | CONCLUIDO | 0.6805 | 146.95 | 142.39 | 68.35 | 1.16 | 125 | 106.23 | 39.72 | 7 | 123 | 14.52 | 13335.87 | 1208.01 | 2219.01 | 350.48 | 193.02 | 76301.86 | 0.55 | 0.9 | 36.88 | 4.6 | 0.5 | 10
7 | 45 | CONCLUIDO | 0.6851 | 145.97 | 141.76 | 78.75 | 1.31 | 108 | 107.5 | 39.72 | 8 | 106 | 14.78 | 13491.96 | 1186.47 | 2218.96 | 329.72 | 193.02 | 66006.8 | 0.59 | 0.91 | 36.84 | 3.97 | 0.5 | 10
8 | 45 | CONCLUIDO | 0.6889 | 145.16 | 141.24 | 90.16 | 1.46 | 94 | 108.77 | 39.72 | 9 | 92 | 15.05 | 13648.58 | 1167.32 | 2218.94 | 312.61 | 193.02 | 57526.25 | 0.62 | 0.91 | 36.82 | 3.46 | 0.5 | 10
9 | 45 | CONCLUIDO | 0.6916 | 144.58 | 140.87 | 100.62 | 1.6 | 84 | 110.04 | 39.72 | 10 | 82 | 15.32 | 13805.5 | 1148.52 | 2218.93 | 300.45 | 193.02 | 51491.82 | 0.64 | 0.91 | 36.79 | 3.08 | 0.5 | 10
10 | 45 | CONCLUIDO | 0.6941 | 144.07 | 140.54 | 112.43 | 1.74 | 75 | 111.32 | 39.72 | 11 | 73 | 15.6 | 13962.83 | 1130.64 | 2218.9 | 288.84 | 193.02 | 45731.78 | 0.67 | 0.91 | 36.79 | 2.75 | 0.5 | 10
11 | 45 | CONCLUIDO | 0.6961 | 143.65 | 140.26 | 123.76 | 1.88 | 68 | 112.59 | 39.72 | 12 | 66 | 15.88 | 14120.58 | 1110.65 | 2218.91 | 280.25 | 193.02 | 41472.78 | 0.69 | 0.92 | 36.77 | 2.48 | 0.5 | 10
12 | 45 | CONCLUIDO | 0.6977 | 143.34 | 140.08 | 135.56 | 2.01 | 62 | 113.88 | 39.72 | 13 | 60 | 16.16 | 14278.75 | 1093.97 | 2218.9 | 273.87 | 193.02 | 38312.41 | 0.7 | 0.92 | 36.76 | 2.29 | 0.5 | 10
13 | 45 | CONCLUIDO | 0.6994 | 142.98 | 139.84 | 149.83 | 2.14 | 56 | 115.16 | 39.72 | 14 | 52 | 16.45 | 14437.35 | 1075.43 | 2218.84 | 265.78 | 193.02 | 34298.62 | 0.73 | 0.92 | 36.76 | 2.06 | 0.5 | 10
14 | 45 | CONCLUIDO | 0.7002 | 142.81 | 139.73 | 158.19 | 2.27 | 53 | 116.45 | 39.72 | 15 | 33 | 16.74 | 14596.38 | 1060.89 | 2218.9 | 261.23 | 193.02 | 32037.48 | 0.74 | 0.92 | 36.78 | 1.95 | 0.5 | 10
15 | 45 | CONCLUIDO | 0.7007 | 142.72 | 139.68 | 164.33 | 2.4 | 51 | 117.75 | 39.72 | 16 | 5 | 17.03 | 14755.84 | 1061.31 | 2219.08 | 258.54 | 193.02 | 30705.96 | 0.75 | 0.92 | 36.81 | 1.9 | 0.5 | 10
16 | 45 | CONCLUIDO | 0.7007 | 142.72 | 139.68 | 164.33 | 2.52 | 51 | 119.04 | 39.72 | 17 | 0 | 17.33 | 14915.73 | 1071.66 | 2218.93 | 258.66 | 193.02 | 30766.72 | 0.75 | 0.92 | 36.8 | 1.9 | 0.5 | 10
0 | 60 | CONCLUIDO | 0.4224 | 236.74 | 196.19 | 7.83 | 0.14 | 1503 | 124.63 | 45 | 1 | 1501 | 18.64 | 15605.44 | 2070.84 | 2221.15 | 2147.58 | 193.02 | 967964.22 | 0.09 | 0.65 | 39.16 | 58.34 | 0.5 | 10
1 | 60 | CONCLUIDO | 0.5602 | 178.5 | 160.8 | 15.84 | 0.28 | 609 | 125.95 | 45 | 2 | 607 | 18.95 | 15767.7 | 1689.37 | 2219.64 | 964.06 | 193.02 | 380674.83 | 0.2 | 0.8 | 37.68 | 22.99 | 0.5 | 10
2 | 60 | CONCLUIDO | 0.6101 | 163.91 | 152.04 | 23.94 | 0.42 | 381 | 127.27 | 45 | 3 | 379 | 19.27 | 15930.42 | 1587.6 | 2219.26 | 672.28 | 193.02 | 235922.99 | 0.29 | 0.84 | 37.29 | 14.24 | 0.5 | 10
3 | 60 | CONCLUIDO | 0.6356 | 157.34 | 148.13 | 32.09 | 0.55 | 277 | 128.59 | 45 | 4 | 275 | 19.59 | 16093.6 | 1537.61 | 2219.2 | 541.42 | 193.02 | 171011.92 | 0.36 | 0.87 | 37.14 | 10.34 | 0.5 | 10
4 | 60 | CONCLUIDO | 0.6513 | 153.54 | 145.87 | 40.33 | 0.68 | 217 | 129.92 | 45 | 5 | 215 | 19.92 | 16257.24 | 1504.35 | 2219.07 | 466.04 | 193.02 | 133625.48 | 0.41 | 0.88 | 37.03 | 8.07 | 0.5 | 10
5 | 60 | CONCLUIDO | 0.6619 | 151.08 | 144.39 | 48.67 | 0.81 | 178 | 131.25 | 45 | 6 | 176 | 20.25 | 16421.36 | 1478.71 | 2219 | 417.5 | 193.02 | 109549.53 | 0.46 | 0.89 | 36.96 | 6.61 | 0.5 | 10
6 | 60 | CONCLUIDO | 0.6696 | 149.35 | 143.36 | 56.96 | 0.93 | 151 | 132.58 | 45 | 7 | 149 | 20.59 | 16585.95 | 1458.34 | 2218.98 | 383.13 | 193.02 | 92499.72 | 0.5 | 0.9 | 36.91 | 5.57 | 0.5 | 10
7 | 60 | CONCLUIDO | 0.6755 | 148.04 | 142.59 | 65.81 | 1.06 | 130 | 133.92 | 45 | 8 | 128 | 20.93 | 16751.02 | 1439.54 | 2219.02 | 357.36 | 193.02 | 79720.86 | 0.54 | 0.9 | 36.88 | 4.8 | 0.5 | 10
8 | 60 | CONCLUIDO | 0.6799 | 147.08 | 142 | 74.09 | 1.18 | 115 | 135.27 | 45 | 9 | 113 | 21.27 | 16916.71 | 1424.56 | 2219 | 338.19 | 193.02 | 70207.25 | 0.57 | 0.9 | 36.84 | 4.22 | 0.5 | 10
9 | 60 | CONCLUIDO | 0.6838 | 146.24 | 141.5 | 83.24 | 1.29 | 102 | 136.61 | 45 | 10 | 100 | 21.61 | 17082.76 | 1410.05 | 2218.97 | 321.01 | 193.02 | 61684.81 | 0.6 | 0.91 | 36.83 | 3.71 | 0.5 | 10
10 | 60 | CONCLUIDO | 0.6866 | 145.65 | 141.16 | 92.06 | 1.41 | 92 | 137.96 | 45 | 11 | 90 | 21.96 | 17249.3 | 1395.21 | 2218.98 | 310.45 | 193.02 | 56455.72 | 0.62 | 0.91 | 36.8 | 3.38 | 0.5 | 10
11 | 60 | CONCLUIDO | 0.689 | 145.13 | 140.85 | 100.61 | 1.52 | 84 | 139.32 | 45 | 12 | 82 | 22.32 | 17416.34 | 1382.38 | 2218.94 | 299.74 | 193.02 | 51140.64 | 0.64 | 0.91 | 36.79 | 3.07 | 0.5 | 10
12 | 60 | CONCLUIDO | 0.6911 | 144.69 | 140.59 | 109.55 | 1.63 | 77 | 140.67 | 45 | 13 | 75 | 22.68 | 17583.88 | 1369 | 2218.94 | 290.68 | 193.02 | 46642.47 | 0.66 | 0.91 | 36.79 | 2.8 | 0.5 | 10
13 | 60 | CONCLUIDO | 0.6929 | 144.32 | 140.37 | 118.62 | 1.74 | 71 | 142.04 | 45 | 14 | 69 | 23.04 | 17751.93 | 1356.21 | 2218.88 | 283.3 | 193.02 | 42985.33 | 0.68 | 0.91 | 36.79 | 2.59 | 0.5 | 10
14 | 60 | CONCLUIDO | 0.6948 | 143.92 | 140.13 | 129.35 | 1.85 | 65 | 143.4 | 45 | 15 | 63 | 23.41 | 17920.49 | 1340.23 | 2218.92 | 275.31 | 193.02 | 39020.71 | 0.7 | 0.92 | 36.77 | 2.34 | 0.5 | 10
15 | 60 | CONCLUIDO | 0.6959 | 143.69 | 140 | 137.7 | 1.96 | 61 | 144.77 | 45 | 16 | 59 | 23.78 | 18089.56 | 1331.07 | 2218.83 | 271.16 | 193.02 | 36963.42 | 0.71 | 0.92 | 36.76 | 2.22 | 0.5 | 10
16 | 60 | CONCLUIDO | 0.697 | 143.47 | 139.88 | 147.24 | 2.06 | 57 | 146.15 | 45 | 17 | 55 | 24.15 | 18259.16 | 1318.93 | 2218.88 | 267.3 | 193.02 | 35053 | 0.72 | 0.92 | 36.76 | 2.1 | 0.5 | 10
17 | 60 | CONCLUIDO | 0.6984 | 143.19 | 139.71 | 158.16 | 2.16 | 53 | 147.53 | 45 | 18 | 51 | 24.53 | 18429.27 | 1305.88 | 2218.86 | 261.34 | 193.02 | 32093.32 | 0.74 | 0.92 | 36.75 | 1.92 | 0.5 | 10
18 | 60 | CONCLUIDO | 0.6993 | 143.01 | 139.6 | 167.52 | 2.26 | 50 | 148.91 | 45 | 19 | 48 | 24.92 | 18599.92 | 1295.24 | 2218.86 | 257.87 | 193.02 | 30372.7 | 0.75 | 0.92 | 36.75 | 1.82 | 0.5 | 10
19 | 60 | CONCLUIDO | 0.7003 | 142.8 | 139.47 | 178.05 | 2.36 | 47 | 150.3 | 45 | 20 | 45 | 25.3 | 18771.1 | 1279.93 | 2218.86 | 253.55 | 193.02 | 28227.01 | 0.76 | 0.92 | 36.74 | 1.69 | 0.5 | 10
20 | 60 | CONCLUIDO | 0.7007 | 142.71 | 139.42 | 185.9 | 2.45 | 45 | 151.69 | 45 | 21 | 43 | 25.7 | 18942.82 | 1270.4 | 2218.92 | 251.94 | 193.02 | 27432.98 | 0.77 | 0.92 | 36.74 | 1.64 | 0.5 | 10
21 | 60 | CONCLUIDO | 0.7017 | 142.52 | 139.31 | 199.01 | 2.54 | 42 | 153.09 | 45 | 22 | 40 | 26.09 | 19115.09 | 1257.27 | 2218.88 | 248.19 | 193.02 | 25576.26 | 0.78 | 0.92 | 36.73 | 1.53 | 0.5 | 10
22 | 60 | CONCLUIDO | 0.7023 | 142.39 | 139.24 | 208.85 | 2.64 | 40 | 154.49 | 45 | 23 | 31 | 26.49 | 19287.9 | 1243.48 | 2218.87 | 245.55 | 193.02 | 24266.12 | 0.79 | 0.92 | 36.73 | 1.45 | 0.5 | 10
23 | 60 | CONCLUIDO | 0.7025 | 142.34 | 139.21 | 214.17 | 2.73 | 39 | 155.9 | 45 | 24 | 19 | 26.9 | 19461.27 | 1242.56 | 2218.91 | 243.91 | 193.02 | 23447.17 | 0.79 | 0.92 | 36.76 | 1.43 | 0.5 | 10
24 | 60 | CONCLUIDO | 0.7025 | 142.36 | 139.23 | 214.2 | 2.81 | 39 | 157.31 | 45 | 25 | 2 | 27.31 | 19635.2 | 1245.16 | 2218.87 | 243.83 | 193.02 | 23411.58 | 0.79 | 0.92 | 36.78 | 1.45 | 0.5 | 10
25 | 60 | CONCLUIDO | 0.7028 | 142.29 | 139.19 | 219.77 | 2.9 | 38 | 158.72 | 45 | 26 | 0 | 27.72 | 19809.69 | 1254.63 | 2218.88 | 242.38 | 193.02 | 22689.92 | 0.8 | 0.92 | 36.78 | 1.41 | 0.5 | 10
0 | 80 | CONCLUIDO | 0.3601 | 277.7 | 213.45 | 6.66 | 0.11 | 1922 | 159.12 | 50.28 | 1 | 1920 | 27.84 | 19859.16 | 2640.82 | 2221.5 | 2726.71 | 193.02 | 1255433.77 | 0.07 | 0.6 | 39.82 | 75.57 | 0.5 | 10
1 | 80 | CONCLUIDO | 0.521 | 191.95 | 165.82 | 13.46 | 0.22 | 739 | 160.54 | 50.28 | 2 | 737 | 28.26 | 20034.4 | 2047.79 | 2219.75 | 1131.73 | 193.02 | 463860.79 | 0.17 | 0.77 | 37.88 | 28 | 0.5 | 10
2 | 80 | CONCLUIDO | 0.5808 | 172.17 | 155.06 | 20.27 | 0.33 | 459 | 161.97 | 50.28 | 3 | 457 | 28.69 | 20210.21 | 1908.98 | 2219.36 | 772.05 | 193.02 | 285420.25 | 0.25 | 0.83 | 37.44 | 17.25 | 0.5 | 10
3 | 80 | CONCLUIDO | 0.6127 | 163.21 | 150.19 | 27.14 | 0.43 | 332 | 163.4 | 50.28 | 4 | 330 | 29.12 | 20386.62 | 1842.64 | 2219.26 | 610.29 | 193.02 | 205172.07 | 0.32 | 0.85 | 37.21 | 12.39 | 0.5 | 10
4 | 80 | CONCLUIDO | 0.6324 | 158.14 | 147.44 | 34.02 | 0.54 | 260 | 164.83 | 50.28 | 5 | 258 | 29.55 | 20563.61 | 1802.43 | 2219.15 | 519.29 | 193.02 | 160032.26 | 0.37 | 0.87 | 37.08 | 9.64 | 0.5 | 10
5 | 80 | CONCLUIDO | 0.6457 | 154.88 | 145.69 | 41.04 | 0.64 | 213 | 166.27 | 50.28 | 6 | 211 | 29.99 | 20741.2 | 1774.8 | 2219.06 | 460.22 | 193.02 | 130734.81 | 0.42 | 0.88 | 37.03 | 7.9 | 0.5 | 10
6 | 80 | CONCLUIDO | 0.6551 | 152.64 | 144.48 | 47.89 | 0.74 | 181 | 167.72 | 50.28 | 7 | 179 | 30.44 | 20919.39 | 1753.64 | 2218.99 | 420.44 | 193.02 | 111003.02 | 0.46 | 0.89 | 36.96 | 6.7 | 0.5 | 10
7 | 80 | CONCLUIDO | 0.6624 | 150.96 | 143.57 | 54.87 | 0.84 | 157 | 169.17 | 50.28 | 8 | 155 | 30.89 | 21098.19 | 1736.6 | 2219.05 | 390.23 | 193.02 | 96021.08 | 0.49 | 0.89 | 36.92 | 5.79 | 0.5 | 10
8 | 80 | CONCLUIDO | 0.6682 | 149.65 | 142.88 | 62.12 | 0.94 | 138 | 170.62 | 50.28 | 9 | 136 | 31.34 | 21277.6 | 1721.59 | 2218.98 | 367.21 | 193.02 | 84604.15 | 0.53 | 0.9 | 36.88 | 5.09 | 0.5 | 10
9 | 80 | CONCLUIDO | 0.6724 | 148.71 | 142.39 | 68.9 | 1.03 | 124 | 172.08 | 50.28 | 10 | 122 | 31.8 | 21457.64 | 1709.58 | 2218.97 | 350.83 | 193.02 | 76482.67 | 0.55 | 0.9 | 36.87 | 4.61 | 0.5 | 10
10 | 80 | CONCLUIDO | 0.6763 | 147.86 | 141.93 | 76.03 | 1.12 | 112 | 173.55 | 50.28 | 11 | 110 | 32.27 | 21638.31 | 1697.59 | 2219.04 | 335.51 | 193.02 | 68883.45 | 0.58 | 0.9 | 36.85 | 4.14 | 0.5 | 10
11 | 80 | CONCLUIDO | 0.6797 | 147.13 | 141.52 | 83.25 | 1.22 | 102 | 175.02 | 50.28 | 12 | 100 | 32.74 | 21819.6 | 1686.96 | 2218.95 | 322.15 | 193.02 | 62253.74 | 0.6 | 0.91 | 36.82 | 3.74 | 0.5 | 10
12 | 80 | CONCLUIDO | 0.6823 | 146.56 | 141.21 | 90.13 | 1.31 | 94 | 176.49 | 50.28 | 13 | 92 | 33.21 | 22001.54 | 1676.76 | 2218.9 | 311.62 | 193.02 | 57029.89 | 0.62 | 0.91 | 36.81 | 3.43 | 0.5 | 10
13 | 80 | CONCLUIDO | 0.6845 | 146.09 | 140.96 | 97.21 | 1.4 | 87 | 177.97 | 50.28 | 14 | 85 | 33.69 | 22184.13 | 1666.73 | 2218.89 | 302.83 | 193.02 | 52666.81 | 0.64 | 0.91 | 36.81 | 3.18 | 0.5 | 10
14 | 80 | CONCLUIDO | 0.6863 | 145.7 | 140.77 | 104.27 | 1.48 | 81 | 179.46 | 50.28 | 15 | 79 | 34.18 | 22367.38 | 1658.37 | 2219.01 | 296.78 | 193.02 | 49674.42 | 0.65 | 0.91 | 36.8 | 2.98 | 0.5 | 10
15 | 80 | CONCLUIDO | 0.6884 | 145.26 | 140.52 | 112.41 | 1.57 | 75 | 180.95 | 50.28 | 16 | 73 | 34.67 | 22551.28 | 1649.45 | 2218.91 | 288.63 | 193.02 | 45629.29 | 0.67 | 0.91 | 36.78 | 2.73 | 0.5 | 10
16 | 80 | CONCLUIDO | 0.6897 | 144.99 | 140.38 | 118.63 | 1.65 | 71 | 182.45 | 50.28 | 17 | 69 | 35.17 | 22735.98 | 1640.87 | 2218.9 | 283.56 | 193.02 | 43114.71 | 0.68 | 0.91 | 36.78 | 2.59 | 0.5 | 10
17 | 80 | CONCLUIDO | 0.6914 | 144.63 | 140.18 | 127.44 | 1.74 | 66 | 183.95 | 50.28 | 18 | 64 | 35.67 | 22921.24 | 1632.25 | 2218.86 | 277.31 | 193.02 | 40014.11 | 0.7 | 0.92 | 36.77 | 2.4 | 0.5 | 10
18 | 80 | CONCLUIDO | 0.6922 | 144.48 | 140.12 | 133.45 | 1.82 | 63 | 185.46 | 50.28 | 19 | 61 | 36.18 | 23107.19 | 1625.24 | 2218.89 | 274.85 | 193.02 | 38797.92 | 0.7 | 0.92 | 36.78 | 2.34 | 0.5 | 10
19 | 80 | CONCLUIDO | 0.6937 | 144.16 | 139.93 | 142.31 | 1.9 | 59 | 186.97 | 50.28 | 20 | 57 | 36.69 | 23293.82 | 1617.12 | 2218.88 | 269.22 | 193.02 | 36006 | 0.72 | 0.92 | 36.75 | 2.15 | 0.5 | 10
20 | 80 | CONCLUIDO | 0.6946 | 143.97 | 139.84 | 149.83 | 1.98 | 56 | 188.49 | 50.28 | 21 | 54 | 37.21 | 23481.16 | 1610.69 | 2218.96 | 265.9 | 193.02 | 34357.76 | 0.73 | 0.92 | 36.75 | 2.05 | 0.5 | 10
21 | 80 | CONCLUIDO | 0.6953 | 143.83 | 139.76 | 155.29 | 2.05 | 54 | 190.01 | 50.28 | 22 | 52 | 37.74 | 23669.2 | 1604.48 | 2218.86 | 263.4 | 193.02 | 33120.19 | 0.73 | 0.92 | 36.75 | 1.98 | 0.5 | 10
22 | 80 | CONCLUIDO | 0.6963 | 143.61 | 139.64 | 164.28 | 2.13 | 51 | 191.55 | 50.28 | 23 | 49 | 38.27 | 23857.96 | 1595.44 | 2218.87 | 259.07 | 193.02 | 30971.66 | 0.75 | 0.92 | 36.75 | 1.86 | 0.5 | 10
23 | 80 | CONCLUIDO | 0.697 | 143.47 | 139.56 | 170.9 | 2.21 | 49 | 193.08 | 50.28 | 24 | 47 | 38.8 | 24047.45 | 1589.06 | 2218.83 | 256.78 | 193.02 | 29835.44 | 0.75 | 0.92 | 36.74 | 1.78 | 0.5 | 10
24 | 80 | CONCLUIDO | 0.6977 | 143.32 | 139.48 | 178.06 | 2.28 | 47 | 194.62 | 50.28 | 25 | 45 | 39.34 | 24237.67 | 1580.09 | 2218.85 | 254 | 193.02 | 28455.56 | 0.76 | 0.92 | 36.74 | 1.7 | 0.5 | 10
25 | 80 | CONCLUIDO | 0.6984 | 143.19 | 139.41 | 185.89 | 2.35 | 45 | 196.17 | 50.28 | 26 | 43 | 39.89 | 24428.62 | 1574.22 | 2218.91 | 251.78 | 193.02 | 27354.34 | 0.77 | 0.92 | 36.74 | 1.63 | 0.5 | 10
26 | 80 | CONCLUIDO | 0.6991 | 143.04 | 139.33 | 194.41 | 2.42 | 43 | 197.73 | 50.28 | 27 | 41 | 40.45 | 24620.33 | 1566.11 | 2218.83 | 249.06 | 193.02 | 26005.54 | 0.78 | 0.92 | 36.73 | 1.54 | 0.5 | 10
27 | 80 | CONCLUIDO | 0.6996 | 142.93 | 139.29 | 203.84 | 2.49 | 41 | 199.29 | 50.28 | 28 | 39 | 41.01 | 24812.8 | 1560.25 | 2218.87 | 247.37 | 193.02 | 25169.64 | 0.78 | 0.92 | 36.73 | 1.5 | 0.5 | 10
28 | 80 | CONCLUIDO | 0.7 | 142.86 | 139.24 | 208.87 | 2.56 | 40 | 200.85 | 50.28 | 29 | 38 | 41.57 | 25006.03 | 1553.84 | 2218.86 | 246.13 | 193.02 | 24553.44 | 0.78 | 0.92 | 36.73 | 1.46 | 0.5 | 10
29 | 80 | CONCLUIDO | 0.7008 | 142.7 | 139.15 | 219.72 | 2.63 | 38 | 202.43 | 50.28 | 30 | 36 | 42.15 | 25200.04 | 1547.08 | 2218.84 | 243.24 | 193.02 | 23118.73 | 0.79 | 0.92 | 36.72 | 1.37 | 0.5 | 10
30 | 80 | CONCLUIDO | 0.7011 | 142.64 | 139.12 | 225.6 | 2.7 | 37 | 204.01 | 50.28 | 31 | 35 | 42.73 | 25394.96 | 1539.82 | 2218.83 | 241.66 | 193.02 | 22333.94 | 0.8 | 0.92 | 36.73 | 1.34 | 0.5 | 10
31 | 80 | CONCLUIDO | 0.7015 | 142.56 | 139.07 | 231.79 | 2.76 | 36 | 205.59 | 50.28 | 32 | 34 | 43.31 | 25590.57 | 1532.37 | 2218.86 | 240.31 | 193.02 | 21665.75 | 0.8 | 0.92 | 36.72 | 1.29 | 0.5 | 10
32 | 80 | CONCLUIDO | 0.7018 | 142.48 | 139.03 | 238.34 | 2.83 | 35 | 207.19 | 50.28 | 33 | 33 | 43.91 | 25786.97 | 1524.24 | 2218.83 | 239.22 | 193.02 | 21121.84 | 0.81 | 0.92 | 36.71 | 1.25 | 0.5 | 10
33 | 80 | CONCLUIDO | 0.7024 | 142.37 | 138.98 | 252.69 | 2.89 | 33 | 208.78 | 50.28 | 34 | 31 | 44.5 | 25984.2 | 1516.72 | 2218.83 | 237.15 | 193.02 | 20098.77 | 0.81 | 0.92 | 36.72 | 1.2 | 0.5 | 10
34 | 80 | CONCLUIDO | 0.7028 | 142.29 | 138.93 | 260.5 | 2.96 | 32 | 210.39 | 50.28 | 35 | 30 | 45.11 | 26182.25 | 1512.54 | 2218.87 | 235.65 | 193.02 | 19354.34 | 0.82 | 0.92 | 36.72 | 1.15 | 0.5 | 10
35 | 80 | CONCLUIDO | 0.7032 | 142.21 | 138.89 | 268.82 | 3.02 | 31 | 212 | 50.28 | 36 | 29 | 45.72 | 26381.14 | 1506.35 | 2218.84 | 234.28 | 193.02 | 18673.51 | 0.82 | 0.92 | 36.71 | 1.11 | 0.5 | 10
36 | 80 | CONCLUIDO | 0.7035 | 142.15 | 138.86 | 277.72 | 3.08 | 30 | 213.62 | 50.28 | 37 | 24 | 46.34 | 26580.87 | 1497 | 2218.92 | 233.19 | 193.02 | 18134.6 | 0.83 | 0.92 | 36.71 | 1.08 | 0.5 | 10
37 | 80 | CONCLUIDO | 0.7035 | 142.16 | 138.86 | 277.73 | 3.14 | 30 | 215.25 | 50.28 | 38 | 16 | 46.97 | 26781.46 | 1499.67 | 2218.91 | 232.86 | 193.02 | 17970.15 | 0.83 | 0.92 | 36.73 | 1.08 | 0.5 | 10
38 | 80 | CONCLUIDO | 0.7038 | 142.09 | 138.83 | 287.23 | 3.2 | 29 | 216.88 | 50.28 | 39 | 10 | 47.6 | 26982.93 | 1499.03 | 2218.91 | 231.53 | 193.02 | 17311.23 | 0.83 | 0.92 | 36.73 | 1.05 | 0.5 | 10
39 | 80 | CONCLUIDO | 0.7037 | 142.1 | 138.84 | 287.26 | 3.25 | 29 | 218.52 | 50.28 | 40 | 2 | 48.24 | 27185.27 | 1509 | 2218.93 | 231.7 | 193.02 | 17395.14 | 0.83 | 0.92 | 36.74 | 1.06 | 0.5 | 10
0 | 35 | CONCLUIDO | 0.5119 | 195.36 | 176.2 | 10.54 | 0.22 | 1003 | 80.84 | 35.1 | 1 | 1001 | 9.74 | 10204.21 | 1386.62 | 2220.41 | 1477.33 | 193.02 | 635339.91 | 0.13 | 0.73 | 38.36 | 38.36 | 0.5 | 10
1 | 35 | CONCLUIDO | 0.6128 | 163.18 | 153.88 | 21.47 | 0.43 | 430 | 82.04 | 35.1 | 2 | 428 | 9.94 | 10352.53 | 1194.34 | 2219.3 | 733.73 | 193.02 | 266404.39 | 0.26 | 0.83 | 37.37 | 16.08 | 0.5 | 10
2 | 35 | CONCLUIDO | 0.6471 | 154.53 | 147.95 | 32.64 | 0.63 | 272 | 83.25 | 35.1 | 3 | 270 | 10.15 | 10501.19 | 1130.64 | 2219.12 | 535.85 | 193.02 | 168253.56 | 0.36 | 0.87 | 37.11 | 10.16 | 0.5 | 10
3 | 35 | CONCLUIDO | 0.6648 | 150.42 | 145.14 | 44.2 | 0.83 | 197 | 84.46 | 35.1 | 4 | 195 | 10.36 | 10650.22 | 1091.37 | 2219.1 | 442.11 | 193.02 | 121760.14 | 0.44 | 0.88 | 36.99 | 7.35 | 0.5 | 10
4 | 35 | CONCLUIDO | 0.6759 | 147.96 | 143.43 | 56.25 | 1.02 | 153 | 85.67 | 35.1 | 5 | 151 | 10.57 | 10799.59 | 1059.88 | 2218.99 | 385.88 | 193.02 | 93865.9 | 0.5 | 0.9 | 36.9 | 5.64 | 0.5 | 10
5 | 35 | CONCLUIDO | 0.6829 | 146.44 | 142.4 | 68.35 | 1.21 | 125 | 86.88 | 35.1 | 6 | 123 | 10.78 | 10949.33 | 1032.71 | 2219.07 | 351.18 | 193.02 | 76654.41 | 0.55 | 0.9 | 36.86 | 4.61 | 0.5 | 10
6 | 35 | CONCLUIDO | 0.6883 | 145.28 | 141.6 | 81.69 | 1.39 | 104 | 88.1 | 35.1 | 7 | 102 | 11 | 11099.43 | 1006.25 | 2218.93 | 323.72 | 193.02 | 63030.85 | 0.6 | 0.91 | 36.85 | 3.81 | 0.5 | 10
7 | 35 | CONCLUIDO | 0.692 | 144.51 | 141.08 | 95.11 | 1.57 | 89 | 89.32 | 35.1 | 8 | 87 | 11.22 | 11249.89 | 982.34 | 2218.92 | 307.58 | 193.02 | 55035.83 | 0.63 | 0.91 | 36.8 | 3.3 | 0.5 | 10
8 | 35 | CONCLUIDO | 0.6949 | 143.9 | 140.66 | 108.2 | 1.75 | 78 | 90.54 | 35.1 | 9 | 76 | 11.44 | 11400.71 | 959.23 | 2218.94 | 293.27 | 193.02 | 47933.32 | 0.66 | 0.91 | 36.79 | 2.88 | 0.5 | 10
9 | 35 | CONCLUIDO | 0.6972 | 143.42 | 140.34 | 122.04 | 1.91 | 69 | 91.77 | 35.1 | 10 | 54 | 11.67 | 11551.91 | 937.34 | 2218.86 | 282.26 | 193.02 | 42474.51 | 0.68 | 0.91 | 36.79 | 2.56 | 0.5 | 10
10 | 35 | CONCLUIDO | 0.6983 | 143.21 | 140.2 | 129.42 | 2.08 | 65 | 93 | 35.1 | 11 | 4 | 11.9 | 11703.47 | 928.18 | 2219.03 | 275.14 | 193.02 | 38936.41 | 0.7 | 0.92 | 36.85 | 2.42 | 0.5 | 10
11 | 35 | CONCLUIDO | 0.6982 | 143.23 | 140.22 | 129.43 | 2.24 | 65 | 94.23 | 35.1 | 12 | 0 | 12.13 | 11855.41 | 939.33 | 2219.08 | 275.58 | 193.02 | 39152.22 | 0.7 | 0.92 | 36.85 | 2.43 | 0.5 | 10
0 | 50 | CONCLUIDO | 0.4564 | 219.1 | 188.08 | 8.65 | 0.16 | 1304 | 107.41 | 41.65 | 1 | 1302 | 14.77 | 13481.73 | 1798.36 | 2220.77 | 1878.26 | 193.02 | 834300.33 | 0.1 | 0.68 | 38.75 | 50.23 | 0.5 | 10
1 | 50 | CONCLUIDO | 0.5804 | 172.3 | 158.22 | 17.52 | 0.32 | 542 | 108.68 | 41.65 | 2 | 540 | 15.03 | 13638.32 | 1502.41 | 2219.68 | 877.67 | 193.02 | 337812.57 | 0.22 | 0.81 | 37.58 | 20.41 | 0.5 | 10
2 | 50 | CONCLUIDO | 0.6243 | 160.19 | 150.57 | 26.49 | 0.48 | 341 | 109.96 | 41.65 | 3 | 339 | 15.31 | 13795.21 | 1417.95 | 2219.27 | 623.07 | 193.02 | 211520.6 | 0.31 | 0.85 | 37.23 | 12.77 | 0.5 | 10
3 | 50 | CONCLUIDO | 0.6472 | 154.52 | 147 | 35.71 | 0.63 | 247 | 111.23 | 41.65 | 4 | 245 | 15.58 | 13952.52 | 1372.08 | 2219.11 | 503.76 | 193.02 | 152334.12 | 0.38 | 0.87 | 37.09 | 9.2 | 0.5 | 10
4 | 50 | CONCLUIDO | 0.6614 | 151.2 | 144.88 | 45.04 | 0.78 | 193 | 112.51 | 41.65 | 5 | 191 | 15.86 | 14110.24 | 1339.47 | 2219 | 434.13 | 193.02 | 117787.81 | 0.44 | 0.89 | 36.96 | 7.08 | 0.5 | 10
5 | 50 | CONCLUIDO | 0.6699 | 149.28 | 143.72 | 54.23 | 0.93 | 159 | 113.79 | 41.65 | 6 | 157 | 16.14 | 14268.39 | 1315.86 | 2219 | 394.61 | 193.02 | 98198.05 | 0.49 | 0.89 | 36.93 | 5.93 | 0.5 | 10
6 | 50 | CONCLUIDO | 0.6768 | 147.75 | 142.74 | 63.91 | 1.07 | 134 | 115.08 | 41.65 | 7 | 132 | 16.43 | 14426.96 | 1294.64 | 2218.96 | 362.72 | 193.02 | 82378.6 | 0.53 | 0.9 | 36.87 | 4.95 | 0.5 | 10
7 | 50 | CONCLUIDO | 0.6819 | 146.66 | 142.04 | 73.47 | 1.21 | 116 | 116.37 | 41.65 | 8 | 114 | 16.72 | 14585.96 | 1276.39 | 2218.95 | 339.43 | 193.02 | 70826.42 | 0.57 | 0.9 | 36.85 | 4.26 | 0.5 | 10
8 | 50 | CONCLUIDO | 0.6856 | 145.85 | 141.55 | 83.26 | 1.35 | 102 | 117.66 | 41.65 | 9 | 100 | 17.01 | 14745.39 | 1258.49 | 2218.96 | 322.78 | 193.02 | 62569.87 | 0.6 | 0.91 | 36.83 | 3.76 | 0.5 | 10
9 | 50 | CONCLUIDO | 0.689 | 145.14 | 141.1 | 94.07 | 1.48 | 90 | 118.96 | 41.65 | 10 | 88 | 17.31 | 14905.25 | 1241.57 | 2218.88 | 308.05 | 193.02 | 55263.63 | 0.63 | 0.91 | 36.81 | 3.32 | 0.5 | 10
10 | 50 | CONCLUIDO | 0.6915 | 144.61 | 140.77 | 104.28 | 1.61 | 81 | 120.26 | 41.65 | 11 | 79 | 17.61 | 15065.56 | 1225.7 | 2218.92 | 297.29 | 193.02 | 49928.83 | 0.65 | 0.91 | 36.79 | 2.99 | 0.5 | 10
11 | 50 | CONCLUIDO | 0.6939 | 144.1 | 140.45 | 115.44 | 1.74 | 73 | 121.56 | 41.65 | 12 | 71 | 17.91 | 15226.31 | 1207.32 | 2218.88 | 285.94 | 193.02 | 44295.4 | 0.68 | 0.91 | 36.78 | 2.66 | 0.5 | 10
12 | 50 | CONCLUIDO | 0.6956 | 143.75 | 140.23 | 125.58 | 1.87 | 67 | 122.87 | 41.65 | 13 | 65 | 18.22 | 15387.5 | 1193.22 | 2218.88 | 278.81 | 193.02 | 40758.76 | 0.69 | 0.92 | 36.77 | 2.45 | 0.5 | 10
13 | 50 | CONCLUIDO | 0.697 | 143.47 | 140.05 | 135.54 | 1.99 | 62 | 124.18 | 41.65 | 14 | 60 | 18.53 | 15549.15 | 1175.86 | 2218.87 | 273.33 | 193.02 | 38044.11 | 0.71 | 0.92 | 36.76 | 2.27 | 0.5 | 10
14 | 50 | CONCLUIDO | 0.6984 | 143.18 | 139.88 | 147.24 | 2.11 | 57 | 125.49 | 41.65 | 15 | 55 | 18.84 | 15711.24 | 1159.16 | 2218.89 | 267.2 | 193.02 | 35001.84 | 0.72 | 0.92 | 36.76 | 2.1 | 0.5 | 10
15 | 50 | CONCLUIDO | 0.6996 | 142.94 | 139.72 | 158.18 | 2.23 | 53 | 126.81 | 41.65 | 16 | 51 | 19.16 | 15873.8 | 1145.04 | 2218.88 | 261.7 | 193.02 | 32271.97 | 0.74 | 0.92 | 36.76 | 1.94 | 0.5 | 10
16 | 50 | CONCLUIDO | 0.7007 | 142.71 | 139.58 | 170.92 | 2.34 | 49 | 128.13 | 41.65 | 17 | 41 | 19.48 | 16036.82 | 1128.56 | 2218.82 | 257.15 | 193.02 | 30018.21 | 0.75 | 0.92 | 36.75 | 1.8 | 0.5 | 10
17 | 50 | CONCLUIDO | 0.7013 | 142.6 | 139.52 | 178.11 | 2.46 | 47 | 129.46 | 41.65 | 18 | 22 | 19.81 | 16200.3 | 1119.97 | 2218.88 | 254 | 193.02 | 28452.89 | 0.76 | 0.92 | 36.77 | 1.73 | 0.5 | 10
18 | 50 | CONCLUIDO | 0.7015 | 142.55 | 139.5 | 181.95 | 2.57 | 46 | 130.79 | 41.65 | 19 | 2 | 20.14 | 16364.25 | 1125.41 | 2218.98 | 252.44 | 193.02 | 27680.09 | 0.76 | 0.92 | 36.8 | 1.71 | 0.5 | 10
19 | 50 | CONCLUIDO | 0.7015 | 142.56 | 139.5 | 181.95 | 2.67 | 46 | 132.12 | 41.65 | 20 | 0 | 20.47 | 16528.68 | 1135.8 | 2218.96 | 252.41 | 193.02 | 27662.99 | 0.76 | 0.92 | 36.8 | 1.71 | 0.5 | 10
0 | 25 | CONCLUIDO | 0.5544 | 180.38 | 167.68 | 12.82 | 0.28 | 785 | 61.76 | 28.92 | 1 | 783 | 6.84 | 7851.41 | 1087.14 | 2219.71 | 1192.38 | 193.02 | 493952.25 | 0.16 | 0.77 | 38 | 29.86 | 0.5 | 10
1 | 25 | CONCLUIDO | 0.6363 | 157.17 | 150.61 | 26.35 | 0.55 | 343 | 62.92 | 28.92 | 2 | 341 | 7 | 7994.37 | 952.77 | 2219.22 | 624.64 | 193.02 | 212292.13 | 0.31 | 0.85 | 37.22 | 12.81 | 0.5 | 10
2 | 25 | CONCLUIDO | 0.6642 | 150.55 | 145.77 | 40.68 | 0.81 | 215 | 64.08 | 28.92 | 3 | 213 | 7.16 | 8137.65 | 895.83 | 2218.99 | 463.01 | 193.02 | 132120.82 | 0.42 | 0.88 | 37.03 | 7.98 | 0.5 | 10
3 | 25 | CONCLUIDO | 0.6782 | 147.45 | 143.5 | 55.55 | 1.07 | 155 | 65.25 | 28.92 | 4 | 153 | 7.33 | 8281.25 | 855.89 | 2218.93 | 387.71 | 193.02 | 94768.8 | 0.5 | 0.89 | 36.92 | 5.71 | 0.5 | 10
4 | 25 | CONCLUIDO | 0.6867 | 145.62 | 142.17 | 71.68 | 1.31 | 119 | 66.42 | 28.92 | 5 | 117 | 7.49 | 8425.16 | 818.55 | 2218.94 | 343.49 | 193.02 | 72840.84 | 0.56 | 0.9 | 36.86 | 4.38 | 0.5 | 10
5 | 25 | CONCLUIDO | 0.6921 | 144.48 | 141.35 | 88.35 | 1.55 | 96 | 67.59 | 28.92 | 6 | 75 | 7.66 | 8569.4 | 787.61 | 2218.99 | 315.34 | 193.02 | 58880.85 | 0.61 | 0.91 | 36.85 | 3.57 | 0.5 | 10
6 | 25 | CONCLUIDO | 0.6934 | 144.22 | 141.18 | 94.12 | 1.78 | 90 | 68.76 | 28.92 | 7 | 1 | 7.83 | 8713.95 | 785.55 | 2219.06 | 306.21 | 193.02 | 54346.32 | 0.63 | 0.91 | 36.93 | 3.39 | 0.5 | 10
7 | 25 | CONCLUIDO | 0.6934 | 144.22 | 141.18 | 94.12 | 2 | 90 | 69.93 | 28.92 | 8 | 0 | 8.01 | 8858.84 | 797.72 | 2219.08 | 306.18 | 193.02 | 54329.6 | 0.63 | 0.91 | 36.93 | 3.39 | 0.5 | 10
0 | 85 | CONCLUIDO | 0.3455 | 289.44 | 218.14 | 6.43 | 0.11 | 2034 | 167.88 | 51.39 | 1 | 2032 | 30.49 | 20939.59 | 2793.21 | 2221.64 | 2883.62 | 193.02 | 1333327.49 | 0.07 | 0.59 | 40.04 | 80.25 | 0.5 | 10
1 | 85 | CONCLUIDO | 0.5114 | 195.55 | 167.05 | 13 | 0.21 | 771 | 169.33 | 51.39 | 2 | 769 | 30.94 | 21118.46 | 2136.2 | 2219.87 | 1173.24 | 193.02 | 484452.2 | 0.16 | 0.77 | 37.94 | 29.23 | 0.5 | 10
2 | 85 | CONCLUIDO | 0.5739 | 174.23 | 155.7 | 19.58 | 0.31 | 477 | 170.79 | 51.39 | 3 | 475 | 31.4 | 21297.94 | 1985.87 | 2219.47 | 794.93 | 193.02 | 296768.99 | 0.24 | 0.82 | 37.43 | 17.89 | 0.5 | 10
3 | 85 | CONCLUIDO | 0.6071 | 164.71 | 150.65 | 26.2 | 0.41 | 345 | 172.25 | 51.39 | 4 | 343 | 31.86 | 21478.05 | 1915.83 | 2219.23 | 626.08 | 193.02 | 213004.92 | 0.31 | 0.85 | 37.22 | 12.85 | 0.5 | 10
4 | 85 | CONCLUIDO | 0.6275 | 159.37 | 147.85 | 32.86 | 0.51 | 270 | 173.71 | 51.39 | 5 | 268 | 32.32 | 21658.78 | 1874.7 | 2219.16 | 532.46 | 193.02 | 166566.87 | 0.36 | 0.87 | 37.11 | 10.06 | 0.5 | 10
5 | 85 | CONCLUIDO | 0.6412 | 155.96 | 146.06 | 39.48 | 0.61 | 222 | 175.18 | 51.39 | 6 | 220 | 32.79 | 21840.16 | 1846.37 | 2219.19 | 472.85 | 193.02 | 137002.83 | 0.41 | 0.88 | 37.03 | 8.27 | 0.5 | 10
6 | 85 | CONCLUIDO | 0.6516 | 153.48 | 144.74 | 46.19 | 0.7 | 188 | 176.66 | 51.39 | 7 | 186 | 33.27 | 22022.17 | 1824.19 | 2219.08 | 428.82 | 193.02 | 115157.37 | 0.45 | 0.89 | 36.97 | 6.95 | 0.5 | 10
7 | 85 | CONCLUIDO | 0.6591 | 151.72 | 143.82 | 52.94 | 0.8 | 163 | 178.14 | 51.39 | 8 | 161 | 33.75 | 22204.83 | 1806.28 | 2219.07 | 398.24 | 193.02 | 99996.24 | 0.48 | 0.89 | 36.93 | 6.03 | 0.5 | 10
8 | 85 | CONCLUIDO | 0.6652 | 150.34 | 143.09 | 59.62 | 0.89 | 144 | 179.63 | 51.39 | 9 | 142 | 34.24 | 22388.15 | 1791.67 | 2218.94 | 373.98 | 193.02 | 87961.06 | 0.52 | 0.9 | 36.9 | 5.3 | 0.5 | 10
9 | 85 | CONCLUIDO | 0.6699 | 149.29 | 142.54 | 66.3 | 0.98 | 129 | 181.12 | 51.39 | 10 | 127 | 34.73 | 22572.13 | 1780.03 | 2218.96 | 356.44 | 193.02 | 79261.74 | 0.54 | 0.9 | 36.86 | 4.75 | 0.5 | 10
10 | 85 | CONCLUIDO | 0.6737 | 148.44 | 142.1 | 72.87 | 1.07 | 117 | 182.62 | 51.39 | 11 | 115 | 35.22 | 22756.91 | 1767.88 | 2218.94 | 341.33 | 193.02 | 71771.64 | 0.57 | 0.9 | 36.85 | 4.31 | 0.5 | 10
11 | 85 | CONCLUIDO | 0.6774 | 147.63 | 141.66 | 80.19 | 1.16 | 106 | 184.12 | 51.39 | 12 | 104 | 35.73 | 22942.24 | 1756.92 | 2218.94 | 326.82 | 193.02 | 64569.36 | 0.59 | 0.91 | 36.83 | 3.88 | 0.5 | 10
12 | 85 | CONCLUIDO | 0.6799 | 147.09 | 141.39 | 86.57 | 1.24 | 98 | 185.63 | 51.39 | 13 | 96 | 36.24 | 23128.27 | 1748.58 | 2218.91 | 317.57 | 193.02 | 59985.71 | 0.61 | 0.91 | 36.82 | 3.61 | 0.5 | 10
13 | 85 | CONCLUIDO | 0.6825 | 146.52 | 141.1 | 94.07 | 1.33 | 90 | 187.14 | 51.39 | 14 | 88 | 36.75 | 23314.98 | 1738.83 | 2218.9 | 308.13 | 193.02 | 55302.56 | 0.63 | 0.91 | 36.8 | 3.31 | 0.5 | 10
14 | 85 | CONCLUIDO | 0.6845 | 146.08 | 140.86 | 100.62 | 1.41 | 84 | 188.66 | 51.39 | 15 | 82 | 37.27 | 23502.4 | 1730.63 | 2218.9 | 299.9 | 193.02 | 51219.69 | 0.64 | 0.91 | 36.8 | 3.08 | 0.5 | 10
15 | 85 | CONCLUIDO | 0.6862 | 145.74 | 140.69 | 106.85 | 1.49 | 79 | 190.19 | 51.39 | 16 | 77 | 37.79 | 23690.52 | 1722.75 | 2218.86 | 294.04 | 193.02 | 48312.97 | 0.66 | 0.91 | 36.8 | 2.91 | 0.5 | 10
16 | 85 | CONCLUIDO | 0.6879 | 145.37 | 140.49 | 113.91 | 1.57 | 74 | 191.72 | 51.39 | 17 | 72 | 38.33 | 23879.37 | 1715.43 | 2218.88 | 287.53 | 193.02 | 45082.56 | 0.67 | 0.91 | 36.79 | 2.71 | 0.5 | 10
17 | 85 | CONCLUIDO | 0.6897 | 144.99 | 140.28 | 121.98 | 1.65 | 69 | 193.26 | 51.39 | 18 | 67 | 38.86 | 24068.93 | 1708.4 | 2218.92 | 280.65 | 193.02 | 41667.9 | 0.69 | 0.92 | 36.77 | 2.49 | 0.5 | 10
18 | 85 | CONCLUIDO | 0.691 | 144.71 | 140.14 | 129.36 | 1.73 | 65 | 194.8 | 51.39 | 19 | 63 | 39.41 | 24259.23 | 1697.26 | 2218.94 | 275.24 | 193.02 | 38984.56 | 0.7 | 0.92 | 36.78 | 2.35 | 0.5 | 10
19 | 85 | CONCLUIDO | 0.6918 | 144.54 | 140.07 | 135.55 | 1.81 | 62 | 196.35 | 51.39 | 20 | 60 | 39.96 | 24450.27 | 1695.78 | 2218.91 | 273.64 | 193.02 | 38197.04 | 0.71 | 0.92 | 36.76 | 2.28 | 0.5 | 10
20 | 85 | CONCLUIDO | 0.6929 | 144.32 | 139.95 | 142.32 | 1.88 | 59 | 197.9 | 51.39 | 21 | 57 | 40.51 | 24642.07 | 1687.04 | 2218.87 | 269.55 | 193.02 | 36171.12 | 0.72 | 0.92 | 36.76 | 2.17 | 0.5 | 10
21 | 85 | CONCLUIDO | 0.6939 | 144.11 | 139.84 | 149.83 | 1.96 | 56 | 199.46 | 51.39 | 22 | 54 | 41.07 | 24834.62 | 1682.08 | 2218.85 | 266 | 193.02 | 34408.63 | 0.73 | 0.92 | 36.75 | 2.06 | 0.5 | 10
22 | 85 | CONCLUIDO | 0.6947 | 143.95 | 139.75 | 155.27 | 2.03 | 54 | 201.03 | 51.39 | 23 | 52 | 41.64 | 25027.94 | 1674.72 | 2218.83 | 263.19 | 193.02 | 33013.38 | 0.73 | 0.92 | 36.74 | 1.96 | 0.5 | 10
23 | 85 | CONCLUIDO | 0.6956 | 143.75 | 139.65 | 164.3 | 2.1 | 51 | 202.61 | 51.39 | 24 | 49 | 42.21 | 25222.04 | 1668.11 | 2218.93 | 259.64 | 193.02 | 31253.03 | 0.74 | 0.92 | 36.74 | 1.87 | 0.5 | 10
24 | 85 | CONCLUIDO | 0.6964 | 143.6 | 139.57 | 170.9 | 2.17 | 49 | 204.19 | 51.39 | 25 | 47 | 42.79 | 25417.05 | 1661.22 | 2218.88 | 257.18 | 193.02 | 30031.73 | 0.75 | 0.92 | 36.74 | 1.79 | 0.5 | 10
25 | 85 | CONCLUIDO | 0.6971 | 143.45 | 139.48 | 178.07 | 2.24 | 47 | 205.77 | 51.39 | 26 | 45 | 43.38 | 25612.75 | 1655.4 | 2218.86 | 254.23 | 193.02 | 28568 | 0.76 | 0.92 | 36.73 | 1.7 | 0.5 | 10
26 | 85 | CONCLUIDO | 0.6978 | 143.31 | 139.41 | 185.88 | 2.31 | 45 | 207.37 | 51.39 | 27 | 43 | 43.97 | 25809.25 | 1648.32 | 2218.85 | 251.83 | 193.02 | 27378.77 | 0.77 | 0.92 | 36.73 | 1.63 | 0.5 | 10
27 | 85 | CONCLUIDO | 0.6985 | 143.16 | 139.33 | 194.42 | 2.38 | 43 | 208.97 | 51.39 | 28 | 41 | 44.57 | 26006.56 | 1642.38 | 2218.86 | 249.13 | 193.02 | 26041.36 | 0.77 | 0.92 | 36.73 | 1.55 | 0.5 | 10
28 | 85 | CONCLUIDO | 0.6989 | 143.09 | 139.29 | 198.99 | 2.45 | 42 | 210.57 | 51.39 | 29 | 40 | 45.18 | 26204.71 | 1636.2 | 2218.87 | 247.79 | 193.02 | 25374.79 | 0.78 | 0.92 | 36.73 | 1.51 | 0.5 | 10
29 | 85 | CONCLUIDO | 0.6996 | 142.95 | 139.22 | 208.83 | 2.51 | 40 | 212.19 | 51.39 | 30 | 38 | 45.79 | 26403.69 | 1629.21 | 2218.88 | 245.35 | 193.02 | 24166.58 | 0.79 | 0.92 | 36.73 | 1.44 | 0.5 | 10
30 | 85 | CONCLUIDO | 0.6999 | 142.88 | 139.18 | 214.13 | 2.58 | 39 | 213.81 | 51.39 | 31 | 37 | 46.41 | 26603.52 | 1628.69 | 2218.89 | 244.26 | 193.02 | 23622.77 | 0.79 | 0.92 | 36.72 | 1.4 | 0.5 | 10
31 | 85 | CONCLUIDO | 0.7001 | 142.83 | 139.17 | 219.74 | 2.64 | 38 | 215.43 | 51.39 | 32 | 36 | 47.04 | 26804.21 | 1620.15 | 2218.88 | 243.86 | 193.02 | 23431.06 | 0.79 | 0.92 | 36.72 | 1.39 | 0.5 | 10
32 | 85 | CONCLUIDO | 0.7009 | 142.67 | 139.08 | 231.8 | 2.7 | 36 | 217.07 | 51.39 | 33 | 34 | 47.68 | 27005.77 | 1613.12 | 2218.84 | 240.7 | 193.02 | 21858.64 | 0.8 | 0.92 | 36.72 | 1.3 | 0.5 | 10
33 | 85 | CONCLUIDO | 0.7013 | 142.59 | 139.04 | 238.35 | 2.76 | 35 | 218.71 | 51.39 | 34 | 33 | 48.32 | 27208.22 | 1608.61 | 2218.83 | 239.09 | 193.02 | 21061.05 | 0.81 | 0.92 | 36.72 | 1.25 | 0.5 | 10
34 | 85 | CONCLUIDO | 0.7016 | 142.53 | 139.01 | 245.31 | 2.82 | 34 | 220.36 | 51.39 | 35 | 32 | 48.97 | 27411.55 | 1606.92 | 2218.84 | 237.96 | 193.02 | 20498.9 | 0.81 | 0.92 | 36.73 | 1.23 | 0.5 | 10
35 | 85 | CONCLUIDO | 0.7018 | 142.49 | 139 | 252.73 | 2.88 | 33 | 222.01 | 51.39 | 36 | 31 | 49.62 | 27615.8 | 1597.6 | 2218.88 | 237.89 | 193.02 | 20467.34 | 0.81 | 0.92 | 36.72 | 1.22 | 0.5 | 10
36 | 85 | CONCLUIDO | 0.7023 | 142.38 | 138.92 | 260.48 | 2.94 | 32 | 223.68 | 51.39 | 37 | 30 | 50.29 | 27821.09 | 1593.36 | 2218.84 | 235.61 | 193.02 | 19336.22 | 0.82 | 0.92 | 36.71 | 1.14 | 0.5 | 10
37 | 85 | CONCLUIDO | 0.7027 | 142.31 | 138.89 | 268.82 | 3 | 31 | 225.35 | 51.39 | 38 | 29 | 50.96 | 28027.19 | 1587.94 | 2218.86 | 234.07 | 193.02 | 18569.41 | 0.82 | 0.92 | 36.72 | 1.11 | 0.5 | 10
38 | 85 | CONCLUIDO | 0.7031 | 142.23 | 138.84 | 277.68 | 3.05 | 30 | 227.03 | 51.39 | 39 | 28 | 51.64 | 28234.24 | 1578.92 | 2218.88 | 232.8 | 193.02 | 17937.51 | 0.83 | 0.92 | 36.71 | 1.06 | 0.5 | 10
39 | 85 | CONCLUIDO | 0.703 | 142.26 | 138.87 | 277.74 | 3.11 | 30 | 228.71 | 51.39 | 40 | 27 | 52.32 | 28442.24 | 1577.04 | 2218.9 | 233.27 | 193.02 | 18175.86 | 0.83 | 0.92 | 36.72 | 1.08 | 0.5 | 10
0 | 20 | CONCLUIDO | 0.5792 | 172.64 | 162.81 | 14.76 | 0.34 | 662 | 51.33 | 24.83 | 1 | 660 | 5.51 | 6564.78 | 917.26 | 2219.75 | 1032.35 | 193.02 | 414551.88 | 0.19 | 0.79 | 37.73 | 24.99 | 0.5 | 10
1 | 20 | CONCLUIDO | 0.6496 | 153.95 | 148.64 | 30.65 | 0.66 | 291 | 52.47 | 24.83 | 2 | 289 | 5.64 | 6705.1 | 807.14 | 2219.14 | 559.48 | 193.02 | 179976.18 | 0.35 | 0.86 | 37.13 | 10.85 | 0.5 | 10
2 | 20 | CONCLUIDO | 0.6736 | 148.46 | 144.5 | 47.9 | 0.97 | 181 | 53.61 | 24.83 | 3 | 179 | 5.78 | 6845.59 | 751.35 | 2219.05 | 420.96 | 193.02 | 111263.13 | 0.46 | 0.89 | 36.97 | 6.71 | 0.5 | 10
3 | 20 | CONCLUIDO | 0.6856 | 145.85 | 142.54 | 66.82 | 1.27 | 128 | 54.75 | 24.83 | 4 | 117 | 5.92 | 6986.39 | 706.38 | 2218.95 | 355.01 | 193.02 | 78554.89 | 0.54 | 0.9 | 36.9 | 4.75 | 0.5 | 10
4 | 20 | CONCLUIDO | 0.6888 | 145.18 | 142.05 | 75.43 | 1.55 | 113 | 55.89 | 24.83 | 5 | 3 | 6.07 | 7127.49 | 693.81 | 2219.27 | 334.88 | 193.02 | 68562.02 | 0.58 | 0.9 | 36.98 | 4.26 | 0.5 | 10
5 | 20 | CONCLUIDO | 0.6889 | 145.15 | 142.04 | 76.09 | 1.82 | 112 | 57.04 | 24.83 | 6 | 0 | 6.21 | 7268.89 | 706.84 | 2219.32 | 333.86 | 193.02 | 68058.8 | 0.58 | 0.9 | 37 | 4.25 | 0.5 | 10
0 | 65 | CONCLUIDO | 0.4065 | 246.03 | 200.21 | 7.49 | 0.13 | 1603 | 133.21 | 46.47 | 1 | 1601 | 20.75 | 16663.42 | 2207.59 | 2221.08 | 2284.45 | 193.02 | 1035898.89 | 0.08 | 0.64 | 39.26 | 62.34 | 0.5 | 10
1 | 65 | CONCLUIDO | 0.5504 | 181.68 | 162.02 | 15.14 | 0.26 | 642 | 134.55 | 46.47 | 2 | 640 | 21.09 | 16828.84 | 1779.9 | 2219.82 | 1005.39 | 193.02 | 401171.96 | 0.19 | 0.79 | 37.71 | 24.21 | 0.5 | 10
2 | 65 | CONCLUIDO | 0.6028 | 165.9 | 152.8 | 22.86 | 0.39 | 401 | 135.9 | 46.47 | 3 | 399 | 21.43 | 16994.64 | 1670.12 | 2219.33 | 698.54 | 193.02 | 248952.94 | 0.28 | 0.84 | 37.31 | 15 | 0.5 | 10
3 | 65 | CONCLUIDO | 0.6299 | 158.76 | 148.66 | 30.65 | 0.52 | 291 | 137.25 | 46.47 | 4 | 289 | 21.78 | 17160.92 | 1616.13 | 2219.21 | 559.26 | 193.02 | 179864.46 | 0.35 | 0.86 | 37.15 | 10.86 | 0.5 | 10
4 | 65 | CONCLUIDO | 0.6466 | 154.65 | 146.26 | 38.49 | 0.64 | 228 | 138.6 | 46.47 | 5 | 226 | 22.13 | 17327.69 | 1581.1 | 2219.09 | 480.12 | 193.02 | 140607.07 | 0.4 | 0.88 | 37.03 | 8.47 | 0.5 | 10
5 | 65 | CONCLUIDO | 0.6579 | 151.99 | 144.72 | 46.44 | 0.76 | 187 | 139.95 | 46.47 | 6 | 185 | 22.49 | 17494.97 | 1556 | 2219.06 | 428.43 | 193.02 | 114967.39 | 0.45 | 0.89 | 36.97 | 6.93 | 0.5 | 10
6 | 65 | CONCLUIDO | 0.6658 | 150.2 | 143.69 | 54.22 | 0.88 | 159 | 141.31 | 46.47 | 7 | 157 | 22.85 | 17662.75 | 1535.03 | 2218.93 | 394.59 | 193.02 | 98189.03 | 0.49 | 0.89 | 36.91 | 5.9 | 0.5 | 10
7 | 65 | CONCLUIDO | 0.6723 | 148.74 | 142.83 | 62.55 | 0.99 | 137 | 142.68 | 46.47 | 8 | 135 | 23.21 | 17831.04 | 1517.49 | 2218.98 | 364.67 | 193.02 | 83338.29 | 0.53 | 0.9 | 36.91 | 5.04 | 0.5 | 10
8 | 65 | CONCLUIDO | 0.677 | 147.71 | 142.23 | 70.53 | 1.11 | 121 | 144.05 | 46.47 | 9 | 119 | 23.58 | 17999.83 | 1502.45 | 2218.9 | 346.04 | 193.02 | 74104.19 | 0.56 | 0.9 | 36.85 | 4.45 | 0.5 | 10
9 | 65 | CONCLUIDO | 0.6808 | 146.88 | 141.76 | 78.76 | 1.22 | 108 | 145.42 | 46.47 | 10 | 106 | 23.95 | 18169.15 | 1488.66 | 2218.95 | 329.77 | 193.02 | 66035.79 | 0.59 | 0.91 | 36.84 | 3.98 | 0.5 | 10
10 | 65 | CONCLUIDO | 0.6837 | 146.26 | 141.41 | 86.58 | 1.33 | 98 | 146.8 | 46.47 | 11 | 96 | 24.33 | 18338.99 | 1476.48 | 2218.88 | 318.17 | 193.02 | 60286.54 | 0.61 | 0.91 | 36.83 | 3.62 | 0.5 | 10
11 | 65 | CONCLUIDO | 0.6864 | 145.68 | 141.08 | 95.11 | 1.43 | 89 | 148.18 | 46.47 | 12 | 87 | 24.71 | 18509.36 | 1463.12 | 2218.95 | 306.99 | 193.02 | 54740.58 | 0.63 | 0.91 | 36.81 | 3.29 | 0.5 | 10
12 | 65 | CONCLUIDO | 0.6889 | 145.16 | 140.78 | 104.28 | 1.54 | 81 | 149.56 | 46.47 | 13 | 79 | 25.1 | 18680.25 | 1451.68 | 2218.91 | 297.23 | 193.02 | 49897.66 | 0.65 | 0.91 | 36.79 | 2.99 | 0.5 | 10
13 | 65 | CONCLUIDO | 0.6908 | 144.76 | 140.54 | 112.43 | 1.64 | 75 | 150.95 | 46.47 | 14 | 73 | 25.49 | 18851.69 | 1438.87 | 2218.86 | 289.02 | 193.02 | 45825.42 | 0.67 | 0.91 | 36.78 | 2.75 | 0.5 | 10
14 | 65 | CONCLUIDO | 0.6925 | 144.4 | 140.31 | 120.27 | 1.74 | 70 | 152.35 | 46.47 | 15 | 68 | 25.88 | 19023.66 | 1429.32 | 2218.88 | 281.72 | 193.02 | 42201.38 | 0.69 | 0.91 | 36.77 | 2.53 | 0.5 | 10
15 | 65 | CONCLUIDO | 0.6938 | 144.14 | 140.19 | 129.4 | 1.84 | 65 | 153.75 | 46.47 | 16 | 63 | 26.28 | 19196.18 | 1417.87 | 2218.87 | 277.66 | 193.02 | 40195.29 | 0.7 | 0.92 | 36.77 | 2.4 | 0.5 | 10
16 | 65 | CONCLUIDO | 0.6951 | 143.87 | 140.03 | 137.73 | 1.94 | 61 | 155.15 | 46.47 | 17 | 59 | 26.68 | 19369.26 | 1404.96 | 2218.91 | 272.07 | 193.02 | 37420.13 | 0.71 | 0.92 | 36.76 | 2.24 | 0.5 | 10
17 | 65 | CONCLUIDO | 0.6964 | 143.6 | 139.87 | 147.23 | 2.04 | 57 | 156.56 | 46.47 | 18 | 55 | 27.09 | 19542.89 | 1392.89 | 2218.9 | 267.23 | 193.02 | 35020.14 | 0.72 | 0.92 | 36.75 | 2.09 | 0.5 | 10
18 | 65 | CONCLUIDO | 0.6973 | 143.41 | 139.76 | 155.29 | 2.13 | 54 | 157.97 | 46.47 | 19 | 52 | 27.5 | 19717.08 | 1384.99 | 2218.94 | 263.45 | 193.02 | 33142.09 | 0.73 | 0.92 | 36.74 | 1.97 | 0.5 | 10
19 | 65 | CONCLUIDO | 0.6984 | 143.19 | 139.62 | 164.26 | 2.22 | 51 | 159.39 | 46.47 | 20 | 49 | 27.92 | 19891.97 | 1371.78 | 2218.91 | 258.66 | 193.02 | 30762.48 | 0.75 | 0.92 | 36.74 | 1.83 | 0.5 | 10
20 | 65 | CONCLUIDO | 0.6992 | 143.02 | 139.54 | 174.42 | 2.31 | 48 | 160.81 | 46.47 | 21 | 46 | 28.34 | 20067.32 | 1362.37 | 2218.88 | 255.83 | 193.02 | 29365.28 | 0.75 | 0.92 | 36.74 | 1.75 | 0.5 | 10
21 | 65 | CONCLUIDO | 0.7001 | 142.83 | 139.43 | 185.9 | 2.4 | 45 | 162.24 | 46.47 | 22 | 43 | 28.77 | 20243.25 | 1349.52 | 2218.86 | 252.33 | 193.02 | 27627.3 | 0.76 | 0.92 | 36.73 | 1.64 | 0.5 | 10
22 | 65 | CONCLUIDO | 0.7008 | 142.69 | 139.34 | 194.42 | 2.49 | 43 | 163.67 | 46.47 | 23 | 41 | 29.2 | 20419.76 | 1341.43 | 2218.86 | 249.22 | 193.02 | 26081.87 | 0.77 | 0.92 | 36.73 | 1.55 | 0.5 | 10
23 | 65 | CONCLUIDO | 0.7014 | 142.57 | 139.27 | 203.81 | 2.58 | 41 | 165.1 | 46.47 | 24 | 39 | 29.64 | 20596.86 | 1329.98 | 2218.83 | 247.15 | 193.02 | 25057.35 | 0.78 | 0.92 | 36.73 | 1.49 | 0.5 | 10
24 | 65 | CONCLUIDO | 0.7022 | 142.41 | 139.17 | 214.11 | 2.66 | 39 | 166.54 | 46.47 | 25 | 37 | 30.08 | 20774.56 | 1319.01 | 2218.87 | 243.7 | 193.02 | 23345.42 | 0.79 | 0.92 | 36.72 | 1.39 | 0.5 | 10
25 | 65 | CONCLUIDO | 0.7027 | 142.31 | 139.12 | 225.6 | 2.74 | 37 | 167.99 | 46.47 | 26 | 31 | 30.52 | 20952.87 | 1307.35 | 2218.85 | 241.71 | 193.02 | 22360.71 | 0.8 | 0.92 | 36.73 | 1.34 | 0.5 | 10
26 | 65 | CONCLUIDO | 0.7029 | 142.26 | 139.1 | 231.84 | 2.82 | 36 | 169.44 | 46.47 | 27 | 20 | 30.97 | 21131.78 | 1303.63 | 2218.85 | 240.57 | 193.02 | 21792.53 | 0.8 | 0.92 | 36.74 | 1.32 | 0.5 | 10
27 | 65 | CONCLUIDO | 0.7029 | 142.27 | 139.11 | 231.85 | 2.9 | 36 | 170.9 | 46.47 | 28 | 7 | 31.43 | 21311.32 | 1306.63 | 2218.88 | 240.54 | 193.02 | 21778.85 | 0.8 | 0.92 | 36.76 | 1.33 | 0.5 | 10
28 | 65 | CONCLUIDO | 0.7028 | 142.29 | 139.13 | 231.88 | 2.98 | 36 | 172.36 | 46.47 | 29 | 0 | 31.89 | 21491.47 | 1315.05 | 2218.94 | 240.72 | 193.02 | 21869.57 | 0.8 | 0.92 | 36.76 | 1.34 | 0.5 | 10
0 | 75 | CONCLUIDO | 0.3751 | 266.58 | 208.91 | 6.91 | 0.12 | 1813 | 150.44 | 49.1 | 1 | 1811 | 25.34 | 18787.76 | 2492.84 | 2221.3 | 2574.4 | 193.02 | 1179823.59 | 0.07 | 0.61 | 39.65 | 71.03 | 0.5 | 10
1 | 75 | CONCLUIDO | 0.5307 | 188.43 | 164.55 | 13.96 | 0.23 | 707 | 151.83 | 49.1 | 2 | 705 | 25.73 | 18959.54 | 1958.82 | 2219.98 | 1090.01 | 193.02 | 443160.92 | 0.18 | 0.78 | 37.81 | 26.73 | 0.5 | 10
2 | 75 | CONCLUIDO | 0.5882 | 170 | 154.28 | 21.04 | 0.35 | 440 | 153.23 | 49.1 | 3 | 438 | 26.13 | 19131.85 | 1829.81 | 2219.38 | 747.65 | 193.02 | 273312.99 | 0.26 | 0.83 | 37.38 | 16.48 | 0.5 | 10
3 | 75 | CONCLUIDO | 0.6184 | 161.72 | 149.69 | 28.16 | 0.46 | 319 | 154.63 | 49.1 | 4 | 317 | 26.53 | 19304.72 | 1768.62 | 2219.15 | 594.04 | 193.02 | 197116.36 | 0.32 | 0.86 | 37.18 | 11.9 | 0.5 | 10
4 | 75 | CONCLUIDO | 0.6369 | 157 | 147.08 | 35.3 | 0.57 | 250 | 156.03 | 49.1 | 5 | 248 | 26.94 | 19478.15 | 1730.5 | 2219.08 | 507.29 | 193.02 | 154082.74 | 0.38 | 0.87 | 37.07 | 9.29 | 0.5 | 10
5 | 75 | CONCLUIDO | 0.6496 | 153.93 | 145.39 | 42.55 | 0.67 | 205 | 157.44 | 49.1 | 6 | 203 | 27.35 | 19652.13 | 1703.59 | 2219.13 | 450.87 | 193.02 | 126101.63 | 0.43 | 0.88 | 36.99 | 7.6 | 0.5 | 10
6 | 75 | CONCLUIDO | 0.6587 | 151.82 | 144.23 | 49.74 | 0.78 | 174 | 158.86 | 49.1 | 7 | 172 | 27.77 | 19826.68 | 1682.85 | 2219.15 | 412.29 | 193.02 | 106962.25 | 0.47 | 0.89 | 36.94 | 6.44 | 0.5 | 10
7 | 75 | CONCLUIDO | 0.6656 | 150.24 | 143.35 | 56.96 | 0.88 | 151 | 160.28 | 49.1 | 8 | 149 | 28.19 | 20001.93 | 1665.3 | 2218.96 | 383.06 | 193.02 | 92461.87 | 0.5 | 0.9 | 36.91 | 5.57 | 0.5 | 10
8 | 75 | CONCLUIDO | 0.671 | 149.03 | 142.69 | 64.37 | 0.99 | 133 | 161.71 | 49.1 | 9 | 131 | 28.61 | 20177.64 | 1650.21 | 2218.99 | 360.55 | 193.02 | 81298.78 | 0.54 | 0.9 | 36.88 | 4.9 | 0.5 | 10
9 | 75 | CONCLUIDO | 0.6752 | 148.1 | 142.18 | 71.69 | 1.09 | 119 | 163.13 | 49.1 | 10 | 117 | 29.04 | 20353.94 | 1637.02 | 2218.97 | 343.92 | 193.02 | 73052.07 | 0.56 | 0.9 | 36.86 | 4.4 | 0.5 | 10
10 | 75 | CONCLUIDO | 0.679 | 147.28 | 141.74 | 79.48 | 1.18 | 107 | 164.57 | 49.1 | 11 | 105 | 29.47 | 20530.82 | 1625.37 | 2218.95 | 329.03 | 193.02 | 65668.12 | 0.59 | 0.91 | 36.84 | 3.95 | 0.5 | 10
11 | 75 | CONCLUIDO | 0.6819 | 146.65 | 141.38 | 86.56 | 1.28 | 98 | 166.01 | 49.1 | 12 | 96 | 29.91 | 20708.3 | 1614.4 | 2218.99 | 317.57 | 193.02 | 59982.81 | 0.61 | 0.91 | 36.81 | 3.59 | 0.5 | 10
12 | 75 | CONCLUIDO | 0.6845 | 146.1 | 141.07 | 94.05 | 1.38 | 90 | 167.45 | 49.1 | 13 | 88 | 30.36 | 20886.38 | 1603.1 | 2218.95 | 306.96 | 193.02 | 54719.34 | 0.63 | 0.91 | 36.81 | 3.29 | 0.5 | 10
13 | 75 | CONCLUIDO | 0.6865 | 145.66 | 140.84 | 101.81 | 1.47 | 83 | 168.9 | 49.1 | 14 | 81 | 30.81 | 21065.06 | 1594.1 | 2218.92 | 299.48 | 193.02 | 51015.25 | 0.64 | 0.91 | 36.8 | 3.06 | 0.5 | 10
14 | 75 | CONCLUIDO | 0.6886 | 145.23 | 140.6 | 109.56 | 1.56 | 77 | 170.35 | 49.1 | 15 | 75 | 31.26 | 21244.37 | 1583.37 | 2218.88 | 290.96 | 193.02 | 46783.58 | 0.66 | 0.91 | 36.79 | 2.81 | 0.5 | 10
15 | 75 | CONCLUIDO | 0.6901 | 144.9 | 140.42 | 117.02 | 1.65 | 72 | 171.81 | 49.1 | 16 | 70 | 31.72 | 21424.29 | 1574.73 | 2218.9 | 285.19 | 193.02 | 43926.52 | 0.68 | 0.91 | 36.78 | 2.64 | 0.5 | 10
16 | 75 | CONCLUIDO | 0.6918 | 144.54 | 140.22 | 125.57 | 1.74 | 67 | 173.28 | 49.1 | 17 | 65 | 32.18 | 21604.83 | 1564.94 | 2218.89 | 278.2 | 193.02 | 40454.04 | 0.69 | 0.92 | 36.78 | 2.43 | 0.5 | 10
17 | 75 | CONCLUIDO | 0.6931 | 144.28 | 140.07 | 133.4 | 1.83 | 63 | 174.75 | 49.1 | 18 | 61 | 32.65 | 21786.02 | 1557.1 | 2218.85 | 274.17 | 193.02 | 38461.55 | 0.7 | 0.92 | 36.75 | 2.29 | 0.5 | 10
18 | 75 | CONCLUIDO | 0.6941 | 144.07 | 139.96 | 139.96 | 1.91 | 60 | 176.22 | 49.1 | 19 | 58 | 33.13 | 21967.84 | 1547.49 | 2218.97 | 269.8 | 193.02 | 36288.98 | 0.72 | 0.92 | 36.77 | 2.18 | 0.5 | 10
19 | 75 | CONCLUIDO | 0.6949 | 143.9 | 139.89 | 147.25 | 2 | 57 | 177.7 | 49.1 | 20 | 55 | 33.61 | 22150.3 | 1538.75 | 2218.94 | 267.31 | 193.02 | 35057.48 | 0.72 | 0.92 | 36.76 | 2.1 | 0.5 | 10
20 | 75 | CONCLUIDO | 0.6959 | 143.69 | 139.77 | 155.3 | 2.08 | 54 | 179.18 | 49.1 | 21 | 52 | 34.09 | 22333.43 | 1532.57 | 2218.84 | 263.55 | 193.02 | 33192.19 | 0.73 | 0.92 | 36.75 | 1.98 | 0.5 | 10
21 | 75 | CONCLUIDO | 0.697 | 143.47 | 139.64 | 164.28 | 2.16 | 51 | 180.67 | 49.1 | 22 | 49 | 34.58 | 22517.21 | 1522.16 | 2218.84 | 259.2 | 193.02 | 31032.41 | 0.74 | 0.92 | 36.75 | 1.86 | 0.5 | 10
22 | 75 | CONCLUIDO | 0.6976 | 143.34 | 139.57 | 170.9 | 2.24 | 49 | 182.17 | 49.1 | 23 | 47 | 35.08 | 22701.78 | 1512.98 | 2218.87 | 256.77 | 193.02 | 29828.62 | 0.75 | 0.92 | 36.74 | 1.78 | 0.5 | 10
23 | 75 | CONCLUIDO | 0.6987 | 143.12 | 139.44 | 181.88 | 2.32 | 46 | 183.67 | 49.1 | 24 | 44 | 35.58 | 22886.92 | 1505.81 | 2218.85 | 252.68 | 193.02 | 27801.25 | 0.76 | 0.92 | 36.73 | 1.66 | 0.5 | 10
24 | 75 | CONCLUIDO | 0.6993 | 143.01 | 139.39 | 190.07 | 2.4 | 44 | 185.18 | 49.1 | 25 | 42 | 36.08 | 23072.73 | 1496.51 | 2218.87 | 250.52 | 193.02 | 26727.07 | 0.77 | 0.92 | 36.74 | 1.6 | 0.5 | 10
25 | 75 | CONCLUIDO | 0.6999 | 142.87 | 139.31 | 199.02 | 2.47 | 42 | 186.69 | 49.1 | 26 | 40 | 36.6 | 23259.24 | 1489.72 | 2218.86 | 248.19 | 193.02 | 25572.73 | 0.78 | 0.92 | 36.74 | 1.53 | 0.5 | 10
26 | 75 | CONCLUIDO | 0.7002 | 142.81 | 139.28 | 203.83 | 2.55 | 41 | 188.21 | 49.1 | 27 | 39 | 37.11 | 23446.45 | 1483.83 | 2218.95 | 247.34 | 193.02 | 25152.75 | 0.78 | 0.92 | 36.73 | 1.5 | 0.5 | 10
27 | 75 | CONCLUIDO | 0.7011 | 142.63 | 139.16 | 214.1 | 2.62 | 39 | 189.73 | 49.1 | 28 | 37 | 37.64 | 23634.36 | 1474.87 | 2218.86 | 243.44 | 193.02 | 23212.93 | 0.79 | 0.92 | 36.72 | 1.38 | 0.5 | 10
28 | 75 | CONCLUIDO | 0.7013 | 142.6 | 139.16 | 219.73 | 2.69 | 38 | 191.26 | 49.1 | 29 | 36 | 38.17 | 23822.99 | 1467.22 | 2218.86 | 243.62 | 193.02 | 23309.7 | 0.79 | 0.92 | 36.72 | 1.38 | 0.5 | 10
29 | 75 | CONCLUIDO | 0.702 | 142.44 | 139.07 | 231.78 | 2.76 | 36 | 192.8 | 49.1 | 30 | 34 | 38.7 | 24012.34 | 1457.94 | 2218.83 | 240.26 | 193.02 | 21640.2 | 0.8 | 0.92 | 36.72 | 1.28 | 0.5 | 10
30 | 75 | CONCLUIDO | 0.7024 | 142.36 | 139.01 | 238.31 | 2.83 | 35 | 194.34 | 49.1 | 31 | 33 | 39.24 | 24202.42 | 1449.6 | 2218.83 | 238.65 | 193.02 | 20841.14 | 0.81 | 0.92 | 36.71 | 1.23 | 0.5 | 10
31 | 75 | CONCLUIDO | 0.7026 | 142.33 | 139.02 | 245.33 | 2.9 | 34 | 195.89 | 49.1 | 32 | 31 | 39.79 | 24393.24 | 1437.81 | 2218.84 | 238.32 | 193.02 | 20676.89 | 0.81 | 0.92 | 36.73 | 1.24 | 0.5 | 10
32 | 75 | CONCLUIDO | 0.7029 | 142.26 | 138.97 | 252.68 | 2.97 | 33 | 197.44 | 49.1 | 33 | 29 | 40.34 | 24584.81 | 1434.05 | 2218.87 | 237.07 | 193.02 | 20057.09 | 0.81 | 0.92 | 36.72 | 1.19 | 0.5 | 10
33 | 75 | CONCLUIDO | 0.7032 | 142.21 | 138.96 | 260.54 | 3.03 | 32 | 199 | 49.1 | 34 | 18 | 40.9 | 24777.13 | 1432.75 | 2218.86 | 235.86 | 193.02 | 19457.61 | 0.82 | 0.92 | 36.73 | 1.17 | 0.5 | 10
34 | 75 | CONCLUIDO | 0.7035 | 142.14 | 138.92 | 268.87 | 3.1 | 31 | 200.56 | 49.1 | 35 | 8 | 41.47 | 24970.22 | 1434.16 | 2218.91 | 234.25 | 193.02 | 18661.73 | 0.82 | 0.92 | 36.74 | 1.14 | 0.5 | 10
35 | 75 | CONCLUIDO | 0.7035 | 142.14 | 138.92 | 268.87 | 3.16 | 31 | 202.14 | 49.1 | 36 | 1 | 42.04 | 25164.09 | 1442.63 | 2218.89 | 233.73 | 193.02 | 18401.49 | 0.83 | 0.92 | 36.75 | 1.13 | 0.5 | 10
36 | 75 | CONCLUIDO | 0.7035 | 142.14 | 138.92 | 268.87 | 3.23 | 31 | 203.71 | 49.1 | 37 | 0 | 42.62 | 25358.87 | 1452.54 | 2218.92 | 233.83 | 193.02 | 18448.69 | 0.83 | 0.92 | 36.75 | 1.13 | 0.5 | 10
0 | 95 | CONCLUIDO | 0.3173 | 315.11 | 228.11 | 6.03 | 0.1 | 2271 | 185.69 | 53.44 | 1 | 2269 | 36.26 | 23136.14 | 3114.69 | 2222.07 | 3219.44 | 193.02 | 1500052.64 | 0.06 | 0.56 | 40.4 | 90.21 | 0.5 | 10
1 | 95 | CONCLUIDO | 0.4921 | 203.19 | 169.61 | 12.17 | 0.19 | 836 | 187.21 | 53.44 | 2 | 834 | 36.77 | 23322.88 | 2314.66 | 2219.85 | 1257.61 | 193.02 | 526313.98 | 0.15 | 0.76 | 38.07 | 31.78 | 0.5 | 10
2 | 95 | CONCLUIDO | 0.5595 | 178.74 | 157.14 | 18.34 | 0.28 | 514 | 188.73 | 53.44 | 3 | 512 | 37.29 | 23510.33 | 2140.67 | 2219.45 | 841.84 | 193.02 | 320039.99 | 0.23 | 0.82 | 37.53 | 19.34 | 0.5 | 10
3 | 95 | CONCLUIDO | 0.5952 | 168.02 | 151.7 | 24.47 | 0.37 | 372 | 190.25 | 53.44 | 4 | 370 | 37.82 | 23698.48 | 2062.11 | 2219.14 | 661.71 | 193.02 | 230682.57 | 0.29 | 0.85 | 37.26 | 13.91 | 0.5 | 10
4 | 95 | CONCLUIDO | 0.6175 | 161.94 | 148.64 | 30.65 | 0.46 | 291 | 191.78 | 53.44 | 5 | 289 | 38.35 | 23887.36 | 2016.1 | 2219.26 | 558.92 | 193.02 | 179692.46 | 0.35 | 0.86 | 37.14 | 10.84 | 0.5 | 10
5 | 95 | CONCLUIDO | 0.6329 | 158 | 146.64 | 36.81 | 0.55 | 239 | 193.32 | 53.44 | 6 | 237 | 38.89 | 24076.95 | 1984.43 | 2219.07 | 492.33 | 193.02 | 146657.4 | 0.39 | 0.88 | 37.06 | 8.85 | 0.5 | 10
6 | 95 | CONCLUIDO | 0.6442 | 155.22 | 145.24 | 43.14 | 0.64 | 202 | 194.86 | 53.44 | 7 | 200 | 39.43 | 24267.28 | 1961.2 | 2219.11 | 445.71 | 193.02 | 123533.18 | 0.43 | 0.88 | 36.99 | 7.45 | 0.5 | 10
7 | 95 | CONCLUIDO | 0.6522 | 153.33 | 144.31 | 49.2 | 0.72 | 176 | 196.41 | 53.44 | 8 | 174 | 39.98 | 24458.36 | 1944.15 | 2219 | 414.4 | 193.02 | 108010.43 | 0.47 | 0.89 | 36.96 | 6.52 | 0.5 | 10
8 | 95 | CONCLUIDO | 0.6589 | 151.76 | 143.53 | 55.56 | 0.81 | 155 | 197.97 | 53.44 | 9 | 153 | 40.53 | 24650.18 | 1929.31 | 2219.01 | 389.03 | 193.02 | 95429.43 | 0.5 | 0.89 | 36.91 | 5.74 | 0.5 | 10
9 | 95 | CONCLUIDO | 0.6641 | 150.58 | 142.94 | 61.7 | 0.89 | 139 | 199.53 | 53.44 | 10 | 137 | 41.1 | 24842.77 | 1917.14 | 2219.05 | 369.12 | 193.02 | 85555.69 | 0.52 | 0.9 | 36.89 | 5.15 | 0.5 | 10
10 | 95 | CONCLUIDO | 0.6685 | 149.59 | 142.43 | 67.83 | 0.97 | 126 | 201.1 | 53.44 | 11 | 124 | 41.66 | 25036.12 | 1906.04 | 2218.94 | 352.2 | 193.02 | 77159.85 | 0.55 | 0.9 | 36.87 | 4.65 | 0.5 | 10
11 | 95 | CONCLUIDO | 0.6723 | 148.75 | 142 | 74.09 | 1.05 | 115 | 202.67 | 53.44 | 12 | 113 | 42.24 | 25230.25 | 1896.11 | 2218.94 | 338.13 | 193.02 | 70179.65 | 0.57 | 0.9 | 36.84 | 4.22 | 0.5 | 10
12 | 95 | CONCLUIDO | 0.6757 | 148 | 141.62 | 80.93 | 1.13 | 105 | 204.25 | 53.44 | 13 | 103 | 42.82 | 25425.3 | 1886.56 | 2218.91 | 325.71 | 193.02 | 64019.65 | 0.59 | 0.91 | 36.82 | 3.84 | 0.5 | 10
13 | 95 | CONCLUIDO | 0.6778 | 147.54 | 141.42 | 86.58 | 1.21 | 98 | 205.84 | 53.44 | 14 | 96 | 43.4 | 25621.03 | 1880.76 | 2218.98 | 318.52 | 193.02 | 60460.12 | 0.61 | 0.91 | 36.83 | 3.64 | 0.5 | 10
14 | 95 | CONCLUIDO | 0.6803 | 146.99 | 141.13 | 93.05 | 1.28 | 91 | 207.43 | 53.44 | 15 | 89 | 44 | 25817.56 | 1872.27 | 2218.92 | 308.81 | 193.02 | 55637.91 | 0.63 | 0.91 | 36.81 | 3.34 | 0.5 | 10
15 | 95 | CONCLUIDO | 0.6825 | 146.52 | 140.89 | 99.45 | 1.36 | 85 | 209.03 | 53.44 | 16 | 83 | 44.6 | 26014.91 | 1865.51 | 2218.98 | 300.93 | 193.02 | 51731.34 | 0.64 | 0.91 | 36.8 | 3.11 | 0.5 | 10
16 | 95 | CONCLUIDO | 0.6842 | 146.17 | 140.72 | 105.54 | 1.43 | 80 | 210.64 | 53.44 | 17 | 78 | 45.21 | 26213.09 | 1858.33 | 2218.9 | 295.12 | 193.02 | 48847.8 | 0.65 | 0.91 | 36.8 | 2.94 | 0.5 | 10
17 | 95 | CONCLUIDO | 0.686 | 145.78 | 140.52 | 112.41 | 1.51 | 75 | 212.25 | 53.44 | 18 | 73 | 45.82 | 26412.11 | 1851.94 | 2218.9 | 288.45 | 193.02 | 45538.13 | 0.67 | 0.91 | 36.78 | 2.73 | 0.5 | 10
18 | 95 | CONCLUIDO | 0.6873 | 145.5 | 140.39 | 118.64 | 1.58 | 71 | 213.87 | 53.44 | 19 | 69 | 46.44 | 26611.98 | 1847.37 | 2218.9 | 284.07 | 193.02 | 43367.87 | 0.68 | 0.91 | 36.78 | 2.61 | 0.5 | 10
19 | 95 | CONCLUIDO | 0.6888 | 145.18 | 140.22 | 125.57 | 1.65 | 67 | 215.5 | 53.44 | 20 | 65 | 47.07 | 26812.71 | 1840.29 | 2218.93 | 278.38 | 193.02 | 40543.56 | 0.69 | 0.92 | 36.78 | 2.44 | 0.5 | 10
20 | 95 | CONCLUIDO | 0.6896 | 145 | 140.15 | 131.39 | 1.72 | 64 | 217.14 | 53.44 | 21 | 62 | 47.7 | 27014.3 | 1835.48 | 2218.87 | 276.43 | 193.02 | 39583.04 | 0.7 | 0.92 | 36.77 | 2.37 | 0.5 | 10
21 | 95 | CONCLUIDO | 0.6909 | 144.74 | 140 | 137.7 | 1.79 | 61 | 218.78 | 53.44 | 22 | 59 | 48.34 | 27216.79 | 1829.72 | 2218.9 | 271.54 | 193.02 | 37154.09 | 0.71 | 0.92 | 36.75 | 2.22 | 0.5 | 10
22 | 95 | CONCLUIDO | 0.6919 | 144.53 | 139.9 | 144.72 | 1.85 | 58 | 220.43 | 53.44 | 23 | 56 | 48.99 | 27420.16 | 1825.09 | 2218.89 | 267.92 | 193.02 | 35356.86 | 0.72 | 0.92 | 36.76 | 2.12 | 0.5 | 10
23 | 95 | CONCLUIDO | 0.6926 | 144.39 | 139.83 | 149.82 | 1.92 | 56 | 222.08 | 53.44 | 24 | 54 | 49.65 | 27624.44 | 1819.25 | 2218.93 | 265.44 | 193.02 | 34128.49 | 0.73 | 0.92 | 36.76 | 2.05 | 0.5 | 10
24 | 95 | CONCLUIDO | 0.6938 | 144.14 | 139.7 | 158.15 | 1.99 | 53 | 223.75 | 53.44 | 25 | 51 | 50.31 | 27829.77 | 1813.24 | 2218.85 | 261.18 | 193.02 | 32015.43 | 0.74 | 0.92 | 36.74 | 1.91 | 0.5 | 10
25 | 95 | CONCLUIDO | 0.6944 | 144.02 | 139.65 | 164.29 | 2.05 | 51 | 225.42 | 53.44 | 26 | 49 | 50.98 | 28035.92 | 1810.67 | 2218.86 | 259.87 | 193.02 | 31368 | 0.74 | 0.92 | 36.74 | 1.87 | 0.5 | 10
26 | 95 | CONCLUIDO | 0.695 | 143.89 | 139.6 | 170.93 | 2.11 | 49 | 227.1 | 53.44 | 27 | 47 | 51.66 | 28243 | 1806.53 | 2218.92 | 257.47 | 193.02 | 30179.03 | 0.75 | 0.92 | 36.75 | 1.81 | 0.5 | 10
27 | 95 | CONCLUIDO | 0.696 | 143.68 | 139.46 | 178.03 | 2.18 | 47 | 228.79 | 53.44 | 28 | 45 | 52.35 | 28451.04 | 1798.94 | 2218.86 | 252.96 | 193.02 | 27933.35 | 0.76 | 0.92 | 36.74 | 1.67 | 0.5 | 10
28 | 95 | CONCLUIDO | 0.6962 | 143.65 | 139.47 | 181.91 | 2.24 | 46 | 230.48 | 53.44 | 29 | 44 | 53.05 | 28660.06 | 1798.79 | 2218.87 | 253.53 | 193.02 | 28225.5 | 0.76 | 0.92 | 36.74 | 1.68 | 0.5 | 10
29 | 95 | CONCLUIDO | 0.6969 | 143.5 | 139.39 | 190.08 | 2.3 | 44 | 232.18 | 53.44 | 30 | 42 | 53.75 | 28870.05 | 1792.59 | 2218.87 | 250.62 | 193.02 | 26776.94 | 0.77 | 0.92 | 36.74 | 1.61 | 0.5 | 10
30 | 95 | CONCLUIDO | 0.6973 | 143.4 | 139.33 | 194.42 | 2.36 | 43 | 233.89 | 53.44 | 31 | 41 | 54.46 | 29081.05 | 1789.14 | 2218.84 | 248.99 | 193.02 | 25969.62 | 0.78 | 0.92 | 36.73 | 1.55 | 0.5 | 10
31 | 95 | CONCLUIDO | 0.6979 | 143.29 | 139.29 | 203.85 | 2.41 | 41 | 235.61 | 53.44 | 32 | 39 | 55.18 | 29293.06 | 1785.18 | 2218.87 | 247.65 | 193.02 | 25310.99 | 0.78 | 0.92 | 36.73 | 1.51 | 0.5 | 10
32 | 95 | CONCLUIDO | 0.6984 | 143.18 | 139.23 | 208.84 | 2.47 | 40 | 237.34 | 53.44 | 33 | 38 | 55.91 | 29506.09 | 1780.35 | 2218.87 | 245.34 | 193.02 | 24161.62 | 0.79 | 0.92 | 36.73 | 1.44 | 0.5 | 10
33 | 95 | CONCLUIDO | 0.6988 | 143.11 | 139.19 | 214.14 | 2.53 | 39 | 239.08 | 53.44 | 34 | 37 | 56.64 | 29720.17 | 1780.78 | 2218.88 | 244.39 | 193.02 | 23687.21 | 0.79 | 0.92 | 36.72 | 1.41 | 0.5 | 10
34 | 95 | CONCLUIDO | 0.699 | 143.06 | 139.18 | 219.75 | 2.58 | 38 | 240.82 | 53.44 | 35 | 36 | 57.39 | 29935.43 | 1776.06 | 2218.84 | 244.05 | 193.02 | 23525.51 | 0.79 | 0.92 | 36.72 | 1.4 | 0.5 | 10
35 | 95 | CONCLUIDO | 0.6994 | 142.97 | 139.13 | 225.61 | 2.64 | 37 | 242.57 | 53.44 | 36 | 35 | 58.14 | 30151.65 | 1769.95 | 2218.88 | 242.12 | 193.02 | 22565.03 | 0.8 | 0.92 | 36.73 | 1.34 | 0.5 | 10
36 | 95 | CONCLUIDO | 0.6999 | 142.87 | 139.07 | 231.78 | 2.69 | 36 | 244.34 | 53.44 | 37 | 34 | 58.9 | 30368.96 | 1766.38 | 2218.9 | 240.14 | 193.02 | 21578.7 | 0.8 | 0.92 | 36.72 | 1.28 | 0.5 | 10
37 | 95 | CONCLUIDO | 0.7002 | 142.82 | 139.04 | 238.36 | 2.75 | 35 | 246.11 | 53.44 | 38 | 33 | 59.67 | 30587.38 | 1763.05 | 2218.82 | 239.47 | 193.02 | 21251.34 | 0.81 | 0.92 | 36.72 | 1.26 | 0.5 | 10
38 | 95 | CONCLUIDO | 0.7006 | 142.73 | 138.99 | 245.28 | 2.8 | 34 | 247.89 | 53.44 | 39 | 32 | 60.45 | 30806.92 | 1759.42 | 2218.88 | 238.02 | 193.02 | 20526.97 | 0.81 | 0.92 | 36.71 | 1.21 | 0.5 | 10
39 | 95 | CONCLUIDO | 0.7009 | 142.67 | 138.97 | 252.68 | 2.85 | 33 | 249.68 | 53.44 | 40 | 31 | 61.24 | 31027.6 | 1754.76 | 2218.84 | 237.17 | 193.02 | 20111.22 | 0.81 | 0.92 | 36.71 | 1.19 | 0.5 | 10
0 | 55 | CONCLUIDO | 0.4391 | 227.76 | 192.16 | 8.22 | 0.15 | 1403 | 116.05 | 43.4 | 1 | 1401 | 16.65 | 14546.17 | 1934.66 | 2220.75 | 2012.31 | 193.02 | 900829.58 | 0.1 | 0.67 | 38.99 | 54.3 | 0.5 | 10
1 | 55 | CONCLUIDO | 0.5703 | 175.36 | 159.51 | 16.62 | 0.3 | 576 | 117.34 | 43.4 | 2 | 574 | 16.94 | 14705.49 | 1596.85 | 2219.76 | 921.07 | 193.02 | 359343.36 | 0.21 | 0.81 | 37.62 | 21.7 | 0.5 | 10
2 | 55 | CONCLUIDO | 0.6174 | 161.98 | 151.27 | 25.14 | 0.45 | 361 | 118.63 | 43.4 | 3 | 359 | 17.23 | 14865.24 | 1503.77 | 2219.29 | 646.41 | 193.02 | 223086.99 | 0.3 | 0.85 | 37.26 | 13.47 | 0.5 | 10
3 | 55 | CONCLUIDO | 0.6415 | 155.89 | 147.55 | 33.79 | 0.59 | 262 | 119.93 | 43.4 | 4 | 260 | 17.53 | 15025.44 | 1455.93 | 2219.13 | 522.62 | 193.02 | 161687.14 | 0.37 | 0.87 | 37.09 | 9.75 | 0.5 | 10
4 | 55 | CONCLUIDO | 0.6559 | 152.45 | 145.45 | 42.36 | 0.73 | 206 | 121.23 | 43.4 | 5 | 204 | 17.83 | 15186.08 | 1424.72 | 2219.14 | 452.54 | 193.02 | 126928.23 | 0.43 | 0.88 | 37 | 7.66 | 0.5 | 10
5 | 55 | CONCLUIDO | 0.6659 | 150.18 | 144.06 | 51.15 | 0.86 | 169 | 122.54 | 43.4 | 6 | 167 | 18.14 | 15347.16 | 1399.39 | 2219.05 | 406.19 | 193.02 | 103941.2 | 0.48 | 0.89 | 36.95 | 6.27 | 0.5 | 10
6 | 55 | CONCLUIDO | 0.6734 | 148.5 | 143.02 | 60.43 | 1 | 142 | 123.85 | 43.4 | 7 | 140 | 18.45 | 15508.69 | 1378.1 | 2218.98 | 371.61 | 193.02 | 86783.85 | 0.52 | 0.9 | 36.9 | 5.23 | 0.5 | 10
7 | 55 | CONCLUIDO | 0.6787 | 147.35 | 142.33 | 69.43 | 1.13 | 123 | 125.16 | 43.4 | 8 | 121 | 18.76 | 15670.68 | 1360.92 | 2218.99 | 349.1 | 193.02 | 75622.34 | 0.55 | 0.9 | 36.85 | 4.54 | 0.5 | 10
8 | 55 | CONCLUIDO | 0.6829 | 146.44 | 141.77 | 78.76 | 1.26 | 108 | 126.48 | 43.4 | 9 | 106 | 19.08 | 15833.12 | 1344.22 | 2218.98 | 330.48 | 193.02 | 66387.64 | 0.58 | 0.91 | 36.84 | 3.98 | 0.5 | 10
9 | 55 | CONCLUIDO | 0.6861 | 145.75 | 141.35 | 87.43 | 1.38 | 97 | 127.8 | 43.4 | 10 | 95 | 19.4 | 15996.02 | 1328.02 | 2218.99 | 316.2 | 193.02 | 59306.46 | 0.61 | 0.91 | 36.82 | 3.56 | 0.5 | 10
10 | 55 | CONCLUIDO | 0.6891 | 145.12 | 140.96 | 97.21 | 1.5 | 87 | 129.13 | 43.4 | 11 | 85 | 19.73 | 16159.39 | 1312.96 | 2218.98 | 303.61 | 193.02 | 53057.35 | 0.64 | 0.91 | 36.79 | 3.17 | 0.5 | 10
11 | 55 | CONCLUIDO | 0.6913 | 144.66 | 140.69 | 106.86 | 1.63 | 79 | 130.45 | 43.4 | 12 | 77 | 20.05 | 16323.22 | 1297.49 | 2218.94 | 294.27 | 193.02 | 48429.75 | 0.66 | 0.91 | 36.79 | 2.91 | 0.5 | 10
12 | 55 | CONCLUIDO | 0.6933 | 144.23 | 140.43 | 117.02 | 1.74 | 72 | 131.79 | 43.4 | 13 | 70 | 20.39 | 16487.53 | 1283.64 | 2218.95 | 285.17 | 193.02 | 43914.74 | 0.68 | 0.91 | 36.79 | 2.64 | 0.5 | 10
13 | 55 | CONCLUIDO | 0.6952 | 143.85 | 140.19 | 127.44 | 1.86 | 66 | 133.12 | 43.4 | 14 | 64 | 20.72 | 16652.31 | 1268.86 | 2218.94 | 277.5 | 193.02 | 40110.89 | 0.7 | 0.92 | 36.77 | 2.4 | 0.5 | 10
14 | 55 | CONCLUIDO | 0.6965 | 143.57 | 140.03 | 137.73 | 1.97 | 61 | 134.46 | 43.4 | 15 | 59 | 21.06 | 16817.7 | 1256.08 | 2218.88 | 272.35 | 193.02 | 37558.12 | 0.71 | 0.92 | 36.76 | 2.24 | 0.5 | 10
15 | 55 | CONCLUIDO | 0.6978 | 143.32 | 139.87 | 147.23 | 2.08 | 57 | 135.81 | 43.4 | 16 | 55 | 21.41 | 16983.46 | 1240.91 | 2218.88 | 267.06 | 193.02 | 34933.85 | 0.72 | 0.92 | 36.75 | 2.09 | 0.5 | 10
16 | 55 | CONCLUIDO | 0.699 | 143.06 | 139.71 | 158.16 | 2.19 | 53 | 137.15 | 43.4 | 17 | 51 | 21.75 | 17149.71 | 1229.23 | 2218.87 | 261.67 | 193.02 | 32257.45 | 0.74 | 0.92 | 36.75 | 1.93 | 0.5 | 10
17 | 55 | CONCLUIDO | 0.6999 | 142.88 | 139.61 | 167.53 | 2.3 | 50 | 138.51 | 43.4 | 18 | 48 | 22.11 | 17316.45 | 1214.41 | 2218.92 | 257.93 | 193.02 | 30404.75 | 0.75 | 0.92 | 36.75 | 1.82 | 0.5 | 10
18 | 55 | CONCLUIDO | 0.7008 | 142.69 | 139.48 | 178.06 | 2.4 | 47 | 139.86 | 43.4 | 19 | 44 | 22.46 | 17483.7 | 1197.4 | 2218.89 | 253.72 | 193.02 | 28313.34 | 0.76 | 0.92 | 36.75 | 1.7 | 0.5 | 10
19 | 55 | CONCLUIDO | 0.7016 | 142.52 | 139.39 | 190.07 | 2.5 | 44 | 141.22 | 43.4 | 20 | 37 | 22.82 | 17651.44 | 1186.79 | 2218.87 | 250.27 | 193.02 | 26604.65 | 0.77 | 0.92 | 36.75 | 1.6 | 0.5 | 10
20 | 55 | CONCLUIDO | 0.7022 | 142.42 | 139.33 | 199.04 | 2.61 | 42 | 142.59 | 43.4 | 21 | 17 | 23.19 | 17819.69 | 1180.4 | 2218.88 | 247.88 | 193.02 | 25421.32 | 0.78 | 0.92 | 36.76 | 1.55 | 0.5 | 10
21 | 55 | CONCLUIDO | 0.7021 | 142.43 | 139.34 | 199.06 | 2.7 | 42 | 143.96 | 43.4 | 22 | 0 | 23.56 | 17988.46 | 1187.8 | 2218.98 | 247.59 | 193.02 | 25276.28 | 0.78 | 0.92 | 36.78 | 1.56 | 0.5 | 10

## gráficos
Selecione o eixo X:
Selecione o eixo Y:
Selecione o eixo Z:
Eixo X | Eixo Y | Eixo Z

## hidden (hidden)
Unnamed: 0
Volume de calda [L]
STATUS
Capacidade operacional [ha/h]
Tempo de missao [h]
Tempo util [h]
Tempo por voo [min]
Autonomia Projetada [h]
N° Voos
MTOW [kg]
Massa Estrutura [kg]
Combustível [kg]
Abastecimentos
Massa gerador
Potência gerador [W]
Combustível consumido [L]
Calda cons [L]
Distância percorrida [km]
Distância Pulverizando [km]
RTL ACUMULADO[m]
EOC [km/km]
EOC [h/h]
Tempo de manobra [h]
Tempo rtl_rtw [h]
V pulv [m/s]
V desloc [m/s]